MO.VR.A.2125.D	Verniciatura di mensole diverse da quelle della conduttura di contatto come per alimentatore o per linee a 10 kV c.a., ecc., per la prima mano con vernice grigia antiruggine o all'alluminio, di cui alle sottovoci MO.VR.C.1100.H o MO.VR.C.1100.G / - mensole di ormeggio capolinea	CAD		2,73	61,500%
MO.VR.A.2126	Sovrapprezzo ai prezzi della voce MO.VR.A.2125
MO.VR.A.2126.A	Sovrapprezzo ai prezzi della voce MO.VR.A.2125 / - per ogni mano di vernice grigia antiruggine o all'alluminio successiva alla prima	%		90,00
MO.VR.B	Sezionatori, commutatori, protezioni metalliche
MO.VR.B.2100	Verniciatura di mensole e accessori per sostegno di sezionatori TE compresa la cassa di manovra e i tiranti
MO.VR.B.2100.A	Verniciatura di mensole e accessori per sostegno di sezionatori TE compresa la cassa di manovra e i tiranti / - per la prima mano con vernice antiruggine di cui alla sottovoce MO.VR.C.1100.D	CAD		32,50	61,700%
MO.VR.B.2100.B	Verniciatura di mensole e accessori per sostegno di sezionatori TE compresa la cassa di manovra e i tiranti / - per ogni mano successiva con vernice antiruggine di cui alla sottovoce MO.VR.C.1100.D	CAD		25,70	61,600%
MO.VR.B.2100.C	Verniciatura di mensole e accessori per sostegno di sezionatori TE compresa la cassa di manovra e i tiranti / - per la prima mano con vernice grigia antiruggine o all'alluminio, di cui alle sottovoci MO.VR.C.1100.H o MO.VR.C.1100.G	CAD		25,70	61,600%
MO.VR.B.2100.D	Verniciatura di mensole e accessori per sostegno di sezionatori TE compresa la cassa di manovra e i tiranti / - per ogni mano successiva con vernice grigia antiruggine o all'alluminio, di cui alle sottovoci MO.VR.C.1100.H o MO.VR.C.1100.G	CAD		23,42	61,600%
MO.VR.B.2100.E	Verniciatura di mensole e accessori per sostegno di sezionatori TE compresa la cassa di manovra e i tiranti / - per la preventiva preparazione mediante picchiettatura, raschiatura e spazzolatura	CAD		23,42	61,600%
MO.VR.C	Materiali e preparazioni per verniciature
MO.VR.C.1100	Fornitura a piè d'opera di materiali per verniciature
MO.VR.C.1100.A	Fornitura a piè d'opera di materiali per verniciature / - olio di lino cotto di prima qualità	KG		3,62	0,000%
MO.VR.C.1100.B	Fornitura a piè d'opera di materiali per verniciature / - acquaragia	L		2,04	0,000%
MO.VR.C.1100.C	Fornitura a piè d'opera di materiali per verniciature / - nero fumo	KG		5,36	0,000%
MO.VR.C.1100.D	Fornitura a piè d'opera di materiali per verniciature / - vernice antiruggine non inquinante	KG		8,55	0,000%
MO.VR.C.1100.E	Fornitura a piè d'opera di materiali per verniciature / - vernice nera di prima qualità a base di catrame (catramina)	KG		3,11	0,000%
MO.VR.C.1100.F	Fornitura a piè d'opera di materiali per verniciature / - vernice a smalto, di prima qualità di qualsiasi colore	KG		9,42	0,000%
MO.VR.C.1100.G	Fornitura a piè d'opera di materiali per verniciature / - vernice all'alluminio pronta all'uso	KG		10,73	0,000%
MO.VR.C.1100.H	Fornitura a piè d'opera di materiali per verniciature / - vernice grigia antiruggine	KG		6,60	0,000%
MO.VR.C.1100.I	Fornitura a piè d'opera di materiali per verniciature / - vernice «wash primer» per superfici già zincate	KG		10,89	0,000%
MO.VR.C.1100.J	Fornitura a piè d'opera di materiali per verniciature / - zinco-spray, zinco puro 98-99% protettivo a lunga durata per tutte le superfici metalliche	L		17,41	0,000%
MO.VR.C.1100.K	Fornitura a piè d'opera di materiali per verniciature / - sottofondo speciale per superfici metalliche fortemente ossidate tipo Feroxo similari	KG		14,51	0,000%
MO.VR.C.2101	Preparazione delle superfici da verniciare
MO.VR.C.2101.A	Preparazione delle superfici da verniciare / - mediante lavatura con acqua e potassa o soda, su superfici di qualunque tipo	M2		1,25	100,000%
MO.VR.C.2101.B	Preparazione delle superfici da verniciare / - mediante picchiettatura, raschiatura e spazzolatura, su serramenti in acciaio e strutture metalliche in genere, aventi vecchi e verniciature da asportare preventivamente	M2		5,19	100,000%
MO.VR.C.2101.C	Preparazione delle superfici da verniciare / - mediante spazzolatura, su serramenti in acciaio e strutture metalliche in genere, da assoggettare per la prima volta a verniciatura	M2		1,77	100,000%
MO.VR.D	Sostegni L.F.M.
MO.VR.D.2100	Verniciatura di pali in acciaio attrezzati a «torri portafari» (sostegni per illuminazione elettrica a luce diffusa), per la prima mano con vernice antiruggine di cui alla sottovoce MO.VR.C.1100.D
MO.VR.D.2100.A	Verniciatura di pali in acciaio attrezzati a «torri portafari» (sostegni per illuminazione elettrica a luce diffusa), per la prima mano con vernice antiruggine di cui alla sottovoce MO.VR.C.1100.D / - su pali tipo M7	CAD		150,76	87,300%
MO.VR.D.2100.B	Verniciatura di pali in acciaio attrezzati a «torri portafari» (sostegni per illuminazione elettrica a luce diffusa), per la prima mano con vernice antiruggine di cui alla sottovoce MO.VR.C.1100.D / - su pali tipo M9 e tipo Z9	CAD		184,75	87,300%
MO.VR.D.2100.C	Verniciatura di pali in acciaio attrezzati a «torri portafari» (sostegni per illuminazione elettrica a luce diffusa), per la prima mano con vernice antiruggine di cui alla sottovoce MO.VR.C.1100.D / - su pali tipo M40a	CAD		236,83	87,300%
MO.VR.D.2100.D	Verniciatura di pali in acciaio attrezzati a «torri portafari» (sostegni per illuminazione elettrica a luce diffusa), per la prima mano con vernice antiruggine di cui alla sottovoce MO.VR.C.1100.D / - su pali tipo M40b	CAD		439,75	87,300%
MO.VR.D.2101	Verniciatura di pali in acciaio attrezzati a «torri portafari» (sostegni per illuminazione elettrica a luce diffusa), per ogni mano successiva con vernice antiruggine di cui alla sottovoce MO.VR.C.1100.D
MO.VR.D.2101.A	Verniciatura di pali in acciaio attrezzati a «torri portafari» (sostegni per illuminazione elettrica a luce diffusa), per ogni mano successiva con vernice antiruggine di cui alla sottovoce MO.VR.C.1100.D / - su pali tipo M7	CAD		118,41	87,300%
MO.VR.D.2101.B	Verniciatura di pali in acciaio attrezzati a «torri portafari» (sostegni per illuminazione elettrica a luce diffusa), per ogni mano successiva con vernice antiruggine di cui alla sottovoce MO.VR.C.1100.D / - su pali tipo M9 e tipo Z9	CAD		145,28	87,300%
MO.VR.D.2101.C	Verniciatura di pali in acciaio attrezzati a «torri portafari» (sostegni per illuminazione elettrica a luce diffusa), per ogni mano successiva con vernice antiruggine di cui alla sottovoce MO.VR.C.1100.D / - su pali tipo M40a	CAD		200,49	87,300%
MO.VR.D.2101.D	Verniciatura di pali in acciaio attrezzati a «torri portafari» (sostegni per illuminazione elettrica a luce diffusa), per ogni mano successiva con vernice antiruggine di cui alla sottovoce MO.VR.C.1100.D / - su pali tipo M40b	CAD		364,72	87,300%
MO.VR.D.2102	Verniciatura di pali in acciaio attrezzati a «torri portafari» (sostegni per illuminazione elettrica a luce diffusa), per la prima mano con vernice grigia antiruggine o all'alluminio, di cui alle voci MO.VR.C.1100.H o MO.VR.C.1100.G
MO.VR.D.2102.A	Verniciatura di pali in acciaio attrezzati a «torri portafari» (sostegni per illuminazione elettrica a luce diffusa), per la prima mano con vernice grigia antiruggine o all'alluminio, di cui alle voci MO.VR.C.1100.H o MO.VR.C.1100.G / - su pali tipo M7	CAD		119,98	87,300%
MO.VR.D.2102.B	Verniciatura di pali in acciaio attrezzati a «torri portafari» (sostegni per illuminazione elettrica a luce diffusa), per la prima mano con vernice grigia antiruggine o all'alluminio, di cui alle voci MO.VR.C.1100.H o MO.VR.C.1100.G / - su pali tipo M9 e tipo Z9	CAD		148,41	87,300%
MO.VR.D.2102.C	Verniciatura di pali in acciaio attrezzati a «torri portafari» (sostegni per illuminazione elettrica a luce diffusa), per la prima mano con vernice grigia antiruggine o all'alluminio, di cui alle voci MO.VR.C.1100.H o MO.VR.C.1100.G / - su pali tipo M40a	CAD		192,66	87,300%
MO.VR.D.2102.D	Verniciatura di pali in acciaio attrezzati a «torri portafari» (sostegni per illuminazione elettrica a luce diffusa), per la prima mano con vernice grigia antiruggine o all'alluminio, di cui alle voci MO.VR.C.1100.H o MO.VR.C.1100.G / - su pali tipo M40b	CAD		341,07	87,300%
MO.VR.D.2103	Verniciatura di pali in acciaio attrezzati a «torri portafari» (sostegni per illuminazione elettrica a luce diffusa), per ogni mano successiva con vernice grigia antiruggine o all'alluminio, di cui alle voci MO.VR.C.1100.H o MO.VR.C.1100.G
MO.VR.D.2103.A	Verniciatura di pali in acciaio attrezzati a «torri portafari» (sostegni per illuminazione elettrica a luce diffusa), per ogni mano successiva con vernice grigia antiruggine o all'alluminio, di cui alle voci MO.VR.C.1100.H o MO.VR.C.1100.G / - su pali tipo M7	CAD		106,59	87,300%
MO.VR.D.2103.B	Verniciatura di pali in acciaio attrezzati a «torri portafari» (sostegni per illuminazione elettrica a luce diffusa), per ogni mano successiva con vernice grigia antiruggine o all'alluminio, di cui alle voci MO.VR.C.1100.H o MO.VR.C.1100.G / - su pali tipo M9 e tipo Z9	CAD		132,59	87,300%
MO.VR.D.2103.C	Verniciatura di pali in acciaio attrezzati a «torri portafari» (sostegni per illuminazione elettrica a luce diffusa), per ogni mano successiva con vernice grigia antiruggine o all'alluminio, di cui alle voci MO.VR.C.1100.H o MO.VR.C.1100.G / - su pali tipo M40a	CAD		184,75	87,300%
MO.VR.D.2103.D	Verniciatura di pali in acciaio attrezzati a «torri portafari» (sostegni per illuminazione elettrica a luce diffusa), per ogni mano successiva con vernice grigia antiruggine o all'alluminio, di cui alle voci MO.VR.C.1100.H o MO.VR.C.1100.G / - su pali tipo M40b	CAD		335,51	87,300%
MO.VR.D.2104	Verniciatura di pali in acciaio attrezzati a «torri portafari» (sostegni per illuminazione elettrica a luce diffusa), per la preventiva preparazione mediante picchiettatura, raschiatura e spazzolatura
MO.VR.D.2104.A	Verniciatura di pali in acciaio attrezzati a «torri portafari» (sostegni per illuminazione elettrica a luce diffusa), per la preventiva preparazione mediante picchiettatura, raschiatura e spazzolatura / - su pali tipo M7	CAD		104,16	87,300%
MO.VR.D.2104.B	Verniciatura di pali in acciaio attrezzati a «torri portafari» (sostegni per illuminazione elettrica a luce diffusa), per la preventiva preparazione mediante picchiettatura, raschiatura e spazzolatura / - su pali tipo M9 e tipo Z9	CAD		130,24	87,300%
MO.VR.D.2104.C	Verniciatura di pali in acciaio attrezzati a «torri portafari» (sostegni per illuminazione elettrica a luce diffusa), per la preventiva preparazione mediante picchiettatura, raschiatura e spazzolatura / - su pali tipo M40a	CAD		163,45	87,300%
MO.VR.D.2104.D	Verniciatura di pali in acciaio attrezzati a «torri portafari» (sostegni per illuminazione elettrica a luce diffusa), per la preventiva preparazione mediante picchiettatura, raschiatura e spazzolatura / - Sostegni L.F.M. su pali tipo M40b	CAD		304,73	87,300%
MO.VR.D.2105	Verniciatura di torri a traliccio d'altezza fino a 30 m circa fuori base di fondazione, ivi compresa e compensata anche la verniciatura del terrazzino di sommità, dei terrazzini intermedi, delle scalette, della cabina eventualmente esistente in basso (all’interno ed all'esterno) e di tutti gli altri eventuali accessori
MO.VR.D.2105.A	Verniciatura di torri a traliccio d'altezza fino a 30 m circa fuori base di fondazione, ivi compresa e compensata anche la verniciatura del terrazzino di sommità, dei terrazzini intermedi, delle scalette, della cabina eventualmente esistente in basso (all’interno ed all'esterno) e di tutti gli altri eventuali accessori / - per la prima mano con vernice antiruggine di cui alla sottovoce MO.VR.C.1100.D	CAD		789,43	87,300%
MO.VR.D.2105.B	Verniciatura di torri a traliccio d'altezza fino a 30 m circa fuori base di fondazione, ivi compresa e compensata anche la verniciatura del terrazzino di sommità, dei terrazzini intermedi, delle scalette, della cabina eventualmente esistente in basso (all’interno ed all'esterno) e di tutti gli altri eventuali accessori / - per ogni mano successiva con vernice antiruggine di cui alla sottovoce MO.VR.C.1100.D	CAD		674,22	87,300%
MO.VR.D.2105.C	Verniciatura di torri a traliccio d'altezza fino a 30 m circa fuori base di fondazione, ivi compresa e compensata anche la verniciatura del terrazzino di sommità, dei terrazzini intermedi, delle scalette, della cabina eventualmente esistente in basso (all’interno ed all'esterno) e di tutti gli altri eventuali accessori / - per la prima mano con vernice grigia antiruggine o all'alluminio, di cui alle sottovoci MO.VR.C.1100.H o MO.VR.C.1100.G	CAD		663,10	87,300%
MO.VR.D.2105.D	Verniciatura di torri a traliccio d'altezza fino a 30 m circa fuori base di fondazione, ivi compresa e compensata anche la verniciatura del terrazzino di sommità, dei terrazzini intermedi, delle scalette, della cabina eventualmente esistente in basso (all’interno ed all'esterno) e di tutti gli altri eventuali accessori / - per ogni mano successiva con vernice grigia antiruggine o all'alluminio, di cui alle sottovoci MO.VR.C.1100.H o MO.VR.C.1100.G	CAD		592,07	87,300%
MO.VR.D.2105.E	Verniciatura di torri a traliccio d'altezza fino a 30 m circa fuori base di fondazione, ivi compresa e compensata anche la verniciatura del terrazzino di sommità, dei terrazzini intermedi, delle scalette, della cabina eventualmente esistente in basso (all’interno ed all'esterno) e di tutti gli altri eventuali accessori / - per la preventiva preparazione mediante picchiettatura, raschiatura e spazzolatura	CAD		584,24	87,300%
MO.VR.D.2106	Sovrapprezzo ai prezzi delle sottovoci MO.VR.D.2105.A, MO.VR.D.2105.B, MO.VR.D.2105.C e MO.VR.D.2105.D
MO.VR.D.2106.A	Sovrapprezzo ai prezzi delle sottovoci MO.VR.D.2105.A, MO.VR.D.2105.B, MO.VR.D.2105.C e MO.VR.D.2105.D / - per verniciatura interna ed esterna della eventuale cabina di trasformazione	%		20,00
MO.VR.D.2107	Verniciatura di paline metalliche con diametro alla base fino a 110 mm circa ed altezza fuori terra fino a m 6 adatte per il sostegno, su marciapiedi e piazzali, di «cetre» e «pastorali» d'illuminazione elettrica
MO.VR.D.2107.A	Verniciatura di paline metalliche con diametro alla base fino a 110 mm circa ed altezza fuori terra fino a m 6 adatte per il sostegno, su marciapiedi e piazzali, di «cetre» e «pastorali» d'illuminazione elettrica / - per la prima mano con vernice antiruggine di cui alla sottovoce MO.VR.C.1100.D	CAD		26,08	87,300%
MO.VR.D.2107.B	Verniciatura di paline metalliche con diametro alla base fino a 110 mm circa ed altezza fuori terra fino a m 6 adatte per il sostegno, su marciapiedi e piazzali, di «cetre» e «pastorali» d'illuminazione elettrica / - per ogni mano successiva con vernice antiruggine di cui alla sottovoce MO.VR.C.1100.D	CAD		21,30	87,300%
MO.VR.D.2107.C	Verniciatura di paline metalliche con diametro alla base fino a 110 mm circa ed altezza fuori terra fino a m 6 adatte per il sostegno, su marciapiedi e piazzali, di «cetre» e «pastorali» d'illuminazione elettrica / - per la prima mano con vernice grigia antiruggine o all'alluminio, di cui alle sottovoci MO.VR.C.1100.H o MO.VR.C.1100.G	CAD		20,52	87,300%
MO.VR.D.2107.D	Verniciatura di paline metalliche con diametro alla base fino a 110 mm circa ed altezza fuori terra fino a m 6 adatte per il sostegno, su marciapiedi e piazzali, di «cetre» e «pastorali» d'illuminazione elettrica / - per ogni mano successiva con vernice grigia antiruggine o all'alluminio, di cui alle sottovoci MO.VR.C.1100.H o MO.VR.C.1100.G	CAD		19,74	87,300%
MO.VR.D.2107.E	Verniciatura di paline metalliche con diametro alla base fino a 110 mm circa ed altezza fuori terra fino a m 6 adatte per il sostegno, su marciapiedi e piazzali, di «cetre» e «pastorali» d'illuminazione elettrica / - per la preventiva preparazione mediante picchiettatura, raschiatura e spazzolatura	CAD		20,52	87,300%
MO.VR.D.2108	Verniciatura di «cetre» per illuminazione
MO.VR.D.2108.A	Verniciatura di «cetre» per illuminazione / - per la prima mano con vernice antiruggine di cui alla sottovoce MO.VR.C.1100.D	CAD		11,36	87,300%
MO.VR.D.2108.B	Verniciatura di «cetre» per illuminazione / - per ogni mano successiva con vernice antiruggine di cui alla sottovoce MO.VR.C.1100.D TARIFFA MO CATEGORIA VR GRUPPO D GRUPPO D GRUPPO D Sostegni L.F.M.	CAD		8,85	87,300%
MO.VR.D.2108.C	Verniciatura di «cetre» per illuminazione / - per la prima mano con vernice grigia antiruggine o all'alluminio, di cui alle sottovoci MO.VR.C.1100.H o MO.VR.C.1100.G	CAD		9,32	87,300%
MO.VR.D.2108.D	Verniciatura di «cetre» per illuminazione / - per ogni mano successiva con vernice grigia antiruggine o all'alluminio, di cui alle sottovoci MO.VR.C.1100.H o MO.VR.C.1100.G	CAD		7,60	87,200%
MO.VR.D.2108.E	Verniciatura di «cetre» per illuminazione / - per la preventiva preparazione mediante picchiettatura, raschiatura e spazzolatura	CAD		7,83	87,400%
MO.VR.D.2109	Verniciatura di bracci o pastorali, per il sostegno di centri luminosi sia a incandescenza che a fluorescenza, di qualunque t ipo
MO.VR.D.2109.A	Verniciatura di bracci o pastorali, per il sostegno di centri luminosi sia a incandescenza che a fluorescenza, di qualunque t ipo / - per la prima mano con vernice antiruggine di cui alla sottovoce MO.VR.C.1100.D	CAD		9,48	87,200%
MO.VR.D.2109.B	Verniciatura di bracci o pastorali, per il sostegno di centri luminosi sia a incandescenza che a fluorescenza, di qualunque t ipo / - per ogni mano successiva con vernice antiruggine di cui alla sottovoce MO.VR.C.1100.D	CAD		7,91	87,400%
MO.VR.D.2109.C	Verniciatura di bracci o pastorali, per il sostegno di centri luminosi sia a incandescenza che a fluorescenza, di qualunque t ipo / - per la prima mano con vernice grigia antiruggine o all'alluminio, di cui alle sottovoci MO.VR.C.1100.H o MO.VR.C.1100.G	CAD		8,07	87,200%
MO.VR.D.2109.D	Verniciatura di bracci o pastorali, per il sostegno di centri luminosi sia a incandescenza che a fluorescenza, di qualunque t ipo / - per ogni mano successiva con vernice grigia antiruggine o all'alluminio, di cui alle sottovoci MO.VR.C.1100.H o MO.VR.C.1100.G	CAD		7,05	87,200%
MO.VR.D.2109.E	Verniciatura di bracci o pastorali, per il sostegno di centri luminosi sia a incandescenza che a fluorescenza, di qualunque t ipo / - per la preventiva preparazione mediante picchiettatura, raschiatura e spazzolatura	CAD		7,13	87,200%
MO.VR.E	Superfici metalliche, murature e simili
MO.VR.E.2100	Verniciatura di superfici metalliche, come applicazione di fondo, mediante antiruggine di cui alla sottovoce MO.VR.C.1100.D
MO.VR.E.2100.A	Verniciatura di superfici metalliche, come applicazione di fondo, mediante antiruggine di cui alla sottovoce MO.VR.C.1100.D / - per la prima mano	M2		6,71	91,100%
MO.VR.E.2100.B	Verniciatura di superfici metalliche, come applicazione di fondo, mediante antiruggine di cui alla sottovoce MO.VR.C.1100.D / - per ogni mano successiva	M2		5,47	91,200%
MO.VR.E.2101	Verniciatura di superfici metalliche, mediante vernice grigia antiruggine di cui alla sottovoce MO.VR.C.1100.H
MO.VR.E.2101.A	Verniciatura di superfici metalliche, mediante vernice grigia antiruggine di cui alla sottovoce MO.VR.C.1100.H / - Superfici metalliche, murature e simili per la prima mano	M2		5,16	90,500%
MO.VR.E.2101.B	Verniciatura di superfici metalliche, mediante vernice grigia antiruggine di cui alla sottovoce MO.VR.C.1100.H / - per ogni mano successiva	M2		4,54	91,200%
MO.VR.E.2102	Verniciatura di superfici metalliche, mediante smalto di cui alla sottovoce MO.VR.C.1100.F
MO.VR.E.2102.A	Verniciatura di superfici metalliche, mediante smalto di cui alla sottovoce MO.VR.C.1100.F / - per la prima mano	M2		5,40	90,600%
MO.VR.E.2102.B	Verniciatura di superfici metalliche, mediante smalto di cui alla sottovoce MO.VR.C.1100.F / - per ogni mano successiva	M2		4,54	91,200%
MO.VR.E.2103	Verniciatura di superfici metalliche, mediante vernice a base di catrame di cui alla sottovoce MO.VR.C.1100.E
MO.VR.E.2103.A	Verniciatura di superfici metalliche, mediante vernice a base di catrame di cui alla sottovoce MO.VR.C.1100.E / - per la prima mano	M2		4,70	90,900%
MO.VR.E.2103.B	Verniciatura di superfici metalliche, mediante vernice a base di catrame di cui alla sottovoce MO.VR.C.1100.E / - per ogni mano successiva	M2		4,16	90,100%
MO.VR.E.2104	Verniciatura di superfici metalliche, mediante vernice all'alluminio di cui alla sottovoce MO.VR.C.1100.G
MO.VR.E.2104.A	Verniciatura di superfici metalliche, mediante vernice all'alluminio di cui alla sottovoce MO.VR.C.1100.G / - per la prima mano	M2		5,16	90,500%
MO.VR.E.2104.B	Verniciatura di superfici metalliche, mediante vernice all'alluminio di cui alla sottovoce MO.VR.C.1100.G / - per ogni mano successiva	M2		4,70	90,900%
MO.VR.E.2105	Superfici metalliche, murature e simili Verniciatura di pareti interne e soffitti di locali adibiti all'installazione di batterie d'accumulatori elettrici, mediante due mani di vernice speciale antiacida previa stuccatura e rasatura
MO.VR.E.2105.A	Superfici metalliche, murature e simili Verniciatura di pareti interne e soffitti di locali adibiti all'installazione di batterie d'accumulatori elettrici, mediante due mani di vernice speciale antiacida previa stuccatura e rasatura / - per due mani	M2		14,88	90,700%
MO.VR.E.2106	Verniciatura di superfici metalliche mediante «wash primer» a due componenti, di cui alla sottovoce MO.VR.C.1100.I
MO.VR.E.2106.A	Verniciatura di superfici metalliche mediante «wash primer» a due componenti, di cui alla sottovoce MO.VR.C.1100.I / - per ogni mano	M2		4,15	91,800%
MO.VR.F	Iscrizioni e stampigliature varie
MO.VR.F.2100	Iscrizione di lettere o cifre, a mano libera o con maschere e mezzi similari con l'impiego di smalto di cui alla sottovoce MO.VR.C.1100.F, su muri, vetri, acciaio e legnami ovvero su pareti di qualsiasi genere
MO.VR.F.2100.A	Iscrizione di lettere o cifre, a mano libera o con maschere e mezzi similari con l'impiego di smalto di cui alla sottovoce MO.VR.C.1100.F, su muri, vetri, acciaio e legnami ovvero su pareti di qualsiasi genere / - per ogni mano per lettere o cifre di altezza fino a 10 cm	CAD		2,56	100,000%
MO.VR.F.2100.B	Iscrizione di lettere o cifre, a mano libera o con maschere e mezzi similari con l'impiego di smalto di cui alla sottovoce MO.VR.C.1100.F, su muri, vetri, acciaio e legnami ovvero su pareti di qualsiasi genere / - per ogni mano per ogni centimetro in più di altezza delle lettere o cifre, oltre i primi 10 cm	CM		0,33	100,000%
MO.VR.F.2101	Esecuzione di linee, riquadrature di scritte, sottolineature di lettere o cifre a smalto di cui alla sottovoce MO.VR.C.1100.F, su muri, vetri, acciaio e legnami, ovvero su pareti di qualsiasi genere
MO.VR.F.2101.A	Esecuzione di linee, riquadrature di scritte, sottolineature di lettere o cifre a smalto di cui alla sottovoce MO.VR.C.1100.F, su muri, vetri, acciaio e legnami, ovvero su pareti di qualsiasi genere / - per ogni 10 centimetri e per ogni mano	CAD		0,92	100,000%
MO.VR.F.2102	Esecuzione di frecce indicatrici di direzione, a mano libera, o con maschere e mezzi similari a smalto, di cui alla sottovoce MO.VR.C.1100.F, su pareti
MO.VR.F.2102.A	Esecuzione di frecce indicatrici di direzione, a mano libera, o con maschere e mezzi similari a smalto, di cui alla sottovoce MO.VR.C.1100.F, su pareti / - per una lunghezza complessiva della freccia tra i due estremi, ivi compreso il tratto rettilineo, sino a 50 cm e per ogni man o	CAD		5,12	100,000%
MO.VR.F.2102.B	Esecuzione di frecce indicatrici di direzione, a mano libera, o con maschere e mezzi similari a smalto, di cui alla sottovoce MO.VR.C.1100.F, su pareti / - per ogni 10 cm (o frazione) di lunghezza maggiore di 50 cm e per ogni mano	CAD		1,25	100,000%
MO.VR.F.2103	Esecuzione, previa spazzolatura e pulitura di striscie gialle e nere orizzontali di altezza di 20 cm, larghezza 30 cm e per una estensione verso l'alto di metri 2 su strutture murarie o in acciaio poste a distanza ridotta dal binario
MO.VR.F.2103.A	Esecuzione, previa spazzolatura e pulitura di striscie gialle e nere orizzontali di altezza di 20 cm, larghezza 30 cm e per una estensione verso l'alto di metri 2 su strutture murarie o in acciaio poste a distanza ridotta dal binario / - mediante due mani di smalto di cui alla sottovoce MO.VR.C.1100.F su strutture murarie	CAD		38,80	100,000%
MO.VR.F.2103.B	Esecuzione, previa spazzolatura e pulitura di striscie gialle e nere orizzontali di altezza di 20 cm, larghezza 30 cm e per una estensione verso l'alto di metri 2 su strutture murarie o in acciaio poste a distanza ridotta dal binario / - mediante una mano di antiruggine e due mani di smalto di cui alla sottovoce MO.VR.C.1100.F su strutture in acciaio	CAD		42,67	100,000%
MO.VR.G	Apparati Centrali elettrici
MO.VR.G.2100	Verniciatura, previa sgrassatura, spazzolatura e pulitura, di casse di manovra di qualunque tipo per deviatoio semplice o ing lese semplice o doppio, compresi zatteroni e tiranti o di casse induttive di qualsiasi tipo, compresa l'iscrizione dei numeri
MO.VR.G.2100.A	Verniciatura, previa sgrassatura, spazzolatura e pulitura, di casse di manovra di qualunque tipo per deviatoio semplice o ing lese semplice o doppio, compresi zatteroni e tiranti o di casse induttive di qualsiasi tipo, compresa l'iscrizione dei numeri / - per una mano di vernice antiruggine e due mani di vernice a smalto o all'alluminio sulla sola parte esterna del coperchio della cassa di manovra o della cassa induttiva	CAD		44,13	100,000%
MO.VR.G.2100.B	Verniciatura, previa sgrassatura, spazzolatura e pulitura, di casse di manovra di qualunque tipo per deviatoio semplice o ing lese semplice o doppio, compresi zatteroni e tiranti o di casse induttive di qualsiasi tipo, compresa l'iscrizione dei numeri / - per verniciatura con vernice nera, a base di catrame sulla sola base della cassa di manovra, sugli zatteroni, tiranterie e co pritiranti	CAD		25,98	100,000%
MO.VR.G.2101	Verniciatura, previa sgrassatura, spazzolatura e pulitura, di fermadeviatoio elettrico e dei relativi zatteroni, tiranterie e copritiranti
MO.VR.G.2101.A	Verniciatura, previa sgrassatura, spazzolatura e pulitura, di fermadeviatoio elettrico e dei relativi zatteroni, tiranterie e copritiranti / - per una mano di vernice antiruggine e due mani di vernice a smalto o all'alluminio sul solo fermadeviatoio	CAD		36,53	100,000%
MO.VR.G.2101.B	Verniciatura, previa sgrassatura, spazzolatura e pulitura, di fermadeviatoio elettrico e dei relativi zatteroni, tiranterie e copritiranti / - per verniciatura con vernice nera, a base di catrame solo su zatteroni, tiranterie e coprigiunti	CAD		15,56	100,000%
MO.VR.G.2102	Verniciatura, previa spazzolatura e pulitura, di picchetti indicativi di circuiti di binario, mediante due mani a smalto colo re giallo e rosso
MO.VR.G.2102.A	Verniciatura, previa spazzolatura e pulitura, di picchetti indicativi di circuiti di binario, mediante due mani a smalto colo re giallo e rosso / - per due mani a smalto colore giallo e rosso	CAD		4,34	100,000%
MO.VR.G.2103	Apparati Centrali elettrici Verniciatura, previa sgrassatura, spazzolatura e pulitura, di isolamenti di binario, aventi il giunto isolante su una o su entrambe le rotaie (connessione a Z), mediante due mani a smalto giallo e rosso, sulle due facce di ciascuna rotaia
MO.VR.G.2103.A	Apparati Centrali elettrici Verniciatura, previa sgrassatura, spazzolatura e pulitura, di isolamenti di binario, aventi il giunto isolante su una o su entrambe le rotaie (connessione a Z), mediante due mani a smalto giallo e rosso, sulle due facce di ciascuna rotaia / - per due mani a smalto colore giallo e rosso	CAD		28,53	100,000%
MO.VR.G.2104	Verniciatura, previa spazzolatura e pulitura, di giunti isolanti con connessione induttiva, mediante una mano di vernice antiruggine e due mani di vernice all'alluminio
MO.VR.G.2104.A	Verniciatura, previa spazzolatura e pulitura, di giunti isolanti con connessione induttiva, mediante una mano di vernice antiruggine e due mani di vernice all'alluminio / - per una mano di vernice antiruggine e due mani di vernice all'alluminio	CAD		22,49	100,000%
MO.VR.G.2105	Verniciatura, previa spazzolatura e pulitura, di posti di trasformazione a media tensione mediante una mano di vernice antiruggine e due mani di vernice all'alluminio, comprendente il trasformatore montato su palo, il separatore, le staffe applicate al palo e quelle di ormeggio della linea aerea, il tubo per il comando del sezionatore ed ogni altra attrezzatura connessa
MO.VR.G.2105.A	Verniciatura, previa spazzolatura e pulitura, di posti di trasformazione a media tensione mediante una mano di vernice antiruggine e due mani di vernice all'alluminio, comprendente il trasformatore montato su palo, il separatore, le staffe applicate al palo e quelle di ormeggio della linea aerea, il tubo per il comando del sezionatore ed ogni altra attrezzatura connessa / - per una mano di vernice antiruggine e due mani di vernice all'alluminio	CAD		302,86	100,000%
MO.VR.H	Leve di manovra a terra, trasmissioni
MO.VR.H.2100	Verniciatura, previa sgrassatura, spazzolatura e pulitura, di leve a terra di qualsiasi tipo, per manovra segnali o barriere per P.L. mediante una mano di vernice antiruggine e due mani di vernice a smalto o all'alluminio
MO.VR.H.2100.A	Verniciatura, previa sgrassatura, spazzolatura e pulitura, di leve a terra di qualsiasi tipo, per manovra segnali o barriere per P.L. mediante una mano di vernice antiruggine e due mani di vernice a smalto o all'alluminio / - per una mano di vernice antiruggine e due mani di vernice a smalto o all'alluminio	CAD		49,36	100,000%
MO.VR.H.2101	Verniciatura, previa sgrassatura spazzolatura e pulitura, di compensatori di qualsiasi tipo con una mano di vernice antiruggine e due mani di vernice a smalto o all'alluminio
MO.VR.H.2101.A	Verniciatura, previa sgrassatura spazzolatura e pulitura, di compensatori di qualsiasi tipo con una mano di vernice antiruggine e due mani di vernice a smalto o all'alluminio / - per una mano di vernice antiruggine e due mani di vernice a smalto o all'alluminio	CAD		57,99	100,000%
MO.VR.H.2102	Verniciatura, previa sgrassatura, spazzolatura e pulitura, di trasmissione rigida in tubo o profilato ad «U» d'acciaio, compresi i supporti, le deviazioni, le squadre, i bilancieri, ecc. con una mano di vernice antiruggine e due mani di vernice a smalto o all'alluminio
MO.VR.H.2102.A	Verniciatura, previa sgrassatura, spazzolatura e pulitura, di trasmissione rigida in tubo o profilato ad «U» d'acciaio, compresi i supporti, le deviazioni, le squadre, i bilancieri, ecc. con una mano di vernice antiruggine e due mani di vernice a smalto o all'alluminio / - per una mano di vernice antiruggine e due mani di vernice a smalto o all'alluminio	M		4,16	100,000%
MO.VR.H.2103	Verniciatura, previa sgrassatura, spazzolatura e pulitura, di piantane di qualsiasi tipo in profilati a «T» od a «U» d'acciaio, o rotaia o tubo con una mano di vernice antiruggine e due mani di vernice a smalto o all'alluminio
MO.VR.H.2103.A	Verniciatura, previa sgrassatura, spazzolatura e pulitura, di piantane di qualsiasi tipo in profilati a «T» od a «U» d'acciaio, o rotaia o tubo con una mano di vernice antiruggine e due mani di vernice a smalto o all'alluminio / - per una mano di vernice antiruggine e due mani di vernice a smalto o all'alluminio	M		13,82	100,000%
MO.VR.H.2104	Verniciatura, previa sgrassatura, spazzolatura e pulitura, di carrucole di deviazione per trasmissione flessibile con una mano di vernice antiruggine e due mani di vernice a smalto o all'alluminio
MO.VR.H.2104.A	Verniciatura, previa sgrassatura, spazzolatura e pulitura, di carrucole di deviazione per trasmissione flessibile con una mano di vernice antiruggine e due mani di vernice a smalto o all'alluminio / - per una mano di vernice antiruggine e due mani di vernice a smalto o all'alluminio	CAD		4,16	100,000%
MO.VR.H.2105	Verniciatura, previa sgrassatura, spazzolatura e pulitura, di supporti di deviazione ad una o più carrucole, compreso lo zatterone con una mano di vernice antiruggine e due mani di vernice a smalto o all'alluminio
MO.VR.H.2105.A	Verniciatura, previa sgrassatura, spazzolatura e pulitura, di supporti di deviazione ad una o più carrucole, compreso lo zatterone con una mano di vernice antiruggine e due mani di vernice a smalto o all'alluminio / - per una mano di vernice antiruggine e due mani di vernice a smalto o all'alluminio	CAD		18,19	100,000%
MO.VR.H.2106	Verniciatura, previa sgrassatura, spazzolatura e pulitura, di carrucole XR. 4, XR. 5 e dei relativi supporti con una mano di vernice antiruggine e due mani di vernice a smalto o all'alluminio
MO.VR.H.2106.A	Verniciatura, previa sgrassatura, spazzolatura e pulitura, di carrucole XR. 4, XR. 5 e dei relativi supporti con una mano di vernice antiruggine e due mani di vernice a smalto o all'alluminio / - per una mano di vernice antiruggine e due mani di vernice a smalto o all'alluminio	CAD		4,09	100,000%
MO.VR.I	Passaggi a livello
MO.VR.I.2100	Verniciatura, previa spazzolatura e pulitura di barriere di chiusura per passaggio a livello elettrico o manuale del tipo manovrato a distanza, escluse quelle a comando automatico (semibarriere), con aste di qualsiasi tipo, compresi i cassoni e contrappesi, l e forcelle, i paracarri, le parti entro pozzetti, ecc., esclusi i grembiuli, comprese le iscrizioni delle progressive chilometriche sulle aste. Il tutto con una mano di vernice antiruggine e due mani di vernice a smalto
MO.VR.I.2100.A	Verniciatura, previa spazzolatura e pulitura di barriere di chiusura per passaggio a livello elettrico o manuale del tipo manovrato a distanza, escluse quelle a comando automatico (semibarriere), con aste di qualsiasi tipo, compresi i cassoni e contrappesi, l e forcelle, i paracarri, le parti entro pozzetti, ecc., esclusi i grembiuli, comprese le iscrizioni delle progressive chilometriche sulle aste. Il tutto con una mano di vernice antiruggine e due mani di vernice a smalto / - per ogni barriera	CAD		133,32	100,000%
MO.VR.I.2101	Verniciatura, previa preparazione, con le modalità e gli obblighi di cui alla precedente voce MO.VR.I.2100, di barriere per passaggi a livello, manovrabili sul posto con una mano di vernice antiruggine e due mani di vernice a smalto
MO.VR.I.2101.A	Verniciatura, previa preparazione, con le modalità e gli obblighi di cui alla precedente voce MO.VR.I.2100, di barriere per passaggi a livello, manovrabili sul posto con una mano di vernice antiruggine e due mani di vernice a smalto / - per ogni barriera	CAD		112,89	100,000%
MO.VR.I.2102	Verniciatura in entrambe le facce di grembiuli per barriere di PL con una mano di vernice antiruggine e due mani di vernice a smalto
MO.VR.I.2102.A	Verniciatura in entrambe le facce di grembiuli per barriere di PL con una mano di vernice antiruggine e due mani di vernice a smalto / - per ogni grembiule	M		12,12	100,000%
MO.VR.I.2103	Verniciatura di semibarriere in legno per chiusura automatica P.L.
MO.VR.I.2103.A	Verniciatura di semibarriere in legno per chiusura automatica P.L. / - per cadaun metro o frazione di metro di semibarriera delle sole striscie bianche con due mani di vernice a smalto previa preparazione delle superfici ed eventuali stuccature	M		7,96	100,000%
MO.VR.I.2103.B	Verniciatura di semibarriere in legno per chiusura automatica P.L. / - per cadaun metro o frazione di metro di semibarriera dell'intera semibarriera comprendente l'asportazione delle pellicole rosse, la preparazione di tutte le superfici con eventuale stuccatura, la coloritura in bianco della intera semibarriera con due mani di vernice a smalto e l'applicazione di nuove pellicole rosse liscie autoadesive riflettenti fornite dall'Imprenditore	M		44,06	100,000%
MO.VR.I.2104	Verniciatura dei contrappesi, del braccio leva, dello zoccolo, della palina e della parte esterna della cassa di manovra di semibarriera automatica, previa spazzolatura e pulitura con una mano di vernice antiruggine e due mani di vernice a smalto
MO.VR.I.2104.A	Verniciatura dei contrappesi, del braccio leva, dello zoccolo, della palina e della parte esterna della cassa di manovra di semibarriera automatica, previa spazzolatura e pulitura con una mano di vernice antiruggine e due mani di vernice a smalto / - per ogni semibarriera	CAD		144,55	100,000%
MO.VR.I.2105	Verniciatura, previa spazzolatura e pulitura, di arganello di qualsiasi tipo per manovra barriere, comprese le parti entro pozzetto con una mano di vernice antiruggine e due mani di vernice a smalto o all'alluminio
MO.VR.I.2105.A	Verniciatura, previa spazzolatura e pulitura, di arganello di qualsiasi tipo per manovra barriere, comprese le parti entro pozzetto con una mano di vernice antiruggine e due mani di vernice a smalto o all'alluminio / - per ogni arganello	CAD		44,06	100,000%
MO.VR.I.2106	Applicazione di pellicole rosse liscie ed autoadesive riflettenti, nelle forme, dimensioni e caratteristiche prescritte, sulle aste di ogni tipo o su avvisatori ottici (ventole) previa sgrassatura, spazzolatura e pulitura, con pellicole fornite dall'Imprenditore
MO.VR.I.2106.A	Applicazione di pellicole rosse liscie ed autoadesive riflettenti, nelle forme, dimensioni e caratteristiche prescritte, sulle aste di ogni tipo o su avvisatori ottici (ventole) previa sgrassatura, spazzolatura e pulitura, con pellicole fornite dall'Imprenditore / - per ogni elemento riflettente	CAD		12,08	100,000%
MO.VR.I.2107	Verniciatura, previa spazzolatura e pulitura, di segnali luminosi stradali, inclusa la piantana, con una mano di vernice antiruggine e due mani di vernice a smalto
MO.VR.I.2107.A	Verniciatura, previa spazzolatura e pulitura, di segnali luminosi stradali, inclusa la piantana, con una mano di vernice antiruggine e due mani di vernice a smalto / - per ogni segnale luminoso stradale	CAD		57,99	100,000%
MO.VR.J	Sostegni per segnali
MO.VR.J.2100	Verniciatura, previa spazzolatura e pulitura, di piantane dritte per segnali semaforici di qualsiasi tipo, ad un ordine di ali, queste escluse unitamente agli armadi, alle casse di contegno pile ed alle manovre elettriche, ma compresi i tiranti o tubi, le cassette ed eventuali accessori, con una mano di vernice antiruggine e due mani di vernice all'alluminio o a smalto
MO.VR.J.2100.A	Verniciatura, previa spazzolatura e pulitura, di piantane dritte per segnali semaforici di qualsiasi tipo, ad un ordine di ali, queste escluse unitamente agli armadi, alle casse di contegno pile ed alle manovre elettriche, ma compresi i tiranti o tubi, le cassette ed eventuali accessori, con una mano di vernice antiruggine e due mani di vernice all'alluminio o a smalto / - per ogni piantana	CAD		287,15	100,000%
MO.VR.J.2101	escluse le ali unitamente agli armadi, alle casse di contegno pile ed alle manovre elettriche, ma compresi tiranti, cassette, reti di protezione, la piantanina ed eventuali accessori, con una mano di vernice antiruggine e due mani di vernice all'alluminio o a smalto
MO.VR.J.2101.A	escluse le ali unitamente agli armadi, alle casse di contegno pile ed alle manovre elettriche, ma compresi tiranti, cassette, reti di protezione, la piantanina ed eventuali accessori, con una mano di vernice antiruggine e due mani di vernice all'alluminio o a smalto / - per ogni piantana	CAD		361,10	100,000%
MO.VR.J.2102	Verniciatura, previa spazzolatura e pulitura, di piantana a due piantanine per segnali semaforici o luminosi a candeliere o a luci sovrapposte, escluse le ali unitamente agli armadi, alle casse di contegno pile ed alle manovre elettriche, ma compresi piantanine, tiranti, tubi, cassette ed eventuali accessori, con una mano di vernice antiruggine e due mani di vernice all'alluminio o a smalto
MO.VR.J.2102.A	Verniciatura, previa spazzolatura e pulitura, di piantana a due piantanine per segnali semaforici o luminosi a candeliere o a luci sovrapposte, escluse le ali unitamente agli armadi, alle casse di contegno pile ed alle manovre elettriche, ma compresi piantanine, tiranti, tubi, cassette ed eventuali accessori, con una mano di vernice antiruggine e due mani di vernice all'alluminio o a smalto / - per ogni piantana	CAD		450,78	100,000%
MO.VR.J.2103	Verniciatura, previa spazzolatura e pulitura di piantana a sbalzo di 2,80 m con una sola piantanina per segnali luminosi o semaforici, escluse le ali unitamente agli armadi, alle casse di contegno pile ed alle manovre elettriche, ma compresi piantanina, tiranti, tubi, cassette ed eventuali accessori, con una mano di vernice antiruggine e due mani di vernice all'alluminio o a smalto
MO.VR.J.2103.A	Verniciatura, previa spazzolatura e pulitura di piantana a sbalzo di 2,80 m con una sola piantanina per segnali luminosi o semaforici, escluse le ali unitamente agli armadi, alle casse di contegno pile ed alle manovre elettriche, ma compresi piantanina, tiranti, tubi, cassette ed eventuali accessori, con una mano di vernice antiruggine e due mani di vernice all'alluminio o a smalto / - per ogni piantana	CAD		494,63	100,000%
MO.VR.J.2104	Verniciatura, previa spazzolatura e pulitura, di piantana a sbalzo da 3,60 a 4,80 m con una sola piantanina per segnali luminosi o semaforici, escluse le ali unitamente agli armadi, alle casse di contegno pile ed alle manovre elettriche, ma compresi piantanina, tiranti, tubi, cassette ed eventuali accessori, con una mano di vernice antiruggine e due mani di vernice all'alluminio o a smalto
MO.VR.J.2104.A	Verniciatura, previa spazzolatura e pulitura, di piantana a sbalzo da 3,60 a 4,80 m con una sola piantanina per segnali luminosi o semaforici, escluse le ali unitamente agli armadi, alle casse di contegno pile ed alle manovre elettriche, ma compresi piantanina, tiranti, tubi, cassette ed eventuali accessori, con una mano di vernice antiruggine e due mani di vernice all'alluminio o a smalto / - per ogni piantana	CAD		558,27	100,000%
MO.VR.J.2105	Verniciatura, previa spazzolatura e pulitura, di ponti per il sostegno di una sola piantanina per segnali luminosi o semaforici, escluse le ali unitamente agli armadi, alle casse di contegno pile ed alle manovre elettriche, ma compresi piantanina, tiranti, tubi, cassette, gabbioni ed eventuali accessori
MO.VR.J.2105.A	Verniciatura, previa spazzolatura e pulitura, di ponti per il sostegno di una sola piantanina per segnali luminosi o semaforici, escluse le ali unitamente agli armadi, alle casse di contegno pile ed alle manovre elettriche, ma compresi piantanina, tiranti, tubi, cassette, gabbioni ed eventuali accessori / - per una mano di vernice antiruggine e due mani di vernice all'alluminio o a smalto per ponti aventi lunghezza fino a 10 m	CAD		908,81	100,000%
MO.VR.J.2105.B	Verniciatura, previa spazzolatura e pulitura, di ponti per il sostegno di una sola piantanina per segnali luminosi o semaforici, escluse le ali unitamente agli armadi, alle casse di contegno pile ed alle manovre elettriche, ma compresi piantanina, tiranti, tubi, cassette, gabbioni ed eventuali accessori / - per ogni metro (o frazione) di lunghezza in più oltre i 10 m	M		63,04	100,000%
MO.VR.J.2106	Sovrapprezzo ai prezzi di cui alle voci MO.VR.J.2100, MO.VR.J.2101, MO.VR.J.2102, MO.VR.J.2103, MO.VR.J.2104 e MO.VR.J.2105
MO.VR.J.2106.A	Sovrapprezzo ai prezzi di cui alle voci MO.VR.J.2100, MO.VR.J.2101, MO.VR.J.2102, MO.VR.J.2103, MO.VR.J.2104 e MO.VR.J.2105 / - per ogni piantanina in più verniciata, escluse le ali ed i segnali luminosi, ma compresi i tiranti, i tubi, le cassette ed eventuali altri accessori, con una mano di vernice antiruggine e due mani di vernice all'alluminio o a smalto	CAD		67,51	100,000%
MO.VR.J.2107	Verniciatura, previa spazzolatura e pulitura con una mano di vernice antiruggine e due mani di vernice all'alluminio o a smalto, di portali a sbalzo per segnali luminosi, comunque costituiti, con tralicciatura anche con elementi tubolari, compresi gli organi di attacco, scalette, anelli paraschiena, passerelle pedonali, ringhiere, escluse le sole gabbie
MO.VR.J.2107.A	Verniciatura, previa spazzolatura e pulitura con una mano di vernice antiruggine e due mani di vernice all'alluminio o a smalto, di portali a sbalzo per segnali luminosi, comunque costituiti, con tralicciatura anche con elementi tubolari, compresi gli organi di attacco, scalette, anelli paraschiena, passerelle pedonali, ringhiere, escluse le sole gabbie / - con travata della luce libera fino a 5 m	CAD		673,65	100,000%
MO.VR.J.2107.B	Verniciatura, previa spazzolatura e pulitura con una mano di vernice antiruggine e due mani di vernice all'alluminio o a smalto, di portali a sbalzo per segnali luminosi, comunque costituiti, con tralicciatura anche con elementi tubolari, compresi gli organi di attacco, scalette, anelli paraschiena, passerelle pedonali, ringhiere, escluse le sole gabbie / - per ogni metro (o frazione) di travata in più oltre i primi 5 m	M		62,26	100,000%
MO.VR.J.2107.C	Verniciatura, previa spazzolatura e pulitura con una mano di vernice antiruggine e due mani di vernice all'alluminio o a smalto, di portali a sbalzo per segnali luminosi, comunque costituiti, con tralicciatura anche con elementi tubolari, compresi gli organi di attacco, scalette, anelli paraschiena, passerelle pedonali, ringhiere, escluse le sole gabbie / - per ogni gabbia	CAD		119,93	100,000%
MO.VR.J.2108	Verniciatura, previa spazzolatura e pulitura, con una mano di vernice antiruggine e due mani di vernice all'alluminio o a smalto, di portali a ponte per segnali luminosi, comunque costituiti, con tralicciatura anche con elementi tubolari, compresi gli organi di attacco, scalette, anelli paraschiena, passerelle pedonali, ringhiere, escluse le sole gabbie
MO.VR.J.2108.A	Verniciatura, previa spazzolatura e pulitura, con una mano di vernice antiruggine e due mani di vernice all'alluminio o a smalto, di portali a ponte per segnali luminosi, comunque costituiti, con tralicciatura anche con elementi tubolari, compresi gli organi di attacco, scalette, anelli paraschiena, passerelle pedonali, ringhiere, escluse le sole gabbie / - con travata della luce libera fino a 5 m	CAD		881,31	100,000%
MO.VR.J.2108.B	Verniciatura, previa spazzolatura e pulitura, con una mano di vernice antiruggine e due mani di vernice all'alluminio o a smalto, di portali a ponte per segnali luminosi, comunque costituiti, con tralicciatura anche con elementi tubolari, compresi gli organi di attacco, scalette, anelli paraschiena, passerelle pedonali, ringhiere, escluse le sole gabbie / - per ogni metro (o frazione) di travata in più oltre i primi 5 m	M		63,04	100,000%
MO.VR.J.2108.C	Verniciatura, previa spazzolatura e pulitura, con una mano di vernice antiruggine e due mani di vernice all'alluminio o a smalto, di portali a ponte per segnali luminosi, comunque costituiti, con tralicciatura anche con elementi tubolari, compresi gli organi di attacco, scalette, anelli paraschiena, passerelle pedonali, ringhiere, escluse le sole gabbie / - per ogni gabbia	CAD		120,21	100,000%
MO.VR.K	Apparecchiature varie per I.S.
MO.VR.K.2100	Verniciatura, previa spazzolatura, di pedali di qualsiasi tipo, compresi gli accessori, con una mano di vernice antiruggine e due mani di vernice a smalto o all'alluminio
MO.VR.K.2100.A	Verniciatura, previa spazzolatura, di pedali di qualsiasi tipo, compresi gli accessori, con una mano di vernice antiruggine e due mani di vernice a smalto o all'alluminio / - per ogni pedale	CAD		24,16	100,000%
MO.VR.K.2101	Verniciatura, previa spazzolatura e pulitura, di slot per segnali con una mano di vernice antiruggine e due mani di vernice a smalto o all'alluminio
MO.VR.K.2101.A	Verniciatura, previa spazzolatura e pulitura, di slot per segnali con una mano di vernice antiruggine e due mani di vernice a smalto o all'alluminio / - per ogni slot per segnali	CAD		14,71	100,000%
MO.VR.K.2102	Verniciatura, previa spazzolatura e pulitura, di cassette terminali per pedali, casse di manovra e altri enti di piazzale, con una mano di vernice antiruggine e due mani di vernice all'alluminio o a smalto
MO.VR.K.2102.A	Verniciatura, previa spazzolatura e pulitura, di cassette terminali per pedali, casse di manovra e altri enti di piazzale, con una mano di vernice antiruggine e due mani di vernice all'alluminio o a smalto / - per ogni cassetta terminale	CAD		15,53	100,000%
MO.VR.K.2103	Verniciatura, previa spazzolatura e pulitura, con una mano di vernice antiruggine e due mani di vernice all'alluminio o a smalto di cassette di smistamento cavi, compresi gli organi di fissaggio ed i supporti a terra
MO.VR.K.2103.A	Verniciatura, previa spazzolatura e pulitura, con una mano di vernice antiruggine e due mani di vernice all'alluminio o a smalto di cassette di smistamento cavi, compresi gli organi di fissaggio ed i supporti a terra / - del tipo fino a 4 morsettiere	CAD		26,83	100,000%
MO.VR.K.2103.B	Verniciatura, previa spazzolatura e pulitura, con una mano di vernice antiruggine e due mani di vernice all'alluminio o a smalto di cassette di smistamento cavi, compresi gli organi di fissaggio ed i supporti a terra / - del tipo oltre 4 e fino a 8 morsettiere	CAD		37,24	100,000%
MO.VR.K.2103.C	Verniciatura, previa spazzolatura e pulitura, con una mano di vernice antiruggine e due mani di vernice all'alluminio o a smalto di cassette di smistamento cavi, compresi gli organi di fissaggio ed i supporti a terra / - del tipo oltre 8 e fino a 12 morsettiere	CAD		48,47	100,000%
MO.VR.K.2104	Verniciatura, previa spazzolatura e pulitura, di sbarre fermacarri tipo FS, con una mano di fondo e due mani di vernice a smalto del colore a scelta delle Ferrovie
MO.VR.K.2104.A	Verniciatura, previa spazzolatura e pulitura, di sbarre fermacarri tipo FS, con una mano di fondo e due mani di vernice a smalto del colore a scelta delle Ferrovie / - per ogni sbarra	CAD		37,24	100,000%
MO.VR.K.2105	Verniciatura, previa spazzolatura e pulitura, di scarpe fermacarri semplici o doppie, tipo Max Judel, compresi tutti i tiranti di manovra e la cassetta di manovra con una mano di vernice antiruggine e due mani di vernice a smalto o all'alluminio
MO.VR.K.2105.A	Verniciatura, previa spazzolatura e pulitura, di scarpe fermacarri semplici o doppie, tipo Max Judel, compresi tutti i tiranti di manovra e la cassetta di manovra con una mano di vernice antiruggine e due mani di vernice a smalto o all'alluminio / - per ogni scarpa	CAD		60,48	100,000%
MO.VR.K.2106	Verniciatura, previa spazzolatura e pulitura, di ali semaforiche, con una mano di vernice antiruggine e due mani di vernice a smalto
MO.VR.K.2106.A	Verniciatura, previa spazzolatura e pulitura, di ali semaforiche, con una mano di vernice antiruggine e due mani di vernice a smalto / - per ogni ala semaforica	CAD		40,62	100,000%
MO.VR.K.2107	Verniciatura, previa spazzolatura e pulitura, di dischetti o segnali indicatori per deviatoi, con una mano di vernice antiruggine e due mani di vernice a smalto
MO.VR.K.2107.A	Verniciatura, previa spazzolatura e pulitura, di dischetti o segnali indicatori per deviatoi, con una mano di vernice antiruggine e due mani di vernice a smalto / - per ogni dischetto o segnale indicatore per deviatoi	CAD		42,29	100,000%
MO.VR.K.2108	Verniciatura, previa spazzolatura e pulitura, con una mano di vernice antiruggine e due mani di vernice a smalto, di segnali bassi di manovra
MO.VR.K.2108.A	Verniciatura, previa spazzolatura e pulitura, con una mano di vernice antiruggine e due mani di vernice a smalto, di segnali bassi di manovra / - del tipo girevole (marmotta), secondo disegno FS	CAD		64,00	100,000%
MO.VR.K.2108.B	Verniciatura, previa spazzolatura e pulitura, con una mano di vernice antiruggine e due mani di vernice a smalto, di segnali bassi di manovra / - del tipo luminoso	CAD		44,91	100,000%
MO.VR.K.2109	Verniciatura, previa spazzolatura e pulitura, di manovre elettriche per segnali semaforici e relativi organi di fissaggio, con una mano di vernice antiruggine e due mani di vernice a smalto o all'alluminio
MO.VR.K.2109.A	Verniciatura, previa spazzolatura e pulitura, di manovre elettriche per segnali semaforici e relativi organi di fissaggio, con una mano di vernice antiruggine e due mani di vernice a smalto o all'alluminio / - per ogni manovra elettrica	CAD		40,62	100,000%
MO.VR.K.2110	Verniciatura, previa spazzolatura e pulitura, di piantane tubolari per segnali luminosi complete di scalette e terrazzini, con una mano di vernice antiruggine e due mani di vernice a smalto o all'alluminio
MO.VR.K.2110.A	Verniciatura, previa spazzolatura e pulitura, di piantane tubolari per segnali luminosi complete di scalette e terrazzini, con una mano di vernice antiruggine e due mani di vernice a smalto o all'alluminio / - per ogni piantana	CAD		176,99	100,000%
MO.VR.K.2111	Verniciatura, previa spazzolatura e pulitura, di cuffie per segnali luminosi, con una mano di vernice antiruggine e due mani di vernice a smalto o all'alluminio
MO.VR.K.2111.A	Verniciatura, previa spazzolatura e pulitura, di cuffie per segnali luminosi, con una mano di vernice antiruggine e due mani di vernice a smalto o all'alluminio / - per ogni cuffia	CAD		56,89	100,000%
MO.VR.K.2112	Verniciatura, previa sgrassatura, spazzolatura e pulitura anche delle parti non metalliche, di indicatori di direzione, con una mano di vernice antiruggine e due mani di vernice a smalto o all'alluminio
MO.VR.K.2112.A	Verniciatura, previa sgrassatura, spazzolatura e pulitura anche delle parti non metalliche, di indicatori di direzione, con una mano di vernice antiruggine e due mani di vernice a smalto o all'alluminio / - per ogni indicatore di direzione	CAD		61,37	100,000%
MO.VR.K.2113	Verniciatura, previa spazzolatura e pulitura, di cassette per la custodia di trasformatori per circuiti di binario e relativi accessori, con una mano di vernice antiruggine e due mani di vernice a smalto o all'alluminio
MO.VR.K.2113.A	Verniciatura, previa spazzolatura e pulitura, di cassette per la custodia di trasformatori per circuiti di binario e relativi accessori, con una mano di vernice antiruggine e due mani di vernice a smalto o all'alluminio / - Apparecchiature varie per I.S. per ogni cassetta	CAD		14,68	100,000%
MO.VR.K.2114	Verniciatura, previa spazzolatura e pulitura, dei fermascambi e serrature a catenaccio completi in tutte le loro parti
MO.VR.K.2114.A	Verniciatura, previa spazzolatura e pulitura, dei fermascambi e serrature a catenaccio completi in tutte le loro parti / - con una mano di vernice antiruggine e due mani di vernice a smalto o all'alluminio	CAD		13,79	100,000%
MO.VR.K.2114.B	Verniciatura, previa spazzolatura e pulitura, dei fermascambi e serrature a catenaccio completi in tutte le loro parti / - maggiorazione alla sottovoce MO.VR.K.2114.A per fermascambi muniti di scatole di controllo di efficienza	CAD		6,93	100,000%
MO.VR.K.2115	Verniciatura, previa spazzolatura e pulitura, di cassette terminali per c.d.b. (pipette) incluse le relative appendici, con una mano di vernice antiruggine e due mani di vernice a smalto o all'alluminio
MO.VR.K.2115.A	Verniciatura, previa spazzolatura e pulitura, di cassette terminali per c.d.b. (pipette) incluse le relative appendici, con una mano di vernice antiruggine e due mani di vernice a smalto o all'alluminio / - per ogni cassetta	CAD		8,63	100,000%
MO.VR.K.2116	Verniciatura, previa spazzolatura e puntura, di scatole di controllo elettrico permanente di punta aghi, incluse le relative appendici, con una mano di vernice antiruggine e due mani di vernice e smalto all'alluminio
MO.VR.K.2116.A	Verniciatura, previa spazzolatura e puntura, di scatole di controllo elettrico permanente di punta aghi, incluse le relative appendici, con una mano di vernice antiruggine e due mani di vernice e smalto all'alluminio / - per ogni scatola	CAD		10,38	100,000%
MO.VR.K.2117	Verniciatura, previa spazzolatura e pulitura, di segnali di chiamata compresi i collari di attacco, con una mano di vernice antiruggine e due mani di vernice a smalto o all'alluminio
MO.VR.K.2117.A	Verniciatura, previa spazzolatura e pulitura, di segnali di chiamata compresi i collari di attacco, con una mano di vernice antiruggine e due mani di vernice a smalto o all'alluminio / - per ogni segnale	CAD		11,69	100,000%
MO.VR.K.2118	Verniciatura interna ed esterna, previa spazzolatura e pulitura, delle casse metalliche contenenti apparecchiature di alimentazione scaldiglie snevamento scambi, compresa la formazione di striscie inclinate di colore nero sul coperchio della cassa stessa, con una mano di vernice antiruggine e due mani di vernice a smalto
MO.VR.K.2118.A	Verniciatura interna ed esterna, previa spazzolatura e pulitura, delle casse metalliche contenenti apparecchiature di alimentazione scaldiglie snevamento scambi, compresa la formazione di striscie inclinate di colore nero sul coperchio della cassa stessa, con una mano di vernice antiruggine e due mani di vernice a smalto / - per ogni cassa metallica	CAD		90,75	100,000%
MS	TARIFFA DEI PREZZI PER IMPIANTI SCMT-SST CON ENCODER DA SEGNALE
MS.AR	Armadi SCMT per Encoder da segnale
MS.AR.A	Armadi SCMT per Encoder da segnale
MS.AR.A.3101	Fornitura, formazione e posa di armadio SCMT per Encoder da segnale
MS.AR.A.3101.A	Fornitura, formazione e posa di armadio SCMT per Encoder da segnale / - Fornitura, formazione e posa di armadio SCMT per Encoder da segnale. La voce comprende e compensa: A) La fornitura e posa di un armadio per encoder da segnale che comprende la fornitura e la posa al suo interno di: A.1) Carpenteria armadio, con tutti i telai di sostegno delle apparecchiature interne; A.2) Complesso di alimentazione, dimensionato e completo di dispositivi di protezione e comando, contenitore, cavi e connettori di collegamento e accessori di montaggio; A.3) Cablaggio completo, morsettiere, interruttori magneto-termici, interruttori di protezioni, scaricatori, accessori, predisposizioni varie, minuteria, chiavi, ripetizioni luminose, etichettatura e quant'altro sia necessario per la funzionalità dell'armadio, del le apparecchiature che lo compongono e delle apparecchiature che vi devono essere allocate (Encoder, dispositivi per diagnostica ed RCE ecc.). B) Allacciamento dei cavi esterni lato piazzale e interni lato segnale compreso l'introduzione dei cavi e la fornitura e posa di coni terminali e la miscelatura degli stessi o soluzione equivalente per l'armadio facente parte della presente voce. C) Posa di un encoder da segnale, compreso il suo allacciamento all'armadio. D) Messa a terra dell'armadio e delle relative apparecchiature, compreso il materiale necessario per la realizzazione e il mantenimento secondo norme FS. Nel prezzo sono compresi e compensati tutti gli oneri derivanti da: A) Trasporto di ogni singola apparecchiatura dalla fabbrica al luogo di posa; B) Attività, montaggio, assemblaggio e verifica di funzionamento del posto centrale in oggetto; C) Realizzazione della tavola dei cablaggi interni dell'armadio (tipologico); D) Manutenzione del sistema SCMT e dei suoi componenti (SCMT) come previsto contrattualmente.	CAD		5217,54	15,700%
MS.AR.A.3101.D	Fornitura, formazione e posa di armadio SCMT per Encoder da segnale / - Sovrapprezzo alla voce MS.AR.A.3101.A nel caso in cui la posa sia da effettuarsi in linea.	CAD		81,83	100,000%
MS.CI	CI SCMT con Encoder da segnale
MS.CI.A	CI SCMT con Encoder da segnale
MS.CI.A.1101	Fornitura di un CI SCMT di tipo 1 costituito da un encoder da segnale completo e da un PI di segnale formato da due boe una di tipo fisso e una di tipo commutato
MS.CI.A.1101.A	Fornitura di un CI SCMT di tipo 1 costituito da un encoder da segnale completo e da un PI di segnale formato da due boe una di tipo fisso e una di tipo commutato / - Fornitura di un CI SCMT di tipo 1 costituito da un encoder da segnale completo e da un PI di segnale formato da due boe una di tipo fisso e una di tipo commutato. La voce comprende e compensa: A) La fornitura di due Boe seriali Eurobalise complete di tappo; B) Fornitura di due kit completi per attacco delle due Boe alle traversine comprensivi di: B1) n.2 supporti di Boe ed n.2 targhette di identificazione delle Boe con opportuna serigrafia B2) n.1 basamento per cassetta terminale B3) n.1 cassetta terminale completa di morsettiera B4) n.1 cavo flessibile di collegamento e relativa guaina di protezione; C) La fornitura di un Encoder da segnale in grado di pilotare le Boe costituenti il CI, la fornitura si ritiene comprensiva dei cavi di collegamento dell'Encoder con le morsettiere/Connettori entro l'armadio SCMT; D) Di quanto occorra per la diagnostica ed RCE Per Encoder da segnale completo si intende comprensivo di tutte la parti o moduli necessari per l'acquisizione di ingressi per il pilotaggio delle Boe previste per il CI. Nel prezzo sono compresi e compensati tutti gli oneri derivanti da: A) attività di assemblaggio, cablaggio interno, collaudo e verifica di funzionamento di ogni singola Boa facente parte del CI ; B) attività di assemblaggio, cablaggio interno, collaudo e verifica di funzionamento dell'Encoder da segnale completo facente parte del CI; C) stoccaggio e mantenimento della piena efficienza del materiale fornito da effettuarsi presso officine dell'azienda fornitrice fino al momento di posa come indicato nel relativo programma dei lavori; D) trasporto dei componenti del CI e degli accessori dalla fabbrica al luogo di posa; E) manutenzione del sistema SCMT e dei suoi componenti (SCMT) come previsto contrattualmente.	CAD		10783,86	0,000%
MS.CI.A.1102	Fornitura di un CI SCMT di tipo 2 costituito da un encoder da segnale completo e da un PI di segnale formato da due boe di tipo commutato
MS.CI.A.1102.A	Fornitura di un CI SCMT di tipo 2 costituito da un encoder da segnale completo e da un PI di segnale formato da due boe di tipo commutato / - Fornitura di un CI SCMT di tipo 2 costituito da un encoder da segnale completo e da un PI di segnale formato da due boe tipo commutato. La voce comprende e compensa: A) La fornitura di due Boe seriali Eurobalise complete di tappo; B) Fornitura di due kit completi per attacco delle due Boe alle traversine comprensivi di: B1) n.2 supporti di Boe ed n.2 targhette di identificazione delle Boe con opportuna serigrafia; B2) n.1 basamento per cassetta terminale; B3) n.1 cassetta terminale completa di morsettiera; B4) n.2 cavi flessibili di collegamento e relativa guaina di protezione; C) La fornitura di un Encoder da segnale in grado di pilotare le Boe costituenti il CI, la fornitura si ritiene comprensiva dei cavi di collegamento dell'Encoder con le morsettiere/Connettori entro l'armadio SCMT; D) Di quanto occorra per la diagnostica ed RCE Per Encoder da segnale completo si intende comprensivo di tutte la parti o moduli necessari per l'acquisizione di ingressi per il pilotaggio delle Boe previste per il CI. Nel prezzo sono compresi e compensati tutti gli oneri derivanti da: A) attività di assemblaggio, cablaggio interno, collaudo e verifica di funzionamento di ogni singola Boa facente parte del CI ; B) attività di assemblaggio, cablaggio interno, collaudo e verifica di funzionamento dell'Encoder da segnale completo facente parte del CI; C) stoccaggio e mantenimento della piena efficienza del materiale fornito da effettuarsi presso officine dell'azienda fornitrice fino al momento di posa come indicato nel relativo programma dei lavori; con Encoder da segnale D) trasporto dei componenti del CI e degli accessori dalla fabbrica al luogo di posa; E) manutenzione del sistema SCMT e dei suoi componenti (SCMT) come previsto contrattualmente.	CAD		11114,61	0,000%
MS.CI.A.1103	Fornitura di un CI SCMT di tipo 3 costituito da un encoder completo, e da due PI di segnale ciascuno formato da due boe una di tipo fisso e una di tipo commutato
MS.CI.A.1103.A	Fornitura di un CI SCMT di tipo 3 costituito da un encoder completo, e da due PI di segnale ciascuno formato da due boe una di tipo fisso e una di tipo commutato / - Fornitura di un CI SCMT di tipo 3 costituito da un encoder completo, e da due PI di segnale ciascuno formato da due boe una d i tipo fisso e una di tipo commutato. La voce comprende e compensa: A) La fornitura di quattro boe seriali di tipo Eurobalise complete di tappo; B) La fornitura di quattro Kit completi per attacco delle quattro boe alle traversine, comprensivo di: B.1) N4 Supporti di boe e N4 targhette di identificazione delle boe con opportuna serigrafia; B.2) N2 Basamenti per cassetta terminale; B.3) N2 Cassette terminali complete di morsettiere; B.4) N2 Cavi flessibili di collegamento e relativa guaina di protezione; C) La fornitura di un encoder da segnale in grado di pilotare le boe costituenti il CI, la fornitura si ritiene comprensiva dei cavi di collegamento dell'encoder con le morsettiere/connettori entro l'armadio SCMT; D) Di quanto occorra per la diagnostica e RCE Per encoder da segnale completo si intende comprensivo di tutte le parti o moduli necessari per l'acquisizione di ingressi per il pilotaggio delle boe previste per il C.I. Nel prezzo sono compresi e compensati tutti gli oneri derivanti da: A) Attività di assemblaggio, cablaggio interno, collaudo e verifica di funzionamento di ogni singola boa facente parte del CI ; B) Attività di assemblaggio, cablaggio interno, collaudo e verifica di funzionamento dell'encoder completo facente parte del CI; C) Stoccaggio e mantenimento della piena efficienza del materiale fornito da effettuarsi presso officine dell'azienda fornitrice fino al momento di posa come indicato nel relativo programma dei lavori; D) Trasporto dei componenti del CI e degli accessori dalla fabbrica al luogo di posa; E) Manutenzione del sistema SCMT e dei suoi componenti (SCMT) come previsto contrattualmente.	CAD		13651,35	0,000%
MS.CI.A.2101	Posa in opera di un CI SCMT di tipo 1 costituito da un encoder da segnale completo e da un PI di segnale formato da due boe una di tipo fisso e una di tipo commutato
MS.CI.A.2101.A	Posa in opera di un CI SCMT di tipo 1 costituito da un encoder da segnale completo e da un PI di segnale formato da due boe una di tipo fisso e una di tipo commutato / - Posa in opera di un CI SCMT di tipo 1 costituito da un encoder da segnale completo e da un PI di segnale formato da due boe una di tipo fisso e una di tipo commutato. La voce comprende e compensa: A) Attività di posa in opera delle boe facenti parte del PI di segnale comprensiva della realizzazione degli allacciamenti necessari; B) Fornitura e posa in opera del cavo speciale per trasmissione dati tra encoder e boe, comprese le protezioni (cunicoli, tubi ecc.), sino a una distanza massima tra encoder e boa di 50 metri; per distanze superiori essi saranno liquidati con le voci delle altre tariffe del Contratto; C) Progettazione costruttiva dei circuiti elettrici per l'interfaccia encoder -segnale; D) Realizzazione delle filature e allacciamenti per le modifiche degli impianti relative del punto di cui sopra, comprensiva dei materiali necessari e delle spunte secondo IS46 (ad esclusione degli allacciamenti dei circuiti in esercizio i cui conduttori andranno cartellinati); E) Progettazione costruttiva degli allacciamenti di piazzale, di cassette terminali e di eventuali cassette di smistamento; F) Progettazione costruttiva degli allacciamenti, dei cavi interni di collegamento con gli armadi; G) Studio e redazione di tabelle di associazione encoder - punti informativi, tabella configurazione hardware degli ingressi e tabelle punti informativi; con Encoder da segnale H) Studio e generazione di tabelle di telegrammi di configurazione encoder, tabelle di telegrammi di configurazione boe, generazione file di logica comprese le opportune attività di validazione e verifica; I) Configurazione degli encoder, delle boe; Nel prezzo sono compresi e compensati tutti gli oneri derivanti da: A) Acquisizione dei disegni di impianto in esercizio; B) Manutenzione del sistema SCMT e dei suoi componenti (SCMT) come previsto contrattualmente.	CAD		4862,04	100,000%
MS.CI.A.2101.D	Posa in opera di un CI SCMT di tipo 1 costituito da un encoder da segnale completo e da un PI di segnale formato da due boe una di tipo fisso e una di tipo commutato / - Sovrapprezzo alla voce MS.CI.A.2101.A nel caso in cui l'attività di posa del CI sia da effettuarsi in linea	CAD		243,10	100,000%
MS.CI.A.2102	Posa in opera di un CI SCMT di tipo 2 costituito da un encoder da segnale completo e da un PI di segnale formato da due boe di tipo commutato.
MS.CI.A.2102.A	Posa in opera di un CI SCMT di tipo 2 costituito da un encoder da segnale completo e da un PI di segnale formato da due boe di tipo commutato. / - Posa in opera di un CI SCMT di tipo 2 costituito da un encoder da segnale completo e da un PI di segnale formato da due boe di tipo commutato. La voce comprende e compensa: A) Attività di posa in opera delle boe facenti parte del PI di segnale comprensiva della realizzazione degli allacciamenti necessari; B) Fornitura e posa in opera del cavo speciale per trasmissione dati tra encoder e boe, comprese le protezioni (cunicoli, tubi ecc.), sino a una distanza massima tra encoder e boa di 50 metri; per distanze superiori essi saranno liquidati con le voci delle altre tariffe del Contratto; C) Progettazione costruttiva dei circuiti elettrici per l'interfaccia encoder-segnale; D) Realizzazione delle filature e allacciamenti per le modifiche degli impianti relative del punto di cui sopra, comprensiva dei materiali necessari e delle spunte secondo IS46 (ad esclusione degli allacciamenti dei circuiti in esercizio i cui conduttori andranno cartellinati); E) Progettazione costruttiva degli allacciamenti di piazzale, di cassette terminali e di eventuali cassette di smistamento; F) Progettazione costruttiva degli allacciamenti, dei cavi interni di collegamento con gli armadi; G) Studio e redazione di tabelle di associazione encoder - punti informativi, tabella configurazione hardware degli ingressi e tabelle punti informativi; H) Studio e generazione di tabelle di tele grammi di configurazione encoder, tabelle di telegrammi di configurazione boe, generazione file di logica comprese le opportune attività di validazione e verifica; I) Configurazione degli encoder, delle boe; Nel prezzo sono compresi e compensati tutti gli oneri derivanti da: A) Acquisizione dei disegni di impianto in esercizio; B) Manutenzione del sistema SCMT e dei suoi componenti (SCMT) come previsto contrattualmente.	CAD		4965,92	100,000%
MS.CI.A.2102.D	Posa in opera di un CI SCMT di tipo 2 costituito da un encoder da segnale completo e da un PI di segnale formato da due boe di tipo commutato. / - Sovrapprezzo alla voce MS.CI.A.2102.A nel caso in cui l'attività di posa del CI sia da effettuarsi in linea	CAD		248,30	100,000%
MS.CI.A.2103	Posa in opera di un CI SCMT di tipo 3 costituito da un encoder completo e da due PI di segnale ciascuno formato da due boe un a di tipo fisso e una di tipo commutato.
MS.CI.A.2103.A	Posa in opera di un CI SCMT di tipo 3 costituito da un encoder completo e da due PI di segnale ciascuno formato da due boe un a di tipo fisso e una di tipo commutato. / - con Encoder da segnale Posa in opera di un CI SCMT di tipo 3 costituito da un encoder completo e da due PI di segnale ciascuno formato da due boe una di tipo fisso e una di tipo commutato. La voce comprende e compensa: A) Attività di posa in opera delle boe facenti parte del PI di segnale comprensiva della realizzazione degli allacciamenti necessari; B) Fornitura e posa in opera del cavo speciale per trasmissione dati tra encoder e boe, comprese le protezioni (cunicoli, tubi ecc.), sino a una distanza massima tra encoder e boa di 50 metri; per distanze superiori essi saranno liquidati con le voci delle altre tariffe del Contratto; C) Progettazione costruttiva dei circuiti elettrici per l'interfaccia encoder -segnale; D) Realizzazione delle filature e allacciamenti per le modifiche degli impianti relative del punto di cui sopra, comprensiva dei materiali necessari e delle spunte secondo IS46 (ad esclusione degli allacciamenti dei circuiti in esercizio i cui conduttori andranno cartellinati); E) Progettazione costruttiva degli allacciamenti di piazzale, di cassette terminali e di eventuali cassette di smistamento; F) Progettazione costruttiva degli allacciamenti, dei cavi interni di collegamento con gli armadi; G) Studio e redazione di tabelle di associazione encoder - punti informativi, tabella configurazione hardware degli ingressi e tabelle punti informativi; H) Studio e generazione di tabelle di telegrammi di configurazione encoder, tabelle di telegrammi di configurazione boe, generazione file di logica comprese le opportune attività di validazione e verifica; I) Configurazione degli encoder, delle boe. Nel prezzo sono compresi e compensati tutti gli oneri derivanti da: A) Acquisizione dei disegni di impianto in esercizio; B) Manutenzione del sistema SCMT e dei suoi componenti (SCMT) come previsto contrattualmente.	CAD		5455,15	100,000%
MS.CI.A.2103.D	Posa in opera di un CI SCMT di tipo 3 costituito da un encoder completo e da due PI di segnale ciascuno formato da due boe un a di tipo fisso e una di tipo commutato. / - Sovrapprezzo alla voce MS.CI.A.2103.A nel caso in cui l'attività di posa del CI sia da effettuarsi in linea	CAD		272,76	100,000%
MS.FO	Encoder da segnale
MS.FO.A	Encoder da segnale
MS.FO.A.1101	Fornitura di Encoder da segnale Eurobalise 1023 Bit
MS.FO.A.1101.A	Fornitura di Encoder da segnale Eurobalise 1023 Bit / - Fornitura di Encoder da segnale Eurobalise 1023 Bit. Nel prezzo sono compresi e compensati tutti gli oneri derivanti da: A) Stoccaggio e mantenimento della piena efficienza degli Encoder forniti da effettuarsi presso officine dell'azienda fornitrice fino al momento di posa come indicato nel relativo programma dei lavori; B) Trasporto dalla fabbrica al luogo di posa; C) Manutenzione del sistema SCMT e dei suoi componenti (SCMT) come previsto contrattualmente.	CAD		7916,37	0,000%
MS.RC	Configurarzione di Encoder
MS.RC.A	Generazione telegrammi
MS.RC.A.1101	Generazione telegramma SCMT 1023 Bit per ENCODER DA SEGNALE EUROBALISE su unico intervento SCMT oggetto di modifica
MS.RC.A.1101.A	Generazione telegramma SCMT 1023 Bit per ENCODER DA SEGNALE EUROBALISE su unico intervento SCMT oggetto di modifica / - Generazione telegramma SCMT 1023 Bit per ENCODER DA SEGNALE EUROBALISE su unico intervento SCMT oggetto di modifica. La voce comprende e compensa le seguenti attività: A) Generazione, Verifica e Validazione dei Telegrammi SCMT in chiaro e in binario per un singolo Encoder SCMT a 1023 bit; B) aggiornamento elaborati relativi al Progetto Applicativo SCMT dell'Intervento oggetto di modifica o aggiornamento, in particolare Tavola 13, Tavola 14 e Tavola 15; C) fornitura di CD contenente files di configurazione dell'intero intervento SCMT oggetto di modifica o aggiornamento. La voce non comprende modifiche alla Progettazione Funzionale e Costruttiva dell'intervento SCMT oggetto di modifica o aggiornamento.	CAD		2719,09	100,000%
MS.RC.A.1101.D	Generazione telegramma SCMT 1023 Bit per ENCODER DA SEGNALE EUROBALISE su unico intervento SCMT oggetto di modifica / - Detrazione alla voce MS.RC.A. 1101.A per telegrammi SCMT 1023 Bit per ENCODER DA SEGNALE EUROBALISE successivo al primo e fino al quarto compreso	CAD		-407,86	100,000%
MS.RC.A.1101.E	Generazione telegramma SCMT 1023 Bit per ENCODER DA SEGNALE EUROBALISE su unico intervento SCMT oggetto di modifica / - Detrazione alla voce MS.RC.A.1101.A per telegrammi SCMT 1023 Bit per ENCODER DA SEGNALE EUROBALISE successivo al quarto	CAD		-2039,32	100,000%
MS.RC.B	Configurazione di Encoder
MS.RC.B.2101	Configurazione di ENCODER DA SEGNALE EUROBALISE SCMT 1023 bit oggetto di modifica per singola fase di attivazione
MS.RC.B.2101.A	Configurazione di ENCODER DA SEGNALE EUROBALISE SCMT 1023 bit oggetto di modifica per singola fase di attivazione / - Configurazione di ENCODER DA SEGNALE EUROBALISE SCMT 1023 bit oggetto di modifica per singola fase di attivazione. Descrizione: attività di configurazione di Encoder da segnale Eurobalise 1023 Bit con telegramma SCMT in campo. La voce comprende e compensa le seguenti attività: A) Eventuale rimozione e/o posa dell'Encoder; B) Riconfigurazione in opera dell'Encoder SCMT; C) Eventuale esecuzione delle modifiche agli Impianti IS ove necessarie; D) Verifica in campo delle attività di riconfigurazione dell'Encoder SCMT; E) oneri derivanti dalla copertura e scopertura delle Boe SCMT necessarie a realizzare la modifica o aggiornamento; F) Oneri logistici.	CAD		2683,92	100,000%
MS.RC.B.2101.C	Configurazione di ENCODER DA SEGNALE EUROBALISE SCMT 1023 bit oggetto di modifica per singola fase di attivazione / - Detrazione alla voce MS.RC.B.2101.A per ENCODER successivo al quarto	CAD		-1341,96	100,000%
MS.RM	Rimozioni, riclassificazioni, trasporto
MS.RM.A	Rimozioni, riclassificazioni, trasporto
MS.RM.A.2101	Rimozione, riclassificazione e trasporto a piè d'opera di Armadio per encoder da segnale
MS.RM.A.2101.A	Rimozione, riclassificazione e trasporto a piè d'opera di Armadio per encoder da segnale / - Rimozione, riclassificazione e trasporto a piè d'opera di Armadio per encoder da segnale. La voce comprende e compensa: A) La rimozione d'opera dei dispositivi e delle apparecchiature; B) Le attività di verifica e gli interventi per rendere i dispositivi e le apparecchiature riutilizzabili in impianti diversi; C) Il trasporto dall'impianto ai magazzini RFI o a piè d'opera presso altri impianti del Compartimento per il reimpiego. Le voci non comprendono la riparazione di dispositivi e apparecchiature risultanti guasti.	CAD		246,70	98,300%
MS.RM.A.2102	Rimozione, riclassificazione e trasporto a piè d'opera di Encoder da segnale Eurobalise 1023 Bit
MS.RM.A.2102.A	Rimozione, riclassificazione e trasporto a piè d'opera di Encoder da segnale Eurobalise 1023 Bit / - Rimozione, riclassificazione e trasporto a piè d'opera di Encoder da segnale Eurobalise 1023 Bit. La voce comprende e compensa: A) La rimozione d'opera dei dispositivi e delle apparecchiature; B) Le attività di verifica e gli interventi per rendere i dispositivi e le apparecchiature riutilizzabili in impianti diversi ; C) Il trasporto dall'impianto ai magazzini RFI o a piè d'opera presso altri impianti del Compartimento per il reimpiego. Le voci non comprendono la riparazione di dispositivi e apparecchiature risultanti guasti.	CAD		346,30	96,300%
MS.VR	Progetto, V&V, messa in servizio
MS.VR.A	Progetto, V&V, messa in servizio
MS.VR.A.2101	Esecuzione del progetto funzionale e costruttivo, delle attività di verifica e validazione interna di tutte le Progettazioni e messa in servizio in conformità con quanto prescritto dalla Disposizione 16/2003.
MS.VR.A.2101.A	Esecuzione del progetto funzionale e costruttivo, delle attività di verifica e validazione interna di tutte le Progettazioni e messa in servizio in conformità con quanto prescritto dalla Disposizione 16/2003. / - Esecuzione del progetto funzionale e costruttivo, delle attività di verifica e validazione interna di tutte le Progettazioni e messa in servizio in conformità con quanto prescritto dalla Disposizione 16/2003. Il presente volume di Tariffa si compone di 21 pagine compresa la copertina.	%		12,00
MT	TARIFFA DEI PREZZI PER LA REALIZZAZIONE, LE MODIFICHE O RICONFIGURAZIONI DEGLI IMPIANTI SCMT - SST
MT.AR	FORNITURA, FORMAZIONE E POSA DI ARMADI SCMT
MT.AR.A	FORNITURA, FORMAZIONE E POSA DI ARMADI SCMT
MT.AR.A.3101	Fornitura, formazione e posa di posto centrale SCMT formato da un unico armadio SCMT di stazione
MT.AR.A.3101.A	Fornitura, formazione e posa di posto centrale SCMT formato da un unico armadio SCMT di stazione / - Fornitura, formazione e posa di posto centrale SCMT formato da un unico armadio SCMT di stazione. La sottovoce costituita dal complesso di apparecchiature facenti parte di un posto centrale SCMT, formato da un unico armadio di stazione comprende e compensa: A) La fornitura e posa di un armadio di stazione principale che comprende la fornitura e la posa al suo interno di: A.1) Carpenteria armadio, con tutti i telai di sostegno delle apparecchiature interne; A.2) Complesso di alimentazione ridondato, dimensionato e completo di dispositivi di protezione e comando, contenitore, cavi e connettori di collegamento, e accessori di montaggio; A.3) Front-End diagnostico con le funzioni di Registrazione Cronologica degli Eventi (RCE), e funzione diagnostica delle apparecchiature controllate. Predisposizione al collegamento al Posto Diagnostico Periferico (PDP) ubicato nella stazione, e al collegamento verso il Centro Diagnostico di Zona (CDZ); A.4) Cablaggio completo, morsettiere, interruttori magneto-termici, interruttori di protezioni, scaricatori, accessori, predisposizioni varie, minuteria, chiavi, ripetizioni luminose, etichettatura e quant'altro sia necessario per la funzionalità dell'armadio d elle apparecchiature che lo compongono e delle apparecchiature che vi devo no essere allocate (Encoder, interfaccia ACS, unità GPS ecc.) fanno eccezione i cavi di collegamento tra singoli encoder e armadio; A.5) Sistema satellitare GPS per la sincronizzazione oraria; B) Allacciamento dei cavi esterni - lato piazzale - e interni - lato ACEI/ACS compreso l'introduzione dei cavi e la fornitura e posa di coni terminali e la miscelatura degli stessi o soluzione equivalente per l'armadio facente parte della presente sottovoce; C) Posa fino ad 8 (otto) encoder, compreso il loro allacciamento all'armadio; D) Messa a terra dell'armadio e delle relative apparecchiature su presa di terra esistente nel locale tecnologico o adiacente , compreso il materiale necessario per la realizzazione e il mantenimento secondo norme FS. Nel prezzo sono compresi e compensati tutti gli oneri derivanti da: A) Trasporto di ogni singola apparecchiatura facente parte del posto centrale dalla fabbrica al luogo di posa; B) Attività, montaggio, assemblaggio, e verifica di funzionamento del posto centrale in oggetto; C) Realizzazione della tavola dei cablaggi interni dell'armadio (tipologico).	CAD		27015,98	29,000%
MT.AR.A.3102	Fornitura, formazione e posa di posto centrale SCMT formato da due armadi SCMT di stazione
MT.AR.A.3102.A	Fornitura, formazione e posa di posto centrale SCMT formato da due armadi SCMT di stazione / - Fornitura, formazione e posa di posto centrale SCMT formato da due armadi SCMT di stazione. La sottovoce costituita dal complesso di apparecchiature facenti parte di un posto centrale SCMT formato da due armadi di stazione ubicati nel medesimo fabbricato comprende e compensa: A) La fornitura e posa di un armadio di stazione principale che comprende la fornitura e la posa al suo interno di: A.1) Carpenteria armadio, con tutti i telai di sostegno delle apparecchiature interne; A.2) Complesso di alimentazione ridondato, dimensionato e completo di dispositivi di protezione e comando, contenitore, cavi e connettori di collegamento, e accessori di montaggio; A.3) Front-End diagnostico con le funzioni di Registrazione Cronologica degli Eventi (RCE), e funzione diagnostica delle apparecchiature controllate. Predisposizione al collegamento al Posto Diagnostico Periferico (PDP) ubicato nella stazione, e al collegamento verso il Centro Diagnostico di Zona (CDZ); A.4) Cablaggio completo, morsettiere, interruttori magneto-termici, interruttori di protezioni, scaricatori, accessori, predisposizioni varie, minuteria, chiavi, ripetizioni luminose, etichettatura e quant'altro sia necessario per la funzionalità dell'armadio d elle apparecchiature che lo compongono e delle apparecchiature che vi devono essere allocate (Encoder, interfaccia ACS, unità GPS ecc.) fanno eccezione i cavi di collegamento tra singoli encoder e armadio; A.5) Sistema satellitare GPS per la sincronizzazione oraria; B) La fornitura e posa di un armadio di stazione secondario che comprende la fornitura e la posa al suo interno di: B.1) Carpenteria armadio, con tutti i telai di sostegno delle apparecchiature interne; B.2) Complesso di alimentazione ridondato, dimensionato e completo di dispositivi di protezione e comando, contenitore, cavi e connettori di collegamento, e accessori di montaggio; B.3) Cablaggio completo, morsettiere, interruttori magneto-termici, interruttori di protezioni, scaricatori, accessori, predisposizioni varie, minuteria, chiavi, ripetizioni luminose, etichettatura e quant'altro sia necessario per la funzionalità dell'armadio del le apparecchiature che lo compongono e delle apparecchiature che vi devono essere allocate (Encoder ecc.) fanno eccezione i cavi di collegamento tra singoli encoder e armadio; C) Allacciamento dei cavi esterni - lato piazzale - e interni - lato ACEI/ACS compreso l'introduzione dei cavi e la fornitura e posa di coni terminali e la miscelatura degli stessi o soluzione equivalente per l’armadio facente parte della presente sottovoce; D) Posa fino ad 8 (otto) encoder, compreso il loro allacciamento all'armadio per ogni armadio facente parte della presente voce; E) Messa a terra degli armadi e delle relative apparecchiature su presa di terra esistente nel locale tecnologico o adiacente, compreso il materiale necessario per la realizzazione e il mantenimento secondo norme FS; F) Fornitura, formazione e posa in opera di tutti i cavi, o delle fibre ottiche, di relazione tra armadio principale e armadio secondario, compreso e compensato l'allestimento e la posa degli accessori necessari per la posa di tali cavi, come mensole d i sostegno, tubi per la salita cavi, ecc. Nel prezzo sono compresi e compensati tutti gli oneri derivanti da: A) Trasporto di ogni singola apparecchiatura facente parte del posto centrale dalla fabbrica al luogo di posa; B) Attività, montaggio, assemblaggio, e verifica di funzionamento del posto centrale in oggetto; C) Realizzazione della tavola dei cablaggi interni degli armadi (tipologico).	CAD		44272,36	31,500%
MT.AR.A.3103	Fornitura, formazione e posa di posto centrale SCMT formato da tre armadi SCMT di stazione
MT.AR.A.3103.A	Fornitura, formazione e posa di posto centrale SCMT formato da tre armadi SCMT di stazione / - Fornitura, formazione e posa di posto centrale SCMT formato da tre armadi SCMT di stazione. La sottovoce costituita dal complesso di apparecchiature facenti parte di un posto centrale SCMT formato da tre armadi di stazione ubicati nello stesso fabbricato comprende e compensa: A) La fornitura e posa di un armadio di stazione principale che comprende la fornitura e la posa al suo interno di: A.1) Carpenteria armadio, con tutti i telai di sostegno delle apparecchiature interne; A.2) Complesso di alimentazione ridondato, dimensionato e completo di dispositivi di protezione e comando, contenitore, cavi e connettori di collegamento, e accessori di montaggio; A.3) Front -End diagnostico con le funzioni di Registrazione Cronologica degli Eventi (RCE), e funzione diagnostica delle apparecchiature controllate. Predisposizione al collegamento al Posto Diagnostico Periferico (PDP) ubicato nella stazione, e al collegamento verso il Centro Diagnostico di Zona (CDZ); A.4) Cablaggio completo, morsettiere, interruttori magneto-termici, interruttori di protezioni, scaricatori, accessori, predisposizioni varie, minuteria, chiavi, ripetizioni luminose, etichettatura e quant'altro sia necessario per la funzionalità dell'armadio d elle apparecchiature che lo compongono e delle apparecchiature che vi devono essere allocate (Encoder, interfaccia ACS, unità GPS ecc.) fanno eccezione i cavi di collegamento tra singoli encoder e armadio; A.5) Sistema satellitare GPS per la sincronizzazione oraria; B) La fornitura e posa di due armadi di stazione secondari, che comprendono per ciascuno la fornitura e la posa al suo interno di: B.1) Carpenteria armadio, con tutti i telai di sostegno delle apparecchiature interne; B.2) Complesso di alimentazione ridondato, dimensionato e completo di dispositivi di protezione e comando, contenitore, cavi e connettori di collegamento, e accessori di montaggio; B.3) Cablaggio completo, morsettiere, interruttori magneto-termici, interruttori di protezioni, scaricatori, accessori, predisposizioni varie, minuteria, chiavi, ripetizioni luminose, etichettatura e quant'altro sia necessario per la funzionalità dell'armadio delle apparecchiature che lo compongono e delle apparecchiature che vi devono essere allocate (Encoder ecc.) fanno eccezione i cavi di collegamento tra singoli encoder e armadio; C) Allacciamento dei cavi esterni - lato piazzale - e interni - lato ACEI/ACS compreso l'introduzione dei cavi e la fornitura e posa di coni terminali e la miscelatura degli stessi o soluzione equivalente per l'armadio facente parte della presente sottovoce; D) Posa fino ad 8 (otto) encoder, compreso il loro allacciamento all'armadio per ogni armadio facente parte della presente voce; E) Messa a terra degli armadi e delle relative apparecchiature su presa di terra esistente nel locale tecnologico adiacente, compreso il materiale necessario per la realizzazione e il mantenimento secondo norme FS; F) Fornitura, formazione e posa in opera di tutti i cavi, o delle fibre ottiche, di relazione tra armadio principale e armadi secondari, compreso e compensato l'allestimento e la posa degli accessori necessari per la posa di tali cavi, come mensole di sostegno, tubi per la salita cavi, ecc. Nel prezzo sono compresi e compensati tutti gli oneri derivanti da: A) Trasporto di ogni singola apparecchiatura facente parte del posto centrale dalla fabbrica al luogo di posa; B) Attività, montaggio, assemblaggio, e verifica di funzionamento del posto centrale in oggetto; C) Realizzazione della tavola dei cablaggi interni dell'armadio (tipologico).	CAD		60989,37	32,100%
MT.AR.A.3104	Fornitura, formazione e posa di posto centrale SCMT formato da quattro armadi SCMT di stazione
MT.AR.A.3104.A	Fornitura, formazione e posa di posto centrale SCMT formato da quattro armadi SCMT di stazione / - Fornitura, formazione e posa di posto centrale SCMT formato da quattro armadi SCMT di stazione. La sottovoce costituita dal complesso di apparecchiature facenti parte di un posto centrale SCMT formato da quattro armadi di stazione ubicati nello stesso fabbricato comprende e compensa: A) La fornitura e posa di un armadio di stazione principale che comprende la fornitura e la posa al suo interno di: A.1) Carpenteria armadio, con tutti i telai di sostegno delle apparecchiature interne. A.2) Complesso di alimentazione ridondato, dimensionato e completo di dispositivi di protezione e comando, contenitore, cavi e connettori di collegamento, e accessori di montaggio. A.3) Front -End diagnostico con le funzioni di Registrazione Cronologica degli Eventi (RCE), e funzione diagnostica delle apparecchiature controllate. Predisposizione al collegamento al Posto Diagnostico Periferico (PDP) ubicato nella stazione, e al collegamento verso il Centro Diagnostico di Zona (CDZ). A.4) Cablaggio completo, morsettiere, interruttori magneto-termici, interruttori di protezioni, scaricatori, accessori, predisposizioni varie, minuteria, chiavi, ripetizioni luminose, etichettatura e quant'altro sia necessario per la funzionalità dell'armadio d elle apparecchiature che lo compongono e delle apparecchiature che vi devono essere allocate (Encoder, interfaccia ACS, unità GPS ecc.) fanno eccezione i cavi di collegamento tra singoli encoder e armadio. A.5) Sistema satellitare GPS per la sincronizzazione oraria B) La fornitura e posa di tre armadi di stazione secondari, che comprendono per ciascuno la fornitura e la posa al suo interno di: B.1) Carpenteria armadio, con tutti i telai di sostegno delle apparecchiature interne. B.2) Complesso di alimentazione ridondato, dimensionato e completo di dispositivi di protezione e comando, contenitore, cavi e connettori di collegamento, e accessori di montaggio. B.3) Cablaggio completo, morsettiere, interruttori magneto-termici, interruttori di protezioni, scaricatori, accessori, predisposizioni varie, minuteria, chiavi, ripetizioni luminose, etichettatura e quant'altro sia necessario per la funzionalità dell'armadio d elle apparecchiature che lo compongono e delle apparecchiature che vi devono essere allocate (Encoder ecc.) fanno eccezione i cavi di collegamento tra singoli encoder e armadio. C) Allacciamento dei cavi esterni - lato piazzale - e interni - lato ACEI/ACS compreso l'introduzione dei cavi e la fornitura e posa di coni terminali e la miscelatura degli stessi o soluzione equivalente per l'armadio facente parte della presente sottovoce. D) Posa fino ad 8 (otto) encoder, compreso il loro allacciamento all'armadio per ogni armadio facente parte della presente voce. E) Messa a terra degli armadi e delle relative apparecchiature su presa di terra esistente nel locale tecnologico o adiacente, compreso il materiale necessario per la realizzazione e il mantenimento secondo norme FS. F) Fornitura, formazione e posa in opera di tutti i cavi, o delle fibre ottiche, di relazione tra armadio principale e armadi secondari, compreso e compensato l'allestimento e la posa degli accessori necessari per la posa di tali cavi, come mensole di sostegno, tubi per la salita cavi, ecc. Nel prezzo sono compresi e compensati tutti gli oneri derivanti da: A) Trasporto di ogni singola apparecchiatura facente parte del posto centrale dalla fabbrica al luogo di posa. B) Attività, montaggio, assemblaggio, e verifica di funzionamento del posto centrale in oggetto. C) Realizzazione della tavola dei cablaggi interni degli armadi (tipologico)	CAD		78283,57	32,900%
MT.AR.A.3105	Fornitura, formazione e posa di posto centrale SCMT formato da più di quattro armadi SCMT di stazione
MT.AR.A.3105.A	Fornitura, formazione e posa di posto centrale SCMT formato da più di quattro armadi SCMT di stazione / - Fornitura, formazione e posa di posto centrale SCMT formato da cinque armadi SCMT di stazione di cui due armadi principali e tre armadi secondari La sottovoce costituita dal complesso di apparecchiature facenti parte di un posto centrale SCMT formato da cinque armadi armadi di stazione ubicati nello stesso fabbricato comprende e compensa: A) La fornitura e posa di due armadi di stazione principali che comprendono la fornitura e la posa al loro interno di: A.1) Carpenteria armadio, con tutti i telai di sostegno delle apparecchiature interne. A.2) Complesso di alimentazione ridondato, dimensionato e completo di dispositivi di protezione e comando, contenitore, cavi e connettori di collegamento, e accessori di montaggio. A.3) Front-End diagnostico con le funzioni di Registrazione Cronologica degli Eventi (RCE), e funzione diagnostica delle apparecchiature controllate. Predisposizione al collegamento al Posto Diagnostico Periferico (PDP) ubicato nella stazione, e al collegamento verso il Centro Diagnostico di Zona (CDZ). A.4) Cablaggio completo, morsettiere, interruttori magneto-termici, interruttori di protezioni, scaricatori, accessori, predisposizioni varie, minuteria, chiavi, ripetizioni luminose, etichettatura e quant'altro sia necessario per la funzionalità dell'armadio d elle apparecchiature che lo compongono e delle apparecchiature che vi devono essere allocate (Encoder, interfaccia ACS, unità GPS ecc.) fanno eccezione i cavi di collegamento tra singoli encoder e armadio. A.5) Sistema satellitare GPS per la sincronizzazione oraria B) La fornitura e posa di 3 (tre) armadi di stazione secondari, che comprendono per ciascuno la fornitura e la posa al suo interno di: B.1) Carpenteria armadio, con tutti i telai di sostegno delle apparecchiature interne. B.2) Complesso di alimentazione ridondato, dimensionato e completo di dispositivi di protezione e comando, contenitore, cavi e connettori di collegamento, e accessori di montaggio. B.3) Cablaggio completo, morsettiere, interruttori magneto-termici, interruttori di protezioni, scaricatori, accessori, predisposizioni varie, minuteria, chiavi, ripetizioni luminose, etichettatura e quant'altro sia necessario per la funzionalità dell'armadio d elle apparecchiature che lo compongono e delle apparecchiature che vi devono essere allocate (Encoder ecc.) fanno eccezione i cavi di collegamento tra singoli encoder e armadio. C) Allacciamento dei cavi esterni - lato piazzale - e interni - lato ACEI/ACS compreso l'introduzione dei cavi e la fornitura e posa di coni terminali e la miscelatura degli stessi o soluzione equivalente per l'armadio facente parte della presente sottovoce. D) Posa fino ad 8 (otto) encoder, compreso il loro allacciamento all'armadio per ogni armadio facente parte della presente voce. E) Messa a terra degli armadi e delle relative apparecchiature su presa di terra esistente nel locale tecnologico o adiacente, compreso il materiale necessario per la realizzazione e il mantenimento secondo norme FS. F) Fornitura, formazione e posa in opera di tutti i cavi, o delle fibre ottiche, di relazione tra gli armadi principali e armadi secondari, compreso e compensato l'allestimento e la posa degli accessori necessari per la posa di tali cavi, come mensole di sostegno, tubi per la salita cavi, ecc. Nel prezzo sono compresi e compensati tutti gli oneri derivanti da: A) Trasporto di ogni singola apparecchiatura facente parte del posto centrale dalla fabbrica al luogo di posa. B) Attività, montaggio, assemblaggio, e verifica di funzionamento del posto centrale in oggetto. C) Realizzazione della tavola dei cablaggi interni degli armadi (tipologico)	CAD		106208,34	32,500%
MT.AR.A.3105.B	Fornitura, formazione e posa di posto centrale SCMT formato da più di quattro armadi SCMT di stazione / - Fornitura, formazione e posa di posto centrale SCMT formato da sei armadi SCMT di stazione di cui due armadi principali e quattro armadi secondari. La sottovoce costituita dal complesso di apparecchiature facenti parte di un posto centrale SCMT formato da sei armadi armadi di stazione ubicati nello stesso fabbricato comprende e compensa: A) La fornitura e posa di due armadi di stazione principali che comprendono la fornitura e la posa al loro interno di: A.1) Carpenteria armadio, con tutti i telai di sostegno delle apparecchiature interne. A.2) Complesso di alimentazione ridondato, dimensionato e completo di dispositivi di protezione e comando, contenitore, cavi e connettori di collegamento, e accessori di montaggio. A.3) Front-End diagnostico con le funzioni di Registrazione Cronologica degli Eventi (RCE), e funzione diagnostica delle apparecchiature controllate. Predisposizione al collegamento al Posto Diagnostico Periferico (PDP) ubicato nella stazione, e al collegamento verso il Centro Diagnostico di Zona (CDZ). A.4) Cablaggio completo, morsettiere, interruttori magneto-termici, interruttori di protezioni, scaricatori, accessori, predisposizioni varie, minuteria, chiavi, ripetizioni luminose, etichettatura e quant'altro sia necessario per la funzionalità dell'armadio delle apparecchiature che lo compongono e delle apparecchiature che vi devono essere allocate (Encoder, interfaccia ACS, unità GPS ecc.) fanno eccezione i cavi di collegamento tra singoli encoder e armadio. A.5) Sistema satellitare GPS per la sincronizzazione oraria B) La fornitura e posa di 4 (quattro) armadi di stazione secondari, che comprendono per ciascuno la fornitura e la posa al su o interno di: B.1) Carpenteria armadio, con tutti i telai di sostegno delle apparecchiature interne. B.2) Complesso di alimentazione ridondato, dimensionato e completo di dispositivi di protezione e comando, contenitore, cavi e connettori di collegamento, e accessori di montaggio. B.3) Cablaggio completo, morsettiere, interruttori magneto-termici, interruttori di protezioni, scaricatori, accessori, predisposizioni varie, minuteria, chiavi, ripetizioni luminose, etichettatura e quant'altro sia necessario per la funzionali tà dell'armadio delle apparecchiature che lo compongono e delle apparecchiature che vi devono essere allocate (Encoder ecc.) fanno eccezione i cavi di collegamento tra singoli encoder e armadio. C) Allacciamento dei cavi esterni - lato piazzale - e interni - lato ACEI/ACS compreso l'introduzione dei cavi e la fornitura e posa di coni terminali e la miscelatura degli stessi o soluzione equivalente per l'armadio facente parte della presente sottovoce. D) Posa fino ad 8 (otto) encoder, compreso il loro allacciamento all'armadio per ogni armadio facente parte della presente voce. E) Messa a terra degli a H7rmadi e delle relative apparecchiature su presa di terra esistente nel locale tecnologico o adiacente, compreso il materiale necessario per la realizzazione e il mantenimento secondo norme FS. F) Fornitura, formazione e posa in opera di tutti i cavi, o delle fibre ottiche, di relazione tra gli armadi principali e armadi secondari, compreso e compensato l'allestimento e la posa degli accessori necessari per la p osa di tali cavi, come mensole di sostegno, tubi per la salita cavi, ecc. Nel prezzo sono compresi e compensati tutti gli oneri derivanti da: A) Trasporto di ogni singola apparecchiatura facente parte del posto centrale dalla fabbrica al luogo di posa. B) Attività, montaggio, assemblaggio, e verifica di funzionamento del posto centrale in oggetto. C) Realizzazione della tavola dei cablaggi interni degli armadi (tipologico)	CAD		122665,14	32,400%
MT.AR.A.3105.C	Fornitura, formazione e posa di posto centrale SCMT formato da più di quattro armadi SCMT di stazione / - Fornitura, formazione e posa di posto centrale SCMT formato da sette armadi SCMT di stazione di cui due armadi principali e cinque armadi secondari La sottovoce costituita dal complesso di apparecchiature facenti parte di un posto centrale SCMT formato da sette armadi di stazione ubicati nello stesso fabbricato comprende e compensa: A) La fornitura e posa di due armadi di stazione principali che comprendono la fornitura e la posa al loro interno di: A.1) Carpenteria armadio, con tutti i telai di sostegno delle apparecchiature interne. A.2) Complesso di alimentazione ridondato, dimensionato e completo di dispositivi di protezione e comando, contenitore, cavi e connettori di collegamento, e accessori di montaggio. A.3) Front-End diagnostico con le funzioni di Registrazione Cronologica degli Eventi (RCE), e funzione diagnostica delle apparecchiature controllate. Predisposizione al collegamento al Posto Diagnostico Periferico (PDP) ubicato nella stazione, e al collegamento verso il Centro Diagnostico di Zona (CDZ). A.4) Cablaggio completo, morsettiere, interruttori magneto-termici, interruttori di protezioni, scaricatori, accessori, predisposizioni varie, minuteria, chiavi, ripetizioni luminose, etichettatura e quant'altro sia necessario per la funzionalità dell'armadio delle apparecchiature che lo compongono e delle apparecchiature che vi devono essere allocate (Encoder, interfaccia ACS, unità GPS ecc.) fanno eccezione i cavi di collegamento tra singoli encoder e armadio. A.5) Sistema satellitare GPS per la sincronizzazione oraria B) La fornitura e posa di 5 (cinque) armadi di stazione secondari, che comprendono per ciascuno la fornitura e la posa al suo interno di: B.1) Carpenteria armadio, con tutti i telai di sostegno delle apparecchiature interne . B.2) Complesso di alimentazione ridondato, dimensionato e completo di dispositivi di protezione e comando, contenitore, cavi e connettori di collegamento, e accessori di montaggio. B.3) Cablaggio completo, morsettiere, interruttori magneto-termici, interruttori di protezioni, scaricatori, accessori, predisposizioni varie, minuteria, chiavi, ripetizioni luminose, etichettatura e quant'altro sia necessario per la funzionalità dell'armadio d elle apparecchiature che lo compongono e delle apparecchiature che v i devono essere allocate (Encoder ecc.) fanno eccezione i cavi di collegamento tra singoli encoder e armadio. C) Allacciamento dei cavi esterni - lato piazzale - e interni - lato ACEI/ACS compreso l'introduzione dei cavi e la fornitura e posa di coni terminali e la miscelatura degli stessi o soluzione equivalente per l'armadio facente parte della presente sottovoce. D) Posa fino ad 8 (otto) encoder, compreso il loro allacciamento all'armadio per ogni armadio facente parte della presente voce. E) Messa a terra degli armadi e delle relative apparecchiature su presa di terra esistente nel locale tecnologico o adiacente , compreso il materiale necessario per la realizzazione e il mantenimento secondo norme FS. F) Fornitura, formazione e posa in opera di tutti i cavi, o delle fibre ottiche, di relazione tra gli armadi principali e armadi secondari, compreso e compensato l'allestimento e la posa degli accessori necessari per la posa di tali cavi, come mensole di sostegno, tubi per la salita cavi, ecc. Nel prezzo sono compresi e compensati tutti gli oneri derivanti da: A) Trasporto di ogni singola apparecchiatura facente parte del posto centrale dalla fabbrica al luogo di posa. B) Attività, montaggio, assemblaggio, e verifica di funzionamento del posto c entrale in oggetto. C) Realizzazione della tavola dei cablaggi interni degli armadi (tipologico)	CAD		139492,04	32,600%
MT.AR.A.3105.D	Fornitura, formazione e posa di posto centrale SCMT formato da più di quattro armadi SCMT di stazione / - Fornitura, formazione e posa di posto centrale SCMT formato da otto armadi SCMT di stazione di cui due armadi principali e se i armadi secondari La sottovoce costituita dal complesso di apparecchiature facenti parte di un posto centrale SCMT formato da otto armadi di stazione ubicati nello stesso fabbricato comprende e compensa: A) La fornitura e posa di due armadi di stazione principali che comprendono la fornitura e la posa al loro interno di: A.1) Carpenteria armadio, con tutti i telai di sostegno delle apparecchiature interne. A.2) Complesso di alimentazione ridondato, dimensionato e completo di dispositivi di protezione e comando, contenitore, cavi e connettori di collegamento, e accessori di montaggio. A.3) Front -End diagnostico con le funzioni di Registrazione Cronologica degli Eventi (RCE), e funzione diagnostica delle apparecchiature controllate. Predisposizione al collegamento al Posto Diagnostico Periferico (PDP) ubicato nella stazione, e al collegamento verso il Centro Diagnostico di Zona (CDZ). A.4) Cablaggio completo, morsettiere, interruttori magneto-termici, interruttori di protezioni, scaricatori, accessori, predisposizioni varie, minuteria, chiavi, ripetizioni luminose, etichettatura e quant'altro sia necessario per la funzionalità dell'armadio delle apparecchiature che lo compongono e delle apparecchiature che vi devono essere allocate (Encoder, interfaccia ACS, unità GPS ecc.) fanno eccezione i cavi di collegamento tra singoli encoder e armadio. A.5) Sistema satellitare GPS per la sincronizzazione oraria B) La fornitura e posa di 6 (sei) armadi di stazione secondari, che comprendono per ciascuno la fornitura e la posa al suo in terno di: B.1) Carpenteria armadio, con tutti i telai di sostegno delle apparecchiature interne. B.2) Complesso di alimentazione ridondato, dimensionato e completo di dispositivi di protezione e comando, contenitore, cavi e connettori di collegamento, e accessori di montaggio. B.3) Cablaggio completo, morsettiere, interruttori magneto-termici, interruttori di protezioni, scaricatori, accessori, predisposizioni varie, minuteria, chiavi, ripetizioni luminose, etichettatura e quant'altro sia necessario per la funzionalità dell'armadio d elle apparecchiature che lo compongono e delle apparecchiature che vi devono essere allocate (Encoder ecc.) fanno eccezione i cavi di collegamento tra singoli encoder e armadio. C) Allacciamento dei cavi esterni - lato piazzale - e interni - lato ACEI/ACS compreso l'introduzione dei cavi e la fornitura e posa di coni terminali e la miscelatura degli stessi o soluzione equivalente per l'armadio facente parte della presente sottovoce. D) Posa fino ad 8 (otto) encoder, compreso il loro allacciamento all'armadio per ogni armadio facente parte della presente voce. E) Messa a terra degli armadi e delle relative apparecchiature su presa di terra esistente nel locale tecnologico o adiacente, compreso il materiale necessario per la realizzazione e il mantenimento secondo norme FS. F) Fornitura, formazione e posa in opera di tutti i cavi, o delle fibre ottiche, di relazione tra gli armadi principali e armadi secondari, compreso e compensato l'allestimento e la posa degli accessori necessari per la posa di tali cavi, come mensole di sostegno, tubi per la salita cavi, ecc. Nel prezzo sono compresi e compensati tutti gli oneri derivanti da: A) Trasporto di ogni singola apparecchiatura facente parte del posto centrale dalla fabbrica al luogo di posa. B) Attività, montaggio, assemblaggio, e verifica di funzionamento del posto centrale in oggetto. C) Realizzazione della tavola dei cablaggi interni degli armadi (tipologico)	CAD		156426,58	32,800%
MT.AR.A.3106	Integrazione di posto centrale SCMT esistente con un armadio secondario SCMT di stazione aggiuntivo.
MT.AR.A.3106.A	Integrazione di posto centrale SCMT esistente con un armadio secondario SCMT di stazione aggiuntivo. / - Con armadio e alimentatori forniti dall'Appaltatore. La sottovoce comprende e compensa: A) La fornitura e posa di un armadio di stazione secondario che comprende la fornitura e la posa al suo interno di: A.1) Carpenteria armadio, con tutti i telai di sostegno delle apparecchiature interne. A.2) Complesso di alimentazione ridondato, dimensionato e completo di dispositivi di protezione e comando, contenitore, cavi e connettori di collegamento, e accessori di montaggio. A.3) Cablaggio completo, morsettiere, interruttori magneto-termici, interruttori di protezioni, scaricatori, accessori, predisposizioni varie, minuteria, chiavi, ripetizioni luminose, etichettatura e quant'altro sia necessario per la funzionalità dell'armadio d elle apparecchiature che lo compongono e delle apparecchiature che vi devono essere allocate (Encoder ecc.) fanno eccezione i cavi di collegamento tra singoli encoder e armadio. B) Allacciamento dei cavi esterni - lato piazzale - e interni - lato ACEI/ACS compreso l'introduzione dei cavi e la fornitura e posa di coni terminali e la miscelatura degli stessi o soluzione equivalente per l'armadio facente parte della presente sottovoce. C) Posa fino ad 8 (otto) encoder, compreso il loro allacciamento all'armadio. D) Messa a terra dell'armadio e delle relative apparecchiature su presa di terra esistente nel locale tecnologico o adiacente, compreso il materiale necessario per la realizzazione e il mantenimento secondo norme FS. E) Fornitura, formazione e posa in opera di tutti i cavi, o delle fibre ottiche, di relazione tra armadio principale e armadi o secondario, compreso e compensato l'allestimento e la posa degli accessori necessari per la posa di tali cavi, come mensole di sostegno, tubi per la salita cavi, ecc. Nel prezzo sono compresi e compensati tutti gli oneri derivanti da: A) Trasporto di ogni singola apparecchiatura facente parte dell'armadio dalla fabbrica al luogo di posa. B) Attività, montaggio, assemblaggio, e verifica di funzionamento del posto centrale in oggetto. C) Realizzazione della tavola dei cablaggi interni degli armadi (tipologico)	CAD		19818,84	43,900%
MT.AR.A.3107	Integrazione di posto centrale SCMT esistente con un armadio principale SCMT di stazione aggiuntivo.
MT.AR.A.3107.A	Integrazione di posto centrale SCMT esistente con un armadio principale SCMT di stazione aggiuntivo. / - Con armadio, FED, alimentatori e sistema di centralizzazione oraria forniti dall'Appaltatore. La sottovoce comprende e compensa: A) La fornitura e posa di un armadio di stazione principale che comprende la fornitura e la posa al suo interno di: A.1) Carpenteria armadio, con tutti i telai di sostegno delle apparecchiature interne. A.2) Complesso di alimentazione ridondato, dimensionato e completo di dispositivi di protezione e comando, contenitore, cavi e connettori di collegamento, e accessori di montaggio. A.3) Front -End diagnostico con le funzioni di Registrazione Cronologica degli Eventi (RCE), e funzione diagnostica delle apparecchiature controllate. Predisposizione al collegamento al Posto Diagnostico Periferico (PDP) ubicato nella stazione, e al collegamento verso il Centro Diagnostico di Zona (CDZ). A.4) Cablaggio completo, morsettiere, interruttori magneto-termici, interruttori di protezioni, scaricatori, accessori, predisposizioni varie, minuteria, chiavi, ripetizioni luminose, etichettatura e quant'altro sia necessario per la funzionalità dell'armadio delle apparecchiature che lo compongono e delle apparecchiature che vi devono essere allocate (Encoder, interfaccia ACS, unità GPS ecc.) fanno eccezione i cavi di collegamento tra singoli encoder e armadio. A.5) Sistema satellitare GPS per la sincronizzazione oraria B) Allacciamento dei cavi esterni - lato piazzale - e interni - lato ACEI/ACS compreso l'introduzione dei cavi e la fornitura e posa di coni terminali e la miscelatura degli stessi o soluzione equivalente per ogni armadio facente parte del posto centrale esistente. C) Posa fino ad 8 (otto) encoder, compreso il loro allacciamento all'armadio per ogni armadio facente parte della presente vo ce. D) Messa a terra degli armadi e delle relative apparecchiature su presa di terra esistente nel locale tecnologico o adiacente, compreso il materiale necessario per la realizzazione e il mantenimento secondo norme FS. E) Fornitura, formazione e posa in opera di tutti i cavi, o delle fibre ottiche, di relazione tra armadio principale e armadio secondario, compreso e compensato l'allestimento e la posa degli accessori necessari per la posa di tali cavi, come mensole d i sostegno, tubi per la salita cavi, ecc. Nel prezzo sono compresi e compensati tutti gli oneri derivanti da: A) Trasporto di ogni singola apparecchiatura facente parte del posto centrale dalla fabbrica al luogo di posa. B) Attività, montaggio, assemblaggio, e verifica di funzionamento del posto centrale in oggetto. C) Realizzazione della tavola dei cablaggi interni degli armadi (tipologico)	CAD		27015,98	29,000%
MT.AR.A.3107.B	Integrazione di posto centrale SCMT esistente con un armadio principale SCMT di stazione aggiuntivo. / - Con armadio, FED, alimentatori e sistema di centralizzazione oraria forniti da RFI. La sottovoce comprende e compensa: A) La posa in opera di un armadio di stazione secondario che comprende la posa al suo interno di: A.1) Carpenteria armadio, con tutti i telai di sostegno delle apparecchiature interne. A.2) Complesso di alimentazione ridondato, dimensionato e completo di dispositivi di protezione e comando, contenitore, cavi e connettori di collegamento, e accessori di montaggio. A.3) Cablaggio completo, morsettiere, interruttori magneto-termici, interruttori di protezioni, scaricatori, accessori, predisposizioni varie, minuteria, chiavi, ripetizioni luminose, etichettatura e quant'altro sia necessario per la funzionalità dell'armadio d elle apparecchiature che lo compongono e delle apparecchiature che vi devono essere allocate (Encoder ecc.) fanno eccezione i cavi di collegamento tra singoli encoder e armadio. B) Allacciamento dei cavi esterni - lato piazzale - e interni - lato ACEI/ACS compreso l'introduzione dei cavi e la posa di coni terminali e la miscelatura degli stessi o soluzione equivalente per ogni armadio facente parte del posto centrale esistente. C) Posa fino ad 8 (otto) encoder, compreso il loro allacciamento all'armadio. D) Messa a terra dell'armadio e delle relative apparecchiature su presa di terra esistente nel locale tecnologico o adiacente , compreso il materiale necessario per la realizzazione e il mantenimento secondo norme FS. E) Formazione e posa in opera di tutti i cavi, o delle fibre ottiche, di relazione tra armadio principale e armadio secondario, compreso e compensato l'allestimento e la posa degli accessori necessari per la posa di tali cavi, come mensole di sostegno, tubi per la salita cavi, ecc. Nel prezzo sono compresi e compensati tutti gli oneri derivanti da: A) Attività, montaggio, assemblaggio, e verifica di funzionamento del posto centrale in oggetto. B) Realizzazione della tavola dei cablaggi interni degli armadi (tipologico) Esclusioni: - L'eventuale trasporto a piè d'opera da magazzino RFI.	CAD		4851,01	100,000%
MT.AR.A.3108	Fornitura, formazione e posa di posto centrale SCMT formato da un armadio SCMT di linea
MT.AR.A.3108.A	Fornitura, formazione e posa di posto centrale SCMT formato da un armadio SCMT di linea / - Con armadio, FED, alimentatori e sistema di centralizzazione oraria forniti dall'Appaltatore. La sottovoce costituita dal complesso di apparecchiature facenti parte di un posto centrale SCMT, formato da un unico armadio di linea comprende e compensa: A) La fornitura e posa di un armadio di linea che comprende la fornitura e la posa al suo interno di: A.1) Carpenteria armadio, con tutti i telai di sostegno delle apparecchiature interne. A.2) Complesso di alimentazione ridondato, dimensionato e completo di dispositivi di protezione e comando, contenitore, cavi e connettori di collegamento, e accessori di montaggio. A.3) Front -End diagnostico con le funzioni d i Registrazione Cronologica degli Eventi (RCE) e la funzione diagnostica delle apparecchiature controllate. Deve inoltre essere predisposto al collegamento verso il Centro Diagnostico di Zona (CDZ). A.4) Cablaggio completo, morsettiere, interruttori magneto-termici, interruttori di protezioni, scaricatori, accessori, predisposizioni varie, minuteria, chiavi, ripetizioni luminose, etichettatura e quant'altro sia necessario per la funzionalità dell'armadio d elle apparecchiature che lo compongono e delle apparecchiature che vi devono essere allocate (Encoder, , unità GPS ecc.) fanno eccezione i cavi di collegamento tra singoli encoder e armadio. A.5) Sistema satellitare GPS per la sincronizzazione oraria B) Allacciamento dei cavi esterni - lato piazzale - e interni - lato ACEI compreso l'introduzione dei cavi e la fornitura e posa di coni terminali e la miscelatura degli stessi o soluzione equivalente per l'armadio facente parte della presente voce. C) Posa fino ad 2 (due) encoder, compreso il loro allacciamento all'armadio. D) Messa a terra dell'armadio e delle relative apparecchiature su presa di terra esistente nel locale tecnologico, compreso il materiale necessario per la realizzazione e il mantenimento secondo norme FS. Nel prezzo sono compresi e compensati tutti gli oneri derivanti da: A) Trasporto di ogni singola apparecchiatura facente parte del posto centrale dalla fabbrica al luogo di posa. B) Attività, montaggio, assemblaggio, e verifica di funzionamento del posto centrale in oggetto. C) Realizzazione della tavola dei cablaggi interni dell'armadio (tipologico)	CAD		17421,27	13,400%
MT.AR.A.3108.B	Fornitura, formazione e posa di posto centrale SCMT formato da un armadio SCMT di linea / - Con armadio, FED, alimentatori e sistema di centralizzazione oraria forniti da RFI. La sottovoce comprende e compensa: A) La posa in opera di un armadio di stazione secondario che comprende la posa al suo interno di: A.1) Carpenteria armadio, con tutti i telai di sostegno delle apparecchiature interne. A.2) Complesso di alimentazione ridondato, dimensionato e completo di dispositivi di protezione e comando, contenitore, cavi e connettori di collegamento, e accessori di montaggio. A.3) Cablaggio completo, morsettiere, interruttori magneto-termici, interruttori di protezioni, scaricatori, accessori, predisposizioni varie, minuteria, chiavi, ripetizioni luminose, etichettatura e quant'altro sia necessario per la funzionali tà dell'armadio delle apparecchiature che lo compongono e delle apparecchiature che vi devono essere allocate (Encoder ecc.) fanno eccezione i cavi di collegamento tra singoli encoder e armadio. B) Allacciamento dei cavi esterni - lato piazzale - e interni - lato ACEI/ACS compreso l'introduzione dei cavi e la posa di coni terminali e la miscelatura degli stessi o soluzione equivalente per ogni armadio facente parte del posto centrale esistente. C) Posa fino ad 2 (due) encoder, compreso il loro allacciamento all'armadio. D) Messa a terra dell'armadio e delle relative apparecchiature su presa di terra esistente nel locale tecnologico o adiacente , compreso il materiale necessario per la realizzazione e il mantenimento secondo norme FS. E) Formazione e posa in o pera di tutti i cavi, o delle fibre ottiche, di relazione tra armadio principale e armadio secondario, compreso e compensato l'allestimento e la posa degli accessori necessari per la posa di tali cavi, come mensole di sostegno, tubi per la salita cavi, ecc. Nel prezzo sono compresi e compensati tutti gli oneri derivanti da: A) Attività, montaggio, assemblaggio, e verifica di funzionamento del posto centrale in oggetto. B) Realizzazione della tavola dei cablaggi interni degli armadi (tipologico) Esclusioni: - L'eventuale trasporto a piè d'opera da magazzino RFI	CAD		2333,28	100,000%
MT.AR.A.3109	Fornitura, formazione e posa di posto periferico SCMT formato da un armadio SCMT di linea
MT.AR.A.3109.A	Fornitura, formazione e posa di posto periferico SCMT formato da un armadio SCMT di linea / - Con armadio, FED, alimentatori e sistema di centralizzazione oraria forniti dall'Appaltatore. La sottovoce costituita dal complesso di apparecchiature facenti parte di linea SCMT, formato da un unico armadio di linea comprende e compensa: A) La fornitura e posa di un armadio di linea che comprende la fornitura e la posa al suo interno di: A.1) Carpenteria armadio, con tutti i telai di sostegno delle apparecchiature interne. A.2) Complesso di alimentazione ridondato, dimensionato e completo di dispositivi di protezione e comando, contenitore, cavi e connettori di collegamento, e accessori di montaggio. A.3) Front-End diagnostico di linea. Questo comprende le funzioni di Registrazione Cronologica degli Eventi (RCE) e la funzione diagnostica delle apparecchiature controllate. Deve inoltre essere predisposto al collegamento verso il Centro Diagnostico di Zona (CDZ). A.4) Cablaggio completo, morsettiere, interruttori magneto-termici, interruttori di protezioni, scaricatori, accessori, predisposizioni varie, minuteria, chiavi, ripetizioni luminose, etichettatura e quant'altro sia necessario per la funzionalità dell'armadio d elle apparecchiature che lo compongono e delle apparecchiature che vi devono essere allocate (Encoder unità GPS ecc.) fanno eccezione i cavi di collegamento tra singoli encoder e armadio. A.5) Sistema satellitare GPS per la sincronizzazione oraria B) Allacciamento dei cavi esterni - lato piazzale - e interni - lato Garitta compreso l'introduzione dei cavi e la fornitura e posa di coni terminali e la miscelatura degli stessi o soluzione equivalente per l'armadio facente parte della presente sottovoce . Nonché allacciamento della coppia telefonica per il collegamento tra l'armadio SCMT e la cassetta di sezionamento TT del cavo telefonico principale esistente C) Posa fino ad 2 (due) encoder, compreso il loro allacciamento all'armadio. D) Messa a terra dell'armadio e delle relative apparecchiature su presa di terra esistente in garitta, compreso il materiale necessario per la realizzazione e il mantenimento secondo norme FS., E) Costruzione basamento in cemento armato o prefabbricato per sostegno armadio Nel prezzo sono compresi e compensati tutti gli oneri derivanti da: A) Trasporto di ogni singola apparecchiatura facente parte del posto periferico dalla fabbrica al luogo di posa lungo linea. B) Attività, montaggio, assemblaggio, e verifica di funzionamento del posto periferico in oggetto. C) Realizzazione della tavola dei cablaggi interni dell'armadio (tipologico) D) Nella costruzione basamento in cemento armato per sostegno armadio sono compresi e compensati tutti gli oneri derivanti da : Scavi su terreni di qualsiasi natura e consistenza e durezza, nonché l'onere per i trasporti di linea di tutti i materiali occorrenti ed il successivo reinterro e trasporto del materiale eccedente su aree da provvedersi a cura e spese dell'Appaltatore. Il ripristino o la formazione di stradello per il passaggio del personale di esercizio della linea. Tutte le opere connesse perché il lavoro venga eseguito a perfetta regola d'arte, quali i drenaggi, le forniture in opera di tubi per l'ingresso dei cavi nell'armadio, tutti gli organi necessari per il passaggio al basamento dell'armadio e la fornitura e posa in opera delle ringhiere in tubo di ferro zincato, degli organi necessari per il fissaggio al basamento dell'armadio.. Il conglomerato di calcestruzzo Rck 30 N/cmq (30 Kg/c mq), armato con ferro tipo Fe B 38 K, deve essere sagomato e lisciato a fratazzo sulla superficie in vista per favorire il deflusso delle acque, sono comprese e compensate: le necessarie casseforme ed il loro toglimento d'opera, gli oneri per il controllo previsto dalle vigenti norme e quanto altro necessario per dare l'opera a regola d'arte	CAD		17421,27	13,400%
MT.AR.A.3109.B	Fornitura, formazione e posa di posto periferico SCMT formato da un armadio SCMT di linea / - Con armadio, FED, alimentatori e sistema di centralizzazione oraria forniti da RFI. A) La posa di un armadio di linea che comprende la posa al suo interno di: A.1) Carpenteria armadio, con tutti i telai di sostegno delle apparecchiature interne. A.2) Complesso di alimentazione ridondato, dimensionato e completo di dispositivi di protezione e comando, contenitore, cavi e connettori di collegamento, e accessori di montaggio. A.3) Front-End diagnostico di linea. Questo comprende le funzioni di Registrazione Cronologica degli Eventi (RCE) e la funzione diagnostica delle apparecchiature controllate. Deve inoltre essere predisposto al collegamento verso il Centro Diagnostico di Zona (CDZ). A.4) Cablaggio completo, morsettiere, interruttori magneto-termici, interruttori di protezioni, scaricatori, accessori, predisposizioni varie, minuteria, chiavi, ripetizioni luminose, etichettatura e quant'altro sia necessario per la funzionalità dell'armadio d elle apparecchiature che lo compongono e delle apparecchiature che vi devono essere allocate (Encoder unità GPS ecc.) fanno eccezione i cavi di collegamento tra singoli encoder e armadio. A.5) Sistema satellitare GPS per la sincronizzazione oraria B) Allacciamento dei cavi esterni - lato piazzale - e interni - lato Garitta compreso l'introduzione dei cavi e la posa di coni terminali e la miscelatura degli stessi o soluzione equivalente per l'armadio facente parte della presente voce. Nonché allacciamento d ella coppia telefonica per il collegamento tra l'armadio SCMT e la cassetta di sezionamento TT del cavo telefonico principale esistente C) Posa fino ad 2 (due) encoder, compreso il loro allacciamento all'armadio. D) Messa a terra dell'armadio e delle relative apparecchiature su presa di terra esistente in garitta, compreso il materiale necessario per la realizzazione e il mantenimento secondo norme FS., E) Costruzione basamento in cemento armato o prefabbricato per sostegno armadio Nel prezzo sono compresi e compensati tutti gli oneri derivanti da: A) Attività, montaggio, assemblaggio, e verifica di funzionamento del posto periferico in oggetto. B) Realizzazione della tavola dei cablaggi interni dell'armadio (tipologico) C) Manutenzione del sistema SCMT e dei suoi componenti (SCMT) come previsto contrattualmente D) Nella costruzione basamento in cemento armato per sostegno armadio sono compresi e compensati tutti gli oneri derivanti da: Scavi su terreni di qualsiasi natura e consistenza e durezza, nonché l'onere per i trasporti di linea di tutti i materiali oc correnti ed il successivo reinterro e trasporto del materiale eccedente su aree da provvedersi a cura e spese dell'Appaltatore. Il ripristino o la formazione di stradello per il passaggio del personale di esercizio della linea. Tutte le opere connesse perché il lavoro venga eseguito a perfetta regola d'arte, quali i drenaggi, le forniture in opera di tubi per l'ingresso dei cavi nell'armadio, tutti gli organi necessari per il passaggio al basamento dell'armadio e la fornitura e posa in opera delle ringhiere in tubo di ferro zincato, degli organi necessari per il fissaggio al basamento dell'armadio. Il conglomerato di calcestruzzo Rck 30 N/cmq (30 Kg/cmq), armato con ferro tipo Fe B 38 K, deve essere sagomato e lisciato a fratazzo sulla superficie in vista per favorire il deflusso delle acque, sono comprese e compensate: le necessarie casseforme ed il loro toglimento d'opera, gli oneri per il controllo previsto dalle vigenti norme e quanto altro necessario per dare l'opera a regola d'arte. Esclusioni: - L'eventuale trasporto a piè d'opera da magazzino	CAD		2333,28	100,000%
MT.AR.A.3111	Sovrapprezzo alle voci da MT.AR.A.3101.A a MT.AR.A.3109.B, per la ridondanza della funzione diagnostica
MT.AR.A.3111.A	Sovrapprezzo alle voci da MT.AR.A.3101.A a MT.AR.A.3109.B, per la ridondanza della funzione diagnostica / - Sovrapprezzo alle sottovoci da MT.AR.A.3101.A a MT.AR.A.3109.B, per la ridondanza della funzione diagnostica. Con questa sottovoce di sovrapprezzo si intendono compresi e compensati tutti gli oneri dovuti alle attività di assemblaggio, cablaggio interno, collaudo e verifica di funzionamento relative all'apparecchiatura facente parte della presente voce di sovrapprezzo: Front -End diagnostico con le funzioni di Registrazione Cronologica degli Eventi (RCE), e funzione diagnostica delle apparecchiature controllate. Predisposizione al collegamento al Posto Diagnostico Periferico (PDP) ubicato nella stazione, e al collegamento verso il Centro Diagnostico di Zona (CDZ).	CAD		5587,37	10,100%
MT.AR.A.3112	Sovrapprezzo alle voci da MT.AR.A.3101.A a MT.AR.A.3109.B, per la fornitura e posa di complesso di alimentazione e di isolamento galvanico
MT.AR.A.3112.A	Sovrapprezzo alle voci da MT.AR.A.3101.A a MT.AR.A.3109.B, per la fornitura e posa di complesso di alimentazione e di isolamento galvanico / - Sovrapprezzo alle sottovoci da MT.AR.A.3101.A a MT.AR.A.3109.B, per la fornitura e posa di complesso d i alimentazione e di isolamento galvanico. La sottovoce del complesso di alimentazione comprende e compensa: A) La fornitura e posa di interruttori di protezione e sezionamento B) La fornitura e posa di trasformatori normale e di riserva C) La fornitura e posa di indicatori di isolamento Con questa sottovoce di sovrapprezzo si intendono compresi e compensati tutti gli oneri dovuti alle attività di assemblaggio, cablaggio interno, collaudo e verifica di funzionamento relative alle apparecchiature facenti par te della presente voce di sovrapprezzo nonché fornitura di materiale minuto vario eventualmente necessario.	CAD		2772,59	13,000%
MT.CI	FORNITURA E POSA IN OPERA DI CI SCMT
MT.CI.A	FORNITURA E POSA IN OPERA DI C.I. SCMT
MT.CI.A.1101	Fornitura di un CI SCMT di tipo A costituito da un encoder completo e da un PI di segnale formato da due boe una di tipo fisso e una di tipo commutato
MT.CI.A.1101.A	Fornitura di un CI SCMT di tipo A costituito da un encoder completo e da un PI di segnale formato da due boe una di tipo fisso e una di tipo commutato / - Fornitura di un CI SCMT di tipo A costituito da un encoder completo e da un PI di segnale formato da due boe una di tipo fisso e una di tipo commutato. La sottovoce costituita dal complesso di apparecchiature facenti parte del CI SCMT di tipo A comprende e compensa: A) La fornitura di due boe seriali Eurobalise complete di tappo B) fornitura di due Kit completi per attacco delle due boe alle traversine, comprensivi di: B.1) N. 2 supporti di boe e N2 targhette di identificazione delle boe con opportuna serigrafia B.2) N. 1 basamento per cassetta terminale B.3) N. 1 cassetta terminale completa di morsettiera B.4) N .1 cavo flessibile di collegamento e relativa guaina di protezione C) La fornitura di un encoder in grado di pilotare le boe costituenti il CI, la fornitura si ritiene comprensiva dei cavi di collegamento dell'encoder con le morsettiere/connettori entro l'armadio SCMT Per encoder completo si intende comprensivo di tutte le parti o moduli necessari per l'acquisizione di ingressi per il pilotaggio delle boe previste per il C.I. Nel prezzo sono compresi e compensati tutti gli oneri derivanti da: A) Attività di assemblaggio, cablaggio interno, collaudo e verifica di funzionamento di ogni singola boa facente parte del CI B) Attività di assemblaggio, cablaggio interno, collaudo e verifica di funzionamento dell'encoder completo facente parte del CI C) Stoccaggio e mantenimento della piena efficienza del materiale fornito da effettuarsi presso officine dell'azienda fornitrice fino al momento di posa come indicato nel relativo programma dei lavori D) Trasporto dei componenti del CI e degli accessori dalla fabbrica al luogo di posa	CAD		10639,90	0,000%
MT.CI.A.1102	Fornitura di un CI SCMT di tipo B costituito da un encoder completo, e da due PI di segnale ciascuno formato da due boe una d i tipo fisso e una di tipo commutato
MT.CI.A.1102.A	Fornitura di un CI SCMT di tipo B costituito da un encoder completo, e da due PI di segnale ciascuno formato da due boe una d i tipo fisso e una di tipo commutato / - Fornitura di un CI SCMT di tipo B costituito da un encoder completo, e da due P I di segnale ciascuno formato da due boe una di tipo fisso e una di tipo commutato. La sottovoce costituita dal complesso di apparecchiature facenti parte del CI SCMT di tipo B comprende e compensa: A) La fornitura di quattro boe seriali di tipo Eurobalise complete di tappo B) La fornitura di quattro Kit completi per attacco delle quattro boe alle traversine, comprensivo di: B.1) N4 Supporti di boe e N4 targhette di identificazione delle boe con opportuna serigrafia B.2) N2 Basamenti per cassetta terminale B.3) N2 Cassette terminali complete di morsettiere B.4) N2 Cavi flessibili di collegamento e relativa guaina di protezione C) La fornitura di un encoder in grado di pilotare le boe costituenti il CI, la fornitura si ritiene comprensiva dei cavi di collegamento dell'encoder con le morsettiere/connettori entro l'armadio SCMT Nota: Per encoder completo si intende comprensivo di tutte le parti o moduli necessari per l'acquisizione di ingressi per il pilotaggio delle boe previste per il C.I. Nel prezzo sono compresi e compensati tutti gli oneri derivanti da: A) Attività di assemblaggio, cablaggio interno, collaudo e verifica di funzionamento di ogni singola boa facente parte del CI B) Attività di assemblaggio, cablaggio interno, collaudo e verifica di funzionamento dell'encoder completo facente parte del CI C) Stoccaggio e mantenimento della piena efficienza del materiale fornito da effettuarsi presso officine dell'azienda fornitrice fino al momento di posa come indicato nel relativo programma dei lavori D) Trasporto dei componenti del CI e degli accessori dalla fabbrica al luogo di posa NOTA: Questa voce di tariffa può essere applicata anche per configurazioni di CI per PL di linea protetti da segnali propri	CAD		13395,22	0,000%
MT.CI.A.1103	Fornitura di un CI SCMT di tipo C costituito da un encoder completo e da tre PI di segnale ciascuno formato da due boe una di tipo fisso e una di tipo commutato
MT.CI.A.1103.A	Fornitura di un CI SCMT di tipo C costituito da un encoder completo e da tre PI di segnale ciascuno formato da due boe una di tipo fisso e una di tipo commutato / - Fornitura di un CI SCMT di tipo C costituito da un encoder completo e da tre PI di segnale ciascuno formato da due boe una di tipo fisso e una di tipo commutato. La sottovoce costituita dal complesso di apparecchiature facenti parte del CI SCMT di tipo C comprende e compensa: A) La fornitura di sei boe seriali di tipo Eurobalise complete di tappo B) La fornitura di sei Kit completi per attacco delle sei boe alle traversine, comprensivo di: B.1) N. 6 Supporti di boe e N6 targhette di identificazione delle boe con opportuna serigrafia B.2) N. 3 Basamenti per cassetta terminale B.3) N. 3 Cassette terminali complete di morsettiere B.4) N3 Cavi flessibili di collegamento e relativa guaina di protezione C) La fornitura di un encoder in grado di pilotare le boe costituenti il CI, la fornitura si ritiene comprensiva dei cavi di collegamento dell'encoder con le morsettiere/connettori entro l'armadio SCMT Per encoder completo si intende comprensivo di tutte le parti o moduli necessari per l'acquisizione di ingressi per il pilotaggio delle boe previste per il C.I. Nel prezzo sono compresi e compensati tutti gli oneri derivanti da: A) Attività di assemblaggio, cablaggio interno, collaudo e verifica di funzionamento di ogni singola boa facente parte del CI B) Attività di assemblaggio, cablaggio interno, collaudo e verifica di funzionamento dell'encoder completo facente parte del CI C) Stoccaggio e mantenimento della piena efficienza del materiale fornito da effettuarsi presso officine dell'azienda fornitrice fino al momento di posa come indicato nel relativo programma dei lavori D) Trasporto dei componenti del CI e degli accessori dalla fabbrica al luogo di posa	CAD		16150,55	0,000%
MT.CI.A.1104	Fornitura di un CI SCMT di tipo D costituito da un encoder completo e da quattro PI di segnale ciascuno formato da due boe una di tipo fisso e una di tipo commutato
MT.CI.A.1104.A	Fornitura di un CI SCMT di tipo D costituito da un encoder completo e da quattro PI di segnale ciascuno formato da due boe una di tipo fisso e una di tipo commutato / - Fornitura di un CI SCMT di tipo D costituito da un encoder completo e da quattro PI di segnale ciascuno formato da due boe una di tipo fisso e una di tipo commutato. La sottovoce costituita dal complesso di apparecchiature facenti parte del CI SCMT di tipo D comprende e compensa: A) La fornitura di otto boe seriali di tipo Eurobalise complete di tappo B) La fornitura di otto Kit completi per attacco delle otto boe alle traversine, comprensivo di: B.1) N8 Supporti di boe e N8 targhette di identificazione delle boe con opportuna serigrafia B.2) N4 Basamenti per cassetta terminale B.3) N4 Cassette terminali complete di morsettiere B.4) N4 Cavi flessibili di collegamento e relativa guaina di protezione C) La fornitura di un encoder in grado di pilotare le boe costituenti il CI, la fornitura si ritiene comprensiva dei cavi di collegamento dell'encoder con le morsettiere/connettori entro l'armadio SCMT Nota: Per encoder completo si intende comprensivo di tutte le parti o moduli necessari per l'acquisizione di ingressi per il pilotaggio delle boe previste per il C.I. Nel prezzo sono compresi e compensati tutti gli oneri derivanti da: A) Attività di assemblaggio, cablaggio interno, collaudo e verifica di funzionamento di ogni singola boa facente parte del CI B) Attività di assemblaggio, cablaggio interno, collaudo e verifica di funzionamento dell'encoder completo facente parte del CI C) Stoccaggio e mantenimento della piena efficienza del materiale fornito da effettuarsi presso officine dell'azienda fornitrice fino al momento di posa come indicato nel relativo programma dei lavori D) Trasporto dei componenti del CI e degli accessori dalla fabbrica al luogo di posa	CAD		18905,87	0,000%
MT.CI.A.1105	Fornitura di un CI SCMT di tipo E costituito da un encoder completo e da un PI di segnale formato da due boe di tipo commutato
MT.CI.A.1105.A	Fornitura di un CI SCMT di tipo E costituito da un encoder completo e da un PI di segnale formato da due boe di tipo commutato / - Fornitura di un CI SCMT di tipo E costituito da un encoder completo e da un PI di segnale formato da due boe di tipo commutato. La sottovoce costituita dal complesso di apparecchiature facenti parte del CI SCMT di tipo E comprende e compensa: A) La fornitura di due boe seriali di tipo Eurobalise complete di tappo B) La fornitura di due Kit completi per attacco delle due boe alle traversine, comprensivo di: B.1) N2 Supporti di boe e N2 targhette di identificazione delle boe con opportuna serigrafia B.2) N1.Basamento per cassetta terminale B.3) N1 Cassetta terminale completa di morsettiera B.4) N2 Cavi flessibili di collegamento e relativa guaina di protezione C) La fornitura di un encoder in grado di pilotare le boe costituenti il CI, la fornitura si ritiene comprensiva dei cavi di collegamento dell'encoder con le morsettiere/connettori entro l'armadio SCMT Nota: Per encoder completo si intende comprensivo di tutte le parti o moduli necessari per l'acquisizione di ingressi per il pilotaggio delle boe previste per il C.I. Nel prezzo sono compresi e compensati tutti gli oneri derivanti da: A) Attività di assemblaggio, cablaggio interno, collaudo e verifica di funzionamento di ogni singola boa facente parte del CI B) Attività di assemblaggio, cablaggio interno, collaudo e verifica di funzionamento dell'encoder completo facente parte del CI C) Stoccaggio e mantenimento della piena efficienza del materiale fornito da effettuarsi presso officine dell'azienda fornitrice fino al momento di posa come indicato nel relativo programma dei lavori D) Trasporto dei componenti del CI e degli accessori dalla fabbrica al luogo di posa	CAD		10768,93	0,000%
MT.CI.A.1106	Fornitura di un CI SCMT di tipo F costituito da un encoder completo e da due PI di segnale ciascuno formato da due boe di tipo commutato
MT.CI.A.1106.A	Fornitura di un CI SCMT di tipo F costituito da un encoder completo e da due PI di segnale ciascuno formato da due boe di tipo commutato / - Fornitura di un CI SCMT di tipo F costituito da un encoder completo e da due PI di segnale ciascuno formato da due boe di tip o commutato. La sottovoce costituita dal complesso di apparecchiature facenti parte del CI SCMT di tipo F comprende e compensa: A) La fornitura di quattro boe seriali di tipo Eurobalise complete di tappo B) La fornitura di quattro Kit completi per attacco delle quattro boe alle traversine, comprensivi di: B.1) N4 Supporti di boe e N4 targhette di identificazione delle boe con opportuna serigrafia B.2) N2 Basamenti per cassetta terminale B.3) N2 Cassette terminali complete di morsettiere B.4) N4 Cavi flessibili di collegamento e relativa guaina di protezione C) La fornitura di un encoder in grado di pilotare le boe costituenti il CI, la fornitura si ritiene comprensiva dei cavi di collegamento dell'encoder con le morsettiere/connettori entro l'armadio SCMT Nota: Per encoder completo si intende comprensivo di tutte le parti o moduli necessari per l'acquisizione di ingressi per il pilotaggio delle boe previste per il C.I. Nel prezzo sono compresi e compensati tutti gli oneri derivanti da: A) Attività di assemblaggio, cablaggio interno, collaudo e verifica di funzionamento di ogni singola boa facente parte del CI B) Attività di assemblaggio, cablaggio interno, collaudo e verifica di funzionamento dell'encoder completo facente parte del CI C) Stoccaggio e mantenimento della piena efficienza del materiale fornito da effettuarsi presso officine dell'azienda fornitrice fino al momento di posa come indicato nel relativo programma dei lavori D) Trasporto dei componenti del CI e degli accessori dalla fabbrica al luogo di posa	CAD		13689,89	0,000%
MT.CI.A.1107	Fornitura di un CI SCMT di tipo G costituito da due encoder completi e da un PI di segnale formato da due boe di tipo commutato
MT.CI.A.1107.A	Fornitura di un CI SCMT di tipo G costituito da due encoder completi e da un PI di segnale formato da due boe di tipo commutato / - Fornitura di un CI SCMT di tipo G costituito da due encoder completi e da un PI di segnale formato da due boe di tipo commutato. La sottovoce costituita dal complesso di apparecchiature facenti parte del CI SCMT di tipo G comprende e compensa: A) La fornitura di due boe seriali di tipo Eurobalise complete di tappo B) La fornitura di due Kit completi per attacco delle due boe alle traversine, comprensivo di: B.1) N2 Supporti di boe e N2 targhette di identificazione delle boe con opportuna serigrafia B.2) N1 Basamento per cassetta terminale B.3) N1 Cassetta terminale completa di morsettiera B.4) N2 Cavi flessibili di collegamento e relativa guaina di protezione C) La fornitura di due encoder in grado di pilotare le boe costituenti il CI, la fornitura si ritiene comprensiva dei cavi di collegamento degli encoder con le morsettiere/connettori entro l'armadio SCMT Per encoder completo si intende comprensivo di tutte le parti o moduli necessari per l'acquisizione di ingressi per il pilotaggio delle boe previste per il C.I. Nel prezzo sono compresi e compensati tutti gli oneri derivanti da: A) Attività di assemblaggio, cablaggio interno, collaudo e verifica di funzionamento di ogni singola boa facente parte del CI B) Attività di assemblaggio, cablaggio interno, collaudo e verifica di funzionamento dell'encoder completo facente parte del CI C) Stoccaggio e mantenimento della piena efficienza del materiale fornito da effettuarsi presso officine dell'azienda fornitrice fino al momento di posa come indicato nel relativo programma dei lavori D) Trasporto dei componenti del CI e degli accessori dalla fabbrica al luogo di posa	CAD		18653,51	0,000%
MT.CI.A.1108	Fornitura di un CI SCMT di tipo H costituito da due encoder completi e da due PI di segnale ciascuno formato da due boe di tipo commutato
MT.CI.A.1108.A	Fornitura di un CI SCMT di tipo H costituito da due encoder completi e da due PI di segnale ciascuno formato da due boe di tipo commutato / - Fornitura di un CI SCMT di tipo H costituito da due encoder completi e da due PI di segnale ciascuno formato da due boe di tipo commutato. La sottovoce costituita dal complesso di apparecchiature facenti parte del CI SCMT di tipo H comprende e compensa: A) La fornitura di quattro boe seriali di tipo Eurobalise complete di tappo B) La fornitura di quattro Kit completi per attacco delle quattro boe alle traversine, comprensivo di: B.1) N4 Supporti di boe e N4 targhette di identificazione delle boe con opportuna serigrafia B.2) N2 Basamenti per cassetta terminale B.3) N2 Cassette terminali complete di morsettiere B.4) N4 Cavi flessibili di collegamento e relativa guaina di protezione C) La fornitura di due encoder, la fornitura si ritiene comprensiva dei cavi di collegamento degli encoder con le morsettiere/connettori entro l'armadio SCMT Per encoder completo si intende comprensivo di tutte le parti o moduli necessari per l'acquisizione di ingressi per il pilotaggio delle boe previste per il C.I. Nel prezzo sono compresi e compensati tutti gli oneri derivanti da: A) Attività di assemblaggio, cablaggio interno, collaudo e verifica di funzionamento di ogni singola boa facente parte del CI B) Attività di assemblaggio, cablaggio interno, collaudo e verifica di funzionamento dell'encoder completo facente parte del CI C) Stoccaggio e mantenimento della piena efficienza del materiale fornito da effettuarsi presso officine dell'azienda fornitrice fino al momento di posa come indicato nel relativo programma dei lavori D) Trasporto dei componenti del CI e degli accessori dalla fabbrica al luogo di posa	CAD		21574,47	0,000%
MT.CI.A.1109	Fornitura di un PI SCMT di tipo I costituito da un PI formato da due boe di tipo fisso
MT.CI.A.1109.A	Fornitura di un PI SCMT di tipo I costituito da un PI formato da due boe di tipo fisso / - Fornitura di un PI SCMT di tipo I costituito da un PI formato da due boe di tipo fisso. La sottovoce costituita dal complesso di apparecchiature facenti parte del PI SCMT di tipo I comprende e compensa: A) La fornitura di due boe seriali di tipo Eurobalise complete di tappo B) La fornitura di due Kit completi per attacco delle due boe alle traversine, comprensivo di: B.1) N2 Supporti di boe e N2 targhette di identificazione delle boe con opportuna serigrafia Nel prezzo sono compresi e compensati tutti gli oneri derivanti da: A) Attività di assemblaggio, cablaggio interno, collaudo e verifica di funzionamento di ogni singola boa facente parte del PI B) Stoccaggio e mantenimento della piena efficienza del materiale fornito da effettuarsi presso officine dell'azienda fornitrice fino al momento di posa come indicato nel relativo programma dei lavori C) Trasporto dei componenti del CI e degli accessori dalla fabbrica al luogo di posa	CAD		2514,29	0,000%
MT.CI.A.1110	Fornitura di un CI SCMT di tipo J oppure K costituito da un encoder completo e da PI di segnale globalmente formati da due boe di tipo fisso e quattro di tipo commutato
MT.CI.A.1110.A	Fornitura di un CI SCMT di tipo J oppure K costituito da un encoder completo e da PI di segnale globalmente formati da due boe di tipo fisso e quattro di tipo commutato / - Fornitura di un CI SCMT di tipo J oppure K costituito da un encoder completo e da PI di segnale globalmente formati da due boe di tipo fisso e quattro di tipo commutato. La sottovoce costituita dal complesso di apparecchiature facenti parte del CI SCMT di tipo J oppure K comprende e compensa: A) La fornitura di sei boe seriali di tipo Eurobalise complete di tappo B) La fornitura di sei Kit completi per attacco delle due boe alle traversine, comprensivi di: B.1) N 6 supporti di boe e N6 targhette di identificazione delle boe con opportuna serigrafia B.2) N 3 basamenti per cassetta terminale B.3) N 3 cassette terminali complete di morsettiera B.4) N 4 cavo flessibile di collegamento e relativa guaina di protezione C) La fornitura di un encoder in grado di pilotare le boe costituenti il CI, la fornitura si ritiene comprensiva dei cavi di collegamento di questo encoder con le morsettiere/connettori entro l'armadio SCMT L'encoder completo si intende comprensivo di tutte le parti o moduli necessari per l'acquisizione di ingressi per il pilotaggio delle boe previste per il C.I. Nel prezzo sono compresi e compensati tutti gli oneri derivanti da: A) Attività di assemblaggio, cablaggio interno, collaudo e verifica di funzionamento di ogni singola boa facente parte del CI ; B) Attività di assemblaggio, cablaggio interno, collaudo e verifica di funzionamento dell'encoder completo facente parte del CI; C) Stoccaggio e mantenimento della piena efficienza del materiale fornito da effettuarsi presso officine dell'azienda fornitrice fino al momento di posa come indicato nel relativo programma dei lavori; D) Trasporto dei componenti del CI e degli accessori dalla fabbrica al luogo di posa. La fornitura delle 2 boe commutate non pilotate dall'encoder ma evidenziate nel CI di tipo K fanno capo ad altro complesso informativo.	CAD		16279,58	0,000%
MT.CI.A.1111	Fornitura di un CI SCMT di tipo L, M o N costituito da un encoder completo e da quattro PI di segnale globalmente formati da quattro boe di tipo commutato.
MT.CI.A.1111.A	Fornitura di un CI SCMT di tipo L, M o N costituito da un encoder completo e da quattro PI di segnale globalmente formati da quattro boe di tipo commutato. / - Fornitura di un CI SCMT di tipo L, M o N costituito da un encoder completo e da quattro PI di segnale globalmente formati da quattro boe di tipo commutato. La sottovoce costituita dal complesso di apparecchiature facenti parte del CI SCMT di tipo L oppure di tipo M oppure di tipo N comprende e compensa: A) La fornitura di quattro boe seriali di tipo Eurobalise complete di tappo B) La fornitura di quattro Kit completi per attacco delle quattro boe alle traversine, comprensivi di: B.1) N 4 supporti di boe e N4 targhette di identificazione delle boe con opportuna serigrafia B.2) N 4 basamenti per cassetta terminale B.3) N 4 cassette terminali complete di morsettiera B.4) N 4 cavo flessibile di collegamento e relativa guaina di protezione C) La fornitura di un encoder in grado di pilotare le boe costituenti il CI, la fornitura si ritiene comprensiva dei cavi di collegamento di questo encoder con le morsettiere/connettori entro l'armadio SCMT Nota: L'encoder completo si intende comprensivo di tutte le parti o moduli necessari per l'acquisizione di ingressi per il pilotaggio delle boe previste per il C.I. Nel prezzo sono compresi e compensati tutti gli oneri derivanti da: A) Attività di assemblaggio, cablaggio interno, collaudo e verifica di funzionamento di ogni singola boa facente parte del CI ; B) Attività di assemblaggio, cablaggio interno, collaudo e verifica di funzionamento dell'encoder completo facente parte del CI; C) Stoccaggio e mantenimento della piena efficienza del materiale fornito da effettuarsi presso officine dell'azienda fornitrice fino al momento di posa come indicato nel relativo programma dei lavori; D) Trasporto dei componenti del CI e degli accessori dalla fabbrica al luogo di posa. La fornitura delle 4 boe commutate non pilotate dall'encoder della presente voce, fanno capo ad altro complesso informativo.	CAD		13877,29	0,000%
MT.CI.A.1112	Fornitura di un CI SCMT di tipo O costituito da due encoder completi e da PI globalmente formati da sei boe di tipo commutato .
MT.CI.A.1112.A	Fornitura di un CI SCMT di tipo O costituito da due encoder completi e da PI globalmente formati da sei boe di tipo commutato . / - Fornitura di un CI SCMT di tipo O costituito da due encoder completi e da PI global mente formati da sei boe di tipo commutato. La sottovoce costituita dal complesso di apparecchiature facenti parte del CI SCMT di tipo O comprende e compensa: A) La fornitura di sei boe seriali di tipo Eurobalise complete di tappo B) La fornitura di sei Kit completi per attacco delle boe alle traversine, comprensivi di: B.1) supporti di boe e targhette di identificazione delle boe con opportuna serigrafia B.2) basamenti per cassetta terminale B.3) cassette terminali complete di morsettiera B.4) cavo flessibile di collegamento e relativa guaina di protezione C) La fornitura di due encoder in grado di pilotare le boe costituenti il CI, la fornitura si ritiene comprensiva dei cavi di collegamento di questo encoder con le morsettiere/connettori entro l'armadio SCMT Nota: L'encoder completo si intende comprensivo di tutte le parti o moduli necessari per l'acquisizione di ingressi per il pilotaggio delle boe previste per il C .I. Nel prezzo sono compresi e compensati tutti gli oneri derivanti da: A) Attività di assemblaggio, cablaggio interno, collaudo e verifica di funzionamento di ogni singola boa facente parte del CI ; B) Attività di assemblaggio, cablaggio interno, collaudo e verifica di funzionamento dell'encoder completo facente parte de l CI; C) Stoccaggio e mantenimento della piena efficienza del materiale fornito da effettuarsi presso officine dell'azienda fornitrice fino al momento di posa come indicato nel relativo programma dei lavori; D) Trasporto dei componenti del CI e degli accessori dalla fabbrica al luogo di posa. La fornitura delle boe commutate non pilotate dall'encoder della presente voce, fanno capo ad altro complesso informativo.	CAD		24164,16	0,000%
MT.CI.A.1113	Fornitura di un CI SCMT di tipo P costituito da due encoder completi e da PI di segnale globalmente formati da quattro boe di tipo commutato.
MT.CI.A.1113.A	Fornitura di un CI SCMT di tipo P costituito da due encoder completi e da PI di segnale globalmente formati da quattro boe di tipo commutato. / - Fornitura di un CI SCMT di tipo P costituito da due encoder completi e da PI di segnale globalmente formati da quattro boe di tipo commutato. La sottovoce costituita dal complesso di apparecchiature facenti parte del CI SCMT di di tipo P comprende e compensa: A) La fornitura di quattro boe seriali di tipo Eurobalise complete di tappo B) La fornitura di quattro Kit completi per attacco delle boe alle traversine, comprensivi di: B.1) supporti di boe e targhette di identificazione delle boe con opportuna serigrafia B.2) basamenti per cassetta terminale B.3) cassette terminali complete di morsettiera B.4) cavo flessibile di collegamento e relativa guaina di protezione C) La fornitura di due encoder in grado di pilotare le boe costituenti il CI, la fornitura si ritiene comprensiva dei cavi di collegamento di questo encoder con le morsettiere/connettori entro l'armadio SCMT. L'encoder completo si intende comprensivo di tutte le parti o moduli necessari per l'acquisizione di ingressi per il pilotaggio delle boe previste per il C.I. Nel prezzo sono compresi e compensati tutti gli oneri derivanti da: A) Attività di assemblaggio, cablaggio interno, collaudo e verifica di funzionamento di ogni singola boa facente parte del CI; B) Attività di assemblaggio, cablaggio interno, collaudo e verifica di funzionamento dell'encoder completo facente parte del CI; C) Stoccaggio e mantenimento della piena efficienza del materiale fornito da effettuarsi presso officine dell'azienda fornitrice fino al momento di posa come indicato nel relativo programma dei lavori; D) Trasporto dei componenti del CI e degli accessori dalla fabbrica al luogo di posa; E) Oneri per la manutenzione biennale del sistema SCMT e dei suoi componenti (SCMT) come previsto contrattualmente. La fornitura delle boe commutate non pilotate dall'encoder della presente voce, fanno capo ad altro complesso informativo.	CAD		21537,86	0,000%
MT.CI.A.1114	Fornitura di un CI SCMT di tipo Q costituito da un encoder completo e da PI di segnale globalmente formati da una boa di tipo fisso e tre boe di tipo commutato.
MT.CI.A.1114.A	Fornitura di un CI SCMT di tipo Q costituito da un encoder completo e da PI di segnale globalmente formati da una boa di tipo fisso e tre boe di tipo commutato. / - Fornitura di un CI SCMT di tipo Q costituito da un encoder completo e da PI di segnale globalmente formati da una boa di tipo fisso e tre boe di tipo commutato. La sottovoce costituita dal complesso di apparecchiature facenti parte del CI SCMT di di tipo Q comprende e compensa: A) La fornitura di quattro boe seriali di tipo Eurobalise complete di tappo B) La fornitura di quattro Kit completi per attacco delle boe alle traversine, comprensivi di: B.1) supporti di boe e targhette di identificazione delle boe con opportuna serigrafia B.2) basamenti per cassetta terminale B.3) cassette terminali complete di morsettiera B.4) cavo flessibile di collegamento e relativa guaina di protezione C) La fornitura di un encoder in grado di pilotare le boe costituenti il CI, la fornitura si ritiene comprensiva dei cavi di collegamento di questo encoder con le morsettiere/connettori entro l'armadio SCMT L'encoder completo si intende comprensivo di tutte le parti o moduli necessari per l'acquisizione di ingressi per il pilotaggio delle boe previste per il C.I. Nel prezzo sono compresi e compensati tutti gli oneri derivanti da: A) Attività di assemblaggio, cablaggio interno, collaudo e verifica di funzionamento di ogni singola boa facente parte del CI ; B) Attività di assemblaggio, cablaggio interno, collaudo e verifica di funzionamento dell'encoder completo facente parte del CI; C) Stoccaggio e mantenimento della piena efficienza del materiale fornito da effettuarsi presso officine dell'azienda fornitrice fino al momento di posa come indicato nel relativo programma dei lavori; D) Trasporto dei componenti del CI e degli accessori dalla fabbrica al luogo di posa. La fornitura della boe commutata non pilotata dall'encoder della presente voce, fa capo ad altro complesso informativo.	CAD		13412,25	0,000%
MT.CI.A.1115	Fornitura di un CI SCMT di tipo R costituito da due encoder completi e da PI di segnale globalmente formati da una boa di tipo fisso e tre boe di tipo commutato.
MT.CI.A.1115.A	Fornitura di un CI SCMT di tipo R costituito da due encoder completi e da PI di segnale globalmente formati da una boa di tipo fisso e tre boe di tipo commutato. / - Fornitura di un CI SCMT di tipo R costituito da due encoder completi e da PI di segnale globalmente formati da una boa di tipo fisso e tre boe di tipo commutato. La sottovoce costituita dal complesso di apparecchiature facenti parte del CI SCMT di di tipo R comprende e compensa: A) La fornitura di quattro boe seriali di tipo Eurobalise complete di tappo B) La fornitura di quattro Kit completi per attacco delle boe alle traversine, comprensivi di: B.1) supporti di boe e targhette di identificazione delle boe con opportuna serigrafia B.2) basamenti per cassetta terminale B.3) cassette terminali complete di morsettiera B.4) cavo flessibile di collegamento e relativa guaina di protezione C) La fornitura di due encoder in grado di pilotare le boe costituenti il CI, la fornitura si ritiene comprensiva dei cavi di collegamento di questo encoder con le morsettiere/connettori entro l'armadio SCMT. L'encoder completo si intende comprensivo di tutte le parti o moduli necessari per l'acquisizione di ingressi per il pilotaggio delle boe previste per il C.I. Nel prezzo sono compresi e compensati tutti gli oneri derivanti da: A) Attività di assemblaggio, cablaggio interno, collaudo e verifica di funzionamento di ogni singola boa facente parte del CI ; B) Attività di assemblaggio, cablaggio interno, collaudo e verifica di funzionamento dell'encoder completo facente parte del CI; C) Stoccaggio e mantenimento della piena efficienza del materiale fornito da effettuarsi presso officine dell'azienda fornitrice fino al momento di posa come indicato nel relativo programma dei lavori; D) Trasporto dei componenti del CI e degli accessori dalla fabbrica al luogo di posa. La fornitura della boe commutata non pilotata dall'encoder della presente voce, fa capo ad altro complesso informativo.	CAD		21408,83	0,000%
MT.CI.A.1116	Fornitura di un CI SCMT di tipo S costituito da due encoder completi e da PI di segnale globalmente formati da due boe di tipo fisso e quattro boe di tipo commutato.
MT.CI.A.1116.A	Fornitura di un CI SCMT di tipo S costituito da due encoder completi e da PI di segnale globalmente formati da due boe di tipo fisso e quattro boe di tipo commutato. / - Fornitura di un CI SCMT di tipo S costituito da due encoder completi e da PI di segnale globalmente formati da due boe di tipo fisso e quattro boe di tipo commutato. La sottovoce costituita dal complesso di apparecchiature facenti parte del CI SCMT di tipo S comprende e compensa: A) La fornitura di sei boe seriali di tipo Eurobalise complete di tappo B) La fornitura di sei Kit completi per attacco delle boe alle traversine, comprensivi di: B.1) supporti di boe e targhette di identificazione delle boe con opportuna serigrafia B.2) basamenti per cassetta terminale B.3) cassette terminali complete di morsettiera B.4) cavo flessibile di collegamento e relativa guaina di protezione C) La fornitura di due encoder in grado di pilotare le boe costituenti il CI, la fornitura si ritiene comprensiva dei cavi di collegamento di questo encoder con le morsettiere/connettori entro l'armadio SCMT Nota: L'encoder completo si intende comprensivo di tutte le parti o moduli necessari per l'acquisizione di ingressi per il pilotaggio delle boe previste per il C.I. Nel prezzo sono compresi e compensati tutti gli oneri derivanti da: A) Attività di assemblaggio, cablaggio interno, collaudo e verifica di funzionamento di ogni singola boa facente parte del CI; B) Attività di assemblaggio, cablaggio interno, collaudo e verifica di funzionamento dell'encoder completo facente parte del CI; C) Stoccaggio e mantenimento della piena efficienza del materiale fornito da effettuarsi presso officine dell'azienda fornitrice fino al momento di posa come indicato nel relativo programma dei lavori; D) Trasporto dei componenti del CI e degli accessori dalla fabbrica al luogo di posa. La fornitura della boe commutata non pilotata dall'encoder della presente voce, fa capo ad altro complesso informativo.	CAD		24052,15	0,000%
MT.CI.A.1117	Sovrapprezzo per la fornitura di un ulteriore PI con funzione di "PI di prossimità" o di "PI anticipato", formato da una boa di tipo fisso e da una di tipo commutato.
MT.CI.A.1117.A	Sovrapprezzo per la fornitura di un ulteriore PI con funzione di "PI di prossimità" o di "PI anticipato", formato da una boa di tipo fisso e da una di tipo commutato. / - Sovrapprezzo per la fornitura di un ulteriore PI con funzione di PI di "prossimità" o di "PI anticipato", formato da una boa di tipo fisso e da una di tipo commutato. Questa sottovoce di sovrapprezzo si intende comprensiva dei costi di fornitura di due boe Eurobalise comprensive di tappi e dei relativi kit di installazione completi, nonché la fornitura eventuale di una scheda in grado di pilotare la boa commutata qualora questa non sia parte integrante dell'encoder. Con questa sottovoce di sovrapprezzo si intendono altresì compresi e compensati tutti gli oneri dovuti alle attività di assemblaggio, cablaggio interno, collaudo e verifica di funzionamento relative alle boe facenti parte del PI in oggetto di sovrapprezzo. Nonché agli oneri dovuti allo stoccaggio e mantenimento della piena efficienza del materiale fornito da effettuarsi presso officine dell'azienda fornitrice fino al momento di posa come indicato nel relativo programma dei lavori e trasporto dei componenti del CI e degli accessori dalla fabbrica al luogo di posa.	CAD		2667,40	0,000%
MT.CI.A.2101	Posa in opera di un CI SCMT di tipo A costituito da un encoder completo e da un PI di segnale formato da due boe, una di tipo fisso e una di tipo commutato di cui alla voce MT.CI.A.1101.A
MT.CI.A.2101.A	Posa in opera di un CI SCMT di tipo A costituito da un encoder completo e da un PI di segnale formato da due boe, una di tipo fisso e una di tipo commutato di cui alla voce MT.CI.A.1101.A / - con utilizzo di un solo ingresso encoder. La sottovoce costituita dal complesso di apparecchiature facenti parte del CI SCMT di tipo A comprende e compensa: A) Attività di posa in opera delle boe facenti parte del PI di segnale comprensiva della realizzazione degli allacciamenti necessari B) Progettazione costruttiva dei circuiti elettrici per l'interfaccia encoder - impianto IS/garitta di blocco C) Realizzazione delle filature e allacciamenti per le modifiche degli impianti IS/garitta di blocco relative del punto di cui sopra, comprensiva dei materiali necessari e delle spunte secondo IS46 (ad esclusione degli allacciamenti dei circuiti in esercizio i cui conduttori andranno cartellinati) D) Progettazione costruttiva degli allacciamenti di piazzale, di cassette terminali e di eventuali cassette di smistamento E) Progettazione costruttiva degli allacciamenti, dei cavi interni di collegamento con e tra gli armadi SCMT del posto centrale F) Studio e redazione di tabelle di associazione encoder - punti informativi, tabella configurazione hardware degli ingressi e tabelle punti informativi G) Studio e generazione di tabelle di telegrammi di configurazione encoder, tabelle di telegrammi di configurazione boe, generazione file di logica comprese le opportune attività di validazione e verifica H) Configurazione degli encoder, delle boe e del front-end diagnostico La presente sottovoce si applica anche nel caso di interfacciamento con apparati ACS. In questo caso comprende e compensa la posa e configurazione del Gateway verso ACS , la fornitura e la posa dei cavi di collegamento ACS-SCMT, nel caso in cui entrambi gli apparati si trovino nel medesimo locale o in locali attigui. Resta invece escluso l'eventuale adeguamento dell'apparato ACS. Nel prezzo sono compresi e compensati tutti gli oneri derivanti dall'acquisizione dei disegni di impianto in esercizio	CAD		3545,85	100,000%
MT.CI.A.2101.B	Posa in opera di un CI SCMT di tipo A costituito da un encoder completo e da un PI di segnale formato da due boe, una di tipo fisso e una di tipo commutato di cui alla voce MT.CI.A.1101.A / - con utilizzo di due soli ingressi encoder. La sottovoce costituita dal complesso di apparecchiature facenti parte del CI SCMT di tipo A comprende e compensa: A) Attività di posa in opera delle boe facenti parte del PI di segnale comprensiva della realizzaz ione degli allacciamenti necessari B) Progettazione costruttiva dei circuiti elettrici per l'interfaccia encoder - impianto IS/garitta di blocco C) Realizzazione delle filature e allacciamenti per le modifiche degli impianti IS/garitta di blocco relative del punto di cui sopra, comprensiva dei materiali necessari e delle spunte secondo IS46 (ad esclusione degli allacciamenti dei circuiti in esercizio i cui conduttori andranno cartellinati) D) Progettazione costruttiva degli allacciamenti di piazzale, di cassette terminali e di eventuali cassette di smistamento E) Progettazione costruttiva degli allacciamenti, dei cavi interni di collegamento con e tra gli armadi SCMT del posto centrale F) Studio e redazione di tabelle di associazione encoder - punti informativi, tabella configurazione hardware degli ingressi e tabelle punti informativi G) Studio e generazione di tabelle di telegrammi di configurazione encoder, tabelle di telegrammi di configurazione boe, generazione file di logica comprese le opportune attività di validazione e verifica H) Configurazione degli encoder, delle boe e del front-end diagnostico La presente sottovoce si applica anche nel caso di interfacciamento con apparati ACS. In questo caso comprende e compensa la posa e configurazione del Gateway verso ACS , la fornitura e la posa dei cavi di collegamento ACS-SCMT, nel caso in cui entrambi gli apparati si trovino nel medesimo locale o in locali attigui. Resta invece escluso l'eventuale adeguamento dell'apparato ACS. Nel prezzo sono compresi e compensati tutti gli oneri derivanti dall'acquisizione dei disegni di impianto in esercizio	CAD		4451,58	100,000%
MT.CI.A.2101.C	Posa in opera di un CI SCMT di tipo A costituito da un encoder completo e da un PI di segnale formato da due boe, una di tipo fisso e una di tipo commutato di cui alla voce MT.CI.A.1101.A / - con utilizzo di soli tre o quattro ingressi encoder. La sottovoce costituita dal complesso di apparecchiature facenti parte del CI SCMT di tipo A comprende e compensa: A) Attività di posa in opera delle boe facenti parte del PI di segnale comprensiva della realizzazione degli allacciamenti necessari B) Progettazione costruttiva dei circuiti elettrici per l'interfaccia encoder - impianto IS/garitta di blocco C) Realizzazione delle filature e allacciamenti per le modifiche degli impianti IS/garitta di blocco relative del punto di cui sopra, comprensiva dei materiali necessari e delle spunte secondo IS46 (ad esclusione degli allacciamenti dei circuiti in esercizio i cui conduttori andranno cartellinati) D) Progettazione costruttiva degli allacciamenti di piazzale, di cassette terminali e di eventuali cassette di smistamento E) Progettazione costruttiva degli allacciamenti, dei cavi interni di collegamento con e tra gli armadi SCMT del posto centrale F) Studio e redazione di tabelle di associazione encoder - punti informativi, tabella configurazione hardware degli ingressi e tabelle punti informativi G) Studio e generazione di tabelle di telegrammi di configurazione encoder, tabelle di telegrammi di configurazione boe, generazione file di logica comprese le opportune attività di validazione e verifica H) Configurazione degli encoder, delle boe e del front-end diagnostico La presente sottovoce si applica anche nel caso di interfacciamento con apparati ACS. In questo caso comprende e compensa la posa e configurazione del Gateway verso ACS , la fornitura e la posa dei cavi di collegamento ACS-SCMT, nel caso in cui entrambi gli apparati si trovino nel medesimo locale o in locali attigui. Resta invece escluso l'eventuale adeguamento dell'apparato ACS. Nel prezzo sono compresi e compensati tutti gli oneri derivanti dall'acquisizione dei disegni di impianto in esercizio	CAD		4928,90	100,000%
MT.CI.A.2101.D	Posa in opera di un CI SCMT di tipo A costituito da un encoder completo e da un PI di segnale formato da due boe, una di tipo fisso e una di tipo commutato di cui alla voce MT.CI.A.1101.A / - con utilizzo cinque o più ingressi encoder. La sottovoce costituita dal complesso di apparecchiature facenti parte del CI SCMT di tipo A comprende e compensa: A) Attività di posa in opera delle boe facenti parte del PI di segnale comprensiva della realizzazione degli allacciamenti ne cessari B) Progettazione costruttiva dei circuiti elettrici per l'interfaccia encoder - impianto IS/garitta di blocco C) Realizzazione delle filature e allacciamenti per le modifiche degli impianti IS/garitta di blocco relative del punto di cui sopra, comprensiva dei materiali necessari e delle spunte secondo IS46 (ad esclusione degli allacciamenti dei circuiti in esercizio i cui conduttori andranno cartellinati) D) Progettazione costruttiva degli allacciamenti di piazzale, di cassette terminali e di eventuali cassette di smistamento E) Progettazione costruttiva degli allacciamenti, dei cavi interni di collegamento con e tra gli armadi SCMT del posto centrale F) Studio e redazione di tabelle di associazione encoder - punti informativi, tabella configurazione hardware degli ingressi e tabelle punti informativi G) Studio e generazione di tabelle di telegrammi di configurazione encoder, tabelle di telegrammi di configurazione boe, generazione file di logica comprese le opportune attività di validazione e verifica H) Configurazione degli encoder, delle boe e del front-end diagnostico La presente sottovoce si applica anche nel caso di interfacciamento con apparati ACS. In questo caso comprende e compensa la posa e configurazione del Gateway verso ACS , la fornitura e la posa dei cavi di collegamento ACS-SCMT, nel caso in cui entrambi gli apparati si trovino nel medesimo locale o in locali attigui. Resta invece escluso l'eventuale adeguamento dell'apparato ACS. Nel prezzo sono compresi e compensati tutti gli oneri derivanti dall'acquisizione dei disegni di impianto in esercizio	CAD		5796,10	100,000%
MT.CI.A.2102	Posa in opera di un CI SCMT di tipo B costituito da un encoder completo e da due PI di segnale ciascuno formato da due boe una di tipo fisso e una di tipo commutato di cui alla voce MT.CI.A.1102.A
MT.CI.A.2102.A	Posa in opera di un CI SCMT di tipo B costituito da un encoder completo e da due PI di segnale ciascuno formato da due boe una di tipo fisso e una di tipo commutato di cui alla voce MT.CI.A.1102.A / - con utilizzo di un solo ingresso encoder. La sottovoce costituita dal complesso di apparecchiature facenti parte del CI SCMT di tipo B comprende e compensa: A) Attività di posa in opera delle boe facenti parte dei PI di segnale comprensiva della realizzazione degli allacciamenti necessari B) Progettazione costruttiva dei circuiti elettrici per l'interfaccia encoder - impianto IS/garitta di blocco o di P.L. C) Realizzazione delle filature e allacciamenti per le modifiche degli impianti IS/garitta di blocco o di P.L.relative del punto di cui sopra, comprensiva dei materiali necessari e delle spunte secondo IS46 (a d esclusione degli allacciamenti dei circuiti in esercizio i cui conduttori andranno cartellinati) D) Progettazione costruttiva degli allacciamenti di piazzale, di cassette terminali e di eventuali cassette di smistamento E) Progettazione costruttiva degli allacciamenti, dei cavi interni di collegamento con e tra gli armadi SCMT del posto centrale F) Studio e redazione di tabelle di associazione encoder - punti informativi, tabella configurazione hardware degli ingressi e tabelle punti informativi G) Studio e generazione di tabelle di telegrammi di configurazione encoder, tabelle di telegrammi di configurazione boe, generazione file di logica comprese le opportune attività di validazione e verifica H) Configurazione dell'encoder, delle boe e del front-end diagnostico La presente sottovoce si applica anche nel caso di interfacciamento con apparati ACS. In questo caso comprende e compensa la posa e configurazione del Gateway verso ACS , la fornitura e la posa dei cavi di collegamento ACS-SCMT, nel caso in cui entrambi gli apparati si trovino nel medesimo locale o in locali attigui. Resta invece escluso l'eventuale adeguamento dell'apparato ACS. Nel prezzo sono compresi e compensati tutti gli oneri derivanti dall'acquisizione dei disegni di impianto in esercizio Questa voce di tariffa può essere applicata anche per configurazioni di CI per PL di linea protetti da segnali propri	CAD		3837,87	100,000%
MT.CI.A.2102.B	Posa in opera di un CI SCMT di tipo B costituito da un encoder completo e da due PI di segnale ciascuno formato da due boe una di tipo fisso e una di tipo commutato di cui alla voce MT.CI.A.1102.A / - con utilizzo due soli ingressi encoder La sottovoce costituita dal complesso di apparecchiature facenti parte del CI SCMT di tipo B comprende e compensa: A) Attività di posa in opera delle boe facenti parte dei PI di segnale comprensiva della realizzazione degli allacciamenti necessari B) Progettazione costruttiva dei circuiti elettrici per l'interfaccia encoder - impianto IS/garitta di blocco o di P.L. C) Realizzazione delle filature e allacciamenti per le modifiche degli impianti IS/garitta di blocco o di P.L. relative del punto di cui sopra, comprensiva dei materiali necessari e delle spunte secondo IS46 (ad esclusione degli allacciamenti dei circuiti in esercizio i cui conduttori andranno cartellinati) D) Progettazione costruttiva degli allacciamenti di piazzale, di cassette terminali e di eventuali cassette di smistamento E) Progettazione costruttiva degli allacciamenti, dei cavi interni di collegamento con e tra gli armadi SCMT del posto centrale F) Studio e redazione di tabelle di associazione encoder - punti informativi, tabella configurazione hardware degli ingressi e tabelle punti informativi G) Studio e generazione di tabelle di telegrammi di configurazione encoder, tabelle di telegrammi di configurazione boe, generazione file di logica comprese le opportune attività di validazione e verifica H) Configurazione dell'encoder, delle boe e del front-end diagnostico La presente voce si applica anche nel caso di interfacciamento con apparati ACS. In questo caso comprende e compensa la posa e configurazione del Gateway verso ACS , la fornitura e la posa dei cavi di collegamento ACS-SCMT, nel caso in cui entrambi gli apparati si trovino nel medesimo locale o in locali attigui. Resta invece escluso l'eventuale adeguamento dell'apparato ACS. Nel prezzo sono compresi e compensati tutti gli oneri derivanti dall'acquisizione dei disegni di impianto in esercizio Questa sottovoce può essere applicata anche per configurazioni di CI per PL di linea protetti d a segnali propri	CAD		4753,99	100,000%
MT.CI.A.2102.C	Posa in opera di un CI SCMT di tipo B costituito da un encoder completo e da due PI di segnale ciascuno formato da due boe una di tipo fisso e una di tipo commutato di cui alla voce MT.CI.A.1102.A / - con utilizzo di soli tre o quattro ingressi encoder La sottovoce costituita dal complesso di apparecchiature facenti parte del CI SCMT di tipo B comprende e compensa: A) Attività di posa in opera delle boe facenti parte dei PI di segnale comprensiva della realizzazione degli allacciamenti necessari B) Progettazione costruttiva dei circuiti elettrici per l'interfaccia encoder - impianto IS/garitta di blocco o di P.L. C) Realizzazione delle filature e allacciamenti per le modifiche degli impianti IS/garitta di blocco o di P.L. relative del punto di cui sopra, comprensiva dei materiali necessari e delle spunte secondo IS46 (ad esclusione degli allacciamenti dei circuiti in esercizio i cui conduttori andranno cartellinati) D) Progettazione costruttiva degli allacciamenti di piazzale, di cassette terminali e di eventuali cassette di smistamento E) Progettazione costruttiva degli allacciamenti, dei cavi interni di collegamento con e tra gli armadi SCMT del posto centrale F) Studio e redazione di tabelle di associazione encoder - punti informativi, tabella configurazione hardware degli ingressi e tabelle punti informativi G) Studio e generazione di tabelle di telegrammi di configurazione encoder, tabelle di telegrammi di configurazione boe, generazione file di logica comprese le opportune attività di validazione e veri fica H) Configurazione dell'encoder, delle boe e del front-end diagnostico La presente voce si applica anche nel caso di interfacciamento con apparati ACS. In questo caso comprende e compensa la posa e configurazione del Gateway verso ACS , la fornitura e la posa dei cavi di collegamento ACS-SCMT, nel caso in cui entrambi gli apparati si trovino nel medesimo locale o in locali attigui. Resta invece escluso l'eventuale adeguamento dell'apparato ACS. Nel prezzo sono compresi e compensati tutti gli oneri derivanti dall'acquisizione dei disegni di impianto in esercizio Questa sottovoce può essere applicata anche per configurazioni di CI per PL di linea protetti da segnali propri	CAD		5435,88	100,000%
MT.CI.A.2102.D	Posa in opera di un CI SCMT di tipo B costituito da un encoder completo e da due PI di segnale ciascuno formato da due boe una di tipo fisso e una di tipo commutato di cui alla voce MT.CI.A.1102.A / - con utilizzo cinque o più ingressi encoder La sottovoce costituita dal complesso di apparecchiature facenti parte del CI SCMT di tipo B comprende e compensa: A) Attività di posa in opera delle boe facenti parte dei PI di segnale comprensiva della realizzazione degli allacciamenti necessari B) Progettazione costruttiva dei circuiti elettrici per l'interfaccia encoder - impianto IS/garitta di blocco o di P.L. C) Realizzazione delle filature e allacciamenti per le modifiche degli impianti IS/garitta di blocco o di P.L. relative del punto di cui sopra, comprensiva dei materiali necessari e delle spunte secondo IS46 (ad esclusione degli allacciamenti dei circuiti in ese rcizio i cui conduttori andranno cartellinati) D) Progettazione costruttiva degli allacciamenti di piazzale, di cassette terminali e di eventuali cassette di smistamento E) Progettazione costruttiva degli allacciamenti, dei cavi interni di collegamento con e tra gli armadi SCMT del posto centrale F) Studio e redazione di tabelle di associazione encoder - punti informativi, tabella configurazione hardware degli ingressi e tabelle punti informativi G) Studio e generazione di tabelle di telegrammi di configurazione encoder, tabelle di telegrammi di configurazione boe, generazione file di logica comprese le opportune attività di validazione e verifica H) Configurazione dell'encoder, delle boe e del front-end diagnostico La presente voce si applica anche nel caso di interfacciamento con apparati ACS. In questo caso comprende e compensa la posa e configurazione del Gateway verso ACS , la fornitura e la posa dei cavi di collegamento ACS-SCMT, nel caso in cui entrambi gli apparati si trovino nel medesimo locale o in locali attigui. Resta invece escluso l'eventuale adeguamento dell'apparato ACS. Nel prezzo sono compresi e compensati tutti gli oneri derivanti dall'acquisizione dei disegni di impianto in esercizio Questa sottovoce può essere applicata anche per configurazioni di CI per PL di linea protetti da segnali propri	CAD		6292,69	100,000%
MT.CI.A.2103	Posa in opera di un CI SCMT di tipo C costituito da un encoder completo e da tre PI di segnale ciascuno formato da due boe una di tipo fisso e una di tipo commutato di cui alla voce MT.CI.A.1103.A
MT.CI.A.2103.A	Posa in opera di un CI SCMT di tipo C costituito da un encoder completo e da tre PI di segnale ciascuno formato da due boe una di tipo fisso e una di tipo commutato di cui alla voce MT.CI.A.1103.A / - con utilizzo di un solo ingresso encoder. La sottovoce costituita dal complesso di apparecchiature facenti parte del CI SCMT di tipo C comprende e compensa: A) Attività di posa in opera delle boe facenti parte del PI di segnale comprensiva della realizzazione degli allacciamenti necessari B) Progettazione costruttiva dei circuiti elettrici per l'interfaccia encoder - impianto IS/garitta di blocco C) Realizzazione delle filature e allacciamenti per le modifiche degli impianti IS/garitta di blocco relative del punto di cui sopra, comprensiva dei materiali necessari e delle spunte secondo IS46 (ad esclusione degli allacciamenti dei circuiti in esercizio i cui conduttori andranno cartellinati) D) Progettazione costruttiva degli allacciamenti di piazzale, di cassette terminali e di eventuali cassette di smistamento E) Progettazione costruttiva degli allacciamenti, dei cavi interni di collegamento con e tra gli armadi SCMT del posto centrale F) Studio e redazione di tabelle di associazione encoder - punti informativi, tabella configurazione hardware degli ingressi e tabelle punti informativi G) Studio e generazione di tabelle di telegrammi di configurazione encoder, tabelle di telegrammi di configurazione boe, generazione file di logica comprese le opportune attività di validazione e verifica H) Configurazione degli encoder, delle boe e del front-end diagnostico La presente sottovoce si applica anche nel caso di interfacciamento con apparati ACS. In questo caso comprende e compensa la posa e configurazione del Gateway verso ACS , la fornitura e la posa dei cavi di collegamento ACS-SCMT, nel caso in cui entrambi gli apparati si trovino nel medesimo locale o in locali attigui. Resta invece escluso l'eventuale adeguamento dell'apparato ACS. Nel prezzo sono compresi e compensati tutti gli oneri derivanti dall'acquisizione dei disegni di impianto in esercizio	CAD		4178,82	100,000%
MT.CI.A.2103.B	Posa in opera di un CI SCMT di tipo C costituito da un encoder completo e da tre PI di segnale ciascuno formato da due boe una di tipo fisso e una di tipo commutato di cui alla voce MT.CI.A.1103.A / - con utilizzo due soli ingressi encoder La sottovoce costituita dal complesso di apparecchiature facenti parte del CI SCMT di tipo C comprende e compensa: A) Attività di posa in opera delle boe facenti parte del PI di segnale comprensiva della realizzazione degli allacciamenti necessari B) Progettazione costruttiva dei circuiti elettrici per l'interfaccia encoder - impianto IS/garitta di blocco C) Realizzazione delle filature e allacciamenti per le modifiche degli impianti IS/garitta di blocco relative del punto di cu i sopra, comprensiva dei materiali necessari e delle spunte secondo IS46 (ad esclusione degli allacciamenti dei circuiti in esercizio i cui conduttori andranno cartellinati) D) Progettazione costruttiva degli allacciamenti di piazzale, di cassette terminali e di eventuali cassette di smistamento E) Progettazione costruttiva degli allacciamenti, dei cavi interni di collegamento con e tra gli armadi SCMT del posto centrale F) Studio e redazione di tabelle di associazione encoder - punti informativi, tabella configurazione hardware degli ingressie tabelle punti informativi G) Studio e generazione di tabelle di telegrammi di configurazione encoder, tabelle di telegrammi di configurazione boe, generazione file di logica comprese le opportune attività di validazione e verifica H) Configurazione degli encoder, delle boe e del front-end diagnostico La presente sottovoce si applica anche nel caso di interfacciamento con apparati ACS. In questo caso comprende e compensa la posa e configurazione del Gateway verso ACS , la fornitura e la posa dei cavi di collegamento ACS-SCMT, nel caso in cui entrambi gli apparati si trovino nel medesimo locale o in locali attigui. Resta invece escluso l'eventuale adeguamento dell'apparato ACS. Nel prezzo sono compresi e compensati tutti gli oneri derivanti dall'acquisizione dei disegni di impianto in esercizio MT.CI.A.2103.C	CAD		5026,75	100,000%
MT.CI.A.2103.C	Posa in opera di un CI SCMT di tipo C costituito da un encoder completo e da tre PI di segnale ciascuno formato da due boe una di tipo fisso e una di tipo commutato di cui alla voce MT.CI.A.1103.A / - con utilizzo di soli tre o quattro ingressi encoder La sottovoce costituita dal complesso di apparecchiature facenti parte del CI SCMT di tipo C comprende e compensa: A) Attività di posa in opera delle boe facenti parte del PI di segnale comprensiva della realizzazione degli allacciamenti necessari B) Progettazione costruttiva dei circuiti elettrici per l'interfaccia encoder - impianto IS/garitta di blocco C) Realizzazione delle filature e allacciamenti per le modifiche degli impianti IS/garitta di blocco relative del punto di cui sopra, comprensiva dei materiali necessari e delle spunte secondo IS46 (ad esclusione degli allacciamenti dei circuiti in esercizio i cui conduttori andranno cartellinati) D) Progettazione costruttiva degli allacciamenti di piazzale, di cassette terminali e di eventuali cassette di smistamento E) Progettazione costruttiva degli allacciamenti, dei cavi interni di collegamento con e tra gli armadi SCMT del posto centrale F) Studio e redazione di tabelle di associazione encoder - punti informativi, tabella configurazione hardware degli ingressi e tabelle punti informativi G) Studio e generazione di tabelle di telegrammi di configurazione encoder, tabelle di telegrammi di configurazione boe, generazione file di logica comprese le opportune attività di validazione e verifica H) Configurazione degli encoder, delle boe e del front-end diagnostico La presente sottovoce si applica anche nel caso di interfacciamento con apparati ACS. In questo caso comprende e compensa la posa e configurazione del Gateway verso ACS , la fornitura e la posa dei cavi di collegamento ACS-SCMT, nel caso in cui entrambi gli apparati si trovino nel medesimo locale o in locali attigui. Resta invece escluso l'eventuale adeguamento dell'apparato ACS. Nel prezzo sono compresi e compensati tutti gli oneri derivanti dall'acquisizione dei disegni di impianto in esercizio	CAD		5815,36	100,000%
MT.CI.A.2103.D	Posa in opera di un CI SCMT di tipo C costituito da un encoder completo e da tre PI di segnale ciascuno formato da due boe una di tipo fisso e una di tipo commutato di cui alla voce MT.CI.A.1103.A / - con utilizzo cinque o più ingressi encoder La sottovoce costituita dal complesso di apparecchiature facenti parte del CI SCMT di tipo C comprende e compensa: A) Attività di posa in opera delle boe facenti parte del PI di segnale comprensiva della realizzazione degli allacciamenti necessari B) Progettazione costruttiva dei circuiti elettrici per l'interfaccia encoder - impianto IS/garitta di blocco C) Realizzazione delle filature e allacciamenti per le modifiche degli impianti IS/garitta di blocco relative del punto di cui sopra, comprensiva dei materiali necessari e delle spunte secondo IS46 (ad esclusione degli allacciamenti dei circuiti in esercizio i cui conduttori andranno cartellinati) D) Progettazione costruttiva degli allacciamenti di piazzale, di cassette terminali e di eventuali cassette di smistamento E) Progettazione costruttiva degli allacciamenti, dei cavi interni di collegamento con e tra gli armadi SCMT del posto centrale F) Studio e redazione di tabelle di associazione encoder - punti informativi, tabella configurazione hardware degli ingressi e tabelle punti informativi G) Studio e generazione di tabelle di telegrammi di configurazione encoder, tabelle di telegrammi di con figurazione boe, generazione file di logica comprese le opportune attività di validazione e verifica H) Configurazione degli encoder, delle boe e del front-end diagnostico La presente sottovoce si applica anche nel caso di interfacciamento con apparati ACS. In questo caso comprende e compensa la posa e configurazione del Gateway verso ACS , la fornitura e la posa dei cavi di collegamento ACS-SCMT, nel caso in cui entrambi gli apparati si trovino nel medesimo locale o in locali attigui. Resta invece escluso l'eventuale adeguamento dell'apparato ACS. Nel prezzo sono compresi e compensati tutti gli oneri derivanti dall'acquisizione dei disegni di impianto in esercizio	CAD		6633,64	100,000%
MT.CI.A.2104	Posa in opera di un CI SCMT di tipo D costituito da un encoder completo e da quattro PI di segnale ciascuno formato da due boe una di tipo fisso e una di tipo commutato di cui alla voce MT.CI.A.1104.A
MT.CI.A.2104.A	Posa in opera di un CI SCMT di tipo D costituito da un encoder completo e da quattro PI di segnale ciascuno formato da due boe una di tipo fisso e una di tipo commutato di cui alla voce MT.CI.A.1104.A / - con utilizzo di un solo ingresso encoder. La sottovoce costituita dal complesso di apparecchiature facenti parte del CI SCMT di tipo D comprende e compensa: A) Attività di posa in opera delle boe facenti parte del PI di segnale comprensiva della realizzazione degli allacciamenti necessari B) Progettazione costruttiva dei circuiti elettrici per l'interfaccia encoder - impianto IS/garitta di blocco C) Realizzazione delle filature e allacciamenti per le modifiche degli impianti IS/garitta di blocco relative del punto di cui sopra, comprensiva dei materiali necessari e delle spunte secondo IS46 (ad esclusione degli allacciamenti dei circuiti in esercizio i cui conduttori andranno cartellinati) D) Progettazione costruttiva degli allacciamenti di piazzale, di cassette terminali e di eventuali cassette d i smistamento E) Progettazione costruttiva degli allacciamenti, dei cavi interni di collegamento con e tra gli armadi SCMT del posto centrale F) Studio e redazione di tabelle di associazione encoder - punti informativi, tabella configurazione hardware degli ingressi e tabelle punti informativi G) Studio e generazione di tabelle di telegrammi di configurazione encoder, tabelle di telegrammi di configurazione boe, generazione file di logica comprese le opportune attività di validazione e verifica H) Configurazione degli encoder, delle boe e del front-end diagnostico La presente sottovoce si applica anche nel caso di interfacciamento con apparati ACS. In questo caso comprende e compensa la posa e configurazione del Gateway verso ACS, la fornitura e la posa dei cavi di collegamento ACS-SCMT, nel caso in cui entrambi gli apparati si trovino nel medesimo locale o in locali attigui. Resta invece escluso l'eventuale adeguamento dell'apparato ACS. Nel prezzo sono compresi e compensati tutti gli oneri derivanti dall'acquisizione dei disegni di impianto in esercizio	CAD		4481,23	100,000%
MT.CI.A.2104.B	Posa in opera di un CI SCMT di tipo D costituito da un encoder completo e da quattro PI di segnale ciascuno formato da due boe una di tipo fisso e una di tipo commutato di cui alla voce MT.CI.A.1104.A / - con utilizzo due soli ingressi encoder La sottovoce costituita dal complesso di apparecchiature facenti parte del CI SCMT di tipo D comprende e compensa: A) Attività di posa in opera delle boe facenti parte del PI di segnale comprensiva della realizzazione degli allacciamenti necessari B) Progettazione costruttiva dei circuiti elettrici per l'interfaccia encoder - impianto IS/garitta di blocco C) Realizzazione delle filature e allacciamenti per le modifiche degli impianti IS/garitta di blocco relative del punto di cui sopra, comprensiva dei materiali necessari e delle spunte secondo IS46 (ad esclusione degli allacciamenti dei circuiti in esercizio i cui conduttori andranno cartellinati) D) Progettazione costruttiva degli allacciamenti di piazzale, di cassette terminali e di eventuali cassette di smistamento E) Progettazione costruttiva degli allacciamenti, dei cavi interni di collegamento con e tra gli armadi SCMT del posto centrale F) Studio e redazione di tabelle di associazione encoder - punti informativi, tabella configurazione hardware degli ingressi e tabelle punti informativi G) Studio e generazione di tabelle di telegrammi di configurazione encoder, tabelle di telegrammi di configurazione boe, generazione file di logica comprese le opportune attività di validazione e verifica H) Configurazione degli encoder, delle boe e del front-end diagnostico La presente sottovoce si applica anche nel caso di interfacciamento con apparati ACS. In questo caso comprende e compensa la posa e configurazione del Gateway verso ACS , la fornitura e la posa dei cavi di collegamento ACS-SCMT, nel caso in cui entrambi gli apparati si trovino nel medesimo locale o in locali attigui. Resta invece escluso l'eventuale adeguamento dell'apparato ACS. Nel prezzo sono compresi e compensati tutti gli oneri derivanti dall'acquisizione de i disegni di impianto in esercizio	CAD		5318,77	100,000%
MT.CI.A.2104.C	Posa in opera di un CI SCMT di tipo D costituito da un encoder completo e da quattro PI di segnale ciascuno formato da due boe una di tipo fisso e una di tipo commutato di cui alla voce MT.CI.A.1104.A / - con utilizzo di soli tre o quattro ingressi encoder La sottovoce costituita dal complesso di apparecchiature facenti parte del CI SCMT di tipo D comprende e compensa: A) Attività di posa in opera delle boe facenti parte del PI di segnale comprensiva della realizzazione degli allacciamenti necessari B) Progettazione costruttiva dei circuiti elettrici per l'interfaccia encoder - impianto IS/garitta di blocco C) Realizzazione delle filature e allacciamenti per le modifiche degli impianti IS/garitta di blocco relative del punto di cui sopra, comprensiva dei materiali necessari e delle spunte secondo IS46 (ad esclusione degli allacciamenti dei circuiti in esercizio i cui conduttori andranno cartellinati) D) Progettazione costruttiva degli allacciamenti di piazzale, di cassette terminali e di eventuali cassette di smistamento E) Progettazione costruttiva degli allacciamenti, dei cavi interni di collegamento con e tra gli armadi SCMT del posto centrale F) Studio e redazione di tabelle di associazione encoder - punti informativi, tabella configurazione hardware degli ingressi e tabelle punti informativi G) Studio e generazione di tabelle di telegrammi di configurazione encoder, tabelle di telegrammi di configurazione boe, generazione file di logica comprese le opportune attività di validazione e verifica H) Configurazione degli encoder, delle boe e del front-end diagnostico La presente sottovoce si applica anche nel caso di interfacciamento con apparati ACS. In questo caso comprende e compensa la posa e configurazione del Gateway verso ACS , la fornitura e la posa dei cavi di collegamento ACS-SCMT, nel caso in cui entrambi gli apparati si trovino nel medesimo locale o in locali attigui. Resta invece escluso l'eventuale adeguamento dell'apparato ACS. Nel prezzo sono compresi e compensati tutti gli oneri derivanti dall'acquisizione dei disegni di impianto in esercizio	CAD		6117,78	100,000%
MT.CI.A.2104.D	Posa in opera di un CI SCMT di tipo D costituito da un encoder completo e da quattro PI di segnale ciascuno formato da due boe una di tipo fisso e una di tipo commutato di cui alla voce MT.CI.A.1104.A / - con utilizzo cinque o più ingressi encoder La sottovoce costituita dal complesso di apparecchiature facenti parte del CI SCMT di tipo D comprende e compensa: A) Attività di posa in opera delle boe facenti parte del PI di segnale comprensiva della realizzazione degli allacciamenti necessari B) Progettazione costruttiva dei circuiti elettrici per l'interfaccia encoder - impianto IS/garitta di blocco C) Realizzazione delle filature e allacciamenti per le modifiche degli impianti IS/garitta di blocco relative del punto di cui sopra, comprensiva dei materiali necessari e delle spunte secondo IS46 (ad esclusione degli allacciamenti dei circuiti in esercizio i cui conduttori andranno cartellinati) D) Progettazione costruttiva degli allacciamenti di piazzale, di cassette terminali e di eventuali cassette di smistamento E) Progettazione costruttiva degli allacciamenti, dei cavi interni di collegamento con e tra gli armadi SCMT del posto centrale F) Studio e redazione di tabelle di associazione encoder - punti informativi, tabella configurazione hardware degli ingressi e tabelle punti informativi G) Studio e generazione di tabelle di telegrammi di configurazione encoder, tabelle di telegrammi di configurazione boe, generazione file di logica comprese le opportune attività di validazione e verifica H) Configurazione degli encoder, delle boe e del front-end diagnostico. La presente sottovoce si applica anche nel caso di interfacciamento con apparati ACS. In questo caso comprende e compensa la posa e configurazione del Gateway verso ACS , la fornitura e la posa dei cavi di collegamento ACS-SCMT, nel caso in cui entrambi gli apparati si trovino nel medesimo locale o in locali attigui. Resta invece escluso l'eventuale adeguamento dell'apparato ACS. Nel prezzo sono compresi e compensati tutti gli oneri derivanti dall'acquisizione dei disegni di impianto in esercizio	CAD		6906,39	100,000%
MT.CI.A.2105	Posa in opera di un CI SCMT di tipo E costituito da un encoder completo e da un PI di segnale formato da due boe di tipo commutato di cui alla voce MT.CI.A.1105.A
MT.CI.A.2105.A	Posa in opera di un CI SCMT di tipo E costituito da un encoder completo e da un PI di segnale formato da due boe di tipo commutato di cui alla voce MT.CI.A.1105.A / - con utilizzo di un solo ingresso encoder. La sottovoce costituita dal complesso di apparecchiature facenti parte del CI SCMT di tipo E comprende e compensa: A) Attività di posa in opera delle boe facenti parte del PI di segnale comprensiva della realizzazione degli allacciamenti necessari B) Progettazione costruttiva dei circuiti elettrici per l'interfaccia encoder - impianto IS/garitta di blocco C) Realizzazione delle filature e allacciamenti per le modifiche degli impianti IS/garitta di blocco relative del punto di cui sopra, comprensiva dei materiali necessari e delle spunte secondo IS46 (ad esclusione degli allacciamenti dei circuiti in esercizio i cui conduttori andranno cartellinati) D) Progettazione costruttiva degli allacciamenti di piazzale, di cassette terminali e di eventuali cassette di smistamento E) Progettazione costruttiva degli allacciamenti, dei cavi interni di collegamento con e tra gli armadi SCMT del posto centrale F) Studio e redazione di tabelle di associazione encoder - punti informativi, tabella configurazione hardware degli ingressi e tabelle punti informativi G) Studio e generazione di tabelle di telegrammi di configurazione encoder, tabelle di telegrammi di configurazione boe, generazione file di logica comprese le opportune attività di validazione e verifica H) Configurazione degli encoder, delle boe e del front-end diagnostico La presente sottovoce si applica anche nel caso di interfacciamento con apparati ACS. In questo caso comprende e compensa la posa e configurazione del Gateway verso ACS , la fornitura e la posa dei cavi di collegamento ACS-SCMT, nel caso in cui entrambi gli apparati si trovino nel medesimo locale o in locali attigui. Resta invece escluso l'eventuale adeguamento dell'apparato ACS. Nel prezzo sono compresi e compensati tutti gli oneri derivanti dall'acquisizione dei disegni di impianto in esercizio	CAD		3526,58	100,000%
MT.CI.A.2105.B	Posa in opera di un CI SCMT di tipo E costituito da un encoder completo e da un PI di segnale formato da due boe di tipo commutato di cui alla voce MT.CI.A.1105.A / - con utilizzo due soli ingressi encoder La sottovoce costituita dal complesso di apparecchiature facenti parte del CI SCMT di tipo E comprende e compensa: A) Attività di posa in opera delle boe facenti parte del PI di segnale comprensiva della realizzazione degli allacciamenti necessari B) Progettazione costruttiva dei circuiti elettrici per l'interfaccia encoder - impianto IS/garitta di blocco C) Realizzazione delle filature e allacciamenti per le modifiche degli impianti IS/garitta di blocco relative del punto di cui sopra, comprensiva dei materiali necessari e delle spunte secondo IS46 (ad esclusione degli allacciamenti dei circuiti in esercizio i cui conduttori andranno cartellinati) D) Progettazione costruttiva degli allacciamenti di piazzale, di cassette terminali e di eventuali cassette di smistamento E) Progettazione costruttiva degli allacciamenti, dei cavi interni di collegamento con e tra gli armadi SCMT del posto centrale F) Studio e redazione di tabelle di associazione encoder - punti informativi, tabella configurazione hardware degli ingressi e tabelle punti informativi G) Studio e generazione di tabelle di telegrammi di configurazione encoder, tabelle di telegrammi di configurazione boe, generazione file di logica comprese le opportune attività di validazione e verifica H) Configurazione degli encoder, delle boe e del front-end diagnostico La presente sottovoce si applica anche nel caso di interfacciamento con apparati ACS. In questo caso comprende e compensa la posa e configurazione del Gateway verso ACS , la fornitura e la posa dei cavi di collegamento ACS-SCMT, nel caso in cui entrambi gli apparati si trovino nel medesimo locale o in locali attigui. Resta invece escluso l'eventuale adeguamento dell'apparato ACS. Nel prezzo sono compresi e compensati tutti gli oneri derivanti dall'acquisizione dei disegni di impianto in esercizio	CAD		4344,85	100,000%
MT.CI.A.2105.C	Posa in opera di un CI SCMT di tipo E costituito da un encoder completo e da un PI di segnale formato da due boe di tipo commutato di cui alla voce MT.CI.A.1105.A / - con utilizzo di soli tre o quattro ingressi encoder La sottovoce costituita dal complesso di apparecchiature facenti parte del CI SCMT di tipo E comprende e compensa: A) Attività di posa in opera delle boe facenti parte del PI di segnale comprensiva della realizzazione degli allacciamenti necessari B) Progettazione costruttiva dei circuiti elettrici per l'interfaccia encoder - impianto IS/garitta di blocco C) Realizzazione delle filature e allacciamenti per le modifiche degli impianti IS/garitta di blocco relative del punto di cui sopra, comprensiva dei materiali necessari e delle spunte secondo IS46 (ad esclusione degli allacciamenti dei circuiti in esercizio i cui conduttori andranno cartellinati) D) Progettazione costruttiva degli allacciamenti di piazzale, di cassette terminali e di eventuali cassette di smistamento E) Progettazione costruttiva degli allacciamenti, dei cavi interni di collegamento con e tra gli armadi SCMT del posto centrale F) Studio e redazione di tabelle di associazione encoder - punti informativi, tabella configurazione hardware degli ingressi e tabelle punti informativi G) Studio e generazione di tabelle di telegrammi di configurazione encoder, tabelle di telegrammi di configurazione boe, generazione file di logica comprese le opportune attività di validazione e verifica H) Configurazione degli encoder, delle boe e del front-end diagnostico La presente sottovoce si applica anche nel caso di interfacciamento con apparati ACS. In questo caso comprende e compensa la posa e configurazione del Gateway verso ACS , la fornitura e la posa dei cavi di collegamento ACS-SCMT, nel caso in cui entrambi gli apparati si trovino nel medesimo locale o in locali attigui. Resta invece escluso l'eventuale adeguamento dell'apparato ACS. Nel prezzo sono compresi e compensati tutti gli oneri derivanti dall'acquisizione dei disegni di impianto in esercizio	CAD		4822,18	100,000%
MT.CI.A.2105.D	Posa in opera di un CI SCMT di tipo E costituito da un encoder completo e da un PI di segnale formato da due boe di tipo commutato di cui alla voce MT.CI.A.1105.A / - con utilizzo cinque o più ingressi encoder La sottovoce costituita dal complesso di apparecchiature facenti parte del CI SCMT di tipo E comprende e compensa: A) Attività di posa in opera delle boe facenti parte del PI di segnale comprensiva della realizzazione degli allacciamenti necessari B) Progettazione costruttiva dei circuiti elettrici per l'interfaccia encoder - impianto IS/garitta di blocco C) Realizzazione delle filature e allacciamenti per le modifiche degli impianti IS/garitta di blocco relative del punto di cui sopra, comprensiva dei materiali necessari e delle spunte secondo IS46 (ad esclusione degli allacciamenti dei circuiti in esercizio i cui conduttori andranno cartellinati) D) Progettazione costruttiva degli allacciamenti di piazzale, di cassette terminali e di eventuali cassette di smistamento E) Progettazione costruttiva degli allacciamenti, dei cavi interni di collegamento con e tra gli armadi SCMT del posto centrale F) Studio e redazione di tabelle di associazione encoder - punti informativi, tabella configurazione hardware degli ingressi e tabelle punti informativi G) Studio e generazione di tabelle di telegrammi di configurazione encoder, tabelle di telegrammi di con figurazione boe, generazione file di logica comprese le opportune attività di validazione e verifica H) Configurazione degli encoder, delle boe e del front-end diagnostico La presente sottovoce si applica anche nel caso di interfacciamento con apparati ACS . In questo caso comprende e compensa la posa e configurazione del Gateway verso ACS , la fornitura e la posa dei cavi di collegamento ACS-SCMT, nel caso in cui entrambi gli apparati si trovino nel medesimo locale o in locali attigui. Resta invece escluso l'eventuale adeguamento dell'apparato ACS. Nel prezzo sono compresi e compensati tutti gli oneri derivanti dall'acquisizione dei disegni di impianto in esercizio	CAD		5572,26	100,000%
MT.CI.A.2106	Posa in opera di un CI SCMT di tipo F costituito da un encoder completo e da due PI di segnale ciascuno formato da due boe di tipo commutato di cui alla voce MT.CI.A.1106.A
MT.CI.A.2106.A	Posa in opera di un CI SCMT di tipo F costituito da un encoder completo e da due PI di segnale ciascuno formato da due boe di tipo commutato di cui alla voce MT.CI.A.1106.A / - con utilizzo di un solo ingresso encoder. La sottovoce costituita dal complesso di apparecchiature facenti parte del CI SCMT di tipo F comprende e compensa: A) Attività di posa in opera delle boe facenti parte del PI di segnale comprensiva della realizzazione degli allacciamenti necessari B) Progettazione costruttiva dei circuiti elettrici per l'interfaccia encoder - impianto IS/garitta di blocco C) Realizzazione delle filature e allacciamenti per le modifiche degli impianti IS/garitta di blocco relative del punto di cui sopra, comprensiva dei materiali necessari e delle sp unte secondo IS46 (ad esclusione degli allacciamenti dei circuiti in esercizio i cui conduttori andranno cartellinati) D) Progettazione costruttiva degli allacciamenti di piazzale, di cassette terminali e di eventuali cassette di smistamento E) Progettazione costruttiva degli allacciamenti, dei cavi interni di collegamento con e tra gli armadi SCMT del posto centrale F) Studio e redazione di tabelle di associazione encoder - punti informativi, tabella configurazione hardware degli ingressi e tabelle punti informativi G) Studio e generazione di tabelle di telegrammi di configurazione encoder, tabelle di telegrammi di configurazione boe, generazione file di logica comprese le opportune attività di validazione e verifica H) Configurazione degli encoder, delle boe e del front-end diagnostico La presente sottovoce si applica anche nel caso di interfacciamento con apparati ACS. In questo caso comprende e compensa la posa e configurazione del Gateway verso ACS , la fornitura e la posa dei cavi di collegamento ACS-SCMT, nel caso in cui entrambi gli apparati si trovino nel medesimo locale o in locali attigui. Resta invece escluso l'eventuale adeguamento dell'apparato ACS. Nel prezzo sono compresi e compensati tutti gli oneri derivanti dall'acquisizione dei disegni di im pianto in esercizio	CAD		3750,42	100,000%
MT.CI.A.2106.B	Posa in opera di un CI SCMT di tipo F costituito da un encoder completo e da due PI di segnale ciascuno formato da due boe di tipo commutato di cui alla voce MT.CI.A.1106.A / - con utilizzo due soli ingressi encoder La sottovoce costituita dal complesso di apparecchiature facenti parte del CI SCMT di tipo F comprende e compensa: A) Attività di posa in opera delle boe facenti parte del PI di segnale comprensiva della realizzazione degli allacciamenti necessari B) Progettazione costruttiva dei circuiti elettrici per l'interfaccia encoder - impianto IS/garitta di blocco C) Realizzazione delle filature e allacciamenti per le modifiche degli impianti IS/garitta di blocco relative del punto di cui sopra, comprensiva dei materiali necessari e delle spunte secondo IS46 (ad esclusione degli allacciamenti dei circuiti in esercizio i cui conduttori andranno cartellinati) D) Progettazione costruttiva degli allacciamenti di piazzale, di cassette terminali e di eventuali cassette di smistamento E) Progettazione costruttiva degli allacciamenti, dei cavi interni di collegamento con e tra gli armadi SCMT del posto centrale F) Studio e redazione di tabelle di associazione encoder - punti informativi, tabella configurazione hardware degli ingressi e tabelle punti informativi G) Studio e generazione di tabelle di telegrammi di configurazione encoder, tabelle di telegrammi di configurazione boe, generazione file di logica comprese le opportune attività di validazione e verifica H) Configurazione degli encoder, delle boe e del front-end diagnostico La presente sottovoce si applica anche nel caso di interfacciamento con apparati ACS. In questo caso comprende e compensa la posa e configurazione del Gateway verso ACS , la fornitura e la posa dei cavi di collegamento ACS-SCMT, nel caso in cui entrambi gli apparati si trovino nel medesimo locale o in locali attigui. Resta invece escluso l'eventuale adeguamento dell'apparato ACS. Nel prezzo sono compresi e compensati tutti gli oneri derivanti dall'acquisizione dei disegni di impianto in esercizio.	CAD		4519,77	100,000%
MT.CI.A.2106.C	Posa in opera di un CI SCMT di tipo F costituito da un encoder completo e da due PI di segnale ciascuno formato da due boe di tipo commutato di cui alla voce MT.CI.A.1106.A / - con utilizzo di soli tre o quattro ingressi encoder La sottovoce costituita dal complesso di apparecchiature facenti parte del CI SCMT di tipo F comprende e compensa: A) Attività di posa in opera delle boe facenti parte del PI di segnale comprensiva della realizzazione degli allacciamenti necessari B) Progettazione costruttiva dei circuiti elettrici per l'interfaccia encoder - impianto IS/garitta di blocco C) Realizzazione delle filature e allacciamenti per le modifiche degli impianti IS/garitta di blocco relative del punto di cui sopra, comprensiva dei materiali necessari e delle spunte secondo IS46 (ad esclusione degli allacciamenti dei circuiti in esercizio i cui conduttori andranno cartellinati) D) Progettazione costruttiva degli allacciamenti di piazzale, di cassette terminali e di eventuali cassette di smistamento E) Progettazione costruttiva degli allacciamenti, dei cavi interni di collegamento con e tra gli armadi SCMT del posto centrale F) Studio e redazione di tabelle di associazione encoder - punti informativi, tabella configurazione hardware degli ingressi e tabelle punti informativi G) Studio e generazione di tabelle di telegrammi di configurazione encoder, tabelle di telegrammi di configurazione boe, generazione file di logica comprese le opportune attività di validazione e verifica H) Configurazione degli encoder, delle boe e del front-end diagnostico. La presente sottovoce si applica anche nel caso di interfacciamento con apparati ACS. In questo caso comprende e compensa la posa e configurazione del Gateway verso ACS , la fornitura e la posa dei cavi di collegamento ACS-SCMT, nel caso in cui entrambi gli apparati si trovino nel medesimo locale o in locali attigui. Resta invece escluso l'eventuale adeguamento dell'apparato ACS. Nel prezzo sono compresi e compensati tutti gli oneri derivanti dall'acquisizione dei disegni di impianto in esercizio	CAD		5269,85	100,000%
MT.CI.A.2106.D	Posa in opera di un CI SCMT di tipo F costituito da un encoder completo e da due PI di segnale ciascuno formato da due boe di tipo commutato di cui alla voce MT.CI.A.1106.A / - con utilizzo cinque o più ingressi encoder La sottovoce costituita dal complesso di apparecchiature facenti parte del CI SCMT di tipo F comprende e compensa: A) Attività di posa in opera delle boe facenti parte del PI di segnale comprensiva della realizzazione degli allacciamenti necessari B) Progettazione costruttiva dei circuiti elettrici per l'interfaccia encoder - impianto IS/garitta di blocco C) Realizzazione delle filature e allacciamenti per le modifiche degli impianti IS/garitta di blocco relative del punto di cui sopra, comprensiva dei materiali necessari e delle spunte secondo IS46 (ad esclusione degli allacciamenti dei circuiti in esercizio i cui conduttori andranno cartellinati) D) Progettazione costruttiva degli allacciamenti di piazzale, di cassette terminali e di eventuali cassette di smistamento E) Progettazione costruttiva degli allacciamenti, dei cavi interni di collegamento con e tra gli armadi SCMT del posto centrale F) Studio e redazione di tabelle di associazione encoder - punti informativi, tabella configurazione hardware degli ingressi e tabelle punti informativi G) Studio e generazione di tabelle di telegrammi di configurazione encoder, tabelle di telegrammi di con figurazione boe, generazione file di logica comprese le opportune attività di validazione e verifica H) Configurazione degli encoder, delle boe e del front-end diagnostico La presente sottovoce si applica anche nel caso di interfacciamento con apparati ACS . In questo caso comprende e compensa la posa e configurazione del Gateway verso ACS, la fornitura e la posa dei cavi di collegamento ACS-SCMT, nel caso in cui entrambi gli apparati si trovino nel medesimo locale o in locali attigui. Resta invece escluso l'eventuale adeguamento dell'apparato ACS. Nel prezzo sono compresi e compensati tutti gli oneri derivanti dall'acquisizione dei disegni di impianto in esercizio	CAD		6117,78	100,000%
MT.CI.A.2107	Posa in opera di un CI SCMT di tipo G costituito da due encoder completi e da un PI di segnale formato da due boe di tipo commutato di cui alla voce MT.CI.A.1107.A
MT.CI.A.2107.A	Posa in opera di un CI SCMT di tipo G costituito da due encoder completi e da un PI di segnale formato da due boe di tipo commutato di cui alla voce MT.CI.A.1107.A / - con utilizzo di un solo ingresso encoder. La sottovoce costituita dal complesso di apparecchiature facenti parte del CI SCMT di tipo G comprende e compensa: A) Attività di posa in opera delle boe facenti parte del PI di segnale comprensiva della realizzazione degli allacciamenti necessari B) Progettazione costruttiva dei circuiti elettrici per l'interfaccia encoder - impianto IS/garitta di blocco C) Realizzazione delle filature e allacciamenti per le modifiche degli impianti IS/garitta di blocco relative del punto di cui sopra, comprensiva dei materiali necessari e delle spunte secondo IS46 (ad esclusione degli allacciamenti dei circuiti in esercizio i cui conduttori andranno cartellinati) D) Progettazione costruttiva degli allacciamenti di piazzale, di cassette terminali e di eventuali cassette di smistamento E) Progettazione costruttiva degli allacciamenti, dei cavi interni di collegamento con e tra gli armadi SCMT del posto centrale F) Studio e redazione di tabelle di associazione encoder - punti informativi. tabella configurazione hardware degli ingressi e tabelle punti informativi G) Studio e generazione di tabelle di telegrammi di configurazione encoder, tabelle di telegrammi di configurazione boe, generazione file di logica comprese le opportune attività di validazione e verifica H) Configurazione degli encoder, delle boe e del front-end diagnostico La presente sottovoce si applica anche nel caso di interfacciamento con apparati ACS. In questo caso comprende e compensa la posa e configurazione del Gateway verso ACS , la fornitura e la posa dei cavi di collegamento ACS-SCMT, nel caso in cui entrambi gli apparati si trovino nel medesimo locale o in locali attigui. Resta invece escluso l'eventuale adeguamento dell'apparato ACS. Nel prezzo sono compresi e compensati tutti gli oneri derivanti dall'acquisizione dei disegni di impianto i n esercizio	CAD		3837,87	100,000%
MT.CI.A.2107.B	Posa in opera di un CI SCMT di tipo G costituito da due encoder completi e da un PI di segnale formato da due boe di tipo commutato di cui alla voce MT.CI.A.1107.A / - con utilizzo due soli ingressi encoder La sottovoce costituita dal complesso di apparecchiature facenti parte del CI SCMT di tipo G comprende e compensa: A) Attività di posa in opera delle boe facenti parte del PI di segnale comprensiva della realizzazione degli allacciamenti necessari B) Progettazione costruttiva dei circuiti elettrici per l'interfaccia encoder - impianto IS/garitta di blocco C) Realizzazione delle filature e allacciamenti per le modifiche degli impianti IS/garitta di blocco relative del punto di cui sopra, comprensiva dei materiali necessari e delle spunte secondo IS46 (ad esclusione degli allacciamenti dei circuiti in esercizio i cui conduttori andranno cartellinati) D) Progettazione costruttiva degli allacciamenti di piazzale, di cassette terminali e di eventuali cassette di smistamento E) Progettazione costruttiva degli allacciamenti, dei cavi interni di collegamento con e tra gli armadi SCMT del posto centrale F) Studio e redazione di tabelle di associazione encoder - punti informativi. tabella configurazione hardware degli ingressi e tabelle punti informativi G) Studio e generazione di tabelle di telegrammi di configurazione encoder, tabelle di telegrammi di configurazione boe, generazione file di logica comprese le opportune attività di validazione e verifica H) Configurazione degli encoder, delle boe e del front-end diagnostico La presente sottovoce si applica anche nel caso di interfacciamento con apparati ACS. In questo caso comprende e compensa la posa e configurazione del Gateway verso ACS , la fornitura e la posa dei cavi di collegamento ACS-SCMT, nel caso in cui entrambi gli apparati si trovino nel medesimo locale o in locali attigui. Resta invece escluso l'eventuale adeguamento dell'apparato ACS. Nel prezzo sono compresi e compensati tutti gli oneri derivanti dall'acquisizione de i disegni di impianto in esercizio	CAD		4568,69	100,000%
MT.CI.A.2107.C	Posa in opera di un CI SCMT di tipo G costituito da due encoder completi e da un PI di segnale formato da due boe di tipo commutato di cui alla voce MT.CI.A.1107.A / - con utilizzo di soli tre o quattro ingressi encoder La sottovoce costituita dal complesso di apparecchiature facenti parte del CI SCMT di tipo G comprende e compensa: A) Attività di posa in opera delle boe facenti parte del PI di segnale comprensiva della realizzazione degli allacciamenti necessari B) Progettazione costruttiva dei circuiti elettrici per l'interfaccia encoder - impianto IS/garitta di blocco C) Realizzazione delle filature e allacciamenti per le modifiche degli impianti IS/garitta di blocco relative del punto di cui sopra, comprensiva dei materiali necessari e delle spunte secondo IS46 (ad esclusione degli allacciamenti dei circuiti in esercizio i cui conduttori andranno cartellinati) D) Progettazione costruttiva degli allacciamenti di piazzale, di cassette terminali e di eventuali cassette di smistamento E) Progettazione costruttiva degli allacciamenti, dei cavi interni di collegamento con e tra gli armadi SCMT del posto centrale F) Studio e redazione di tabelle di associazione encoder - punti informativi. tabella configurazione hardware degli ingressi e tabelle punti informativi G) Studio e generazione di tabelle di telegrammi di configurazione encoder, tabelle di telegrammi di configurazione boe, generazione file di logica comprese le opportune attività di validazione e verifica H) Configurazione degli encoder, delle boe e del front-end diagnostico La presente sottovoce si applica anche nel caso di interfacciamento con apparati ACS. In questo caso comprende e compensa la posa e configurazione del Gateway verso ACS , la fornitura e la posa dei cavi di collegamento ACS-SCMT, nel caso in cui entrambi gli apparati si trovino nel medesimo locale o in locali attigui. Resta invece escluso l'eventuale adeguamento dell'apparato ACS. Nel prezzo sono compresi e compensati tutti gli oneri derivanti dall'acquisizione dei disegni di impianto in esercizio	CAD		5386,96	100,000%
MT.CI.A.2107.D	Posa in opera di un CI SCMT di tipo G costituito da due encoder completi e da un PI di segnale formato da due boe di tipo commutato di cui alla voce MT.CI.A.1107.A / - con utilizzo cinque o più ingressi encoder La sottovoce costituita dal complesso di apparecchiature facenti parte del CI SCMT di tipo G comprende e compensa: A) Attività di posa in opera delle boe facenti parte del PI di segnale comprensiva della realizzazione degli allacciamenti necessari B) Progettazione costruttiva dei circuiti elettrici per l'interfaccia encoder - impianto IS/garitta di blocco C) Realizzazione delle filature e allacciamenti per le modifiche degli impianti IS/garitta di blocco relative del punto di cui sopra, comprensiva dei materiali necessari e delle spunte secondo IS46 (ad esclusione degli allacciamenti dei circuiti in esercizio i cui conduttori andranno cartellinati) D) Progettazione costruttiva degli allacciamenti di piazzale, di cassette terminali e di eventuali cassette di smistamento E) Progettazione costruttiva degli allacciamenti, dei cavi interni di collegamento con e tra gli armadi SCMT del posto centrale F) Studio e redazione di tabelle di associazione encoder - punti informativi. tabella configurazione hardware degli ingressi e tabelle punti informativi G) Studio e generazione di tabelle di telegrammi di configurazione encoder, tabelle di telegrammi di configurazione boe, generazione file di logica comprese le opportune attività di validazione e verifica H) Configurazione degli encoder, delle boe e del front-end diagnostico La presente sottovoce si applica anche nel caso di interfacciamento con apparati ACS. In questo caso comprende e compensa la posa e configurazione del Gateway verso ACS , la fornitura e la posa dei cavi di collegamento ACS-SCMT, nel caso in cui entrambi gli apparati si trovino nel medesimo locale o in locali attigui. Resta invece escluso l'eventuale adeguamento dell'apparato ACS. Nel prezzo sono compresi e compensati tutti gli oneri derivanti dall'acquisizione dei disegni di impianto in esercizio	CAD		6185,97	100,000%
MT.CI.A.2108	Posa in opera di un CI SCMT di tipo H costituito da due encoder completi e da due PI di segnale ciascuno formato da due boe di tipo commutato di cui alla voce MT.CI.A.1108.A
MT.CI.A.2108.A	Posa in opera di un CI SCMT di tipo H costituito da due encoder completi e da due PI di segnale ciascuno formato da due boe di tipo commutato di cui alla voce MT.CI.A.1108.A / - con utilizzo di un solo ingresso encoder. La sottovoce costituita dal complesso di apparecchiature facenti parte del CI SCMT di tipo H comprende e compensa: A) Attività di posa in opera delle boe facenti parte del PI di segnale comprensiva della realizzazione degli allacciamenti necessari B) Progettazione costruttiva dei circuiti elettrici per l'interfaccia encoder - impianto IS/garitta di blocco C) Realizzazione delle filature e allacciamenti per le modifiche degli impianti IS/garitta di blocco relative del punto di cui sopra, comprensiva dei materiali necessari e delle s punte secondo IS46 (ad esclusione degli allacciamenti dei circuiti in esercizio i cui conduttori andranno cartellinati) D) Progettazione costruttiva degli allacciamenti di piazzale, di cassette terminali e di eventuali cassette di smistamento E) Progettazione costruttiva degli allacciamenti, dei cavi interni di collegamento con e tra gli armadi SCMT del posto centrale F) Studio e redazione di tabelle di associazione encoder - punti informativi, tabella configurazione hardware degli ingressi e tabelle punti informativi G) Studio e generazione di tabelle di telegrammi di configurazione encoder, tabelle di telegrammi di configurazione boe, generazione file di logica comprese le opportune attività di validazione e verifica H) Configurazione degli encoder, delle boe e del front-end diagnostico La presente sottovoce si applica anche nel caso di interfacciamento con apparati ACS. In questo caso comprende e compensa la posa e configurazione del Gateway verso ACS , la fornitura e la posa dei cavi di collegamento ACS-SCMT, nel caso in cui entrambi gli apparati si trovino nel medesimo locale o in locali attigui. Resta invece escluso l'eventuale adeguamento dell'apparato ACS. Nel prezzo sono compresi e compensati tutti gli oneri derivanti dall'acquisizione dei disegni di impianto in esercizio	CAD		3974,25	100,000%
MT.CI.A.2108.B	Posa in opera di un CI SCMT di tipo H costituito da due encoder completi e da due PI di segnale ciascuno formato da due boe di tipo commutato di cui alla voce MT.CI.A.1108.A / - con utilizzo due soli ingressi encoder La sottovoce costituita dal complesso di apparecchiature facenti parte del CI SCMT di tipo H comprende e compensa: A) Attività di posa in opera delle boe facenti parte del PI di segnale comprensiva della realizzazione degli allacciamenti necessari B) Progettazione costruttiva dei circuiti elettrici per l'interfaccia encoder - impianto IS/garitta di blocco C) Realizzazione delle filature e allacciamenti per le modifiche degli impianti IS/garitta di blocco relative del punto di cui sopra, comprensiva dei materiali necessari e delle spunte secondo IS46 (ad esclusione degli allacciamenti dei circuiti in esercizio i cui conduttori andranno cartellinati) D) Progettazione costruttiva degli allacciamenti di piazzale, di cassette terminali e di eventuali cassette di smistamento E) Progettazione costruttiva degli allacciamenti, dei cavi interni di collegamento con e tra gli armadi SCMT del posto centrale F) Studio e redazione di tabelle di associazione encoder - punti informativi, tabella configurazione hardware degli ingressi e tabelle punti informativi G) Studio e generazione di tabelle di telegrammi di configurazione encoder, tabelle di telegrammi di configurazione boe, generazione file di logica comprese le opportune attività di validazione e verifica H) Configurazione degli encoder, delle boe e del front-end diagnostico. La presente sottovoce si applica anche nel caso di interfacciamento con apparati ACS. In questo caso comprende e compensa la posa e configurazione del Gateway verso ACS , la fornitura e la posa dei cavi di collegamento ACS-SCMT, nel caso in cui entrambi gli apparati si trovino nel medesimo locale o in locali attigui. Resta invece escluso l'eventuale adeguamento dell'apparato ACS. Nel prezzo sono compresi e compensati tutti gli oneri derivanti dall'acquisizione de i disegni di impianto in esercizio	CAD		4773,26	100,000%
MT.CI.A.2108.C	Posa in opera di un CI SCMT di tipo H costituito da due encoder completi e da due PI di segnale ciascuno formato da due boe di tipo commutato di cui alla voce MT.CI.A.1108.A / - con utilizzo di soli tre o quattro ingressi encoder La sottovoce costituita dal complesso di apparecchiature facenti parte del CI SCMT di tipo H comprende e compensa: A) Attività di posa in opera delle boe facenti parte del PI di segnale comprensiva della realizzazione degli allacciamenti necessari B) Progettazione costruttiva dei circuiti elettrici per l'interfaccia encoder - impianto IS/garitta di blocco C) Realizzazione delle filature e allacciamenti per le modifiche degli impianti IS/garitta di blocco relative del punto di cui sopra, comprensiva dei materiali necessari e delle spunte secondo IS46 (ad esclusione degli allacciamenti dei circuiti in esercizio i cui conduttori andranno cartellinati) D) Progettazione costruttiva degli allacciamenti di piazzale, di cassette terminali e di eventuali cassette di smistamento E) Progettazione costruttiva degli allacciamenti, dei cavi interni di collegamento con e tra gli armadi SCMT del posto centrale F) Studio e redazione di tabelle di associazione encoder - punti informativi, tabella configurazione hardware degli ingressi e tabelle punti informativi G) Studio e generazione di tabelle di telegrammi di configurazione encoder, tabelle di telegrammi di configurazione boe, generazione file di logica comprese le opportune attività di validazione e verifica H) Configurazione degli encoder, delle boe e del front-end diagnostico La presente sottovoce si applica anche nel caso di interfacciamento con apparati ACS. In questo caso comprende e compensa la posa e configurazione del Gateway verso ACS , la fornitura e la posa dei cavi di collegamento ACS-SCMT, nel caso in cui entrambi gli apparati si trovino nel medesimo locale o in locali attigui. Resta invece escluso l'eventuale adeguamento dell'apparato ACS. Nel prezzo sono compresi e compensati tutti gli oneri derivanti dall'acquisizione dei disegni di impianto in esercizio	CAD		5572,26	100,000%
MT.CI.A.2108.D	Posa in opera di un CI SCMT di tipo H costituito da due encoder completi e da due PI di segnale ciascuno formato da due boe di tipo commutato di cui alla voce MT.CI.A.1108.A / - con utilizzo cinque o più ingressi encoder La sottovoce costituita dal complesso di apparecchiature facenti parte del CI SCMT di tipo H comprende e compensa: A) Attività di posa in opera delle boe facenti parte del PI di segnale comprensiva della realizzazione degli allacciamenti necessari B) Progettazione costruttiva dei circuiti elettrici per l'interfaccia encoder - impianto IS/garitta di blocco C) Realizzazione delle filature e allacciamenti per le modifiche degli impianti IS/garitta di blocco relative del punto di cui sopra, comprensiva dei materiali necessari e delle spunte secondo IS46 (ad esclusione degli allacciamenti dei circuiti in esercizio i cui conduttori andranno cartellinati) D) Progettazione costruttiva degli allacciamenti di piazzale, di cassette terminali e di eventuali cassette di smistamento E) Progettazione costruttiva degli allacciamenti, dei cavi interni di collegamento con e tra gli armadi SCMT del posto centrale F) Studio e redazione di tabelle di associazione encoder - punti informativi, tabella configurazione hardware degli ingressi e tabelle punti informativi G) Studio e generazione di tabelle di telegrammi di configurazione encoder, tabelle di telegrammi di configurazione boe, generazione file di logica comprese le opportune attività di validazione e verifica H) Configurazione degli encoder, delle boe e del front-end diagnostico La presente sottovoce si applica anche nel caso di interfacciamento con apparati ACS. In questo caso comprende e compensa la posa e configurazione del Gateway verso ACS , la fornitura e la posa dei cavi di collegamento ACS-SCMT, nel caso in cui entrambi gli apparati si trovino nel medesimo locale o in locali attigui. Resta invece escluso l'eventuale adeguamento dell'apparato ACS. Nel prezzo sono compresi e compensati tutti gli oneri derivanti dall'acquisizione dei disegni di impianto in esercizio	CAD		6341,61	100,000%
MT.CI.A.2109	Posa in opera di un PI SCMT di tipo I costituito da un PI formato da due boe di tipo fisso di cui alla voce MT.CI.A.1109.A
MT.CI.A.2109.A	Posa in opera di un PI SCMT di tipo I costituito da un PI formato da due boe di tipo fisso di cui alla voce MT.CI.A.1109.A / - Posa in opera di un PI SCMT di tipo I costituito da un PI formato da due boe di tipo fisso di cui alla sottovoce MT.CI .A.1109.A La sottovoce costituita dal complesso di apparecchiature facenti parte del CI SCMT di tipo I comprende e compensa: A) Attività di posa in opera delle boe facenti parte del PI B) Studio e redazione di tabelle punti informativi C) Studio e generazione, tabelle di telegrammi di configurazione boe, comprese le opportune attività di validazione e verifica D) Configurazione delle boe Questa sottovoce deve essere applicata per PI denominati di "Linea", "Prossimità", "Ricalibrazione" e "Anticipata" indifferentemente quando questi siano composti da due boe di tipo fisso. Nel prezzo sono compresi e compensati tutti gli oneri derivanti dall'acquisizione dei disegni di impianto in esercizio.	CAD		1383,05	100,000%
MT.CI.A.2110	Posa in opera di un CI SCMT di tipo J o K costituito da un encoder completo e da PI di segnale globalmente formati da due boe di tipo fisso e quattro di tipo commutato di cui alla voce MT.CI.A.1110.A
MT.CI.A.2110.A	Posa in opera di un CI SCMT di tipo J o K costituito da un encoder completo e da PI di segnale globalmente formati da due boe di tipo fisso e quattro di tipo commutato di cui alla voce MT.CI.A.1110.A / - Posa in opera di un CI SCMT di tipo J o K costituito da un encoder completo e da PI di segnale globalmente formati da due boe di tipo fisso e quattro di tipo commutato di cui alla sottovoce MT.CI.A.1110.A La sottovoce costituita dal complesso di apparecchiature facenti parte del CI SCMT di tipo J oppure di tipo K comprende e compensa: A) Attività di posa in opera delle boe facenti parte dei PI dei segnali comprensiva della realizzazione degli allacciamenti necessari B) Progettazione costruttiva dei circuiti elettrici per l'interfaccia encoder - impianto IS/garitta di blocco C) Realizzazione delle filature e allacciamenti per le modifiche degli impianti IS/garitta di blocco relative del punto di cui sopra, comprensiva dei materiali necessari e delle spunte secondo IS46 (ad esclusione degli allacciamenti dei circuiti in esercizio i cui conduttori andranno cartellinati) D) Progettazione costruttiva degli allacciamenti di piazzale, di cassette terminali e di eventuali cassette di smistamento E) Progettazione costruttiva degli allacciamenti, e dei cavi interni di collegamento con e tra gli armadi SCMT del posto centrale F) Studio e redazione di tabelle di associazione encoder - punti informativi, e tabella configurazione hardware degli ingressi,e tabelle punti informativi G) Studio e generazione di tabelle di telegrammi di configurazione encoder, tabelle d i telegrammi di configurazione boe, generazione file di logica comprese le opportune attività di validazione e verifica H) Configurazione degli encoder, delle boe e del front-end diagnostico La presente sottovoce si applica anche nel caso di interfacciamento con apparati ACS. In questo caso comprende e compensa la posa e configurazione del Gateway verso ACS , la fornitura e la posa dei cavi di collegamento ACS-SCMT, nel caso in cui entrambi gli apparati si trovino nel medesimo locale o in locali attigui. Resta invece escluso l'eventuale adeguamento dell'apparato ACS. Nel prezzo sono compresi e compensati tutti gli oneri derivanti dall'acquisizione dei disegni di impianto in esercizio	CAD		5367,69	100,000%
MT.CI.A.2111	Posa in opera di un CI di tipo L, M o N costituito da un encoder completo e da quattro PI di segnale globalmente formati da quattro boe di tipo commutato di cui alla voce MT.CI.A.1111.A
MT.CI.A.2111.A	Posa in opera di un CI di tipo L, M o N costituito da un encoder completo e da quattro PI di segnale globalmente formati da quattro boe di tipo commutato di cui alla voce MT.CI.A.1111.A / - Posa in opera di un CI di tipo L, M o N costituito da un encoder completo e da quattro PI di segnale globalmente formati da quattro boe di tipo commutato di cui alla sottovoce MT.CI.A.1111.A La sottovoce costituita dal complesso di apparecchiature facenti parte del CI SCMT di tipo L o M o N comprende e compensa: A) Attività di posa in opera delle boe facenti parte dei PI dei segnali comprensiva della realizzazione degli allacciamenti necessari B) Progettazione costruttiva dei circuiti elettrici per l'interfaccia encoder - impianto IS/garitta di blocco C) Realizzazione delle filature e allacciamenti per le modifiche degli impianti IS/garitta di blocco relative del punto di cui sopra, comprensiva dei materiali necessari e delle spunte secondo IS46 (ad esclusione degli allacciamenti dei circuiti in esercizio i cui conduttori andranno cartellinati) D) Progettazione costruttiva degli allacciamenti di piazzale, di cassette terminali e di eventuali cassette di smistamento E) Progettazione costruttiva degli allacciamenti, e dei cavi interni di collegamento con e tra gli armadi SCMT del posto centrale F) Studio e redazione di tabelle di associazione encoder - punti informativi, e tabella configurazione hardware degli ingressi,e tabelle punti informativi G) Studio e generazione di tabelle di telegrammi di configurazione encoder, tabelle di telegrammi di configurazione boe, generazione file di logica comprese le opportune attività di validazione e verifica H) Configurazione degli encoder, delle boe e del front-end diagnostico La presente sottovoce si applica anche nel caso di interfacciamento con apparati ACS. In questo caso comprende e compensa la posa e configurazione del Gateway verso ACS, la fornitura e la posa dei cavi di collegamento ACS-SCMT, nel caso in cui entrambi gli apparati si trovino nel medesimo locale o in locali attigui. Resta invece escluso l'eventuale adeguamento dell'apparato ACS. Nel prezzo sono compresi e compensati tutti gli oneri derivanti dall'acquisizione dei disegni di impianto in esercizio	CAD		3799,34	100,000%
MT.CI.A.2112	Posa in opera di un CI SCMT di tipo O costituito da due encoder completi e da PI globalmente formati da sei boe di tipo commutato di cui alla voce MT.CI.A.1112.A
MT.CI.A.2112.A	Posa in opera di un CI SCMT di tipo O costituito da due encoder completi e da PI globalmente formati da sei boe di tipo commutato di cui alla voce MT.CI.A.1112.A / - Posa in opera di un CI SCMT di tipo O costituito da due encoder completi e da PI globalmente formati da sei boe di tipo commutato di cui alla sottovoce MT.CI.A.1112.A La sottovoce costituita dal complesso di apparecchiature facenti parte del CI SCMT di tipo O comprende e compensa: A) Attività di posa in opera delle boe facenti parte dei PI dei segnali comprensiva della realizzazione degli allacciamenti necessari B) Progettazione costruttiva dei circuiti elettrici per l'interfaccia encoder - impianto IS/garitta di blocco C) Realizzazione delle filature e allacciamenti per le modifiche degli impianti IS/garitta di blocco relative del punto di cui sopra, comprensiva dei materiali necessari e delle spunte secondo IS46 (ad esclusione degli allacciamenti dei circuiti in esercizio i cui conduttori andranno cartellinati) D) Progettazione costruttiva degli allacciamenti di piazzale, di cassette terminali e di eventuali cassette di smistamento E) Progettazione costruttiva degli allacciamenti, e dei cavi interni di collegamento con e tra gli armadi SCMT del posto centrale F) Studio e redazione di tabelle di associazione encoder - punti informativi, e tabella configurazione hardware degli ingressi,e tabelle punti informativi G) Studio e generazione di tabelle di telegrammi di configurazione encoder, tabelle di telegrammi di configurazione boe, generazione file di logica comprese le opportune attività di validazione e verifica H) Configurazione degli encoder, delle boe e del front-end diagnostico La presente sottovoce si applica anche nel caso di interfacciamento con apparati ACS. In questo caso comprende e compensa la posa e configurazione del Gateway verso ACS , la fornitura e la posa dei cavi di collegamento ACS-SCMT, nel caso in cui entrambi gli apparati si trovino nel medesimo locale o in locali attigui. Resta invece escluso l'eventuale adeguamento dell'apparato ACS. Nel prezzo sono compresi e compensati tutti gli oneri derivanti dall'acquisizione dei disegni di impianto in esercizio	CAD		8777,16	100,000%
MT.CI.A.2113	Posa in opera di un CI SCMT di tipo P costituito da un encoder completo e da PI globalmente formati da quattro boe di tipo commutato di cui alla voce MT.CI.A.1113.A
MT.CI.A.2113.A	Posa in opera di un CI SCMT di tipo P costituito da un encoder completo e da PI globalmente formati da quattro boe di tipo commutato di cui alla voce MT.CI.A.1113.A / - Posa in opera di un CI SCMT di tipo P costituito da un encoder completo e da PI globalmente formati da quattro boe di tipo commutato di cui alla sottovoce MT.CI.A.1113.A La sottovoce costituita dal complesso di apparecchiature facenti parte del CI SCMT di tipo P comprende e compensa: A) Attività di posa in opera delle boe facenti parte dei PI dei segnali comprensiva della realizzazione degli allacciamenti necessari B) Progettazione costruttiva dei circuiti elettrici per l'interfaccia encoder - impianto IS/garitta di blocco C) Realizzazione delle filature e allacciamenti per le modifiche degli impianti IS/garitta di blocco relative del punto di cui sopra, comprensiva dei materiali necessari e delle spunte secondo IS46 (ad esclusione degli allacciamenti dei circuiti in esercizio i cui conduttori andranno cartellinati) D) Progettazione costruttiva degli allacciamenti di piazzale, di cassette terminali e di eventuali cassette di smistamento E) Progettazione costruttiva degli allacciamenti, e dei cavi interni di collegamento con e tra gli armadi SCMT del posto centrale F) Studio e redazione di tabelle di associazione encoder - punti informativi, e tabella configurazione hardware degli ingressi,e tabelle punti informativi G) Studio e generazione di tabelle di telegrammi di configurazione encoder, tabelle di telegrammi di configurazione boe, generazione file di logica comprese le opportune attività di validazione e verifica H) Configurazione degli encoder, delle boe e del front-end diagnostico La presente sottovoce si applica anche nel caso di interfacciamento con apparati ACS. In questo caso comprende e compensa la posa e configurazione del Gateway verso ACS , la fornitura e la posa dei cavi di collegamento ACS-SCMT, nel caso in cui entrambi gli apparati si trovino nel medesimo locale o in locali attigui. Resta invece escluso l'eventuale adeguamento dell'apparato ACS. Nel prezzo sono compresi e compensati tutti gli oneri derivanti dall'acquisizione dei disegni di impianto in esercizio	CAD		6273,42	100,000%
MT.CI.A.2114	Posa in opera di un CI SCMT di tipo Q costituito da un encoder completo e da PI di segnale globalmente formati da una boa di tipo fisso e tre boe di tipo commutato di cui alla voce MT.CI.A.1114.A
MT.CI.A.2114.A	Posa in opera di un CI SCMT di tipo Q costituito da un encoder completo e da PI di segnale globalmente formati da una boa di tipo fisso e tre boe di tipo commutato di cui alla voce MT.CI.A.1114.A / - Posa in opera di un CI SCMT di tipo Q costituito da un encoder completo e da PI di segnale globalmente formati da una boa di tipo fisso e tre boe di tipo commutato di cui alla sottovoce MT.CI.A.1114.A. La sottovoce costituita dal complesso di apparecchiature facenti parte del CI SCMT di tipo Q comprende e compensa: A) Attività di posa in opera delle boe facenti parte dei PI dei segnali comprensiva della realizzazione degli allacciamenti necessari B) Progettazione costruttiva dei circuiti elettrici per l'interfaccia encoder - impianto IS/garitta di blocco C) Realizzazione delle filature e allacciamenti per le modifiche degli impianti IS/garitta di blocco relative del punto di cui sopra, comprensiva dei materiali necessari e delle spunte secondo IS46 (ad esclusione degli allacciamenti dei circuiti in esercizio i cui conduttori andranno cartellinati) D) Progettazione costruttiva degli allacciamenti di piazzale, di cassette terminali e di eventuali cassette di smistamento E) Progettazione costruttiva degli allacciamenti, e dei cavi interni di collegamento c on e tra gli armadi SCMT del posto centrale F) Studio e redazione di tabelle di associazione encoder - punti informativi, e tabella configurazione hardware degli ingressi,e tabelle punti informativi G) Studio e generazione di tabelle di telegrammi di configurazione encoder, tabelle di telegrammi di configurazione boe, generazione file di logica comprese le opportune attività di validazione e verifica H) Configurazione degli encoder, delle boe e del front-end diagnostico La presente sottovoce si applica anche nel caso di interfacciamento con apparati ACS. In questo caso comprende e compensa la posa e configurazione del Gateway verso ACS , la fornitura e la posa dei cavi di collegamento ACS-SCMT, nel caso in cui entrambi gli apparati si trovino nel medesimo locale o in locali attigui. Resta invece escluso l'eventuale adeguamento dell'apparato ACS. Nel prezzo sono compresi e compensati tutti gli oneri derivanti dall'acquisizione dei disegni di impianto in esercizio	CAD		5163,13	100,000%
MT.CI.A.2115	Posa in opera di un CI SCMT di tipo R costituito da due encoder completi e da PI di segnale globalmente formati da una boa di tipo fisso 3 boe di tipo commutato di cui alla voce MT.CI.A.1115.A
MT.CI.A.2115.A	Posa in opera di un CI SCMT di tipo R costituito da due encoder completi e da PI di segnale globalmente formati da una boa di tipo fisso 3 boe di tipo commutato di cui alla voce MT.CI.A.1115.A / - Posa in opera di un CI SCMT di tipo R costituito da due encoder completi e da PI di segnale globalmente formati da una boa di tipo fisso 3 boe di tipo commutato di cui alla sottovoce MT.CI.A.1115.A. La sottovoce costituita dal complesso di apparecchiature facenti parte del CI SCMT di tipo R comprende e compensa: A) Attività di posa in opera delle boe facenti parte dei PI dei segnali comprensiva della realizzazione degli allacciamenti necessari B) Progettazione costruttiva dei circuiti elettrici per l'interfaccia encoder - impianto IS/garitta di blocco C) Realizzazione delle filature e allacciamenti per le modifiche degli impianti IS/garitta di blocco relative del punto di cui sopra, comprensiva dei materiali necessari e delle spunte secondo IS46 (ad esclusione degli allacciamenti dei circuiti in esercizio i cui conduttori andranno cartellinati) D) Progettazione costruttiva degli allacciamenti di piazzale, di cassette terminali e di eventuali cassette di smistamento E) Progettazione costruttiva degli allacciamenti, e dei cavi interni di collegamento con e tra gli armadi SCMT del posto centrale F) Studio e redazione di tabelle di associazione encoder - punti informativi, e tabella configurazione hardware degli ingressi,e tabelle punti informativi G) Studio e generazione di tabelle di telegrammi di configurazione encoder, tabelle di telegrammi di configurazione boe, generazione file di logica comprese le opportune attività di validazione e verifica H) Configurazione degli encoder, delle boe e del front-end diagnostico La presente sottovoce si applica anche nel caso di interfacciamento con apparati ACS. In questo caso comprende e compensa la posa e configurazione del Gateway verso ACS , la fornitura e la posa dei cavi di collegamento ACS-SCMT, nel caso in cui entrambi gli apparati si trovino nel medesimo locale o in locali attigui. Resta invece escluso l'eventuale adeguamento dell'apparato ACS. Nel prezzo sono compresi e compensati tutti gli oneri derivanti dall'acquisizione dei disegni di impianto in esercizio	CAD		10501,16	100,000%
MT.CI.A.2116	Posa in opera di un CI SCMT di tipo S costituito da due encoder completi e da PI di segnale globalmente formati da due boe di tipo fisso e quattro boe di tipo commutato di cui alla voce MT.CI.A.1116.A
MT.CI.A.2116.A	Posa in opera di un CI SCMT di tipo S costituito da due encoder completi e da PI di segnale globalmente formati da due boe di tipo fisso e quattro boe di tipo commutato di cui alla voce MT.CI.A.1116.A / - Posa in opera di un CI SCMT di tipo S costituito da due encoder completi e da PI di segnale globalmente formati da due boe di tipo fisso e quattro boe di tipo commutato di cui alla sottovoce MT.CI.A.1116.A. La sottovoce costituita dal complesso di apparecchiature facenti parte del CI SCMT di tipo S comprende e compensa: A) Attività di posa in opera delle boe facenti parte dei PI dei segnali comprensiva della realizzazione degli allacciamenti necessari B) Progettazione costruttiva dei circuiti elettrici per l'interfaccia encoder - impianto IS/garitta di blocco C) Realizzazione delle filature e allacciamenti per le modifiche degli impianti IS/garitta di blocco relative del punto di cui sopra, comprensiva dei materiali necessari e delle spunte secondo IS46 (ad esclusione degli allacciamenti dei circuiti in esercizio i cui conduttori andranno cartellinati) D) Progettazione costruttiva degli allacciamenti di piazzale, di cassette terminali e di eventuali cassette di smistamento E) Progettazione costruttiva degli allacciamenti, e dei cavi interni di collegamento con e tra gli armadi SCMT del posto cent rale F) Studio e redazione di tabelle di associazione encoder - punti informativi, e tabella configurazione hardware degli ingressi,e tabelle punti informativi G) Studio e generazione di tabelle di telegrammi di configurazione encoder, tabelle di telegrammi di configurazione boe, generazione file di logica comprese le opportune attività di validazione e verifica H) Configurazione degli encoder, delle boe e del front-end diagnostico 9 La presente sottovoce si applica anche nel caso di interfacciamento con apparati ACS. In questo caso comprende e compensa la posa e configurazione del Gateway verso ACS , la fornitura e la posa dei cavi di collegamento ACS-SCMT, nel caso in cui entrambi gli apparati si trovino nel medesimo locale o in locali attigui. Resta invece escluso l'eventuale adeguamento dell'apparato ACS. Nel prezzo sono compresi e compensati tutti gli oneri derivanti dall'acquisizione dei disegni di impianto in esercizio	CAD		13277,66	100,000%
MT.CI.A.2117	Sovrapprezzo alle voci da MT.CI.A.2101.A a MT.CI.A.2116.A per posa, verifica e messa in servizio di un ulteriore PI con funzione di PI di "prossimità" o di PI "anticipato", formato da una boa di tipo fisso e da una di tipo commutato
MT.CI.A.2117.A	Sovrapprezzo alle voci da MT.CI.A.2101.A a MT.CI.A.2116.A per posa, verifica e messa in servizio di un ulteriore PI con funzione di PI di "prossimità" o di PI "anticipato", formato da una boa di tipo fisso e da una di tipo commutato / - Sovrapprezzo alle sottovoci da MT.CI.A.2101.A. a MT.CI.A.2116.A. per posa, verifica e messa in servizio di un ulteriore PI con funzione di PI di "prossimità" o di PI "anticipato", formato da una boa di tipo fisso e da una di tipo commutato La presente sottovoce comprende e compensa: A) Attività di posa in opera delle boe facenti parte del PI di segnale comprensiva della realizzazione degli allacciamenti necessari B) Realizzazione delle filature e allacciamenti per le modifiche degli impianti IS/garitta di blocco o di P.L. relative del punto di cui sopra, comprensiva dei materiali necessari e delle spunte secondo IS46 (ad esclusione degli allacciamenti dei circuiti in esercizio i cui conduttori andranno cartellinati) C) Progettazione costruttiva degli allacciamenti di piazzale, di cassette terminali e di eventuali cassette di smistamento D) Progettazione costruttiva degli allacciamenti, dei cavi interni di collegamento con e tra gli armadi SCMT del posto centrale E) Studio e redazione di tabelle di associazione encoder - punti informativi, tabella configurazione hardware degli ingressi e tabelle punti informativi F) Studio e generazione di tabelle di telegrammi di configurazione encoder, tabelle di telegrammi di configurazione boe, generazione file di logica comprese le opportune attività di validazione e verifica G) Configurazione degli encoder, delle boe e del front-end diagnostico	CAD		1870,77	100,000%
MT.CI.A.2118	Detrazione alle voci da MT.CI.A.2101.A a MT.CI.A.2116.A nel caso di segnali allineati e con il medesimo aspetto, gestiti da apparati elettromeccanici .
MT.CI.A.2118.A	Detrazione alle voci da MT.CI.A.2101.A a MT.CI.A.2116.A nel caso di segnali allineati e con il medesimo aspetto, gestiti da apparati elettromeccanici . / - Detrazione alle sottovoci da MT.CI.A.2101.A. a MT.CI.A.2116.A. nel caso di segnali allineati e con il medesimo aspetto, gestiti da apparati elettromeccanici. La detrazione si applica ogni qual volta sono verificate tutte le condizioni seguenti: 1. in caso di stazione con un numero di binari laterali da attrezzare maggiore di 8; 2. in caso di segnali allineati alla medesima progressiva e per lo stesso senso di marcia, non ubicati sui binari di corsa, c on il medesimo aspetto e appartenenti a C.I. diversi	%		-10,01
MT.CI.A.2119	Sovrapprezzo alle voci da MT.CI.A.2101.A a MT.CI.A.2116.A nel caso in cui l'attività di posa di tale CI o PI sia da effettuarsi in linea
MT.CI.A.2119.A	Sovrapprezzo alle voci da MT.CI.A.2101.A a MT.CI.A.2116.A nel caso in cui l'attività di posa di tale CI o PI sia da effettuarsi in linea / - Sovrapprezzo alle sottovoci da MT.CI.A.2101.A. a MT.CI.A.2117.A. nel caso in cui l'attività di posa di tale CI o PI sia da effettuarsi in linea. Con questa sottovoce di sovrapprezzo si intendono compresi e compensati, relativamente alla quota parte attribuibile al PI oggetto della presente voce di sovrapprezzo, tutti gli oneri dovuti alla realizzazione delle filature e allacciamenti per le modifiche degli impianti IS/garitta di blocco o di P.L. relative del punto di cui sopra, comprensiva dei materiali necessari e delle spunte secondo IS46 (ad esclusione degli allacciamenti dei circuiti in esercizio i cui conduttori andranno cartellinati).	%		12,00
MT.FO	FORNITURA A PIÈ D'OPERA
MT.FO.A	FORNITURA A PIÈ D'OPERA
MT.FO.A.1101	Fornitura di armadio SCMT di stazione (privo di modulo LEU, FED, Alim, GPS ) a 1023 bit.
MT.FO.A.1101.A	Fornitura di armadio SCMT di stazione (privo di modulo LEU, FED, Alim, GPS ) a 1023 bit. / - Fornitura di armadio SCMT di stazione (privo di modulo LEU, FED, Alim, GPS ) a 1023 bit. La sottovoce comprende e compensa: La fornitura di un armadio di stazione che comprende la fornitura e la posa al suo interno di: 1) Carpenteria armadio, con tutti i telai di sostegno delle apparecchiature interne. 2) Cablaggio completo, morsettiere, interruttori magneto-termici, interruttori di protezioni, scaricatori, accessori, predisposizioni varie, minuteria, chiavi, ripetizioni luminose, etichettatura e quant'altro sia necessario per la funzionalità dell'armadio delle apparecchiature che lo compongono e delle apparecchiature che vi devono essere allocate (Encoder, interfaccia ACS, unità GPS ecc.) fanno eccezione i cavi di collegamento tra singoli encoder e armadio. Nel prezzo sono compresi e compensati tutti gli oneri derivanti da: A) Stoccaggio e mantenimento della piena efficienza delle apparecchiature e dispositivi forniti da effettuarsi presso officine dell'azienda fornitrice fino al momento di posa come indicato nel relativo programma dei lavori B) Trasporto dalla fabbrica al luogo di posa	CAD		8331,48	0,000%
MT.FO.A.1102	Fornitura di armadio SCMT di linea (privo di modulo LEU, FED, Alim, GPS ) a 1023 bit.
MT.FO.A.1102.A	Fornitura di armadio SCMT di linea (privo di modulo LEU, FED, Alim, GPS ) a 1023 bit. / - Fornitura di armadio SCMT di linea (privo di modulo LEU, FED, Alim, GPS ) a 1023 bit. La sottovoce comprende e compensa la fornitura di un armadio di linea che comprende la fornitura e la posa al suo interno di: 1) Carpenteria armadio, con tutti i telai di sostegno delle apparecchiature interne. 2) Cablaggio completo, morsettiere, interruttori magneto-termici, interruttori di protezioni, scaricatori, accessori, predisposizioni varie, minuteria, chiavi, ripetizioni luminose, etichettatura e quant'altro sia necessario per la funzionalità dell'armadio delle apparecchiature che lo compongono e delle apparecchiature che vi devono essere allocate (Encoder, , unità GPS ecc.) fanno eccezione i cavi di collegamento tra singoli encoder e armadio. Nel prezzo sono compresi e compensati tutti gli oneri derivanti da: A) Stoccaggio e mantenimento della piena efficienza delle apparecchiature e dispositivi forniti da effettuarsi presso officine dell'azienda fornitrice fino al momento di posa come indicato nel relativo programma dei lavori B) Trasporto dalla fabbrica al luogo di posa	CAD		8838,81	0,000%
MT.FO.A.1103	Fornitura di alimentatore da 600 VA.
MT.FO.A.1103.A	Fornitura di alimentatore da 600 VA. / - Fornitura di alimentatore da 600 VA. Nel prezzo sono compresi e compensati tutti gli oneri derivanti da: A) Stoccaggio e mantenimento della piena efficienza degli alimentatori forniti da effettuarsi presso officine dell'azienda fornitrice fino al momento di posa come indicato nel relativo programma dei lavori B) Trasporto dalla fabbrica al luogo di posa	CAD		1352,21	0,000%
MT.FO.A.1104	Fornitura di Front end diagnostico.
MT.FO.A.1104.A	Fornitura di Front end diagnostico. / - Fornitura di Front end diagnostico. Nel prezzo sono compresi e compensati tutti gli oneri derivanti da: A) Stoccaggio e mantenimento della piena efficienza del FEd fornito da effettuarsi presso officine dell'azienda fornitrice fino al momento di posa come indicato nel relativo programma dei lavori B) Trasporto dalla fabbrica al luogo di posa	CAD		7158,37	0,000%
MT.FO.A.1105	Fornitura di Encoder Eurobalise 1023 Bit.
MT.FO.A.1105.A	Fornitura di Encoder Eurobalise 1023 Bit. / - Fornitura di Encoder Eurobalise 1023 Bit. Nel prezzo sono compresi e compensati tutti gli oneri derivanti da: A) Stoccaggio e mantenimento della piena efficienza degli encoder forniti da effettuarsi presso officine dell'azienda fornitrice fino al momento di posa come indicato nel relativo programma dei lavori B) Trasporto dalla fabbrica al luogo di posa	CAD		7825,34	0,000%
MT.FO.A.1106	Fornitura di Sistema satellitare GPS per la sincronizzazione oraria.
MT.FO.A.1106.A	Fornitura di Sistema satellitare GPS per la sincronizzazione oraria. / - Fornitura di Sistema satellitare GPS per la sincronizzazione oraria. Nel prezzo sono compresi e compensati tutti gli oneri derivanti da: A) Stoccaggio e mantenimento della piena efficienza dei sistemi forniti da effettuarsi presso officine dell'azienda fornitrice fino al momento di posa come indicato nel relativo programma dei lavori B) Trasporto dalla fabbrica al luogo di posa	CAD		895,34	0,000%
MT.FO.A.1107	Fornitura di Boa Eurobalise 1023 Bit.
MT.FO.A.1107.A	Fornitura di Boa Eurobalise 1023 Bit. / - Fornitura di Boa Eurobalise 1023 Bit. Nel prezzo sono compresi e compensati tutti gli oneri derivanti da: A) Stoccaggio e mantenimento della piena efficienza delle boe fornite da effettuarsi presso officine dell'azienda fornitrice fino al momento di posa come indicato nel relativo programma dei lavori B) Trasporto dalla fabbrica al luogo di posa	CAD		1160,61	0,000%
MT.FO.A.1109	Fornitura ed esecuzione di giunzione su qualsiasi tipo di cavo speciale per SCMT
MT.FO.A.1109.A	Fornitura ed esecuzione di giunzione su qualsiasi tipo di cavo speciale per SCMT / - Fornitura ed esecuzione di giunzione su qualsiasi tipo di cavo speciale per SCMT La sottovoce comprende e compensa: A) Fornitura dei materiali occorrenti per l'esecuzione della giunzione (collettori ecc.) B) Taglio dei cavi, spellatura e pulitura dei conduttori C) Esecuzione dei collegamenti tra i cavi D) Esecuzione della giunzione E) Prove isolamento della giunzione F) Spunta dei cavi Nel prezzo sono compresi e compensati tutti gli oneri derivanti da: A) Trasporto fino al luogo dell'esecuzione della giunzione di tutti i materiali; B) Collaudo dei materiali; C) Ogni quant'altro sia necessario per la verifica e la messa in servizio del cavo giuntato.	CAD		123,91	95,400%
MT.FO.A.1110	Fornitura di frusta preformata e connettorizzata idonea per il collegamento boa-cassetta terminale
MT.FO.A.1110.A	Fornitura di frusta preformata e connettorizzata idonea per il collegamento boa-cassetta terminale / - Fornitura di frusta preformata e connettorizzata idonea per il collegamento boa -cassetta terminale La sottovoce comprende e compensa: A) Fornitura dei materiali occorrenti per il collegamento (terminali, guaina, ecc.) B) Realizzazione delle connessioni tra connettori-conduttori C) Prove isolamento D) Spunta dei conduttori Nel prezzo sono compresi e compensati tutti gli oneri derivanti da: A) Trasporto fino al luogo dell'esecuzione; B) Connessione; C) Prove di collaudo di tutti i materiali; D) Ogni quant'altro sia necessario per la verifica e la messa in servizio della frusta.	CAD		128,06	0,000%
MT.FO.A.1111	Fornitura di Kit completo per il fissaggio di una boa SCMT fissa o commutata alla traversa
MT.FO.A.1111.A	Fornitura di Kit completo per il fissaggio di una boa SCMT fissa o commutata alla traversa / - Fornitura di Kit completo per il fissaggio di una boa SCMT fissa o commutata alla traversa La sottovoce comprende e compensa la fornitura di Kit completo per attacco della boa alla traversina o non, comprensivi del supporto per boe e targhetta di identificazione della boa con opportuna serigrafia. Nel prezzo sono compresi e compensati tutti gli oneri derivanti dal trasporto fino al luogo della posa della boa	CAD		83,29	0,000%
MT.FO.A.1112	Fornitura di targhetta di identificazione di boa fissa o commutabile
MT.FO.A.1112.A	Fornitura di targhetta di identificazione di boa fissa o commutabile / - Fornitura di targhetta di identificazione di boa fissa o commutabile	CAD		23,40	0,000%
MT.FO.A.1113	Fornitura di Set di strumenti per la verifica di funzionamento e configurazione di boe ed encoder per il personale di manutenzione IS
MT.FO.A.1113.A	Fornitura di Set di strumenti per la verifica di funzionamento e configurazione di boe ed encoder per il personale di manutenzione IS / - Fornitura di Set di strumenti per la verifica di funzionamento e configurazione di boe ed encoder per il personale di manutenzione IS La sottovoce comprende e compensa: A) Strumento portatile idoneo alla programmazione dei telegrammi nella boa e nell'encoder e verifica di concordanza dati del data-base e dati letti dall'apparecchiatura B) Apparecchiatura di emulazione antenna e esecuzione lettura boa C) Cavi di collegamento connettorizzati di diverse lunghezze per collegamento strumento portatile e apparecchiatura, tra loro, con encoder e/o boa e con eventuale PC esterno. Compreso borsa di contegno D) Gruppo strumento di misurazione di precisione per l'esecuzione della posa delle boe E) Manuali d'uso	CAD		30020,88	0,000%
MT.FO.A.1114	Fornitura di Set di strumenti per la verifica di funzionamento e configurazione di boe di rallentamento per il personale di manutenzione Lavori
MT.FO.A.1114.A	Fornitura di Set di strumenti per la verifica di funzionamento e configurazione di boe di rallentamento per il personale di manutenzione Lavori / - Fornitura di Set di strumenti per la verifica di funzionamento e configurazione di boe di rallentamento per il personale di manutenzione Lavori La sottovoce comprende e compensa: A) Strumento portatile idoneo alla programmazione dei telegrammi nella boa e nell'encoder e verifica di concordanza dati del data-base e dati letti dall'apparecchiatura B) Apparecchiatura di emulazione antenna e esecuzione lettura boa C) Cavi di collegamento connettorizzati di diverse lunghezze per collegamento strumento portatile e apparecchiatura, tra loro, con encoder e/o boa e con eventuale PC esterno. Compreso borsa di contegno D) Gruppo strumento di misurazione di precisione per l'esecuzione della posa delle boe E) Manuali d'uso	CAD		30028,22	0,000%
MT.FO.A.1115	Fornitura di un gruppo strumento di misurazione realizzato con lavorazione meccanica di precisione idoneo alla esecuzione del la posa delle boe
MT.FO.A.1115.A	Fornitura di un gruppo strumento di misurazione realizzato con lavorazione meccanica di precisione idoneo alla esecuzione del la posa delle boe / - Fornitura di un gruppo strumento di misurazione realizzato con lavorazione meccanica di precisione idoneo alla esecuzione del la posa delle boe	CAD		2671,83	0,000%
MT.PO	POSA IN OPERA
MT.PO.A	POSA IN OPERA
MT.PO.A.2101	Posa in opera di una coppia di boe di punto informativo.
MT.PO.A.2101.A	Posa in opera di una coppia di boe di punto informativo. / - Per coppia di boe di cui almeno una commutata La sottovoce comprende e compensa: A) La fornitura dei seguenti materiali: A.1) Basamenti per cassetta terminale ove necessario A.2) Cassetta terminale completa di morsettiera ove necessario B) Attività di posa in opera di una coppia di boe	CAD		489,23	100,000%
MT.PO.A.2101.B	Posa in opera di una coppia di boe di punto informativo. / - Per coppia di boe Fisse La sottovoce comprende e compensa l'attività di posa in opera di una coppia di boe	CAD		340,95	100,000%
MT.PO.A.2102	Posa in opera di un Encoder.
MT.PO.A.2102.A	Posa in opera di un Encoder. / - Posa in opera di un Encoder. La sottovoce comprende e compensa: Posa dellencoder e il suo allacciamento all'armadio	CAD		416,50	100,000%
MT.RC	CONFIGURAZIONE DI BOE ED ENCODER
MT.RC.A	GENERAZIONE TELEGRAMMI
MT.RC.A.2201	Generazione telegrammi SCMT 1023 BIT per coppia di boe costituenti un singolo P.I. per interventi di modifica o aggiornamento di impianti SCMT.
MT.RC.A.2201.A	Generazione telegrammi SCMT 1023 BIT per coppia di boe costituenti un singolo P.I. per interventi di modifica o aggiornamento di impianti SCMT. / - Per ogni coppia di boe	CAD		744,57	100,000%
MT.RC.A.2202	Generazione telegrammi SCMT 1023 Bit per ENCODER EUROBALISE per interventi di modifica o aggiornamento di impianti SCMT.
MT.RC.A.2202.A	Generazione telegrammi SCMT 1023 Bit per ENCODER EUROBALISE per interventi di modifica o aggiornamento di impianti SCMT. / - Per ogni encoder interessato dall'intervento di modifica o aggiornamento	CAD		1740,22	100,000%
MT.RC.B	CONFIGURAZIONE DI BOE ED ENCODER
MT.RC.B.2201	Configurazione di coppia di BOE EUROBALISE SCMT 1023 Bit costituenti un singolo P.I. per interventi di modifica o aggiornamento di impianti SCMT.
MT.RC.B.2201.A	Configurazione di coppia di BOE EUROBALISE SCMT 1023 Bit costituenti un singolo P.I. per interventi di modifica o aggiornamento di impianti SCMT. / - Per ogni coppia di boe	CAD		744,57	100,000%
MT.RC.B.2202	Configurazione di ENCODER EUROBALISE SCMT 1023 bit oggetto di modifica o aggiornamento
MT.RC.B.2202.A	Configurazione di ENCODER EUROBALISE SCMT 1023 bit oggetto di modifica o aggiornamento / - Per ogni encoder interessato dall'intervento di modifica o aggiornamento	CAD		2536,74	100,000%
MT.RC.B.2204	Ribasso alle sottovoci MT.RC.B.2201.A e MT.RC.B.2202.A per lavorazioni da effettuarsi su impianti non in esercizio.
MT.RC.B.2204.A	Ribasso alle sottovoci MT.RC.B.2201.A e MT.RC.B.2202.A per lavorazioni da effettuarsi su impianti non in esercizio. / - Ribasso alle sottovoci MT.RC.B.2201.A e MT.RC.B.2202.A per lavorazioni da effettuarsi su impianti non in esercizio.	%		-15,00
MT.RM	RIMOZIONI, RICLASSIFICAZIONI E TRASPORTO A PIÈ D'OPERA
MT.RM.A	RIMOZIONI, RICLASSIFICAZIONI E TRASPORTO A PIÈ D'OPERA
MT.RM.A.2101	Rimozione, riclassificazione e trasporto a piè d'opera di Armadio SCMT di stazione.
MT.RM.A.2101.A	Rimozione, riclassificazione e trasporto a piè d'opera di Armadio SCMT di stazione. / - Rimozione, riclassificazione e trasporto a piè d'opera di Armadio SCMT di stazione.	CAD		1310,42	97,200%
MT.RM.A.2102	Rimozione, riclassificazione e trasporto a piè d'opera di Armadio SCMT di linea.
MT.RM.A.2102.A	Rimozione, riclassificazione e trasporto a piè d'opera di Armadio SCMT di linea. / - Rimozione, riclassificazione e trasporto a piè d'opera di Armadio SCMT di linea.	CAD		756,62	98,200%
MT.RM.A.2103	Rimozione, riclassificazione e trasporto a piè d'opera di Armadio SCMT di linea di posto periferico compresa la demolizione del basamento e il ripristino della sede ferroviaria.
MT.RM.A.2103.A	Rimozione, riclassificazione e trasporto a piè d'opera di Armadio SCMT di linea di posto periferico compresa la demolizione del basamento e il ripristino della sede ferroviaria. / - Rimozione, riclassificazione e trasporto a piè d'opera di Armadio SCMT di linea di posto periferico compresa la demolizione del basamento e il ripristino della sede ferroviaria.	CAD		1296,50	98,200%
MT.RM.A.2104	Rimozione, riclassificazione e trasporto a piè d'opera di alimentatore da 600 VA.
MT.RM.A.2104.A	Rimozione, riclassificazione e trasporto a piè d'opera di alimentatore da 600 VA. / - Rimozione, riclassificazione e trasporto a piè d'opera di alimentatore da 600 VA.	CAD		97,73	97,700%
MT.RM.A.2105	Rimozione, riclassificazione e trasporto a piè d'opera di Front end diagnostico.
MT.RM.A.2105.A	Rimozione, riclassificazione e trasporto a piè d'opera di Front end diagnostico. / - Rimozione, riclassificazione e trasporto a piè d'opera di Front end diagnostico.	CAD		324,73	98,000%
MT.RM.A.2106	Rimozione, riclassificazione e trasporto a piè d'opera di Encoder Eurobalise 1023 Bit.
MT.RM.A.2106.A	Rimozione, riclassificazione e trasporto a piè d'opera di Encoder Eurobalise 1023 Bit. / - Rimozione, riclassificazione e trasporto a piè d'opera di Encoder Eurobalise 1023 Bit.	CAD		332,62	95,700%
MT.RM.A.2107	Rimozione, riclassificazione e trasporto a piè d'opera di Sistema satellitare GPS per la sincronizzazione oraria.
MT.RM.A.2107.A	Rimozione, riclassificazione e trasporto a piè d'opera di Sistema satellitare GPS per la sincronizzazione oraria. / - Rimozione, riclassificazione e trasporto a piè d'opera di Sistema satellitare GPS per la sincronizzazione oraria.	CAD		54,66	97,100%
MT.RM.A.2108	Rimozione, riclassificazione e trasporto a piè d'opera di Boa Eurobalise 1023 Bit compresa la rimozione del Kit di fissaggio.
MT.RM.A.2108.A	Rimozione, riclassificazione e trasporto a piè d'opera di Boa Eurobalise 1023 Bit compresa la rimozione del Kit di fissaggio. / - Rimozione, riclassificazione e trasporto a piè d'opera di Boa Eurobalise 1023 Bit compresa la rimozione del Kit di fissaggio.	CAD		75,97	97,800%
MT.RM.A.2109	Rimozione di schermatura per Boe.
MT.RM.A.2109.A	Rimozione di schermatura per Boe. / - Rimozione di schermatura per Boe.	CAD		27,29	100,000%
MT.VR	ESECUZIONE DEL PROGETTO FUNZIONALE E COSTRUTTIVO, DELLE ATTIVITÀ DI VERIFICA E VALIDAZIONE INTERNA DI TUTTE LE PROGETTAZIONE E MESSA IN SERVIZIO
MT.VR.A	ESECUZIONE DEL PROGETTO FUNZIONALE E COSTRUTTIVO, DELLE ATTIVITÀ DI VERIFICA E VALIDAZIONE INTERNA DI TUTTE LE PROGETTAZIONI E MESSA IN SERVIZIO
MT.VR.A.2101	Esecuzione del progetto funzionale e costruttivo, delle attività di verifica e validazione interna di tutte le Progettazioni e messa in servizio in conformità con quanto prescritto dalla Disposizione 16/2003.
MT.VR.A.2101.A	Esecuzione del progetto funzionale e costruttivo, delle attività di verifica e validazione interna di tutte le Progettazioni e messa in servizio in conformità con quanto prescritto dalla Disposizione 16/2003. / - Esecuzione del progetto funzionale e costruttivo, delle attività di verifica e validazione interna di tutte le Progettazioni e messa in servizio in conformità con quanto prescritto dalla Disposizione 16/2003.	%		20,00
MT.VR.A.2102	Esecuzione del progetto funzionale e costruttivo, delle attività di verifica e validazione interna di tutte le Progettazioni e messa in servizio in conformità con quanto prescritto dalla Disposizione 16/2003;
MT.VR.A.2102.A	Esecuzione del progetto funzionale e costruttivo, delle attività di verifica e validazione interna di tutte le Progettazioni e messa in servizio in conformità con quanto prescritto dalla Disposizione 16/2003; / - Esecuzione del progetto funzionale e costruttivo, delle attività di verifica e validazione interna di tutte le Progettazioni e messa in servizio in conformità con quanto prescritto dalla Disposizione 16/2003 di Impianti con ENCODER da SEGNALE	%		12,00
OM	ORDINARIA MANUTENZIONE OPERE CIVILI
OM.BI	BITUMI
OM.BI.A	BITUMATI - ASFALTI - IMPERMEABILIZZANTI - BITUMATURE - MANTI IMPERMEABILI
OM.BI.A.1 02	Bitume da distillazione diretta. (AVVERTENZA N° 15)
OM.BI.A.1 02.B	Bitume da distillazione diretta. (AVVERTENZA N° 15) / - indice di penetrazione inferiore a 50.	KG		0,90	0,000%
OM.BI.A.1 03	Bitume da distillazione per usi stradali rispondente alle norme del Consiglio Nazionale delle Ricerche:
OM.BI.A.1 03.A	Bitume da distillazione per usi stradali rispondente alle norme del Consiglio Nazionale delle Ricerche: / - di penetrazione inferiore a 130.	KG		0,58	0,000%
OM.BI.A.1 03.B	Bitume da distillazione per usi stradali rispondente alle norme del Consiglio Nazionale delle Ricerche: / - penetrazione non inferiore a 130.	KG		0,67	0,000%
OM.BI.A.1 05	Emulsione bituminosa speciale da spalmatura per impermeabilizzazione. (AVVERTENZA N° 17)
OM.BI.A.1 05.A	Emulsione bituminosa speciale da spalmatura per impermeabilizzazione. (AVVERTENZA N° 17) / - Emulsione bituminosa speciale per impermeabilizzazione.	KG		0,85	0,000%
OM.BI.A.1 06	Emulsione bituminosa al 55% per usi stradali, rispondente alle norme del Consiglio Nazionale delle Ricerche.
OM.BI.A.1 06.A	Emulsione bituminosa al 55% per usi stradali, rispondente alle norme del Consiglio Nazionale delle Ricerche. / - Emulsione bituminosa per usi stradali.	KG		0,56	0,000%
OM.BI.A.1 07	Cartonfeltri bitumati cilindrati del tipo C 333 UNI 3838. (AVVERTENZA N° 18)
OM.BI.A.1 07.A	Cartonfeltri bitumati cilindrati del tipo C 333 UNI 3838. (AVVERTENZA N° 18) / - Cartonfeltri bitumati cilindrati.	M2		1,41	0,000%
OM.BI.A.1 08	Cartonfeltri bitumati ricoperti del tipo R 333 UNI 3838 del peso da 1,4 kg a 1,6 kg. (AVVERTENZA N° 19)
OM.BI.A.1 08.A	Cartonfeltri bitumati ricoperti del tipo R 333 UNI 3838 del peso da 1,4 kg a 1,6 kg. (AVVERTENZA N° 19) / - Cartonfeltri bitumati ricoperti.	M2		1,28	0,000%
OM.BI.A.1 10	Cemento plastico bituminoso per applicazioni a freddo. (AVVERTENZA N° 21)
OM.BI.A.1 10.A	Cemento plastico bituminoso per applicazioni a freddo. (AVVERTENZA N° 21) / - Cemento plastico bituminoso per applicazioni a freddo.	KG		2,04	0,000%
OM.BI.A.1 14	Fogli di nylon trasparenti dello spessore da 0,10 a 0,20 mm.
OM.BI.A.1 14.A	Fogli di nylon trasparenti dello spessore da 0,10 a 0,20 mm. / - Fogli di nylon trasparenti.	KG		2,74	0,000%
OM.BI.A.1 16	Teli di tessuto non tessuto a filo continuo in fibra poliestere pura, coesionato meccanicamente per agugliatura, assolutamente privo di colle ed altri componenti chimici:
OM.BI.A.1 16.A	Teli di tessuto non tessuto a filo continuo in fibra poliestere pura, coesionato meccanicamente per agugliatura, assolutamente privo di colle ed altri componenti chimici: / - del peso di 200 grammi.	M2		1,52	0,000%
OM.BI.A.1 16.B	Teli di tessuto non tessuto a filo continuo in fibra poliestere pura, coesionato meccanicamente per agugliatura, assolutamente privo di colle ed altri componenti chimici: / - del peso di 300 grammi.	M2		2,28	0,000%
OM.BI.A.1 16.C	Teli di tessuto non tessuto a filo continuo in fibra poliestere pura, coesionato meccanicamente per agugliatura, assolutamente privo di colle ed altri componenti chimici: / - del peso di 400 grammi.	M2		3,04	0,000%
OM.BI.A.1 16.D	Teli di tessuto non tessuto a filo continuo in fibra poliestere pura, coesionato meccanicamente per agugliatura, assolutamente privo di colle ed altri componenti chimici: / - del peso di 500 grammi.	M2		3,80	0,000%
OM.BI.A.1 18	Cartone cilindrato a rotolo.
OM.BI.A.1 18.A	Cartone cilindrato a rotolo. / - Cartone cilindrato a rotolo.	M2		0,47	0,000%
OM.BI.A.1001	Bitume ossidato.
OM.BI.A.1001.A	Bitume ossidato. / - Bitume per manti impermeabili.	KG		2,58	0,000%
OM.BI.A.1002	Membrana bitume polimero elastoplastomerico con armatura in velo vetro rinforzato. Flessibilità al freddo - 10°.
OM.BI.A.1002.A	Membrana bitume polimero elastoplastomerico con armatura in velo vetro rinforzato. Flessibilità al freddo - 10°. / - spessore 3 mm.	M2		8,96	0,000%
OM.BI.A.1002.B	Membrana bitume polimero elastoplastomerico con armatura in velo vetro rinforzato. Flessibilità al freddo - 10°. / - spessore 4 mm.	M2		11,30	0,000%
OM.BI.A.1003	Membrana bitume polimero elastoplastomerico con armatura in tessuto non tessuto di poliestere da filo continuo di elevata grammatura, rinforzato e stabilizzato con fili di vetro longitudinali. Flessibilità al freddo - 10°.
OM.BI.A.1003.A	Membrana bitume polimero elastoplastomerico con armatura in tessuto non tessuto di poliestere da filo continuo di elevata grammatura, rinforzato e stabilizzato con fili di vetro longitudinali. Flessibilità al freddo - 10°. / - spessore 3 mm.	M2		11,52	0,000%
OM.BI.A.1003.B	Membrana bitume polimero elastoplastomerico con armatura in tessuto non tessuto di poliestere da filo continuo di elevata grammatura, rinforzato e stabilizzato con fili di vetro longitudinali. Flessibilità al freddo - 10°. / - spessore 4 mm.	M2		13,70	0,000%
OM.BI.A.1004	Pittura protettiva di manti bituminosi color argenteo brillante in dispersione acquosa a base di pigmenti e additivi.
OM.BI.A.1004.A	Pittura protettiva di manti bituminosi color argenteo brillante in dispersione acquosa a base di pigmenti e additivi. / - in dispersione acquosa.	KG		5,34	0,000%
OM.BI.A.1005	Film di polietilene trasparente dello spessore da 0,10 a 0,20 mm.
OM.BI.A.1005.A	Film di polietilene trasparente dello spessore da 0,10 a 0,20 mm. / - Film di polietilene trasparente.	M2		1,27	0,000%
OM.BI.A.2 01	Posa in opera di cartonfeltro bitumato dei nn. OM.BI.A.107 e OM.BI.A.108 per qualsiasi lavoro di impermeabilizzazione compreso le regolari sovrapposizioni, la eventuali chioderie, escluso la fornitura del cartone che verrà pagato a parte:
OM.BI.A.2 01.A	Posa in opera di cartonfeltro bitumato dei nn. OM.BI.A.107 e OM.BI.A.108 per qualsiasi lavoro di impermeabilizzazione compreso le regolari sovrapposizioni, la eventuali chioderie, escluso la fornitura del cartone che verrà pagato a parte: / - fissato con chiodi.	M2		1,14	73,700%
OM.BI.A.2 01.B	Posa in opera di cartonfeltro bitumato dei nn. OM.BI.A.107 e OM.BI.A.108 per qualsiasi lavoro di impermeabilizzazione compreso le regolari sovrapposizioni, la eventuali chioderie, escluso la fornitura del cartone che verrà pagato a parte: / - fissato con la spalmatura di una mano di emulsione bituminosa del n. OM.BI.A.105.	M2		2,73	70,000%
OM.BI.A.2 05	Posa in opera di fogli di nylon del n. OM.BI.A.114.
OM.BI.A.2 05.A	Posa in opera di fogli di nylon del n. OM.BI.A.114. / - Posa in opera di fogli di nylon.	M2		0,42	0,000%
OM.BI.A.2 15	Posa in opera di fogli di tessuto non tessuto del n. OM.BI.A.116.
OM.BI.A.2 15.A	Posa in opera di fogli di tessuto non tessuto del n. OM.BI.A.116. / - Posa in opera di fogli di tessuto non tessuto.	M2		1,25	73,600%
OM.BI.A.2001	Posa in opera di membrana bitume polimero elastoplastomerico del n. OM.BI.A.1001 e n. OM.BI.A.1002.
OM.BI.A.2001.A	Posa in opera di membrana bitume polimero elastoplastomerico del n. OM.BI.A.1001 e n. OM.BI.A.1002. / - Posa in opera di membrana bitume polimero elastoplastomerico.	M2		9,72	56,800%
OM.BI.A.2002	Posa in opera del film in polietilene del n. OM.BI.A.1005.
OM.BI.A.2002.A	Posa in opera del film in polietilene del n. OM.BI.A.1005. / - Posa in opera del film in polietilene.	M2		0,82	85,400%
OM.BI.A.3001	Fornitura e posa in opera di membrana prefabbricata bituminosa elastoplastomerica con armatura in tessuto non tessuto di poliestere, da applicare a fiamma in totale aderenza con sovrapposizione di 8-10 cm per le giunzioni laterali e 12-15 cm per quelle di testa , compreso sfridi ed ogni onere occorrente per dare il lavoro eseguito a perfetta regola d'arte.
OM.BI.A.3001.A	Fornitura e posa in opera di membrana prefabbricata bituminosa elastoplastomerica con armatura in tessuto non tessuto di poliestere, da applicare a fiamma in totale aderenza con sovrapposizione di 8-10 cm per le giunzioni laterali e 12-15 cm per quelle di testa , compreso sfridi ed ogni onere occorrente per dare il lavoro eseguito a perfetta regola d'arte. / - flessibilità al freddo - 25 ° - spessore 4 mm.	M2		33,97	16,300%
OM.BI.A.3001.B	Fornitura e posa in opera di membrana prefabbricata bituminosa elastoplastomerica con armatura in tessuto non tessuto di poliestere, da applicare a fiamma in totale aderenza con sovrapposizione di 8-10 cm per le giunzioni laterali e 12-15 cm per quelle di testa , compreso sfridi ed ogni onere occorrente per dare il lavoro eseguito a perfetta regola d'arte. / - flessibilità al freddo - 20 ° - spessore 4 mm.	M2		29,10	19,000%
OM.BI.A.3001.C	Fornitura e posa in opera di membrana prefabbricata bituminosa elastoplastomerica con armatura in tessuto non tessuto di poliestere, da applicare a fiamma in totale aderenza con sovrapposizione di 8-10 cm per le giunzioni laterali e 12-15 cm per quelle di testa , compreso sfridi ed ogni onere occorrente per dare il lavoro eseguito a perfetta regola d'arte. / - flessibilità al freddo - 15 ° - spessore 4 mm.	M2		26,46	20,900%
OM.BI.A.3001.D	Fornitura e posa in opera di membrana prefabbricata bituminosa elastoplastomerica con armatura in tessuto non tessuto di poliestere, da applicare a fiamma in totale aderenza con sovrapposizione di 8-10 cm per le giunzioni laterali e 12-15 cm per quelle di testa , compreso sfridi ed ogni onere occorrente per dare il lavoro eseguito a perfetta regola d'arte. / - flessibilità al freddo - 10 ° - spessore 3 mm.	M2		22,40	24,600%
OM.BI.A.3001.E	Fornitura e posa in opera di membrana prefabbricata bituminosa elastoplastomerica con armatura in tessuto non tessuto di poliestere, da applicare a fiamma in totale aderenza con sovrapposizione di 8-10 cm per le giunzioni laterali e 12-15 cm per quelle di testa , compreso sfridi ed ogni onere occorrente per dare il lavoro eseguito a perfetta regola d'arte. / - flessibilità al freddo - 10 ° - spessore 4 mm.	M2		24,79	22,300%
OM.BI.A.3001.F	Fornitura e posa in opera di membrana prefabbricata bituminosa elastoplastomerica con armatura in tessuto non tessuto di poliestere, da applicare a fiamma in totale aderenza con sovrapposizione di 8-10 cm per le giunzioni laterali e 12-15 cm per quelle di testa , compreso sfridi ed ogni onere occorrente per dare il lavoro eseguito a perfetta regola d'arte. / - flessibilità al freddo - 5 ° - spessore 3 mm.	M2		19,15	28,800%
OM.BI.A.3001.G	Fornitura e posa in opera di membrana prefabbricata bituminosa elastoplastomerica con armatura in tessuto non tessuto di poliestere, da applicare a fiamma in totale aderenza con sovrapposizione di 8-10 cm per le giunzioni laterali e 12-15 cm per quelle di testa , compreso sfridi ed ogni onere occorrente per dare il lavoro eseguito a perfetta regola d'arte. / - flessibilità al freddo - 5 ° - spessore 4 mm.	M2		20,95	26,400%
OM.BI.A.3002	Fornitura e posa in opera di membrana prefabbricata autoprotetta con una lamina in metallo , a base di bitume con armatura di velo vetro rinforzato, da applicare a fiamma in totale aderenza con sovrapposizione di 8-10 cm per le giunzioni laterali e 12-15 cm per quelle di testa , compreso sfridi ed ogni onere occorrente per dare il lavoro eseguito a perfetta regola d'arte.
OM.BI.A.3002.A	Fornitura e posa in opera di membrana prefabbricata autoprotetta con una lamina in metallo , a base di bitume con armatura di velo vetro rinforzato, da applicare a fiamma in totale aderenza con sovrapposizione di 8-10 cm per le giunzioni laterali e 12-15 cm per quelle di testa , compreso sfridi ed ogni onere occorrente per dare il lavoro eseguito a perfetta regola d'arte. / - autoprotetta con lamina in alluminio.	M2		46,08	12,000%
OM.BI.A.3003	Fornitura e posa in opera di un doppio strato di membrana prefabbricata bituminosa elastoplastomerica con armatura in tessuto non tessuto di poliestere, da applicare a fiamma in totale aderenza con sovrapposizione di 8 -10 cm per le giunzioni laterali e 12 -15 cm per quelle di testa , compreso sfridi ed ogni onere occorrente per dare il lavoro eseguito a perfetta regola d'arte.
OM.BI.A.3003.A	Fornitura e posa in opera di un doppio strato di membrana prefabbricata bituminosa elastoplastomerica con armatura in tessuto non tessuto di poliestere, da applicare a fiamma in totale aderenza con sovrapposizione di 8 -10 cm per le giunzioni laterali e 12 -15 cm per quelle di testa , compreso sfridi ed ogni onere occorrente per dare il lavoro eseguito a perfetta regola d'arte. / - flessibilità al freddo - 25 ° - spessore delle 2 membrane 4 mm.	M2		61,95	14,700%
OM.BI.A.3003.B	Fornitura e posa in opera di un doppio strato di membrana prefabbricata bituminosa elastoplastomerica con armatura in tessuto non tessuto di poliestere, da applicare a fiamma in totale aderenza con sovrapposizione di 8 -10 cm per le giunzioni laterali e 12 -15 cm per quelle di testa , compreso sfridi ed ogni onere occorrente per dare il lavoro eseguito a perfetta regola d'arte. / - flessibilità al freddo - 20 ° - spessore delle 2 membrane 4 mm.	M2		52,21	17,500%
OM.BI.A.3003.C	Fornitura e posa in opera di un doppio strato di membrana prefabbricata bituminosa elastoplastomerica con armatura in tessuto non tessuto di poliestere, da applicare a fiamma in totale aderenza con sovrapposizione di 8 -10 cm per le giunzioni laterali e 12 -15 cm per quelle di testa , compreso sfridi ed ogni onere occorrente per dare il lavoro eseguito a perfetta regola d'arte. / - flessibilità al freddo - 15 ° - spessore delle 2 membrane 4 mm.	M2		46,92	19,500%
OM.BI.A.3003.D	Fornitura e posa in opera di un doppio strato di membrana prefabbricata bituminosa elastoplastomerica con armatura in tessuto non tessuto di poliestere, da applicare a fiamma in totale aderenza con sovrapposizione di 8 -10 cm per le giunzioni laterali e 12 -15 cm per quelle di testa , compreso sfridi ed ogni onere occorrente per dare il lavoro eseguito a perfetta regola d'arte. / - flessibilità al freddo - 10 ° - prima membrana spessore 3 mm seconda membrana spessore 4 mm.	M2		41,18	22,200%
OM.BI.A.3003.E	Fornitura e posa in opera di un doppio strato di membrana prefabbricata bituminosa elastoplastomerica con armatura in tessuto non tessuto di poliestere, da applicare a fiamma in totale aderenza con sovrapposizione di 8 -10 cm per le giunzioni laterali e 12 -15 cm per quelle di testa , compreso sfridi ed ogni onere occorrente per dare il lavoro eseguito a perfetta regola d'arte. / - flessibilità al freddo - 10 ° - spessore delle 2 membrane 4 mm.	M2		43,58	21,000%
OM.BI.A.3003.F	Fornitura e posa in opera di un doppio strato di membrana prefabbricata bituminosa elastoplastomerica con armatura in tessuto non tessuto di poliestere, da applicare a fiamma in totale aderenza con sovrapposizione di 8 -10 cm per le giunzioni laterali e 12 -15 cm per quelle di testa , compreso sfridi ed ogni onere occorrente per dare il lavoro eseguito a perfetta regola d'arte. / - flessibilità al freddo - 5 ° - prima membrana spessore 3 mm seconda membrana spessore 4 mm.	M2		34,10	26,800%
OM.BI.A.3003.G	Fornitura e posa in opera di un doppio strato di membrana prefabbricata bituminosa elastoplastomerica con armatura in tessuto non tessuto di poliestere, da applicare a fiamma in totale aderenza con sovrapposizione di 8 -10 cm per le giunzioni laterali e 12 -15 cm per quelle di testa , compreso sfridi ed ogni onere occorrente per dare il lavoro eseguito a perfetta regola d'arte. / - flessibilità al freddo - 5 ° - spessore delle 2 membrane 4 mm.	M2		35,90	25,400%
OM.BI.A.3004	Fornitura e posa in opera di un doppio strato di membrana prefabbricata bituminosa elastoplastomerica con armatura in tessuto non tessuto di poliestere di cui la seconda protetta con scaglie di ardesia, da applicare a fiamma in totale aderenza con sovrapposizione di 8-10 cm per le giunzioni laterali e 12 -15 cm per quelle di testa , compreso sfridi ed ogni onere occorrente per dare il lavoro eseguito a perfetta regola d'arte.
OM.BI.A.3004.A	Fornitura e posa in opera di un doppio strato di membrana prefabbricata bituminosa elastoplastomerica con armatura in tessuto non tessuto di poliestere di cui la seconda protetta con scaglie di ardesia, da applicare a fiamma in totale aderenza con sovrapposizione di 8-10 cm per le giunzioni laterali e 12 -15 cm per quelle di testa , compreso sfridi ed ogni onere occorrente per dare il lavoro eseguito a perfetta regola d'arte. / - flessibilità al freddo - 25 ° - prima membrana spessore 4 mm seconda membrana spessore 4 mm.	M2		64,74	14,100%
OM.BI.A.3004.B	Fornitura e posa in opera di un doppio strato di membrana prefabbricata bituminosa elastoplastomerica con armatura in tessuto non tessuto di poliestere di cui la seconda protetta con scaglie di ardesia, da applicare a fiamma in totale aderenza con sovrapposizione di 8-10 cm per le giunzioni laterali e 12 -15 cm per quelle di testa , compreso sfridi ed ogni onere occorrente per dare il lavoro eseguito a perfetta regola d'arte. / - flessibilità al freddo - 20 ° - prima membrana spessore 4 mm seconda membrana spessore 4 mm.	M2		53,35	17,100%
OM.BI.A.3004.C	Fornitura e posa in opera di un doppio strato di membrana prefabbricata bituminosa elastoplastomerica con armatura in tessuto non tessuto di poliestere di cui la seconda protetta con scaglie di ardesia, da applicare a fiamma in totale aderenza con sovrapposizione di 8-10 cm per le giunzioni laterali e 12 -15 cm per quelle di testa , compreso sfridi ed ogni onere occorrente per dare il lavoro eseguito a perfetta regola d'arte. / - flessibilità al freddo - 15 ° - prima membrana spessore 4 mm seconda membrana 4,5 kg/mq.	M2		46,85	19,500%
OM.BI.A.3004.D	Fornitura e posa in opera di un doppio strato di membrana prefabbricata bituminosa elastoplastomerica con armatura in tessuto non tessuto di poliestere di cui la seconda protetta con scaglie di ardesia, da applicare a fiamma in totale aderenza con sovrapposizione di 8-10 cm per le giunzioni laterali e 12 -15 cm per quelle di testa , compreso sfridi ed ogni onere occorrente per dare il lavoro eseguito a perfetta regola d'arte. / - flessibilità al freddo - 10 ° - prima membrana spessore 4 mm seconda membrana 4,0 kg/mq.	M2		42,40	21,500%
OM.BI.A.3004.E	Fornitura e posa in opera di un doppio strato di membrana prefabbricata bituminosa elastoplastomerica con armatura in tessuto non tessuto di poliestere di cui la seconda protetta con scaglie di ardesia, da applicare a fiamma in totale aderenza con sovrapposizione di 8-10 cm per le giunzioni laterali e 12 -15 cm per quelle di testa , compreso sfridi ed ogni onere occorrente per dare il lavoro eseguito a perfetta regola d'arte. / - flessibilità al freddo - 10 ° - prima membrana spessore 4 mm seconda membrana 4,5 kg/mq.	M2		43,08	21,200%
OM.BI.A.3005	Fornitura e posa in opera di di manto sintetico, in PVC -P armato con velo vetro resistente ai raggi U.V. per coperture zavorrate, praticabili, pedonabili,da posare a secco con sormonti di circa cm 5/6 saldati a caldo per termofusione con cannello ad aria calda .Compreso sfridi ed ogni onere occorrente per dare il lavoro eseguito a perfetta regola d'arte ed escluso la zavorratura dei teli.
OM.BI.A.3005.A	Fornitura e posa in opera di di manto sintetico, in PVC -P armato con velo vetro resistente ai raggi U.V. per coperture zavorrate, praticabili, pedonabili,da posare a secco con sormonti di circa cm 5/6 saldati a caldo per termofusione con cannello ad aria calda .Compreso sfridi ed ogni onere occorrente per dare il lavoro eseguito a perfetta regola d'arte ed escluso la zavorratura dei teli. / - spessore 1,5 mm.	M2		19,35	34,500%
OM.BI.A.3005.B	Fornitura e posa in opera di di manto sintetico, in PVC -P armato con velo vetro resistente ai raggi U.V. per coperture zavorrate, praticabili, pedonabili,da posare a secco con sormonti di circa cm 5/6 saldati a caldo per termofusione con cannello ad aria calda .Compreso sfridi ed ogni onere occorrente per dare il lavoro eseguito a perfetta regola d'arte ed escluso la zavorratura dei teli. / - spessore 1,8 mm.	M2		21,23	31,400%
OM.BI.A.3005.C	Fornitura e posa in opera di di manto sintetico, in PVC -P armato con velo vetro resistente ai raggi U.V. per coperture zavorrate, praticabili, pedonabili,da posare a secco con sormonti di circa cm 5/6 saldati a caldo per termofusione con cannello ad aria calda .Compreso sfridi ed ogni onere occorrente per dare il lavoro eseguito a perfetta regola d'arte ed escluso la zavorratura dei teli. / - spessore 2,0 mm.	M2		22,66	29,400%
OM.BI.A.3006	Fornitura e posa in opera di membrana prefabbricata bituminosa elastomerica con armatura in tessuto non tessuto di poliestere, da applicare a fiamma in totale aderenza con sovrapposizione di 8 -10 cm per le giunzioni laterali e 12 -15 cm per quelle di testa , compreso sfridi ed ogni onere occorrente per dare il lavoro eseguito a perfetta regola d'arte.
OM.BI.A.3006.A	Fornitura e posa in opera di membrana prefabbricata bituminosa elastomerica con armatura in tessuto non tessuto di poliestere, da applicare a fiamma in totale aderenza con sovrapposizione di 8 -10 cm per le giunzioni laterali e 12 -15 cm per quelle di testa , compreso sfridi ed ogni onere occorrente per dare il lavoro eseguito a perfetta regola d'arte. / - flessibilità al freddo - 25 ° - spessore 4 mm.	M2		31,25	17,700%
OM.BI.A.5 01	Demolizione di manti impermeabili di qualsiasi tipo e spessore.
OM.BI.A.5 01.A	Demolizione di manti impermeabili di qualsiasi tipo e spessore. / - Demolizione di manti impermeabili.	M2		3,43	86,900%
OM.BI.A.5 05	Demolizione di coperture impermeabili realizzate con lastroni in conglomerato cementizio o con malta cementizia dello spessore di circa 3 cm e con sottostante manto impermeabile di qualsiasi tipo e spessore, compresa la regolarizzazione delle superfici .
OM.BI.A.5 05.A	Demolizione di coperture impermeabili realizzate con lastroni in conglomerato cementizio o con malta cementizia dello spessore di circa 3 cm e con sottostante manto impermeabile di qualsiasi tipo e spessore, compresa la regolarizzazione delle superfici . / - Demolizione di coperture impermeabili.	M2		9,38	94,200%
OM.BI.B	RIVESTIMENTI IMPERMEABILIZZANTI
OM.BI.B.3 01	Rivestimento impermeabilizzante di superfici sia orizzontali che verticali con vernici protettive a base di resine epossidiche a 2 componenti date in due mani in ragione di almeno 900 g/m² di cui la prima di fondo con elevate caratteristiche di adesione in ragione di 120 g/m² ed una successiva impermeabilizzante. (AVVERTENZA N° 59)
OM.BI.B.3 01.A	Rivestimento impermeabilizzante di superfici sia orizzontali che verticali con vernici protettive a base di resine epossidiche a 2 componenti date in due mani in ragione di almeno 900 g/m² di cui la prima di fondo con elevate caratteristiche di adesione in ragione di 120 g/m² ed una successiva impermeabilizzante. (AVVERTENZA N° 59) / - Rivestimento impermeabilizzante di superfici a base di resine epossidiche.	M2		12,81	29,100%
OM.BI.B.3 05	Spalmatura con cemento plastico del n. OM.BI.A.110 a freddo su terrazze, coperture di pavimenti, muri e su qualunque superficie:
OM.BI.B.3 05.A	Spalmatura con cemento plastico del n. OM.BI.A.110 a freddo su terrazze, coperture di pavimenti, muri e su qualunque superficie: / - per la prima mano in ragione di 0,800 kg/m².	M2		5,42	44,500%
OM.BI.B.3 05.B	Spalmatura con cemento plastico del n. OM.BI.A.110 a freddo su terrazze, coperture di pavimenti, muri e su qualunque superficie: / - Sovrapprezzo al prezzo della sottovoce n. OM.BI.B.305.A per ogni mano successiva alla prima in ragione di 0,500 kg/m².	M2		1,84	45,700%
OM.BI.B.3 10	Spalmatura con mastice bituminoso dato a caldo su terrazze, coperture di pavimenti, muri e su qualunque superficie:
OM.BI.B.3 10.A	Spalmatura con mastice bituminoso dato a caldo su terrazze, coperture di pavimenti, muri e su qualunque superficie: / - per la prima mano in ragione di 1,500 kg/m².	M2		3,54	38,700%
OM.BI.B.3 10.B	Spalmatura con mastice bituminoso dato a caldo su terrazze, coperture di pavimenti, muri e su qualunque superficie: / - Sovrapprezzo al prezzo della sottovoce n. OM.BI.B.310.A per ogni mano successiva in ragione di 1 kg/m².	M2		1,87	48,700%
OM.BI.B.3001	Impermeabilizzazione eseguita mediante stesura di due mani a pennello, rullo o a spatola di impermeabilizzante liquido
OM.BI.B.3001.A	Impermeabilizzazione eseguita mediante stesura di due mani a pennello, rullo o a spatola di impermeabilizzante liquido / - spessore finale di 1 mm.	M2		22,16	16,300%
OM.BI.B.3100	Impermeabilizzazione di muratura contro terra, interessata da infiltrazioni idriche del terreno o dalla risalita capillare con due mani di cemento osmotico allo stato di boiacca applicati con pennello, compresa la preventiva preparazione della muratura mediante la demolizione degli intonaci degradati, la pulizia delle superfici previa spazzolatura ed idrolavaggio in pressione, sigilla tura nidi di ghiaia uniformando le superfici con malta a ritirare accettata dalla Dirigenza, stuccatura di infiltrazioni e trasudamenti localizzati con cemento additivato ed impermeabilizzante.
OM.BI.B.3100.A	Impermeabilizzazione di muratura contro terra, interessata da infiltrazioni idriche del terreno o dalla risalita capillare con due mani di cemento osmotico allo stato di boiacca applicati con pennello, compresa la preventiva preparazione della muratura mediante la demolizione degli intonaci degradati, la pulizia delle superfici previa spazzolatura ed idrolavaggio in pressione, sigilla tura nidi di ghiaia uniformando le superfici con malta a ritirare accettata dalla Dirigenza, stuccatura di infiltrazioni e trasudamenti localizzati con cemento additivato ed impermeabilizzante. / - Impermeabilizzazione di muratura contro terra.	M2		49,76	36,300%
OM.BI.V	VARIE
OM.BI.V.3 01	Formazione di coprigiunti nelle opere d'arte mediante la stesa di un foglio di gomma sintetica in poliisobutilene, dello spessore di materiale espanso del diametro di 20 mm circa e la successiva stesa di foglio di gomma sintetica, come sopra indicato della, larghezza di 50 cm, fissato tra i due strati del manto impermeabile con bitume.
OM.BI.V.3 01.A	Formazione di coprigiunti nelle opere d'arte mediante la stesa di un foglio di gomma sintetica in poliisobutilene, dello spessore di materiale espanso del diametro di 20 mm circa e la successiva stesa di foglio di gomma sintetica, come sopra indicato della, larghezza di 50 cm, fissato tra i due strati del manto impermeabile con bitume. / - Formazione di coprigiunti.	M		25,69	0,000%
OM.BI.V.3 15	Protezione di coperture impermeabili con:
OM.BI.V.3 15.A	Protezione di coperture impermeabili con: / - lastroni in conglomerato cementizio dello spessore di 3 cm e delle dimensioni che verranno prescritte dalle Ferrovie, compresa la formazione e la sugellatura dei giunti con cemento plastico del n. OM.BI.A.110.	M2		7,53	0,000%
OM.BI.V.3 15.B	Protezione di coperture impermeabili con: / - da uno strato di malta cementizia del n. OM.MA.D.104.A dello spessore medio di 3 cm e sovrastante strato di ghiaietto del n. OM.MA.B.103 dello spessore medio di 10 cm.	M2		11,22	46,400%
OM.BI.V.3 15.C	Protezione di coperture impermeabili con: / - uno strato di malta cementizia del n. OM.MA.D.104.A dello spessore medio di 3 cm.	M2		7,57	61,600%
OM.BI.V.3 15.D	Protezione di coperture impermeabili con: / - due passate di vernice bituminosa con pigmenti d'alluminio od acrilica a scelta delle Ferrovie.	M2		5,42	75,300%
OM.BI.V.3 15.E	Protezione di coperture impermeabili con: / - uno strato di 5 cm di sabbia.	M2		4,78	50,400%
OM.BI.V.3 15.F	Protezione di coperture impermeabili con: / - Sovrapprezzo al prezzo della sottovoce n. OM.BI.V.315.E, per ogni centimetro in più oltre i 5 cm.	M2		0,85	52,900%
OM.BI.V.3 15.G	Protezione di coperture impermeabili con: / - lastroni in conglomerato cementizio dello spessore di 6 cm e delle dimensioni che verranno prescritte dalle Ferrovie, compresa la formazione e la sugellatura dei giunti con cemento plastico del n. OM.BI.A.110.	M2		18,35	15,900%
OM.BI.V.3 16	Strato protettivo sui manti impermeabili, eseguito in conglomerato cementizio gettato in opera a lastre di superficie non superiore a 1 m², i cui giunti dovranno essere riempiti con mastice bituminoso, colato a caldo, mentre la superficie delle lastre dovrà essere tirata a cazzuola e lisciata con l'aggiunta di un chilogrammo di cemento puro, e con sovrapposto uno strato di 10 cm di ghiai etto avente pezzatura compresa fra 10 e 30 mm:
OM.BI.V.3 16.A	Strato protettivo sui manti impermeabili, eseguito in conglomerato cementizio gettato in opera a lastre di superficie non superiore a 1 m², i cui giunti dovranno essere riempiti con mastice bituminoso, colato a caldo, mentre la superficie delle lastre dovrà essere tirata a cazzuola e lisciata con l'aggiunta di un chilogrammo di cemento puro, e con sovrapposto uno strato di 10 cm di ghiai etto avente pezzatura compresa fra 10 e 30 mm: / - con lastre dello spessore di 3 cm formate con conglomerato cementizio con 250 kg di cemento normale per metro cubo di miscela inerte di adatta granulometria, con dimensione massima del ghiaietto non superiore a 15 mm.	M2		11,96	77,300%
OM.BI.V.3 16.B	Strato protettivo sui manti impermeabili, eseguito in conglomerato cementizio gettato in opera a lastre di superficie non superiore a 1 m², i cui giunti dovranno essere riempiti con mastice bituminoso, colato a caldo, mentre la superficie delle lastre dovrà essere tirata a cazzuola e lisciata con l'aggiunta di un chilogrammo di cemento puro, e con sovrapposto uno strato di 10 cm di ghiai etto avente pezzatura compresa fra 10 e 30 mm: / - con lastre dello spessore di 5 cm formate con conglomerato cementizio dosato con 250 kg di cemento normale per metro cubo di miscela inerte di adatta granulometria, con dimensione massima del ghiaietto non superiore a 25 mm.	M2		14,93	69,800%
OM.BI.V.3 20	Deumidificazione di vecchie murature mediante: - il taglio orizzontale meccanico delle medesime, da eseguire a campioni della lunghezza massima di 1 m; - la predisposizione di un letto di malta del n. OM.MA.D.105; - l'infilaggio di una lamina isolante rigida, in P.V.C. o simili dello spessore non inferiore a 2 mm, della larghezza superiore di 2 cm per lato rispetto alla muratura tagliata; - il successivo accurato stringimento, fra detta lamina ed il sovrastante muro, mediante ferri piatti di idonea sezione la cui fornitura verrà pagata a parte; - la sigillatura di completamento, sempre con malta del n. OM.MA.D.105, da eseguire con la massima cura per evitare la presenza di vuoti. Nel prezzo sono compresi e compensati tutti gli oneri per impiego e funzionamento dei macchinari e tutta la mano d'opera e materiali (comprese le sovrapposizioni fra campione e campione) per dare il lavoro finito a regola d'arte; nonché la formazione dei fori passanti per l'inizio dei tagli meccanici.
OM.BI.V.3 20.A	Deumidificazione di vecchie murature mediante: - il taglio orizzontale meccanico delle medesime, da eseguire a campioni della lunghezza massima di 1 m; - la predisposizione di un letto di malta del n. OM.MA.D.105; - l'infilaggio di una lamina isolante rigida, in P.V.C. o simili dello spessore non inferiore a 2 mm, della larghezza superiore di 2 cm per lato rispetto alla muratura tagliata; - il successivo accurato stringimento, fra detta lamina ed il sovrastante muro, mediante ferri piatti di idonea sezione la cui fornitura verrà pagata a parte; - la sigillatura di completamento, sempre con malta del n. OM.MA.D.105, da eseguire con la massima cura per evitare la presenza di vuoti. Nel prezzo sono compresi e compensati tutti gli oneri per impiego e funzionamento dei macchinari e tutta la mano d'opera e materiali (comprese le sovrapposizioni fra campione e campione) per dare il lavoro finito a regola d'arte; nonché la formazione dei fori passanti per l'inizio dei tagli meccanici. / - Deumidificazione di vecchie murature.	M2		2,32	0,000%
OM.BI.V.3 20.B	Deumidificazione di vecchie murature mediante: - il taglio orizzontale meccanico delle medesime, da eseguire a campioni della lunghezza massima di 1 m; - la predisposizione di un letto di malta del n. OM.MA.D.105; - l'infilaggio di una lamina isolante rigida, in P.V.C. o simili dello spessore non inferiore a 2 mm, della larghezza superiore di 2 cm per lato rispetto alla muratura tagliata; - il successivo accurato stringimento, fra detta lamina ed il sovrastante muro, mediante ferri piatti di idonea sezione la cui fornitura verrà pagata a parte; - la sigillatura di completamento, sempre con malta del n. OM.MA.D.105, da eseguire con la massima cura per evitare la presenza di vuoti. Nel prezzo sono compresi e compensati tutti gli oneri per impiego e funzionamento dei macchinari e tutta la mano d'opera e materiali (comprese le sovrapposizioni fra campione e campione) per dare il lavoro finito a regola d'arte; nonché la formazione dei fori passanti per l'inizio dei tagli meccanici. / - larghezza lamina 0,15 cm.	M		15,61	84,500%
OM.BI.V.3 20.C	Deumidificazione di vecchie murature mediante: - il taglio orizzontale meccanico delle medesime, da eseguire a campioni della lunghezza massima di 1 m; - la predisposizione di un letto di malta del n. OM.MA.D.105; - l'infilaggio di una lamina isolante rigida, in P.V.C. o simili dello spessore non inferiore a 2 mm, della larghezza superiore di 2 cm per lato rispetto alla muratura tagliata; - il successivo accurato stringimento, fra detta lamina ed il sovrastante muro, mediante ferri piatti di idonea sezione la cui fornitura verrà pagata a parte; - la sigillatura di completamento, sempre con malta del n. OM.MA.D.105, da eseguire con la massima cura per evitare la presenza di vuoti. Nel prezzo sono compresi e compensati tutti gli oneri per impiego e funzionamento dei macchinari e tutta la mano d'opera e materiali (comprese le sovrapposizioni fra campione e campione) per dare il lavoro finito a regola d'arte; nonché la formazione dei fori passanti per l'inizio dei tagli meccanici. / - larghezza lamina 0,25 cm.	M		18,78	79,800%
OM.BI.V.3 20.D	Deumidificazione di vecchie murature mediante: - il taglio orizzontale meccanico delle medesime, da eseguire a campioni della lunghezza massima di 1 m; - la predisposizione di un letto di malta del n. OM.MA.D.105; - l'infilaggio di una lamina isolante rigida, in P.V.C. o simili dello spessore non inferiore a 2 mm, della larghezza superiore di 2 cm per lato rispetto alla muratura tagliata; - il successivo accurato stringimento, fra detta lamina ed il sovrastante muro, mediante ferri piatti di idonea sezione la cui fornitura verrà pagata a parte; - la sigillatura di completamento, sempre con malta del n. OM.MA.D.105, da eseguire con la massima cura per evitare la presenza di vuoti. Nel prezzo sono compresi e compensati tutti gli oneri per impiego e funzionamento dei macchinari e tutta la mano d'opera e materiali (comprese le sovrapposizioni fra campione e campione) per dare il lavoro finito a regola d'arte; nonché la formazione dei fori passanti per l'inizio dei tagli meccanici. / - larghezza lamina 0,28 cm.	M		21,23	79,700%
OM.BI.V.3 20.E	Deumidificazione di vecchie murature mediante: - il taglio orizzontale meccanico delle medesime, da eseguire a campioni della lunghezza massima di 1 m; - la predisposizione di un letto di malta del n. OM.MA.D.105; - l'infilaggio di una lamina isolante rigida, in P.V.C. o simili dello spessore non inferiore a 2 mm, della larghezza superiore di 2 cm per lato rispetto alla muratura tagliata; - il successivo accurato stringimento, fra detta lamina ed il sovrastante muro, mediante ferri piatti di idonea sezione la cui fornitura verrà pagata a parte; - la sigillatura di completamento, sempre con malta del n. OM.MA.D.105, da eseguire con la massima cura per evitare la presenza di vuoti. Nel prezzo sono compresi e compensati tutti gli oneri per impiego e funzionamento dei macchinari e tutta la mano d'opera e materiali (comprese le sovrapposizioni fra campione e campione) per dare il lavoro finito a regola d'arte; nonché la formazione dei fori passanti per l'inizio dei tagli meccanici. / - larghezza lamina 0,33 cm.	M		25,79	80,000%
OM.BI.V.3 20.F	Deumidificazione di vecchie murature mediante: - il taglio orizzontale meccanico delle medesime, da eseguire a campioni della lunghezza massima di 1 m; - la predisposizione di un letto di malta del n. OM.MA.D.105; - l'infilaggio di una lamina isolante rigida, in P.V.C. o simili dello spessore non inferiore a 2 mm, della larghezza superiore di 2 cm per lato rispetto alla muratura tagliata; - il successivo accurato stringimento, fra detta lamina ed il sovrastante muro, mediante ferri piatti di idonea sezione la cui fornitura verrà pagata a parte; - la sigillatura di completamento, sempre con malta del n. OM.MA.D.105, da eseguire con la massima cura per evitare la presenza di vuoti. Nel prezzo sono compresi e compensati tutti gli oneri per impiego e funzionamento dei macchinari e tutta la mano d'opera e materiali (comprese le sovrapposizioni fra campione e campione) per dare il lavoro finito a regola d'arte; nonché la formazione dei fori passanti per l'inizio dei tagli meccanici. / - larghezza lamina 0,40 cm.	M		30,74	79,600%
OM.BI.V.3 20.G	Deumidificazione di vecchie murature mediante: - il taglio orizzontale meccanico delle medesime, da eseguire a campioni della lunghezza massima di 1 m; - la predisposizione di un letto di malta del n. OM.MA.D.105; - l'infilaggio di una lamina isolante rigida, in P.V.C. o simili dello spessore non inferiore a 2 mm, della larghezza superiore di 2 cm per lato rispetto alla muratura tagliata; - il successivo accurato stringimento, fra detta lamina ed il sovrastante muro, mediante ferri piatti di idonea sezione la cui fornitura verrà pagata a parte; - la sigillatura di completamento, sempre con malta del n. OM.MA.D.105, da eseguire con la massima cura per evitare la presenza di vuoti. Nel prezzo sono compresi e compensati tutti gli oneri per impiego e funzionamento dei macchinari e tutta la mano d'opera e materiali (comprese le sovrapposizioni fra campione e campione) per dare il lavoro finito a regola d'arte; nonché la formazione dei fori passanti per l'inizio dei tagli meccanici. / - larghezza lamina 0,45 cm.	M		35,11	80,300%
OM.BI.V.3001	Fornitura e posa in opera di membrana a base di bitume ossidato armata con velo di vetro forato per barriera a vapore o per strato ripartitore per membrane in semindipendenza , da applicare a secco con sovrapposizione di 5 cmm , compreso sfridi ed ogni onere occorrente per dare il lavoro eseguito a perfetta regola d'arte.
OM.BI.V.3001.A	Fornitura e posa in opera di membrana a base di bitume ossidato armata con velo di vetro forato per barriera a vapore o per strato ripartitore per membrane in semindipendenza , da applicare a secco con sovrapposizione di 5 cmm , compreso sfridi ed ogni onere occorrente per dare il lavoro eseguito a perfetta regola d'arte. / - 1,2 kg/mq.	M2		7,22	19,300%
OM.BI.V.3002	Fornitura e posa in opera di telo sottotegola sintetico ultratraspirante tri-strato costituito da una lamina traspirante rivestita su entrambe le facce da un film polipropilenico del peso di 140 -150 gr/mq avente funzione di freno al vapore da applicare a secco con sovrapposizione di 10 cm sia in senso longitudinale che nelle sovrapposizioni di testa , compreso sfridi ed ogni onere occorrente per dare il lavoro eseguito a perfetta regola d'arte.
OM.BI.V.3002.A	Fornitura e posa in opera di telo sottotegola sintetico ultratraspirante tri-strato costituito da una lamina traspirante rivestita su entrambe le facce da un film polipropilenico del peso di 140 -150 gr/mq avente funzione di freno al vapore da applicare a secco con sovrapposizione di 10 cm sia in senso longitudinale che nelle sovrapposizioni di testa , compreso sfridi ed ogni onere occorrente per dare il lavoro eseguito a perfetta regola d'arte. / - massa areica non inferiore a 140 kg/mq.	M2		5,23	26,600%
OM.CO	COPERTURE
OM.CO.A	LATERIZI - CEMENTO - PLASTICI - LEGNAMI PER ORDITURE
OM.CO.A.1 01	Tegole curve in laterizio (coppi) delle dimensioni di circa 40 × 13/19 cm.
OM.CO.A.1 01.A	Tegole curve in laterizio (coppi) delle dimensioni di circa 40 × 13/19 cm. / - Tegole curve in laterizio (coppi) .	CAD		0,86	0,000%
OM.CO.A.1 02	Tegole piane in laterizio:
OM.CO.A.1 02.A	Tegole piane in laterizio: / - alla marsigliese delle dimensioni di circa 42 × 25 cm.	CAD		1,06	0,000%
OM.CO.A.1 02.B	Tegole piane in laterizio: / - tipo portoghese, olandese e simili.	CAD		1,13	0,000%
OM.CO.A.1 02.C	Tegole piane in laterizio: / - tipo embrice	CAD		1,29	0,000%
OM.CO.A.1 05	Tegoloni di colmo semplici in laterizio, orizzontali ed inclinati o speciali per incrocio o terminali di displuvi:
OM.CO.A.1 05.A	Tegoloni di colmo semplici in laterizio, orizzontali ed inclinati o speciali per incrocio o terminali di displuvi: / - di colmo, semplici, orizzontali od inclinati.	CAD		2,78	0,000%
OM.CO.A.1 05.B	Tegoloni di colmo semplici in laterizio, orizzontali ed inclinati o speciali per incrocio o terminali di displuvi: / - terminali di displuvi.	CAD		11,15	0,000%
OM.CO.A.1 05.C	Tegoloni di colmo semplici in laterizio, orizzontali ed inclinati o speciali per incrocio o terminali di displuvi: / - speciali per incrocio.	CAD		17,30	0,000%
OM.CO.A.1 06	Tegole di ventilazione in laterizio, dette a cappuccio, (aereatori), per tetti alla marsigliese.
OM.CO.A.1 06.A	Tegole di ventilazione in laterizio, dette a cappuccio, (aereatori), per tetti alla marsigliese. / - Tegole di ventilazione in laterizio.	CAD		15,29	0,000%
OM.CO.A.2 01	Pulizia delle coperture di pensiline, mediante l'asportazione di immondizie o di rifiuti in genere con qualsiasi mezzo, compreso lo spurgo degli scarichi e l'eventuale rimozione e successiva posa in opera delle griglie.
OM.CO.A.2 01.A	Pulizia delle coperture di pensiline, mediante l'asportazione di immondizie o di rifiuti in genere con qualsiasi mezzo, compreso lo spurgo degli scarichi e l'eventuale rimozione e successiva posa in opera delle griglie. / - Pulizia delle coperture di pensiline.	M2		0,51	100,000%
OM.CO.A.3 01	Legname in opera per formazione di grossa orditura di tetto e simili di qualunque tipo escluse le capriate, compresa e compensata ogni lavorazione e la ferramenta di qualsiasi tipo:
OM.CO.A.3 01.A	Legname in opera per formazione di grossa orditura di tetto e simili di qualunque tipo escluse le capriate, compresa e compensata ogni lavorazione e la ferramenta di qualsiasi tipo: / - di abete del n. OM.LN.A.105.	M3		1048,89	50,500%
OM.CO.A.3 01.B	Legname in opera per formazione di grossa orditura di tetto e simili di qualunque tipo escluse le capriate, compresa e compensata ogni lavorazione e la ferramenta di qualsiasi tipo: / - di larice del n. OM.LN.A.111.A (spigolo vivo).	M3		1261,08	44,200%
OM.CO.A.3 01.C	Legname in opera per formazione di grossa orditura di tetto e simili di qualunque tipo escluse le capriate, compresa e compensata ogni lavorazione e la ferramenta di qualsiasi tipo: / - di abete del n. OM.LN.A.111.B (spigolo vivo).	M3		1553,29	43,600%
OM.CO.A.3 02	Legname in opera per formazione di piccola orditura di tetto e simili (correnti, correntini) di qualunque tipo compresa e compensata ogni lavorazione e la ferramenta di qualsiasi tipo:
OM.CO.A.3 02.A	Legname in opera per formazione di piccola orditura di tetto e simili (correnti, correntini) di qualunque tipo compresa e compensata ogni lavorazione e la ferramenta di qualsiasi tipo: / - di larice del n. OM.LN.A.110.A (spigolo vivo).	M3		1602,00	58,600%
OM.CO.A.3 02.B	Legname in opera per formazione di piccola orditura di tetto e simili (correnti, correntini) di qualunque tipo compresa e compensata ogni lavorazione e la ferramenta di qualsiasi tipo: / - di abete del n. OM.LN.A.110.B (spigolo vivo).	M3		1798,04	55,800%
OM.CO.A.3 05	Capriate di qualunque portata e tipo in opera per coperture di tetti, compresa e compensata la lavorazione, la fornitura e l'applicazione delle ferramenta di qualsiasi tipo:
OM.CO.A.3 05.A	Capriate di qualunque portata e tipo in opera per coperture di tetti, compresa e compensata la lavorazione, la fornitura e l'applicazione delle ferramenta di qualsiasi tipo: / - in legname abete del n. OM.LN.A.105 (uso Trieste).	M3		1071,08	53,600%
OM.CO.A.3 05.B	Capriate di qualunque portata e tipo in opera per coperture di tetti, compresa e compensata la lavorazione, la fornitura e l'applicazione delle ferramenta di qualsiasi tipo: / - in legname larice del n. OM.LN.A.110.A (spigolo vivo).	M3		1232,06	48,800%
OM.CO.A.3 05.C	Capriate di qualunque portata e tipo in opera per coperture di tetti, compresa e compensata la lavorazione, la fornitura e l'applicazione delle ferramenta di qualsiasi tipo: / - in legname abete del n. OM.LN.A.110.B (spigolo vivo).	M3		1472,12	46,000%
OM.CO.A.3 05.D	Capriate di qualunque portata e tipo in opera per coperture di tetti, compresa e compensata la lavorazione, la fornitura e l'applicazione delle ferramenta di qualsiasi tipo: / - Sovrapprezzo ai prezzi delle sottovoci OM.CO.A.305.B/C quando è impiegato legname del n. OM.LN.A.111.	%		40,00
OM.CO.A.5 01	Rimozione d'opera di grosse orditure di tetto o di solai, di strutture in legno.
OM.CO.A.5 01.A	Rimozione d'opera di grosse orditure di tetto o di solai, di strutture in legno. / - Rimozione d'opera di grosse orditure di tetto o di solai, di strutture in legno.	M3		74,07	96,900%
OM.CO.A.5 02	Demolizione di coperture di tetti con tegole curve (coppi) collocate in opera a secco o con malta, compresi tutti i sostegni: (AVVERTENZA N° 88)
OM.CO.A.5 02.A	Demolizione di coperture di tetti con tegole curve (coppi) collocate in opera a secco o con malta, compresi tutti i sostegni: (AVVERTENZA N° 88) / - limitata alla sola rimozione dei coppi.	M2		6,00	100,000%
OM.CO.A.5 02.B	Demolizione di coperture di tetti con tegole curve (coppi) collocate in opera a secco o con malta, compresi tutti i sostegni: (AVVERTENZA N° 88) / - limitata alla rimozione dei coppi e dei sottostanti listelli.	M2		8,46	100,000%
OM.CO.A.5 03	Demolizione di coperture di tetti con tegole piane di qualsiasi tipo collocate in opera a secco o con malta o legate con filo di ferro, compresi tutti i sostegni: (AVVERTENZA N° 88)
OM.CO.A.5 03.A	Demolizione di coperture di tetti con tegole piane di qualsiasi tipo collocate in opera a secco o con malta o legate con filo di ferro, compresi tutti i sostegni: (AVVERTENZA N° 88) / - limitata alla sola rimozione delle tegole piane.	M2		4,85	100,000%
OM.CO.A.5 03.B	Demolizione di coperture di tetti con tegole piane di qualsiasi tipo collocate in opera a secco o con malta o legate con filo di ferro, compresi tutti i sostegni: (AVVERTENZA N° 88) / - limitata alla rimozione delle tegole piane e dei sottostanti listelli.	M2		7,23	100,000%
OM.CO.A.5 05	Demolizione di coperture in lastre traslucide, di resine poliestere o in lamiere, di qualsiasi tipo e forma: (AVVERTENZA N° 88)
OM.CO.A.5 05.A	Demolizione di coperture in lastre traslucide, di resine poliestere o in lamiere, di qualsiasi tipo e forma: (AVVERTENZA N° 88) / - limitata alla sola rimozione delle lastre.	M2		3,40	100,000%
OM.CO.A.5 05.B	Demolizione di coperture in lastre traslucide, di resine poliestere o in lamiere, di qualsiasi tipo e forma: (AVVERTENZA N° 88) / - con rimozione delle lastre e della orditura portante sia essa di travetti o listelli in legno o ferro.	M2		4,26	100,000%
OM.CO.A.5 07	Demolizione di coperture in lastre di ardesia naturale (lavagna) di qualsiasi forma e dimensione, limitata alla sola rimozione delle lastre:
OM.CO.A.5 07.A	Demolizione di coperture in lastre di ardesia naturale (lavagna) di qualsiasi forma e dimensione, limitata alla sola rimozione delle lastre: / - Demolizione di coperture in lastre di ardesia naturale.	M2		5,83	100,000%
OM.CO.A.5 07.B	Demolizione di coperture in lastre di ardesia naturale (lavagna) di qualsiasi forma e dimensione, limitata alla sola rimozione delle lastre: / - Sovrapprezzo al prezzo della sottovoce n. OM.CO.A.507.A per lastre in pietra di qualsiasi spessore.	%		50,00
OM.CO.A.5 10	Rimozione d'opera di travicelli, correnti e correntini.
OM.CO.A.5 10.A	Rimozione d'opera di travicelli, correnti e correntini. / - Rimozione d'opera di travicelli, correnti e correntini.	M3		72,45	100,000%
OM.CO.A.5 11	Rimozione d'opera di tavolati di qualunque spessore costituenti tramezzi, soffitti, soppalchi, pavimenti, solai, ecc..
OM.CO.A.5 11.A	Rimozione d'opera di tavolati di qualunque spessore costituenti tramezzi, soffitti, soppalchi, pavimenti, solai, ecc.. / - Rimozione d'opera di tavolati di qualunque spessore.	M2		4,50	100,000%
OM.CO.A.5 15	Demolizione di tettoie di qualsiasi genere, compreso e compensato: - la rimozione d'opera del manto di copertura costituito da qualsiasi materia (lamiere di ferro, lastre di cemento amianto, tegole marsigliesi, ecc..) , compresa la sottostante piccola orditura di legno, in ferro o in laterizio; - lo smontaggio e rimozione dell'orditura portante del coperto; - la demolizione dei pilastri e strutture di sostegno di qualsiasi tipo, fino alla risega della loro fondazione; - la rimozione dei canali di gronda e relativi tubi pluviali, delle eventuali converse e scossaline, cavi elettrici, tubi, ecc., comprese le opere murarie per la rimozione di elementi della tettoia eventualmente incassati nelle murature limitrofe; - gli occorrenti tagli con trancia, sega o fiamma ossidrica per la riduzione delle parti metalliche; - nonché tutti gli oneri per dare l'area occupata dalla tettoia completamente libera da ogni materiale; per ogni metro quadrato di falda del coperto della tettoia, misurato in proiezione orizzontale.
OM.CO.A.5 15.A	Demolizione di tettoie di qualsiasi genere, compreso e compensato: - la rimozione d'opera del manto di copertura costituito da qualsiasi materia (lamiere di ferro, lastre di cemento amianto, tegole marsigliesi, ecc..) , compresa la sottostante piccola orditura di legno, in ferro o in laterizio; - lo smontaggio e rimozione dell'orditura portante del coperto; - la demolizione dei pilastri e strutture di sostegno di qualsiasi tipo, fino alla risega della loro fondazione; - la rimozione dei canali di gronda e relativi tubi pluviali, delle eventuali converse e scossaline, cavi elettrici, tubi, ecc., comprese le opere murarie per la rimozione di elementi della tettoia eventualmente incassati nelle murature limitrofe; - gli occorrenti tagli con trancia, sega o fiamma ossidrica per la riduzione delle parti metalliche; - nonché tutti gli oneri per dare l'area occupata dalla tettoia completamente libera da ogni materiale; per ogni metro quadrato di falda del coperto della tettoia, misurato in proiezione orizzontale. / - Demolizione di tettoie.	M2		7,21	98,800%
OM.CO.A.5 20	Demolizione di tavellonato sottotegola di qualsiasi spessore.
OM.CO.A.5 20.A	Demolizione di tavellonato sottotegola di qualsiasi spessore. / - Demolizione di tavellonato sottotegola.	M2		6,50	100,000%
OM.CO.B	TAVOLATI – SOTTOTEGOLA
OM.CO.B.1 01	Tegole piane in cemento, tipo marsigliese, delle dimensioni di circa cm 42 × 33 costituite da un impasto di cemento e sabbia vibrato, con la superficie vista in granigliato di marmo colorato e resine sintetiche, aventi caratteristiche fisico-meccaniche non inferiori a quelle previste per le tegole in laterizio:
OM.CO.B.1 01.A	Tegole piane in cemento, tipo marsigliese, delle dimensioni di circa cm 42 × 33 costituite da un impasto di cemento e sabbia vibrato, con la superficie vista in granigliato di marmo colorato e resine sintetiche, aventi caratteristiche fisico-meccaniche non inferiori a quelle previste per le tegole in laterizio: / - di qualsiasi colore.	CAD		0,80	0,000%
OM.CO.B.1 01.B	Tegole piane in cemento, tipo marsigliese, delle dimensioni di circa cm 42 × 33 costituite da un impasto di cemento e sabbia vibrato, con la superficie vista in granigliato di marmo colorato e resine sintetiche, aventi caratteristiche fisico-meccaniche non inferiori a quelle previste per le tegole in laterizio: / - colmi.	CAD		3,45	0,000%
OM.CO.B.1 01.C	Tegole piane in cemento, tipo marsigliese, delle dimensioni di circa cm 42 × 33 costituite da un impasto di cemento e sabbia vibrato, con la superficie vista in granigliato di marmo colorato e resine sintetiche, aventi caratteristiche fisico-meccaniche non inferiori a quelle previste per le tegole in laterizio: / - elementi a tre vie, tegole per aerazione, sfiatatoi e simili.	CAD		10,34	0,000%
OM.CO.B.1 01.D	Tegole piane in cemento, tipo marsigliese, delle dimensioni di circa cm 42 × 33 costituite da un impasto di cemento e sabbia vibrato, con la superficie vista in granigliato di marmo colorato e resine sintetiche, aventi caratteristiche fisico-meccaniche non inferiori a quelle previste per le tegole in laterizio: / - tegole per aerazione.	CAD		17,95	0,000%
OM.CO.B.1 01.E	Tegole piane in cemento, tipo marsigliese, delle dimensioni di circa cm 42 × 33 costituite da un impasto di cemento e sabbia vibrato, con la superficie vista in granigliato di marmo colorato e resine sintetiche, aventi caratteristiche fisico-meccaniche non inferiori a quelle previste per le tegole in laterizio: / - sfiatatoi.	CAD		17,24	0,000%
OM.CO.B.1 02	Tegole piane speciali paraneve di qualsiasi tipo in cemento.
OM.CO.B.1 02.A	Tegole piane speciali paraneve di qualsiasi tipo in cemento. / - Tegole piane speciali paraneve di qualsiasi tipo in cemento.	CAD		3,86	0,000%
OM.CO.B.3 01	Tavellonato per qualsiasi destinazione, in opera con malta cementizia del n. OM.MA.D.104.B esclusa la relativa orditura portante:
OM.CO.B.3 01.A	Tavellonato per qualsiasi destinazione, in opera con malta cementizia del n. OM.MA.D.104.B esclusa la relativa orditura portante: / - con tavelloni del n. OM.SO.A.115.A.	M2		10,40	62,300%
OM.CO.B.3 01.B	Tavellonato per qualsiasi destinazione, in opera con malta cementizia del n. OM.MA.D.104.B esclusa la relativa orditura portante: / - con tavelloni del n. OM.SO.A.115.B.	M2		12,72	60,900%
OM.CO.B.3 01.C	Tavellonato per qualsiasi destinazione, in opera con malta cementizia del n. OM.MA.D.104.B esclusa la relativa orditura portante: / - con tavelloni del n. OM.SO.A.115.C.	M2		13,50	55,900%
OM.CO.B.3 05	Tavellonato sottotegola per formazione di copertura, costituito da muretto in mattoni laterizi forati del n. OM.OM.B.103 dello spessore non inferiore a cm 8, di altezza media non inferiore a cm 80 ad interasse di cm 100 e da tavelle in laterizio dello spessore di cm 6 del n. OM.SO.A.115.B, in opera con malta cementizia del n. OM.MA.D.104.B, con sovrastante cappa in conglomerato cementizio della classe di resistenza C25/30 N/mm2 dello spessore non inferiore a cm 4.
OM.CO.B.3 05.A	Tavellonato sottotegola per formazione di copertura, costituito da muretto in mattoni laterizi forati del n. OM.OM.B.103 dello spessore non inferiore a cm 8, di altezza media non inferiore a cm 80 ad interasse di cm 100 e da tavelle in laterizio dello spessore di cm 6 del n. OM.SO.A.115.B, in opera con malta cementizia del n. OM.MA.D.104.B, con sovrastante cappa in conglomerato cementizio della classe di resistenza C25/30 N/mm2 dello spessore non inferiore a cm 4. / - Tavellonato sottotegola per formazione di copertura.	M2		43,82	65,700%
OM.CO.B.3 10	Tavolato sottotegola in opera, su orditura esistente, con tavole di abete del n. OM.LN.A.116.C refilate, intestate ed unite a filo piano ed a perfetto contatto compresa ogni lavorazione e la chioderia occorrente:
OM.CO.B.3 10.A	Tavolato sottotegola in opera, su orditura esistente, con tavole di abete del n. OM.LN.A.116.C refilate, intestate ed unite a filo piano ed a perfetto contatto compresa ogni lavorazione e la chioderia occorrente: / - con tavole dello spessore di 2 cm.	M2		23,38	39,100%
OM.CO.B.3 10.B	Tavolato sottotegola in opera, su orditura esistente, con tavole di abete del n. OM.LN.A.116.C refilate, intestate ed unite a filo piano ed a perfetto contatto compresa ogni lavorazione e la chioderia occorrente: / - con tavole dello spessore di 2,5 cm.	M2		26,88	34,000%
OM.CO.B.3 10.C	Tavolato sottotegola in opera, su orditura esistente, con tavole di abete del n. OM.LN.A.116.C refilate, intestate ed unite a filo piano ed a perfetto contatto compresa ogni lavorazione e la chioderia occorrente: / - con tavole dello spessore di 3 cm.	M2		30,39	30,100%
OM.CO.B.3 15	Sottocopertura di tetti formata con manto bituminoso ondulato ed impermeabile in lastre delle dimensioni di circa 2 × 1 m con sovrapposizione di 12 cm lungo i lati orizzontali e di una ondulazione lungo quelli verticali, in opera su esistente orditura in ferro o in legno o in c.a., compresi i pezzi speciali, i ganci ed ogni altro accessorio per la perfetta esecuzione del lavoro di fissaggio delle lastre all'orditura portante.
OM.CO.B.3 15.A	Sottocopertura di tetti formata con manto bituminoso ondulato ed impermeabile in lastre delle dimensioni di circa 2 × 1 m con sovrapposizione di 12 cm lungo i lati orizzontali e di una ondulazione lungo quelli verticali, in opera su esistente orditura in ferro o in legno o in c.a., compresi i pezzi speciali, i ganci ed ogni altro accessorio per la perfetta esecuzione del lavoro di fissaggio delle lastre all'orditura portante. / - Sottocopertura di tetti formata con manto bituminoso ondulato ed impermeabile in lastre.	M2		22,02	43,700%
OM.CO.C	MANTI
OM.CO.C.1 01	Lastre traslucide in resina poliestere autoestinguente, rinforzate con fibra di vetro di qualsiasi colore e dello spessore di 1,5 mm:
OM.CO.C.1 01.A	Lastre traslucide in resina poliestere autoestinguente, rinforzate con fibra di vetro di qualsiasi colore e dello spessore di 1,5 mm: / - con onda balcone passo 33 mm, altezza 10, od onda lamiera passo 76 mm altezza 16 mm.	M2		11,10	0,000%
OM.CO.C.1 01.B	Lastre traslucide in resina poliestere autoestinguente, rinforzate con fibra di vetro di qualsiasi colore e dello spessore di 1,5 mm: / - con onda passo 146 mm, altezza 48 mm.	M2		11,10	0,000%
OM.CO.C.1 01.C	Lastre traslucide in resina poliestere autoestinguente, rinforzate con fibra di vetro di qualsiasi colore e dello spessore di 1,5 mm: / - piane.	M2		9,07	0,000%
OM.CO.C.1 01.D	Lastre traslucide in resina poliestere autoestinguente, rinforzate con fibra di vetro di qualsiasi colore e dello spessore di 1,5 mm: / - Sovrapprezzo alle sottovoci nn. OM.CO.C.101.A/B per lastre curvate.	%		10,00
OM.CO.C.1 02	Colmi per lastre del n. OM.CO.C.101:
OM.CO.C.1 02.A	Colmi per lastre del n. OM.CO.C.101: / - in resina poliestere autoestinguente.	M		3,53	0,000%
OM.CO.C.1 02.B	Colmi per lastre del n. OM.CO.C.101: / - in ferro zincato	KG		1,72	0,000%
OM.CO.C.3 01	Coperture di tetti con tegole curve (coppi) del n. OM.CO.A.101 compreso i necessari tagli per la formazione dei compluvi, dei displuvi e dei bordi con pezzi speciali, posti in opera con malta cementizia del n. OM.MA.D.104.B,compreso l'ancoraggio con malta cementizia del n. OM.MA.D.104.B della prima fila di tegole presso la gronda, dell'ultima fila presso il colmo e di una fila ogni quattro di quelle intermedie oltre il colmo ed i displuvi:
OM.CO.C.3 01.A	Coperture di tetti con tegole curve (coppi) del n. OM.CO.A.101 compreso i necessari tagli per la formazione dei compluvi, dei displuvi e dei bordi con pezzi speciali, posti in opera con malta cementizia del n. OM.MA.D.104.B,compreso l'ancoraggio con malta cementizia del n. OM.MA.D.104.B della prima fila di tegole presso la gronda, dell'ultima fila presso il colmo e di una fila ogni quattro di quelle intermedie oltre il colmo ed i displuvi: / - posate su esistente tavellonato o tavolato listellato.	M2		43,41	14,900%
OM.CO.C.3 01.B	Coperture di tetti con tegole curve (coppi) del n. OM.CO.A.101 compreso i necessari tagli per la formazione dei compluvi, dei displuvi e dei bordi con pezzi speciali, posti in opera con malta cementizia del n. OM.MA.D.104.B,compreso l'ancoraggio con malta cementizia del n. OM.MA.D.104.B della prima fila di tegole presso la gronda, dell'ultima fila presso il colmo e di una fila ogni quattro di quelle intermedie oltre il colmo ed i displuvi: / - posate su listelli di abete della sezione 3 × 5 cm, compresa la fornitura e la posa in opera dei listelli.	M2		50,57	20,200%
OM.CO.C.3 01.C	Coperture di tetti con tegole curve (coppi) del n. OM.CO.A.101 compreso i necessari tagli per la formazione dei compluvi, dei displuvi e dei bordi con pezzi speciali, posti in opera con malta cementizia del n. OM.MA.D.104.B,compreso l'ancoraggio con malta cementizia del n. OM.MA.D.104.B della prima fila di tegole presso la gronda, dell'ultima fila presso il colmo e di una fila ogni quattro di quelle intermedie oltre il colmo ed i displuvi: / - posate su listelli di abete della sezione 3 × 5 cm, esclusa la fornitura e la posa in opera dei listelli.	M2		45,10	22,600%
OM.CO.C.3 01.D	Coperture di tetti con tegole curve (coppi) del n. OM.CO.A.101 compreso i necessari tagli per la formazione dei compluvi, dei displuvi e dei bordi con pezzi speciali, posti in opera con malta cementizia del n. OM.MA.D.104.B,compreso l'ancoraggio con malta cementizia del n. OM.MA.D.104.B della prima fila di tegole presso la gronda, dell'ultima fila presso il colmo e di una fila ogni quattro di quelle intermedie oltre il colmo ed i displuvi: / - Detrazione ai prezzi delle precedenti sottovoci n. OM.CO.C.301.A÷C per coppi di recupero o forniti dalle Ferrovie.	M2		-6,11	0,000%
OM.CO.C.3 02	Coperture di tetti con tegole piane marsigliesi del n. OM.CO.A.102 (compreso i necessari tagli per la formazione dei compluvi, dei displuvi e dei bordi con pezzi speciali, posti in opera con malta cementizia del n. OM.MA.D.104.B):
OM.CO.C.3 02.A	Coperture di tetti con tegole piane marsigliesi del n. OM.CO.A.102 (compreso i necessari tagli per la formazione dei compluvi, dei displuvi e dei bordi con pezzi speciali, posti in opera con malta cementizia del n. OM.MA.D.104.B): / - posate su esistente sottotegola in laterizio (compreso l'ancoraggio con malta cementizia del n. OM.MA.D.104.B della prima fila di tegole presso la gronda, dell'ultima fila presso il colmo e di ogni fila ogni quattro di quelle intermedie, oltre il colmo e i displuvi.	M2		30,03	20,600%
OM.CO.C.3 02.B	Coperture di tetti con tegole piane marsigliesi del n. OM.CO.A.102 (compreso i necessari tagli per la formazione dei compluvi, dei displuvi e dei bordi con pezzi speciali, posti in opera con malta cementizia del n. OM.MA.D.104.B): / - posate su esistente tavolato, ma compresa la fornitura e posa in opera di listelli d'abete della sezione di 3 × 4 cm da inchiodare sul tavolato per impedire lo scorrimento delle tegole.	M2		29,56	34,500%
OM.CO.C.3 02.C	Coperture di tetti con tegole piane marsigliesi del n. OM.CO.A.102 (compreso i necessari tagli per la formazione dei compluvi, dei displuvi e dei bordi con pezzi speciali, posti in opera con malta cementizia del n. OM.MA.D.104.B): / - posate su listelli di abete della sezione di 3 × 4 cm compresa la fornitura e posa in opera dei listelli, la legatura di tutte le tegole con filo di ferro zincato pure fornito dall'Imprenditore.	M2		30,11	33,800%
OM.CO.C.3 02.D	Coperture di tetti con tegole piane marsigliesi del n. OM.CO.A.102 (compreso i necessari tagli per la formazione dei compluvi, dei displuvi e dei bordi con pezzi speciali, posti in opera con malta cementizia del n. OM.MA.D.104.B): / - posate su listelli come alla sottovoce n. OM.CO.C.302.C ma esclusi i listelli.	M2		27,37	37,200%
OM.CO.C.3 02.E	Coperture di tetti con tegole piane marsigliesi del n. OM.CO.A.102 (compreso i necessari tagli per la formazione dei compluvi, dei displuvi e dei bordi con pezzi speciali, posti in opera con malta cementizia del n. OM.MA.D.104.B): / - Sovrapprezzo per l'impiego di tegole tipo portoghese, olandese e simili anziché marsigliesi.	%		5,00
OM.CO.C.3 02.F	Coperture di tetti con tegole piane marsigliesi del n. OM.CO.A.102 (compreso i necessari tagli per la formazione dei compluvi, dei displuvi e dei bordi con pezzi speciali, posti in opera con malta cementizia del n. OM.MA.D.104.B): / - Sovrapprezzo per l'impiego di embrici anziché marsigliesi.	%		15,00
OM.CO.C.3 02.G	Coperture di tetti con tegole piane marsigliesi del n. OM.CO.A.102 (compreso i necessari tagli per la formazione dei compluvi, dei displuvi e dei bordi con pezzi speciali, posti in opera con malta cementizia del n. OM.MA.D.104.B): / - Detrazione ai prezzi delle precedenti sottovoci n. OM.CO.C.302.A÷F per tegole di recupero o fornite dalle Ferrovie.	M2		-5,51	0,000%
OM.CO.C.3 05	Coperture di tetti con tegole in cemento vibrato del n. OM.CO.B.101.A (compresi i necessari tagli per la formazione dei compluvi, dei displuvi e dei bordi con pezzi speciali, posti in opera con malta cementizia del n. OM.MA.D.104.B):
OM.CO.C.3 05.A	Coperture di tetti con tegole in cemento vibrato del n. OM.CO.B.101.A (compresi i necessari tagli per la formazione dei compluvi, dei displuvi e dei bordi con pezzi speciali, posti in opera con malta cementizia del n. OM.MA.D.104.B): / - posate su esistente sottotegola in laterizio, compreso l'ancoraggio con malta cementizia del n. OM.MA.D.104.B della prima fila di tegole presso la gronda, dell'ultima fila presso il colmo e di una fila ogni quattro di quelle intermedie, oltre il colmo ed i displuvi.	M2		25,64	26,500%
OM.CO.C.3 05.B	Coperture di tetti con tegole in cemento vibrato del n. OM.CO.B.101.A (compresi i necessari tagli per la formazione dei compluvi, dei displuvi e dei bordi con pezzi speciali, posti in opera con malta cementizia del n. OM.MA.D.104.B): / - posate su esistente tavolato, ma compresa la fornitura in opera di listelli d'abete della sezione di 3 × 4 cm chiodati al tavolato per impedire lo scorrimento delle tegole.	M2		28,11	36,300%
OM.CO.C.3 10	Coperture con lastre ondulate in cemento, rinforzato con reti di polipropilene fibrillato, fibre e filo di vetro alcalo-resistenti, colorate nella massa con ossidi metallici e protette sulle faccia esposta con graniglia silicea, compresi i pezzi speciali (colmi scossaline, ecc.), la fornitura e posa in opera degli occorrenti chiodi, viti e grappe zincate, ed ogni accessorio per la per fetta posa a regola d'arte, su esistente orditura in ferro o in legno: (AVVERTENZA N° 104)
OM.CO.C.3 10.A	Coperture con lastre ondulate in cemento, rinforzato con reti di polipropilene fibrillato, fibre e filo di vetro alcalo-resistenti, colorate nella massa con ossidi metallici e protette sulle faccia esposta con graniglia silicea, compresi i pezzi speciali (colmi scossaline, ecc.), la fornitura e posa in opera degli occorrenti chiodi, viti e grappe zincate, ed ogni accessorio per la per fetta posa a regola d'arte, su esistente orditura in ferro o in legno: (AVVERTENZA N° 104) / - Coperture con lastre-ondulate in cemento.	M2		21,90	16,500%
OM.CO.C.3 15	Coperture con lastre traslucide in resina, del n. OM.CO.C.101, di colore a scelta dalle Ferrovie, in opera su orditura esistente compresi i colmi del n. OM.CO.A.102.A, ed ogni accessorio per il fissaggio delle lastre all'orditura portante: (AVVERTENZA N° 104)
OM.CO.C.3 15.A	Coperture con lastre traslucide in resina, del n. OM.CO.C.101, di colore a scelta dalle Ferrovie, in opera su orditura esistente compresi i colmi del n. OM.CO.A.102.A, ed ogni accessorio per il fissaggio delle lastre all'orditura portante: (AVVERTENZA N° 104) / - con lastre del n. OM.CO.C.101.A.	M2		15,82	11,400%
OM.CO.C.3 15.B	Coperture con lastre traslucide in resina, del n. OM.CO.C.101, di colore a scelta dalle Ferrovie, in opera su orditura esistente compresi i colmi del n. OM.CO.A.102.A, ed ogni accessorio per il fissaggio delle lastre all'orditura portante: (AVVERTENZA N° 104) / - con lastre del n. OM.CO.C.101.B.	M2		16,08	11,400%
OM.CO.C.3 15.C	Coperture con lastre traslucide in resina, del n. OM.CO.C.101, di colore a scelta dalle Ferrovie, in opera su orditura esistente compresi i colmi del n. OM.CO.A.102.A, ed ogni accessorio per il fissaggio delle lastre all'orditura portante: (AVVERTENZA N° 104) / - con lastre traslucide del n. OM.CO.C.101.C.	M2		15,03	12,700%
OM.CO.C.3 15.D	Coperture con lastre traslucide in resina, del n. OM.CO.C.101, di colore a scelta dalle Ferrovie, in opera su orditura esistente compresi i colmi del n. OM.CO.A.102.A, ed ogni accessorio per il fissaggio delle lastre all'orditura portante: (AVVERTENZA N° 104) / - Sovrapprezzo ai prezzi di cui alle sottovoci OM.CO.C.315.A/B per lastre curvate.	%		8,00
OM.CO.C.3 20	Coperture con lastre di ardesia naturale del n. OM.PI.B.113 fissati con chiodi zincati se poste su esistente tavolato di legname oppure con malta del n. OM.MA.D.104.B se poste su esistente sottotegola di laterizio, compresi gli oneri di cui alla voce n. OM.CO.A.302, i mezzi d'opera e quant'altro occorrente:
OM.CO.C.3 20.A	Coperture con lastre di ardesia naturale del n. OM.PI.B.113 fissati con chiodi zincati se poste su esistente tavolato di legname oppure con malta del n. OM.MA.D.104.B se poste su esistente sottotegola di laterizio, compresi gli oneri di cui alla voce n. OM.CO.A.302, i mezzi d'opera e quant'altro occorrente: / - con lastre del n. OM.PI.B.113.A.	M2		22,04	34,400%
OM.CO.C.3 20.B	Coperture con lastre di ardesia naturale del n. OM.PI.B.113 fissati con chiodi zincati se poste su esistente tavolato di legname oppure con malta del n. OM.MA.D.104.B se poste su esistente sottotegola di laterizio, compresi gli oneri di cui alla voce n. OM.CO.A.302, i mezzi d'opera e quant'altro occorrente: / - con lastre del n. OM.PI.B.113.B.	M2		23,22	34,200%
OM.CO.C.3 20.C	Coperture con lastre di ardesia naturale del n. OM.PI.B.113 fissati con chiodi zincati se poste su esistente tavolato di legname oppure con malta del n. OM.MA.D.104.B se poste su esistente sottotegola di laterizio, compresi gli oneri di cui alla voce n. OM.CO.A.302, i mezzi d'opera e quant'altro occorrente: / - con lastre del n. OM.PI.B.113.C.	M2		26,58	29,500%
OM.CO.C.3 21	Coperture di tetti alla genovese in abbadini di ardesia del n. OM.PI.B.121, di prima scelta, con coste refilate, posti in opera su esistente tavolato o solaio, fissati, con chiodi forgiati e malta bastarda, a corsi regolari di non oltre 18 cm di larghezza, imbottiti in ogni giunto con regolari spezzoni di abbadini da 58 × 15 ÷ 20 cm aventi scopo di antinfiltrazione; compresa e compensata altresì la completa rimboccatura di tutti i corsi con malta bastarda ed il fissaggio dei colmi e delle lastre di gronda; queste ultime saranno date lavorate a raccordo avente funzione di gocciolatoio.
OM.CO.C.3 21.A	Coperture di tetti alla genovese in abbadini di ardesia del n. OM.PI.B.121, di prima scelta, con coste refilate, posti in opera su esistente tavolato o solaio, fissati, con chiodi forgiati e malta bastarda, a corsi regolari di non oltre 18 cm di larghezza, imbottiti in ogni giunto con regolari spezzoni di abbadini da 58 × 15 ÷ 20 cm aventi scopo di antinfiltrazione; compresa e compensata altresì la completa rimboccatura di tutti i corsi con malta bastarda ed il fissaggio dei colmi e delle lastre di gronda; queste ultime saranno date lavorate a raccordo avente funzione di gocciolatoio. / - Coperture di tetti alla genovese in abbadini di ardesia.	M2		49,63	76,200%
OM.CO.C.3 25	Coperture di tetti con tegole flessibili bituminose, rispondenti alla classe 1 di reazione al fuoco, composte da supporto inorganico preimpregnato con bitumi modificati e strato superiore in graniglia di rocce basaltiche ceramizzate oppure con lamierino di rame puro DHP (purezza 99,95), di spessore minimo 80 micron, fissate su sottostante pannello di legno multistrato tipo Plywood, la cui sola fornitura sarà pagata a parte con la voce OM.LN.B.105, o su preesistente massetto, con chiodi elicoidali a testa larga di acciaio o di ottone, o graffe metalliche zincate. In caso di impossibile chiodatura e per la posa in opera delle tegole su falde di tetto aventi pendenze inferiori al 25%, le tegole saranno poste mediante incollaggio a caldo su guaina bituminosa (da compensare a parte). Nel prezzo è compreso e compensato l'onere per i sormonti, per la formazione di colmi, compluvi e raccordi vari da effettuarsi con lo stesso materiale e quanto necessario per dare la copertura a regola d'arte:
OM.CO.C.3 25.A	Coperture di tetti con tegole flessibili bituminose, rispondenti alla classe 1 di reazione al fuoco, composte da supporto inorganico preimpregnato con bitumi modificati e strato superiore in graniglia di rocce basaltiche ceramizzate oppure con lamierino di rame puro DHP (purezza 99,95), di spessore minimo 80 micron, fissate su sottostante pannello di legno multistrato tipo Plywood, la cui sola fornitura sarà pagata a parte con la voce OM.LN.B.105, o su preesistente massetto, con chiodi elicoidali a testa larga di acciaio o di ottone, o graffe metalliche zincate. In caso di impossibile chiodatura e per la posa in opera delle tegole su falde di tetto aventi pendenze inferiori al 25%, le tegole saranno poste mediante incollaggio a caldo su guaina bituminosa (da compensare a parte). Nel prezzo è compreso e compensato l'onere per i sormonti, per la formazione di colmi, compluvi e raccordi vari da effettuarsi con lo stesso materiale e quanto necessario per dare la copertura a regola d'arte: / - delle dimensioni di 100 × 30 cm circa e del peso minimo di 10 kg/m².	M2		40,47	7,500%
OM.CO.C.3 25.B	Coperture di tetti con tegole flessibili bituminose, rispondenti alla classe 1 di reazione al fuoco, composte da supporto inorganico preimpregnato con bitumi modificati e strato superiore in graniglia di rocce basaltiche ceramizzate oppure con lamierino di rame puro DHP (purezza 99,95), di spessore minimo 80 micron, fissate su sottostante pannello di legno multistrato tipo Plywood, la cui sola fornitura sarà pagata a parte con la voce OM.LN.B.105, o su preesistente massetto, con chiodi elicoidali a testa larga di acciaio o di ottone, o graffe metalliche zincate. In caso di impossibile chiodatura e per la posa in opera delle tegole su falde di tetto aventi pendenze inferiori al 25%, le tegole saranno poste mediante incollaggio a caldo su guaina bituminosa (da compensare a parte). Nel prezzo è compreso e compensato l'onere per i sormonti, per la formazione di colmi, compluvi e raccordi vari da effettuarsi con lo stesso materiale e quanto necessario per dare la copertura a regola d'arte: / - delle dimensioni di circa 100 × 30 cm e del peso minimo di 13 kg/m²	M2		58,89	3,200%
OM.CO.C.3 25.C	Coperture di tetti con tegole flessibili bituminose, rispondenti alla classe 1 di reazione al fuoco, composte da supporto inorganico preimpregnato con bitumi modificati e strato superiore in graniglia di rocce basaltiche ceramizzate oppure con lamierino di rame puro DHP (purezza 99,95), di spessore minimo 80 micron, fissate su sottostante pannello di legno multistrato tipo Plywood, la cui sola fornitura sarà pagata a parte con la voce OM.LN.B.105, o su preesistente massetto, con chiodi elicoidali a testa larga di acciaio o di ottone, o graffe metalliche zincate. In caso di impossibile chiodatura e per la posa in opera delle tegole su falde di tetto aventi pendenze inferiori al 25%, le tegole saranno poste mediante incollaggio a caldo su guaina bituminosa (da compensare a parte). Nel prezzo è compreso e compensato l'onere per i sormonti, per la formazione di colmi, compluvi e raccordi vari da effettuarsi con lo stesso materiale e quanto necessario per dare la copertura a regola d'arte: / - delle dimensioni di 100 × 34 cm circa e del peso minimo di 12 kg/m², ricoperte di rame.	M2		84,04	3,200%
OM.CO.C.3 30	Coperture con lamiere di acciaio compreso i tagli, ogni lavorazione, la fornitura di chiodi di ferro zincato, le saldature a stagno, la formazione dei coprigiunti e delle occorrenti sovrapposizioni: (AVVERTENZA N° 104)
OM.CO.C.3 30.A	Coperture con lamiere di acciaio compreso i tagli, ogni lavorazione, la fornitura di chiodi di ferro zincato, le saldature a stagno, la formazione dei coprigiunti e delle occorrenti sovrapposizioni: (AVVERTENZA N° 104) / - piane del n. OM.ME.C.101.B zincate.	KG		3,10	36,800%
OM.CO.C.3 30.B	Coperture con lamiere di acciaio compreso i tagli, ogni lavorazione, la fornitura di chiodi di ferro zincato, le saldature a stagno, la formazione dei coprigiunti e delle occorrenti sovrapposizioni: (AVVERTENZA N° 104) / - ondulate del n. OM.ME.C.102.A zincate.	KG		2,72	41,200%
OM.CO.C.3 30.C	Coperture con lamiere di acciaio compreso i tagli, ogni lavorazione, la fornitura di chiodi di ferro zincato, le saldature a stagno, la formazione dei coprigiunti e delle occorrenti sovrapposizioni: (AVVERTENZA N° 104) / - grecate del n. OM.ME.C.102.B.	KG		4,31	26,000%
OM.CO.C.3 30.D	Coperture con lamiere di acciaio compreso i tagli, ogni lavorazione, la fornitura di chiodi di ferro zincato, le saldature a stagno, la formazione dei coprigiunti e delle occorrenti sovrapposizioni: (AVVERTENZA N° 104) / - Sovrapprezzo quando le lamiere sono date preverniciate da ambo i lati.	%		15,00
OM.CO.C.3 31	Coperture di tetto realizzata con lamiere del n. OM.ME.C.105 in opera compresi tutti gli organi di attacco e di fissaggio esclusa la sola orditura, compreso infine tutto quanto necessario per dare la copertura a perfetta regola d'arte: (AVVERTENZA N° 104)
OM.CO.C.3 31.A	Coperture di tetto realizzata con lamiere del n. OM.ME.C.105 in opera compresi tutti gli organi di attacco e di fissaggio esclusa la sola orditura, compreso infine tutto quanto necessario per dare la copertura a perfetta regola d'arte: (AVVERTENZA N° 104) / - con lamiere del n. OM.ME.C.105.A.	M2		25,41	20,600%
OM.CO.C.3 31.B	Coperture di tetto realizzata con lamiere del n. OM.ME.C.105 in opera compresi tutti gli organi di attacco e di fissaggio esclusa la sola orditura, compreso infine tutto quanto necessario per dare la copertura a perfetta regola d'arte: (AVVERTENZA N° 104) / - con lamiere del n. OM.ME.C.105.B.	M2		30,62	18,300%
OM.CO.C.3 31.C	Coperture di tetto realizzata con lamiere del n. OM.ME.C.105 in opera compresi tutti gli organi di attacco e di fissaggio esclusa la sola orditura, compreso infine tutto quanto necessario per dare la copertura a perfetta regola d'arte: (AVVERTENZA N° 104) / - con lamiere del n. OM.ME.C.105.C.	M2		31,61	16,400%
OM.CO.C.3 31.D	Coperture di tetto realizzata con lamiere del n. OM.ME.C.105 in opera compresi tutti gli organi di attacco e di fissaggio esclusa la sola orditura, compreso infine tutto quanto necessario per dare la copertura a perfetta regola d'arte: (AVVERTENZA N° 104) / - Sovrapprezzo quando la superficie superiore della lamina di alluminio è verniciata a fuoco di colore rosso o verde.	M2		2,38	0,000%
OM.CO.C.3 35	rivestita con una protezione a base di bitume modificato e da una lamina di alluminio naturale. (AVVERTENZA N° 104)
OM.CO.C.3 35.A	rivestita con una protezione a base di bitume modificato e da una lamina di alluminio naturale. (AVVERTENZA N° 104) / - Coperture con pannelli isolanti.	M2		48,83	18,300%
OM.CO.D	REVISIONE TETTI
OM.CO.D.3 01	Revisione generale di tetti con tegole curve (coppi) mediante la rimozione, la pulitura e il ricollocamento in opera di tutte le tegole e pezzi speciali e sostituzione di quelle rotte o mancanti, esclusa la provvista delle tegole e pezzi speciali di ricambio, ma compreso e compensato il nolo e la posa del telo impermeabile nei periodi non lavorativi; con tegole posate su sottostante tavellonato o tavolato, ancorate con malta cementizia per una fila ogni quattro oltre la fila di gronda, la fila di colmo, il colmo e displuvi. (AVVERTENZA N° 105)
OM.CO.D.3 01.A	Revisione generale di tetti con tegole curve (coppi) mediante la rimozione, la pulitura e il ricollocamento in opera di tutte le tegole e pezzi speciali e sostituzione di quelle rotte o mancanti, esclusa la provvista delle tegole e pezzi speciali di ricambio, ma compreso e compensato il nolo e la posa del telo impermeabile nei periodi non lavorativi; con tegole posate su sottostante tavellonato o tavolato, ancorate con malta cementizia per una fila ogni quattro oltre la fila di gronda, la fila di colmo, il colmo e displuvi. (AVVERTENZA N° 105) / - Revisione generale di tetti con tegole curve (coppi) .	M2		14,30	100,000%
OM.CO.D.3 02	Revisione generale di tetti con tegole piane dei nn. OM.CO.A.102 e OM.CO.B.101 mediante la rimozione, la pulitura e il ricollocamento in opera di tutte le tegole e pezzi speciali e sostituzione di quelle rotte o mancanti, esclusa la provvista delle tegole e pezzi speciali di ricambio, ma compreso e compensato il nolo e posa del telo impermeabile nei periodi non lavorativi: (AVVERTENZA N° 105)
OM.CO.D.3 02.A	Revisione generale di tetti con tegole piane dei nn. OM.CO.A.102 e OM.CO.B.101 mediante la rimozione, la pulitura e il ricollocamento in opera di tutte le tegole e pezzi speciali e sostituzione di quelle rotte o mancanti, esclusa la provvista delle tegole e pezzi speciali di ricambio, ma compreso e compensato il nolo e posa del telo impermeabile nei periodi non lavorativi: (AVVERTENZA N° 105) / - posate su sottostante tavellonato ancorando con malta cementizia una fila ogni quattro oltre la fila di gronda, la fila di colmo, il colmo e displuvi.	M2		9,80	61,200%
OM.CO.D.3 02.B	Revisione generale di tetti con tegole piane dei nn. OM.CO.A.102 e OM.CO.B.101 mediante la rimozione, la pulitura e il ricollocamento in opera di tutte le tegole e pezzi speciali e sostituzione di quelle rotte o mancanti, esclusa la provvista delle tegole e pezzi speciali di ricambio, ma compreso e compensato il nolo e posa del telo impermeabile nei periodi non lavorativi: (AVVERTENZA N° 105) / - posate su listelli compresa la legatura di tutte le tegole con filo di ferro zincato a cure e spese dell'Imprenditore.	M2		13,69	75,000%
OM.CO.D.3 02.C	Revisione generale di tetti con tegole piane dei nn. OM.CO.A.102 e OM.CO.B.101 mediante la rimozione, la pulitura e il ricollocamento in opera di tutte le tegole e pezzi speciali e sostituzione di quelle rotte o mancanti, esclusa la provvista delle tegole e pezzi speciali di ricambio, ma compreso e compensato il nolo e posa del telo impermeabile nei periodi non lavorativi: (AVVERTENZA N° 105) / - posate su listelli senza legatura delle tegole.	M2		12,13	77,500%
OM.CO.D.3 03	Revisione generale di tetti in lastre di fibrocemento di qualunque tipo, mediante la rimozione, la pulitura e il ricollocamento in opera delle lastre compresa, ove occorra, la rimozione e posa in opera del cartone catramato nonché la chioderia, l'aggiunta delle guarnizioni da applicare in corrispondenza dei fori e la malta occorrente escluso solo la fornitura del cartone catramato e d elle lastre e pezzi speciali da sostituire:
OM.CO.D.3 03.A	Revisione generale di tetti in lastre di fibrocemento di qualunque tipo, mediante la rimozione, la pulitura e il ricollocamento in opera delle lastre compresa, ove occorra, la rimozione e posa in opera del cartone catramato nonché la chioderia, l'aggiunta delle guarnizioni da applicare in corrispondenza dei fori e la malta occorrente escluso solo la fornitura del cartone catramato e d elle lastre e pezzi speciali da sostituire: / - formati da lastre piane.	M2		3,43	88,600%
OM.CO.D.3 03.B	Revisione generale di tetti in lastre di fibrocemento di qualunque tipo, mediante la rimozione, la pulitura e il ricollocamento in opera delle lastre compresa, ove occorra, la rimozione e posa in opera del cartone catramato nonché la chioderia, l'aggiunta delle guarnizioni da applicare in corrispondenza dei fori e la malta occorrente escluso solo la fornitura del cartone catramato e d elle lastre e pezzi speciali da sostituire: / - formati da lastre ondulate.	M2		4,01	90,300%
OM.CO.D.3 05	Sostituzione di parti o tratti di parti di capriate con materiali forniti dall'Imprenditore, compresa la formazione di eventuali nuove giunture, la fornitura e l'applicazione della ferramenta necessaria, nonché la rimozione delle parti o tratti di parti da sostituire:
OM.CO.D.3 05.A	Sostituzione di parti o tratti di parti di capriate con materiali forniti dall'Imprenditore, compresa la formazione di eventuali nuove giunture, la fornitura e l'applicazione della ferramenta necessaria, nonché la rimozione delle parti o tratti di parti da sostituire: / - con legname di larice dei nn. OM.LN.A.110.A e OM.LN.A.111.A.	M3		815,91	42,600%
OM.CO.D.3 05.B	Sostituzione di parti o tratti di parti di capriate con materiali forniti dall'Imprenditore, compresa la formazione di eventuali nuove giunture, la fornitura e l'applicazione della ferramenta necessaria, nonché la rimozione delle parti o tratti di parti da sostituire: / - con legname di abete dei n. OM.LN.A.110.B e OM.LN.A.111.B.	M3		847,61	41,000%
OM.CO.D.3 06	Sostituzione di parti di arcarecci, di puntoni, ed in genere di grossa orditura di tetti, escluso le capriate, con materiali forniti dall'Imprenditore compresa la formazione di eventuali nuove giunture, la fornitura e l'applicazione delle ferramenta necessarie nonché la rimozione delle parti o tratti di parti da sostituire:
OM.CO.D.3 06.A	Sostituzione di parti di arcarecci, di puntoni, ed in genere di grossa orditura di tetti, escluso le capriate, con materiali forniti dall'Imprenditore compresa la formazione di eventuali nuove giunture, la fornitura e l'applicazione delle ferramenta necessarie nonché la rimozione delle parti o tratti di parti da sostituire: / - con legname abete del n. OM.LN.A.105 (uso Trieste).	M3		547,79	63,500%
OM.CO.D.3 06.B	Sostituzione di parti di arcarecci, di puntoni, ed in genere di grossa orditura di tetti, escluso le capriate, con materiali forniti dall'Imprenditore compresa la formazione di eventuali nuove giunture, la fornitura e l'applicazione delle ferramenta necessarie nonché la rimozione delle parti o tratti di parti da sostituire: / - con legname abete del n. OM.LN.A.111.B (spigolo vivo).	M3		611,39	56,900%
OM.CO.D.3 06.C	Sostituzione di parti di arcarecci, di puntoni, ed in genere di grossa orditura di tetti, escluso le capriate, con materiali forniti dall'Imprenditore compresa la formazione di eventuali nuove giunture, la fornitura e l'applicazione delle ferramenta necessarie nonché la rimozione delle parti o tratti di parti da sostituire: / - con legname larice del n. OM.LN.A.111.A (spigolo vivo).	M3		605,10	57,500%
OM.CO.D.3 10	Eliminazione di infiltrazioni piovane da tetti, mediante ripassatura anche parziale, comprendente, nella ricerca, pulitura e il ricollocamento in opera delle lastre e delle tegole smosse, la sostituzione di quelle rotte o mancanti, il fissaggio con malta cementizia del n. OM.MA.D.104.B dei colmi, dei displuvi e della linea di gronda, la pulitura delle gronde, esclusa la fornitura delle lastre e tegole e pezzi speciali che verrà pagata a parte con i relativi prezzi di fornitura:
OM.CO.D.3 10.A	Eliminazione di infiltrazioni piovane da tetti, mediante ripassatura anche parziale, comprendente, nella ricerca, pulitura e il ricollocamento in opera delle lastre e delle tegole smosse, la sostituzione di quelle rotte o mancanti, il fissaggio con malta cementizia del n. OM.MA.D.104.B dei colmi, dei displuvi e della linea di gronda, la pulitura delle gronde, esclusa la fornitura delle lastre e tegole e pezzi speciali che verrà pagata a parte con i relativi prezzi di fornitura: / - con copertura di tegole curve (coppi).	M2		2,93	38,600%
OM.CO.D.3 10.B	Eliminazione di infiltrazioni piovane da tetti, mediante ripassatura anche parziale, comprendente, nella ricerca, pulitura e il ricollocamento in opera delle lastre e delle tegole smosse, la sostituzione di quelle rotte o mancanti, il fissaggio con malta cementizia del n. OM.MA.D.104.B dei colmi, dei displuvi e della linea di gronda, la pulitura delle gronde, esclusa la fornitura delle lastre e tegole e pezzi speciali che verrà pagata a parte con i relativi prezzi di fornitura: / - copertura di tegole piane.	M2		2,65	32,500%
OM.CO.D.3 10.C	Eliminazione di infiltrazioni piovane da tetti, mediante ripassatura anche parziale, comprendente, nella ricerca, pulitura e il ricollocamento in opera delle lastre e delle tegole smosse, la sostituzione di quelle rotte o mancanti, il fissaggio con malta cementizia del n. OM.MA.D.104.B dei colmi, dei displuvi e della linea di gronda, la pulitura delle gronde, esclusa la fornitura delle lastre e tegole e pezzi speciali che verrà pagata a parte con i relativi prezzi di fornitura: / - con copertura di lastre di pietra.	M2		7,41	48,900%
OM.CO.D.3 10.D	Eliminazione di infiltrazioni piovane da tetti, mediante ripassatura anche parziale, comprendente, nella ricerca, pulitura e il ricollocamento in opera delle lastre e delle tegole smosse, la sostituzione di quelle rotte o mancanti, il fissaggio con malta cementizia del n. OM.MA.D.104.B dei colmi, dei displuvi e della linea di gronda, la pulitura delle gronde, esclusa la fornitura delle lastre e tegole e pezzi speciali che verrà pagata a parte con i relativi prezzi di fornitura: / - copertura di abbadini alla genovese.	M2		10,51	61,200%
OM.CO.D.3 15	Rifacimento di manti di copertura mediante: - la rimozione dell'esistente manto; - la fornitura e posa in opera di pannelli di aventi intagli per lo scorrimento delle acque di falda, listelli per l'appoggio delle tegole, incastri per l'unione dei vari pannelli, nonché i necessari coprigiunti; - lo spostamento dei listelli della esistente orditura secondo il passo dei pannelli di cui sopra, compresa l'eventuale sostituzione di quelli deteriorati la cui fornitura sarà pagata a parte; - la formazione del nuovo manto con tegole di cemento vibrato di colore a scelta delle Ferrovie, compresi i necessari tagli per la formazione dei compluvi, displuvi e bordi, nonché la fornitura e posa dei pezzi speciali occorrenti.
OM.CO.D.3 15.A	Rifacimento di manti di copertura mediante: - la rimozione dell'esistente manto; - la fornitura e posa in opera di pannelli di aventi intagli per lo scorrimento delle acque di falda, listelli per l'appoggio delle tegole, incastri per l'unione dei vari pannelli, nonché i necessari coprigiunti; - lo spostamento dei listelli della esistente orditura secondo il passo dei pannelli di cui sopra, compresa l'eventuale sostituzione di quelli deteriorati la cui fornitura sarà pagata a parte; - la formazione del nuovo manto con tegole di cemento vibrato di colore a scelta delle Ferrovie, compresi i necessari tagli per la formazione dei compluvi, displuvi e bordi, nonché la fornitura e posa dei pezzi speciali occorrenti. / - Rifacimento di manti di copertura.	M2		33,99	20,000%
OM.CO.V	VARIE
OM.CO.V.1 01	Tegole di vetro alla marsigliese di ordinaria dimensione.
OM.CO.V.1 01.A	Tegole di vetro alla marsigliese di ordinaria dimensione. / - Tegole di vetro alla marsigliese.	CAD		9,07	0,000%
OM.CO.V.3 01	Aereatori del n. OM.CO.A.106 in opera.
OM.CO.V.3 01.A	Aereatori del n. OM.CO.A.106 in opera. / - Aereatori in opera.	CAD		17,96	17,400%
OM.CO.V.3 05	Tegole alla marsigliese di vetro del n. OM.CO.V.101 in opera.
OM.CO.V.3 05.A	Tegole alla marsigliese di vetro del n. OM.CO.V.101 in opera. / - Tegole alla marsigliese di vetro in opera.	CAD		14,19	26,600%
OM.CO.V.3 06	Tegole speciali paraneve del n. OM.CO.B.102 in opera.
OM.CO.V.3 06.A	Tegole speciali paraneve del n. OM.CO.B.102 in opera. / - Tegole speciali paraneve in opera.	CAD		6,67	38,400%
OM.CO.V.3 10	Corso di mattoni, a ritegno delle tegole, posti di piatto con malta cementizia del n. OM.MA.D.104.B sui perimetri dei tetti (mattoni del n. OM.OM.B.101).
OM.CO.V.3 10.A	Corso di mattoni, a ritegno delle tegole, posti di piatto con malta cementizia del n. OM.MA.D.104.B sui perimetri dei tetti (mattoni del n. OM.OM.B.101). / - Corso di mattoni, a ritegno delle tegole.	M		6,35	47,900%
OM.CZ	CALCESTRUZZI
OM.CZ.A	ELEMENTI PREFABBRICATI IN CALCESTRUZZO - CONGLOMERATI - LAVORAZIONI - DEMOLIZIONI – RIMOZIONI
OM.CZ.A.1 01	Fornitura di specchiature di cemento armato vibrato del tipo in uso presso le Ferrovie, della lunghezza di 2 m e dell'altezza di 1,36 m, formate da un dici stanti verticali della sezione di 50 × 55 mm circa, armati con 2 tondini in acciaio B450A del diametro non inferiore a 5 mm e da due traverse orizzontali della sezione di 50 × 80 mm circa armate con 4 tondini in acciaio B450A del diametro non inferiore a 5 mm; date cariche su vagone o su automezzo nel luogo di impiego.
OM.CZ.A.1 01.A	Fornitura di specchiature di cemento armato vibrato del tipo in uso presso le Ferrovie, della lunghezza di 2 m e dell'altezza di 1,36 m, formate da un dici stanti verticali della sezione di 50 × 55 mm circa, armati con 2 tondini in acciaio B450A del diametro non inferiore a 5 mm e da due traverse orizzontali della sezione di 50 × 80 mm circa armate con 4 tondini in acciaio B450A del diametro non inferiore a 5 mm; date cariche su vagone o su automezzo nel luogo di impiego. / - Fornitura di specchiature di cemento armato vibrato.	CAD		18,49	0,000%
OM.CZ.A.1 02	Fornitura di colonnette intermedie, per le specchiature di cui alla voce n. OM.CZ.A.101, in cemento armato vibrato, della lunghezza di 2 m e della sezione di circa 110 × 120 mm circa, armate con 4 tondini in acciaio B450A del diametro non inferiore a 5 mm e staffe del diametro di 2 mm poste alla distanza di circa 25 cm; date cariche su vagone o su automezzo nel luogo di impiego.
OM.CZ.A.1 02.A	Fornitura di colonnette intermedie, per le specchiature di cui alla voce n. OM.CZ.A.101, in cemento armato vibrato, della lunghezza di 2 m e della sezione di circa 110 × 120 mm circa, armate con 4 tondini in acciaio B450A del diametro non inferiore a 5 mm e staffe del diametro di 2 mm poste alla distanza di circa 25 cm; date cariche su vagone o su automezzo nel luogo di impiego. / - Fornitura di colonnette intermedie.	CAD		13,78	0,000%
OM.CZ.A.1 05	Recinzione prefabbricata costituita da pilastri in c.a.v. indipendenti od incorporati in strutture esistenti dell'altezza utile non inferiore a m 2,50 e da lastre, sempre in c.a.v., piene o forate della lunghezza fino a 3 m circa e dello spessore da 4 a 6 cm; data carica sul vagone o su automezzo nel luogo di impiego:
OM.CZ.A.1 05.A	Recinzione prefabbricata costituita da pilastri in c.a.v. indipendenti od incorporati in strutture esistenti dell'altezza utile non inferiore a m 2,50 e da lastre, sempre in c.a.v., piene o forate della lunghezza fino a 3 m circa e dello spessore da 4 a 6 cm; data carica sul vagone o su automezzo nel luogo di impiego: / - lastre dello spessore da 4 a 6 cm.	M2		11,02	0,000%
OM.CZ.A.1 05.B	Recinzione prefabbricata costituita da pilastri in c.a.v. indipendenti od incorporati in strutture esistenti dell'altezza utile non inferiore a m 2,50 e da lastre, sempre in c.a.v., piene o forate della lunghezza fino a 3 m circa e dello spessore da 4 a 6 cm; data carica sul vagone o su automezzo nel luogo di impiego: / - pilastrini, della sezione non inferiore a 200 cm².	CAD		17,92	0,000%
OM.CZ.A.1 10	Paletti prefabbricati in c.a.v. di qualsiasi tipo, per recinzioni e simili, della sezione media fino a 100 cm².
OM.CZ.A.1 10.A	Paletti prefabbricati in c.a.v. di qualsiasi tipo, per recinzioni e simili, della sezione media fino a 100 cm². / - Paletti prefabbricati in c.a.v..	M		3,60	0,000%
OM.CZ.A.1 30	Lastroni in conglomerato cementizio armato, confezionato con conglomerato cementizio della classe di resistenza C25/30 N/mm2, per chiusini, copertine di cunicoli e simili, gettati e stagionati fuori opera:
OM.CZ.A.1 30.A	Lastroni in conglomerato cementizio armato, confezionato con conglomerato cementizio della classe di resistenza C25/30 N/mm2, per chiusini, copertine di cunicoli e simili, gettati e stagionati fuori opera: / - dello spessore non inferiore a 5 cm armati nei due sensi con tondini di ferro ad aderenza migliorata, del tipo B450C, nella misura non inferiore a 4 kg per metro quadrato di lastrone.	M2		22,28	0,000%
OM.CZ.A.1 30.B	Lastroni in conglomerato cementizio armato, confezionato con conglomerato cementizio della classe di resistenza C25/30 N/mm2, per chiusini, copertine di cunicoli e simili, gettati e stagionati fuori opera: / - dello spessore non inferiore a 10 cm armati con doppia armatura e nei due sensi con tondini di ferro ad aderenza migliorata, del tipo B450C, nella misura non inferiore a 8 kg per metro quadrato di lastrone.	M2		38,27	0,000%
OM.CZ.A.1 40	Cordoli prefabbricati in c.a.v. di qualsiasi tipo e sagoma della sezione:
OM.CZ.A.1 40.A	Cordoli prefabbricati in c.a.v. di qualsiasi tipo e sagoma della sezione: / - fino a 200 cm².	M		4,48	0,000%
OM.CZ.A.1 40.B	Cordoli prefabbricati in c.a.v. di qualsiasi tipo e sagoma della sezione: / - oltre 200 cm² e fino a 500 cm².	M		7,49	0,000%
OM.CZ.A.1001	Fornitura di pozzetto di raccordo non carrabile in calcestruzzo vibrato e armato con risega per incastro dell'elemento successivo o del coperchio di chiusura, composto da elemento di fondo con platea piana in calcestruzzo leggermente armato, elementi intermedi per prolunga e coperchio di chiusura, dotato di predisposizione per fori di passaggio delle tubazioni.
OM.CZ.A.1001.A	Fornitura di pozzetto di raccordo non carrabile in calcestruzzo vibrato e armato con risega per incastro dell'elemento successivo o del coperchio di chiusura, composto da elemento di fondo con platea piana in calcestruzzo leggermente armato, elementi intermedi per prolunga e coperchio di chiusura, dotato di predisposizione per fori di passaggio delle tubazioni. / - elemento di fondo 25x25x25 cm.	CAD		8,02	0,000%
OM.CZ.A.1001.B	Fornitura di pozzetto di raccordo non carrabile in calcestruzzo vibrato e armato con risega per incastro dell'elemento successivo o del coperchio di chiusura, composto da elemento di fondo con platea piana in calcestruzzo leggermente armato, elementi intermedi per prolunga e coperchio di chiusura, dotato di predisposizione per fori di passaggio delle tubazioni. / - elemento di fondo 30x30x30 cm.	CAD		9,89	0,000%
OM.CZ.A.1001.C	Fornitura di pozzetto di raccordo non carrabile in calcestruzzo vibrato e armato con risega per incastro dell'elemento successivo o del coperchio di chiusura, composto da elemento di fondo con platea piana in calcestruzzo leggermente armato, elementi intermedi per prolunga e coperchio di chiusura, dotato di predisposizione per fori di passaggio delle tubazioni. / - elemento di fondo 40x40x40 cm.	CAD		14,59	0,000%
OM.CZ.A.1001.E	Fornitura di pozzetto di raccordo non carrabile in calcestruzzo vibrato e armato con risega per incastro dell'elemento successivo o del coperchio di chiusura, composto da elemento di fondo con platea piana in calcestruzzo leggermente armato, elementi intermedi per prolunga e coperchio di chiusura, dotato di predisposizione per fori di passaggio delle tubazioni. / - elemento di fondo 60x60x60 cm.	CAD		34,96	0,000%
OM.CZ.A.1001.F	Fornitura di pozzetto di raccordo non carrabile in calcestruzzo vibrato e armato con risega per incastro dell'elemento successivo o del coperchio di chiusura, composto da elemento di fondo con platea piana in calcestruzzo leggermente armato, elementi intermedi per prolunga e coperchio di chiusura, dotato di predisposizione per fori di passaggio delle tubazioni. / - elemento di prolunga 25x25x25 cm.	CAD		8,02	0,000%
OM.CZ.A.1001.G	Fornitura di pozzetto di raccordo non carrabile in calcestruzzo vibrato e armato con risega per incastro dell'elemento successivo o del coperchio di chiusura, composto da elemento di fondo con platea piana in calcestruzzo leggermente armato, elementi intermedi per prolunga e coperchio di chiusura, dotato di predisposizione per fori di passaggio delle tubazioni. / - elemento di prolunga 30x30x30 cm.	CAD		9,63	0,000%
OM.CZ.A.1001.H	Fornitura di pozzetto di raccordo non carrabile in calcestruzzo vibrato e armato con risega per incastro dell'elemento successivo o del coperchio di chiusura, composto da elemento di fondo con platea piana in calcestruzzo leggermente armato, elementi intermedi per prolunga e coperchio di chiusura, dotato di predisposizione per fori di passaggio delle tubazioni. / - elemento di prolunga 40x40x40 cm.	CAD		14,05	0,000%
OM.CZ.A.1001.I	Fornitura di pozzetto di raccordo non carrabile in calcestruzzo vibrato e armato con risega per incastro dell'elemento successivo o del coperchio di chiusura, composto da elemento di fondo con platea piana in calcestruzzo leggermente armato, elementi intermedi per prolunga e coperchio di chiusura, dotato di predisposizione per fori di passaggio delle tubazioni. / - elemento di prolunga 50x50x50 cm.	CAD		22,53	0,000%
OM.CZ.A.1001.J	Fornitura di pozzetto di raccordo non carrabile in calcestruzzo vibrato e armato con risega per incastro dell'elemento successivo o del coperchio di chiusura, composto da elemento di fondo con platea piana in calcestruzzo leggermente armato, elementi intermedi per prolunga e coperchio di chiusura, dotato di predisposizione per fori di passaggio delle tubazioni. / - elemento di prolunga 60x60x60 cm.	CAD		33,16	0,000%
OM.CZ.A.1001.K	Fornitura di pozzetto di raccordo non carrabile in calcestruzzo vibrato e armato con risega per incastro dell'elemento successivo o del coperchio di chiusura, composto da elemento di fondo con platea piana in calcestruzzo leggermente armato, elementi intermedi per prolunga e coperchio di chiusura, dotato di predisposizione per fori di passaggio delle tubazioni. / - coperchio ispezionabile per pozzetto 25x25 cm.	CAD		8,06	0,000%
OM.CZ.A.1001.L	Fornitura di pozzetto di raccordo non carrabile in calcestruzzo vibrato e armato con risega per incastro dell'elemento successivo o del coperchio di chiusura, composto da elemento di fondo con platea piana in calcestruzzo leggermente armato, elementi intermedi per prolunga e coperchio di chiusura, dotato di predisposizione per fori di passaggio delle tubazioni. / - coperchio ispezionabile per pozzetto 30x30 cm.	CAD		8,22	0,000%
OM.CZ.A.1001.M	Fornitura di pozzetto di raccordo non carrabile in calcestruzzo vibrato e armato con risega per incastro dell'elemento successivo o del coperchio di chiusura, composto da elemento di fondo con platea piana in calcestruzzo leggermente armato, elementi intermedi per prolunga e coperchio di chiusura, dotato di predisposizione per fori di passaggio delle tubazioni. / - coperchio ispezionabile per pozzetto 40x40 cm.	CAD		10,61	0,000%
OM.CZ.A.1001.N	Fornitura di pozzetto di raccordo non carrabile in calcestruzzo vibrato e armato con risega per incastro dell'elemento successivo o del coperchio di chiusura, composto da elemento di fondo con platea piana in calcestruzzo leggermente armato, elementi intermedi per prolunga e coperchio di chiusura, dotato di predisposizione per fori di passaggio delle tubazioni. / - coperchio ispezionabile per pozzetto 50x50 cm.	CAD		13,76	0,000%
OM.CZ.A.1001.O	Fornitura di pozzetto di raccordo non carrabile in calcestruzzo vibrato e armato con risega per incastro dell'elemento successivo o del coperchio di chiusura, composto da elemento di fondo con platea piana in calcestruzzo leggermente armato, elementi intermedi per prolunga e coperchio di chiusura, dotato di predisposizione per fori di passaggio delle tubazioni. / - coperchio ispezionabile per pozzetto 60x60 cm.	CAD		20,14	0,000%
OM.CZ.A.1002	Fornitura di pozzetto di ispezione carrabile in calcestruzzo vibrato e armato con risega per incastro dell'elemento successivo o del coperchio di chiusura, composto da elemento di fondo con platea piana in calcestruzzo leggermente armato, elementi intermedi per prolunga e coperchio di chiusura, dotato di predisposizione per f ori di passaggio delle tubazioni.
OM.CZ.A.1002.A	Fornitura di pozzetto di ispezione carrabile in calcestruzzo vibrato e armato con risega per incastro dell'elemento successivo o del coperchio di chiusura, composto da elemento di fondo con platea piana in calcestruzzo leggermente armato, elementi intermedi per prolunga e coperchio di chiusura, dotato di predisposizione per f ori di passaggio delle tubazioni. / - elemento di fondo 100x100x100 cm.	CAD		170,27	0,000%
OM.CZ.A.1002.B	Fornitura di pozzetto di ispezione carrabile in calcestruzzo vibrato e armato con risega per incastro dell'elemento successivo o del coperchio di chiusura, composto da elemento di fondo con platea piana in calcestruzzo leggermente armato, elementi intermedi per prolunga e coperchio di chiusura, dotato di predisposizione per f ori di passaggio delle tubazioni. / - elemento di fondo 120x120x120 cm.	CAD		316,84	0,000%
OM.CZ.A.1002.C	Fornitura di pozzetto di ispezione carrabile in calcestruzzo vibrato e armato con risega per incastro dell'elemento successivo o del coperchio di chiusura, composto da elemento di fondo con platea piana in calcestruzzo leggermente armato, elementi intermedi per prolunga e coperchio di chiusura, dotato di predisposizione per f ori di passaggio delle tubazioni. / - elemento di fondo 150x150x150 cm.	CAD		575,52	0,000%
OM.CZ.A.1002.E	Fornitura di pozzetto di ispezione carrabile in calcestruzzo vibrato e armato con risega per incastro dell'elemento successivo o del coperchio di chiusura, composto da elemento di fondo con platea piana in calcestruzzo leggermente armato, elementi intermedi per prolunga e coperchio di chiusura, dotato di predisposizione per f ori di passaggio delle tubazioni. / - elemento di prolunga 100x100x50 cm.	CAD		84,36	0,000%
OM.CZ.A.1002.F	Fornitura di pozzetto di ispezione carrabile in calcestruzzo vibrato e armato con risega per incastro dell'elemento successivo o del coperchio di chiusura, composto da elemento di fondo con platea piana in calcestruzzo leggermente armato, elementi intermedi per prolunga e coperchio di chiusura, dotato di predisposizione per f ori di passaggio delle tubazioni. / - elemento di prolunga 120x120x50 cm.	CAD		133,82	0,000%
OM.CZ.A.1002.G	Fornitura di pozzetto di ispezione carrabile in calcestruzzo vibrato e armato con risega per incastro dell'elemento successivo o del coperchio di chiusura, composto da elemento di fondo con platea piana in calcestruzzo leggermente armato, elementi intermedi per prolunga e coperchio di chiusura, dotato di predisposizione per f ori di passaggio delle tubazioni. / - elemento di prolunga 150x150x50 cm.	CAD		240,26	0,000%
OM.CZ.A.1002.H	Fornitura di pozzetto di ispezione carrabile in calcestruzzo vibrato e armato con risega per incastro dell'elemento successivo o del coperchio di chiusura, composto da elemento di fondo con platea piana in calcestruzzo leggermente armato, elementi intermedi per prolunga e coperchio di chiusura, dotato di predisposizione per f ori di passaggio delle tubazioni. / - elemento di prolunga 200x200x50 cm.	CAD		1104,31	0,000%
OM.CZ.A.1002.I	Fornitura di pozzetto di ispezione carrabile in calcestruzzo vibrato e armato con risega per incastro dell'elemento successivo o del coperchio di chiusura, composto da elemento di fondo con platea piana in calcestruzzo leggermente armato, elementi intermedi per prolunga e coperchio di chiusura, dotato di predisposizione per f ori di passaggio delle tubazioni. / - soletta di copertura carrabile per pozzetto 100x100 cm.	CAD		129,73	0,000%
OM.CZ.A.1002.J	Fornitura di pozzetto di ispezione carrabile in calcestruzzo vibrato e armato con risega per incastro dell'elemento successivo o del coperchio di chiusura, composto da elemento di fondo con platea piana in calcestruzzo leggermente armato, elementi intermedi per prolunga e coperchio di chiusura, dotato di predisposizione per f ori di passaggio delle tubazioni. / - soletta di copertura carrabile per pozzetto 120x120 cm.	CAD		176,43	0,000%
OM.CZ.A.1002.K	Fornitura di pozzetto di ispezione carrabile in calcestruzzo vibrato e armato con risega per incastro dell'elemento successivo o del coperchio di chiusura, composto da elemento di fondo con platea piana in calcestruzzo leggermente armato, elementi intermedi per prolunga e coperchio di chiusura, dotato di predisposizione per f ori di passaggio delle tubazioni. / - soletta di copertura carrabile per pozzetto 150x150 cm.	CAD		297,07	0,000%
OM.CZ.A.1002.L	Fornitura di pozzetto di ispezione carrabile in calcestruzzo vibrato e armato con risega per incastro dell'elemento successivo o del coperchio di chiusura, composto da elemento di fondo con platea piana in calcestruzzo leggermente armato, elementi intermedi per prolunga e coperchio di chiusura, dotato di predisposizione per f ori di passaggio delle tubazioni. / - soletta di copertura carrabile per pozzetto 200x200 cm.	CAD		809,06	0,000%
OM.CZ.A.1003	Fornitura di canalette di drenaggio in calcestruzzo, chiusino escluso.
OM.CZ.A.1003.A	Fornitura di canalette di drenaggio in calcestruzzo, chiusino escluso. / - elemento di fondo 100x100x100 cm.	M		40,91	0,000%
OM.CZ.A.1003.B	Fornitura di canalette di drenaggio in calcestruzzo, chiusino escluso. / - dimensioni interne 35 x 30 cm.	M		48,36	0,000%
OM.CZ.A.1003.C	Fornitura di canalette di drenaggio in calcestruzzo, chiusino escluso. / - dimensioni interne 40 x 40 cm.	M		68,39	0,000%
OM.CZ.A.1003.D	Fornitura di canalette di drenaggio in calcestruzzo, chiusino escluso. / - dimensioni interne 50 x 50 cm.	M		71,92	0,000%
OM.CZ.A.1003.E	Fornitura di canalette di drenaggio in calcestruzzo, chiusino escluso. / - dimensioni interne 60 x 30 cm.	M		88,34	0,000%
OM.CZ.A.1003.F	Fornitura di canalette di drenaggio in calcestruzzo, chiusino escluso. / - dimensioni interne 80 x 40 cm.	M		91,36	0,000%
OM.CZ.A.1004	Fornitura di pozzetto sifonato a base quadrata in calcestruzzo vibrato e armato a doppia parete e coperchio.
OM.CZ.A.1004.A	Fornitura di pozzetto sifonato a base quadrata in calcestruzzo vibrato e armato a doppia parete e coperchio. / - pozzetto sifonato dimensioni 30 x 30 cm.	CAD		36,87	0,000%
OM.CZ.A.1004.B	Fornitura di pozzetto sifonato a base quadrata in calcestruzzo vibrato e armato a doppia parete e coperchio. / - pozzetto sifonato dimensioni 40 x 40 cm.	CAD		53,09	0,000%
OM.CZ.A.1004.C	Fornitura di pozzetto sifonato a base quadrata in calcestruzzo vibrato e armato a doppia parete e coperchio. / - coperchio per pozzetto sifonato 30 x 30 cm.	CAD		25,24	0,000%
OM.CZ.A.1004.D	Fornitura di pozzetto sifonato a base quadrata in calcestruzzo vibrato e armato a doppia parete e coperchio. / - coperchio per pozzetto sifonato 40 x 40 cm.	CAD		28,18	0,000%
OM.CZ.A.2 01	Posa in opera di manufatti con malta cementizia del n. OM.MA.D.104.B, comprese le occorrenti lavorazioni, escluso lo scavo e la fornitura degli elementi prefabbricati da compensarsi a parte: (AVVERTENZA N° 113)
OM.CZ.A.2 01.A	Posa in opera di manufatti con malta cementizia del n. OM.MA.D.104.B, comprese le occorrenti lavorazioni, escluso lo scavo e la fornitura degli elementi prefabbricati da compensarsi a parte: (AVVERTENZA N° 113) / - di lastroni del n. OM.CZ.A.130.	M2		5,85	67,700%
OM.CZ.A.2 01.B	Posa in opera di manufatti con malta cementizia del n. OM.MA.D.104.B, comprese le occorrenti lavorazioni, escluso lo scavo e la fornitura degli elementi prefabbricati da compensarsi a parte: (AVVERTENZA N° 113) / - di lastre del n. OM.CZ.A.105.A.	M2		5,85	67,700%
OM.CZ.A.2 01.C	Posa in opera di manufatti con malta cementizia del n. OM.MA.D.104.B, comprese le occorrenti lavorazioni, escluso lo scavo e la fornitura degli elementi prefabbricati da compensarsi a parte: (AVVERTENZA N° 113) / - di pilastrini del n. OM.CZ.A.105.B	CAD		8,92	78,800%
OM.CZ.A.2 01.G	Posa in opera di manufatti con malta cementizia del n. OM.MA.D.104.B, comprese le occorrenti lavorazioni, escluso lo scavo e la fornitura degli elementi prefabbricati da compensarsi a parte: (AVVERTENZA N° 113) / - di canalette del n. OM.CZ.A.125.A.	M		3,00	0,000%
OM.CZ.A.2 01.H	Posa in opera di manufatti con malta cementizia del n. OM.MA.D.104.B, comprese le occorrenti lavorazioni, escluso lo scavo e la fornitura degli elementi prefabbricati da compensarsi a parte: (AVVERTENZA N° 113) / - di canalette del n. OM.CZ.A.125.B.	M		5,14	0,000%
OM.CZ.A.2 01.I	Posa in opera di manufatti con malta cementizia del n. OM.MA.D.104.B, comprese le occorrenti lavorazioni, escluso lo scavo e la fornitura degli elementi prefabbricati da compensarsi a parte: (AVVERTENZA N° 113) / - di canalette dei nn. OM.CZ.A.125.C/D/E.	M		7,71	0,000%
OM.CZ.A.2 01.L	Posa in opera di manufatti con malta cementizia del n. OM.MA.D.104.B, comprese le occorrenti lavorazioni, escluso lo scavo e la fornitura degli elementi prefabbricati da compensarsi a parte: (AVVERTENZA N° 113) / - di cordoli del n. OM.CZ.A.140.	M		5,96	52,900%
OM.CZ.A.2 01.M	Posa in opera di manufatti con malta cementizia del n. OM.MA.D.104.B, comprese le occorrenti lavorazioni, escluso lo scavo e la fornitura degli elementi prefabbricati da compensarsi a parte: (AVVERTENZA N° 113) / - di paletti prefabbricati per recinzioni del n. OM.CZ.A.110.A.	CAD		6,18	54,500%
OM.CZ.A.2 01.N	Posa in opera di manufatti con malta cementizia del n. OM.MA.D.104.B, comprese le occorrenti lavorazioni, escluso lo scavo e la fornitura degli elementi prefabbricati da compensarsi a parte: (AVVERTENZA N° 113) / - di elementi prefabbricati in c.a.v. per cordonato di marciapiedi del n. OM.CZ.A.135.	CAD		9,84	71,400%
OM.CZ.A.2 02	Posa in opera di elementi a lastre in c.a.v. forniti dalle Ferrovie per formazione di stradelli, passatoie e simili comprensiva degli oneri per la regolarizzazione del letto di posa, prelievo, trasporto e accatastamento presso i luoghi d'impiego, delle lastre.
OM.CZ.A.2 02.A	Posa in opera di elementi a lastre in c.a.v. forniti dalle Ferrovie per formazione di stradelli, passatoie e simili comprensiva degli oneri per la regolarizzazione del letto di posa, prelievo, trasporto e accatastamento presso i luoghi d'impiego, delle lastre. / - Posa in opera di elementi a lastre in c.a.v. forniti dalle Ferrovie.	M2		7,60	80,100%
OM.CZ.A.2 05	Formazione di recinzione in c.a.v., formata con specchiature del n. OM.CZ.A.101 e colonnette dei nn. OM.CZ.A.102/103 da compensarsi a parte, comprese: - le fondazioni per le colonnette formate da un blocco di conglomerato cementizio della classe di resistenza C16/20 N/mm2 delle dimensioni di cm 40 × 40 × 50; - la stuccatura dei giunti con malta cementizia del n. OM.MA.D.104.C; - lo scavo; - il prelievo ed il trasporto delle specchiature e delle colonnette dai luoghi situati nell'ambito del lavoro a pié d'opera; e quanto altro occorra per dare la recinzione completa.
OM.CZ.A.2 05.A	Formazione di recinzione in c.a.v., formata con specchiature del n. OM.CZ.A.101 e colonnette dei nn. OM.CZ.A.102/103 da compensarsi a parte, comprese: - le fondazioni per le colonnette formate da un blocco di conglomerato cementizio della classe di resistenza C16/20 N/mm2 delle dimensioni di cm 40 × 40 × 50; - la stuccatura dei giunti con malta cementizia del n. OM.MA.D.104.C; - lo scavo; - il prelievo ed il trasporto delle specchiature e delle colonnette dai luoghi situati nell'ambito del lavoro a pié d'opera; e quanto altro occorra per dare la recinzione completa. / - Formazione di recinzione in c.a.v..	M		28,26	28,000%
OM.CZ.A.2 06	Formazione di recinzione in c.a.v., formata con specchiature del n. OM.CZ.A.101 e colonnette dei nn. OM.CZ.A.102/103, come alla precedente voce OM.CZ.A.205, ma esclusi i blocchi di fondazione, compresa: - la formazione degli alloggiamenti per le colonnette nelle murature costruite contemporaneamente alla recinzione; - la stuccatura dei giunti con malta cementizia del n. OM.MA.D.104.C; - il prelievo ed il trasporto delle specchiature e delle colonnette dai luoghi situati nell'ambito del lavoro a piè d'opera; e quanto altro occorra per dare la recinzione completa.
OM.CZ.A.2 06.A	Formazione di recinzione in c.a.v., formata con specchiature del n. OM.CZ.A.101 e colonnette dei nn. OM.CZ.A.102/103, come alla precedente voce OM.CZ.A.205, ma esclusi i blocchi di fondazione, compresa: - la formazione degli alloggiamenti per le colonnette nelle murature costruite contemporaneamente alla recinzione; - la stuccatura dei giunti con malta cementizia del n. OM.MA.D.104.C; - il prelievo ed il trasporto delle specchiature e delle colonnette dai luoghi situati nell'ambito del lavoro a piè d'opera; e quanto altro occorra per dare la recinzione completa. / - Formazione di recinzione in c.a.v., esclusi i blocchi di fondazione.	M		12,85	76,100%
OM.CZ.A.2 10	Posa in opera di sostegni e controventi in calcestruzzo, per recinzioni in rete metallica o chiusure in genere, compresa la sigillatura degli stessi con malta cementizia del n. OM.MA.D.104.C.
OM.CZ.A.2 10.A	Posa in opera di sostegni e controventi in calcestruzzo, per recinzioni in rete metallica o chiusure in genere, compresa la sigillatura degli stessi con malta cementizia del n. OM.MA.D.104.C. / - Posa in opera di sostegni e controventi in calcestruzzo.	CAD		5,06	72,300%
OM.CZ.A.2 20	Scarico o carico di cancellate in c.a.v. nei siti di lavoro, da o su carri ferroviari o automezzo di qualsiasi tipo, lungo la linea o nelle stazioni, compreso l'accatastamento o il prelievo nei luoghi di deposito indicati dalle Ferrovie, fino a una distanza di 50 m:
OM.CZ.A.2 20.A	Scarico o carico di cancellate in c.a.v. nei siti di lavoro, da o su carri ferroviari o automezzo di qualsiasi tipo, lungo la linea o nelle stazioni, compreso l'accatastamento o il prelievo nei luoghi di deposito indicati dalle Ferrovie, fino a una distanza di 50 m: / - di specchiature sia cieche che tipo F.S..	CAD		6,40	46,300%
OM.CZ.A.2 20.B	Scarico o carico di cancellate in c.a.v. nei siti di lavoro, da o su carri ferroviari o automezzo di qualsiasi tipo, lungo la linea o nelle stazioni, compreso l'accatastamento o il prelievo nei luoghi di deposito indicati dalle Ferrovie, fino a una distanza di 50 m: / - di colonnette per cancellate.	CAD		4,27	46,100%
OM.CZ.A.2 20.C	Scarico o carico di cancellate in c.a.v. nei siti di lavoro, da o su carri ferroviari o automezzo di qualsiasi tipo, lungo la linea o nelle stazioni, compreso l'accatastamento o il prelievo nei luoghi di deposito indicati dalle Ferrovie, fino a una distanza di 50 m: / - Sovrapprezzo ai prezzi delle sottovoci nn. OM.CZ.A.220.A/B, quando il luogo del deposito sia posto ad una distanza superiore a 50 m e inferiore a 200 m.	%		25,00
OM.CZ.A.2001	Posa in opera di pozzetto di raccordo non carrabile in calcestruzzo vibrato. Esclusi gli scavi, il rinfianco, il rinterro.
OM.CZ.A.2001.A	Posa in opera di pozzetto di raccordo non carrabile in calcestruzzo vibrato. Esclusi gli scavi, il rinfianco, il rinterro. / - elemento di fondo 25x25x25 cm.	CAD		27,32	96,200%
OM.CZ.A.2001.B	Posa in opera di pozzetto di raccordo non carrabile in calcestruzzo vibrato. Esclusi gli scavi, il rinfianco, il rinterro. / - elemento di fondo 30x30x30 cm.	CAD		30,98	96,600%
OM.CZ.A.2001.C	Posa in opera di pozzetto di raccordo non carrabile in calcestruzzo vibrato. Esclusi gli scavi, il rinfianco, il rinterro. / - elemento di fondo 40x40x40 cm.	CAD		38,31	97,300%
OM.CZ.A.2001.D	Posa in opera di pozzetto di raccordo non carrabile in calcestruzzo vibrato. Esclusi gli scavi, il rinfianco, il rinterro. / - elemento di fondo 50x50x50 cm.	CAD		38,31	97,300%
OM.CZ.A.2001.E	Posa in opera di pozzetto di raccordo non carrabile in calcestruzzo vibrato. Esclusi gli scavi, il rinfianco, il rinterro. / - elemento di fondo 60x60x60 cm.	CAD		38,31	97,300%
OM.CZ.A.2001.F	Posa in opera di pozzetto di raccordo non carrabile in calcestruzzo vibrato. Esclusi gli scavi, il rinfianco, il rinterro. / - elemento di prolunga 25x25x25 cm.	CAD		27,32	96,200%
OM.CZ.A.2001.G	Posa in opera di pozzetto di raccordo non carrabile in calcestruzzo vibrato. Esclusi gli scavi, il rinfianco, il rinterro. / - elemento di prolunga 30x30x30 cm.	CAD		38,31	97,300%
OM.CZ.A.2001.H	Posa in opera di pozzetto di raccordo non carrabile in calcestruzzo vibrato. Esclusi gli scavi, il rinfianco, il rinterro. / - elemento di prolunga 40x40x40 cm.	CAD		38,31	97,300%
OM.CZ.A.2001.I	Posa in opera di pozzetto di raccordo non carrabile in calcestruzzo vibrato. Esclusi gli scavi, il rinfianco, il rinterro. / - elemento di prolunga 50x50x50 cm.	CAD		38,31	97,300%
OM.CZ.A.2001.J	Posa in opera di pozzetto di raccordo non carrabile in calcestruzzo vibrato. Esclusi gli scavi, il rinfianco, il rinterro. / - elemento di prolunga 60x60x60 cm.	CAD		38,31	97,300%
OM.CZ.A.2001.K	Posa in opera di pozzetto di raccordo non carrabile in calcestruzzo vibrato. Esclusi gli scavi, il rinfianco, il rinterro. / - coperchio ispezionabile per pozzetto 25x25 cm.	CAD		4,45	89,000%
OM.CZ.A.2001.L	Posa in opera di pozzetto di raccordo non carrabile in calcestruzzo vibrato. Esclusi gli scavi, il rinfianco, il rinterro. / - coperchio ispezionabile per pozzetto 30x30 cm.	CAD		4,45	89,000%
OM.CZ.A.2001.M	Posa in opera di pozzetto di raccordo non carrabile in calcestruzzo vibrato. Esclusi gli scavi, il rinfianco, il rinterro. / - coperchio ispezionabile per pozzetto 40x40 cm.	CAD		4,45	89,000%
OM.CZ.A.2001.N	Posa in opera di pozzetto di raccordo non carrabile in calcestruzzo vibrato. Esclusi gli scavi, il rinfianco, il rinterro. / - coperchio ispezionabile per pozzetto 50x50 cm.	CAD		5,34	80,300%
OM.CZ.A.2001.O	Posa in opera di pozzetto di raccordo non carrabile in calcestruzzo vibrato. Esclusi gli scavi, il rinfianco, il rinterro. / - coperchio ispezionabile per pozzetto 60x60 cm.	CAD		5,34	80,300%
OM.CZ.A.2002	Posa in opera di pozzetto di ispezione carrabile in calcestruzzo vibrato e armato. Esclusi gli scavi, il rinfianco, il rinterro.
OM.CZ.A.2002.A	Posa in opera di pozzetto di ispezione carrabile in calcestruzzo vibrato e armato. Esclusi gli scavi, il rinfianco, il rinterro. / - elemento di fondo 100x100x100 cm.	CAD		76,52	97,300%
OM.CZ.A.2002.B	Posa in opera di pozzetto di ispezione carrabile in calcestruzzo vibrato e armato. Esclusi gli scavi, il rinfianco, il rinterro. / - elemento di fondo 120x120x120 cm.	CAD		76,52	97,300%
OM.CZ.A.2002.C	Posa in opera di pozzetto di ispezione carrabile in calcestruzzo vibrato e armato. Esclusi gli scavi, il rinfianco, il rinterro. / - elemento di fondo 150x150x150 cm.	CAD		88,75	97,700%
OM.CZ.A.2002.D	Posa in opera di pozzetto di ispezione carrabile in calcestruzzo vibrato e armato. Esclusi gli scavi, il rinfianco, il rinterro. / - elemento di fondo 200x200x200 cm.	CAD		96,51	96,800%
OM.CZ.A.2002.E	Posa in opera di pozzetto di ispezione carrabile in calcestruzzo vibrato e armato. Esclusi gli scavi, il rinfianco, il rinterro. / - elemento di prolunga 100x100x50 cm.	CAD		76,52	97,300%
OM.CZ.A.2002.F	Posa in opera di pozzetto di ispezione carrabile in calcestruzzo vibrato e armato. Esclusi gli scavi, il rinfianco, il rinterro. / - elemento di prolunga 120x120x50 cm.	CAD		76,52	97,300%
OM.CZ.A.2002.G	Posa in opera di pozzetto di ispezione carrabile in calcestruzzo vibrato e armato. Esclusi gli scavi, il rinfianco, il rinterro. / - elemento di prolunga 150x150x50 cm.	CAD		88,75	97,700%
OM.CZ.A.2002.H	Posa in opera di pozzetto di ispezione carrabile in calcestruzzo vibrato e armato. Esclusi gli scavi, il rinfianco, il rinterro. / - elemento di prolunga 200x200x50 cm.	CAD		96,51	96,800%
OM.CZ.A.2002.I	Posa in opera di pozzetto di ispezione carrabile in calcestruzzo vibrato e armato. Esclusi gli scavi, il rinfianco, il rinterro. / - soletta di copertura carrabile per pozzetto 100x100 cm.	CAD		10,58	80,700%
OM.CZ.A.2002.J	Posa in opera di pozzetto di ispezione carrabile in calcestruzzo vibrato e armato. Esclusi gli scavi, il rinfianco, il rinterro. / - soletta di copertura carrabile per pozzetto 120x120 cm.	CAD		10,58	80,700%
OM.CZ.A.2002.K	Posa in opera di pozzetto di ispezione carrabile in calcestruzzo vibrato e armato. Esclusi gli scavi, il rinfianco, il rinterro. / - soletta di copertura carrabile per pozzetto 150x150 cm.	CAD		12,99	84,300%
OM.CZ.A.2002.L	Posa in opera di pozzetto di ispezione carrabile in calcestruzzo vibrato e armato. Esclusi gli scavi, il rinfianco, il rinterro. / - soletta di copertura carrabile per pozzetto 200x200 cm.	CAD		15,49	86,800%
OM.CZ.A.2003	Posa in opera di canalette in calcestruzzo.
OM.CZ.A.2003.A	Posa in opera di canalette in calcestruzzo. / - canalette in calcestruzzo.	M		7,76	86,300%
OM.CZ.A.3 05	Conglomerato per strati isolanti e sottofondi, gettato e costipato in opera, formato con 200 kg di cemento del n. OM.MA.A.104 per ogni metro cubo di materiali isolanti termoacustici:
OM.CZ.A.3 05.A	Conglomerato per strati isolanti e sottofondi, gettato e costipato in opera, formato con 200 kg di cemento del n. OM.MA.A.104 per ogni metro cubo di materiali isolanti termoacustici: / - con materiali del n. OM.IS.A.103.A (vermiculite).	M3		194,37	1,600%
OM.CZ.A.3 05.B	Conglomerato per strati isolanti e sottofondi, gettato e costipato in opera, formato con 200 kg di cemento del n. OM.MA.A.104 per ogni metro cubo di materiali isolanti termoacustici: / - con materiali del n. OM.IS.A.103.B (perlite).	M3		124,13	4,400%
OM.CZ.A.3 05.C	Conglomerato per strati isolanti e sottofondi, gettato e costipato in opera, formato con 200 kg di cemento del n. OM.MA.A.104 per ogni metro cubo di materiali isolanti termoacustici: / - con materiali del n. OM.IS.A.103.C (argilla espansa).	M3		115,64	3,600%
OM.CZ.A.3 05.D	Conglomerato per strati isolanti e sottofondi, gettato e costipato in opera, formato con 200 kg di cemento del n. OM.MA.A.104 per ogni metro cubo di materiali isolanti termoacustici: / - con materiali del n. OM.MA.B.111.A (granulato di pomice)	M3		72,25	7,700%
OM.CZ.A.3 06	Conglomerato gettato e costipato in opera formato con 200 kg di cemento del n. OM.MA.A.104 e perline di polistirolo espanso.
OM.CZ.A.3 06.A	Conglomerato gettato e costipato in opera formato con 200 kg di cemento del n. OM.MA.A.104 e perline di polistirolo espanso. / - Conglomerato con perline di polistirolo espanso.	M3		102,71	5,300%
OM.CZ.A.3 10	Conglomerato cementizio per pietra artificiale, per lavori di carattere decorativo, lavorato a finire secondo quanto verrà prescritto dalle Ferrovie, formato con 350 kg di cemento del n. OM.MA.A.104.A per metro cubo di miscela di inerte granulometricamente corretta e preventivamente accettata dalle Ferrovie, gettato e costipato in appositi stampi, forniti a cura e spesa dell'imprenditore, di qualsiasi forma e dimensione, sagomati o non; compresa: la successiva posa in opera con malta cementizia del n. OM.MA.D.104.B, nel caso di getto fuori d'opera; la suggellatura e stilatura dei giunti con la malta cementizia del n. OM.MA.D.104.C; nonché le grappe di ancoraggio, la necessaria armatura di acciaio e quanto altro occorre secondo gli ordini delle Ferrovie:
OM.CZ.A.3 10.A	Conglomerato cementizio per pietra artificiale, per lavori di carattere decorativo, lavorato a finire secondo quanto verrà prescritto dalle Ferrovie, formato con 350 kg di cemento del n. OM.MA.A.104.A per metro cubo di miscela di inerte granulometricamente corretta e preventivamente accettata dalle Ferrovie, gettato e costipato in appositi stampi, forniti a cura e spesa dell'imprenditore, di qualsiasi forma e dimensione, sagomati o non; compresa: la successiva posa in opera con malta cementizia del n. OM.MA.D.104.B, nel caso di getto fuori d'opera; la suggellatura e stilatura dei giunti con la malta cementizia del n. OM.MA.D.104.C; nonché le grappe di ancoraggio, la necessaria armatura di acciaio e quanto altro occorre secondo gli ordini delle Ferrovie: / - gettato e costipato fuori d'opera.	M3		473,76	46,200%
OM.CZ.A.3 10.B	Conglomerato cementizio per pietra artificiale, per lavori di carattere decorativo, lavorato a finire secondo quanto verrà prescritto dalle Ferrovie, formato con 350 kg di cemento del n. OM.MA.A.104.A per metro cubo di miscela di inerte granulometricamente corretta e preventivamente accettata dalle Ferrovie, gettato e costipato in appositi stampi, forniti a cura e spesa dell'imprenditore, di qualsiasi forma e dimensione, sagomati o non; compresa: la successiva posa in opera con malta cementizia del n. OM.MA.D.104.B, nel caso di getto fuori d'opera; la suggellatura e stilatura dei giunti con la malta cementizia del n. OM.MA.D.104.C; nonché le grappe di ancoraggio, la necessaria armatura di acciaio e quanto altro occorre secondo gli ordini delle Ferrovie: / - gettato e costipato direttamente in opera,	M3		416,49	36,600%
OM.CZ.A.3 10.C	Conglomerato cementizio per pietra artificiale, per lavori di carattere decorativo, lavorato a finire secondo quanto verrà prescritto dalle Ferrovie, formato con 350 kg di cemento del n. OM.MA.A.104.A per metro cubo di miscela di inerte granulometricamente corretta e preventivamente accettata dalle Ferrovie, gettato e costipato in appositi stampi, forniti a cura e spesa dell'imprenditore, di qualsiasi forma e dimensione, sagomati o non; compresa: la successiva posa in opera con malta cementizia del n. OM.MA.D.104.B, nel caso di getto fuori d'opera; la suggellatura e stilatura dei giunti con la malta cementizia del n. OM.MA.D.104.C; nonché le grappe di ancoraggio, la necessaria armatura di acciaio e quanto altro occorre secondo gli ordini delle Ferrovie: / - Sovrapprezzo per l'impiego di cemento bianco.	M3		26,76	0,000%
OM.CZ.A.3 10.D	Conglomerato cementizio per pietra artificiale, per lavori di carattere decorativo, lavorato a finire secondo quanto verrà prescritto dalle Ferrovie, formato con 350 kg di cemento del n. OM.MA.A.104.A per metro cubo di miscela di inerte granulometricamente corretta e preventivamente accettata dalle Ferrovie, gettato e costipato in appositi stampi, forniti a cura e spesa dell'imprenditore, di qualsiasi forma e dimensione, sagomati o non; compresa: la successiva posa in opera con malta cementizia del n. OM.MA.D.104.B, nel caso di getto fuori d'opera; la suggellatura e stilatura dei giunti con la malta cementizia del n. OM.MA.D.104.C; nonché le grappe di ancoraggio, la necessaria armatura di acciaio e quanto altro occorre secondo gli ordini delle Ferrovie: / - con cemento bianco, gettato e costipato fuori d'opera.	M3		473,76	46,200%
OM.CZ.A.3 10.E	Conglomerato cementizio per pietra artificiale, per lavori di carattere decorativo, lavorato a finire secondo quanto verrà prescritto dalle Ferrovie, formato con 350 kg di cemento del n. OM.MA.A.104.A per metro cubo di miscela di inerte granulometricamente corretta e preventivamente accettata dalle Ferrovie, gettato e costipato in appositi stampi, forniti a cura e spesa dell'imprenditore, di qualsiasi forma e dimensione, sagomati o non; compresa: la successiva posa in opera con malta cementizia del n. OM.MA.D.104.B, nel caso di getto fuori d'opera; la suggellatura e stilatura dei giunti con la malta cementizia del n. OM.MA.D.104.C; nonché le grappe di ancoraggio, la necessaria armatura di acciaio e quanto altro occorre secondo gli ordini delle Ferrovie: / - con cemento bianco, gettato e costipato direttamente in opera.	M3		416,49	36,600%
OM.CZ.A.4 01	Lisciatura superficiale di getti in calcestruzzo eseguita fresco su fresco mediante:
OM.CZ.A.4 01.A	Lisciatura superficiale di getti in calcestruzzo eseguita fresco su fresco mediante: / - spolvero di cemento e lisciatura con rullo o cazzuola o fratazzo.	M2		4,43	81,700%
OM.CZ.A.4 01.B	Lisciatura superficiale di getti in calcestruzzo eseguita fresco su fresco mediante: / - spolvero con cemento e sabbia di quarzo e lisciatura a fratazzino.	M2		4,07	74,700%
OM.CZ.A.5 01	Demolizione di strutture in elevazione di qualsiasi spessore in conglomerato cementizio, eseguita con qualsiasi mezzo:
OM.CZ.A.5 01.A	Demolizione di strutture in elevazione di qualsiasi spessore in conglomerato cementizio, eseguita con qualsiasi mezzo: / - andante.	M3		63,70	40,500%
OM.CZ.A.5 01.B	Demolizione di strutture in elevazione di qualsiasi spessore in conglomerato cementizio, eseguita con qualsiasi mezzo: / - in breccia od a sezione obbligata comprese le necessarie opere murarie per la regolarizzazione delle superfici lasciate in sito.	M3		95,53	46,500%
OM.CZ.A.5 01.C	Demolizione di strutture in elevazione di qualsiasi spessore in conglomerato cementizio, eseguita con qualsiasi mezzo: / - Sovrapprezzo ai prezzi delle sottovoci nn. OM.CZ.A.501.A/B per demolizioni eseguite in fondazione a qualsiasi profondità.	%		15,00
OM.CZ.A.5 01.D	Demolizione di strutture in elevazione di qualsiasi spessore in conglomerato cementizio, eseguita con qualsiasi mezzo: / - Sovrapprezzo ai prezzi delle sottovoci n. OM.CZ.A.501.A/B per demolizione di conglomerati cementizi armati.	%		25,00
OM.CZ.A.5 02	Scalpellatura di calcestruzzi per riduzione di spessore, con l'uso continuo dello scalpello a mano o pneumatico: (AVVERTENZA N° 40)
OM.CZ.A.5 02.A	Scalpellatura di calcestruzzi per riduzione di spessore, con l'uso continuo dello scalpello a mano o pneumatico: (AVVERTENZA N° 40) / - per riduzione di spessore fino a 5 cm.	M2		24,17	95,100%
OM.CZ.A.5 02.B	Scalpellatura di calcestruzzi per riduzione di spessore, con l'uso continuo dello scalpello a mano o pneumatico: (AVVERTENZA N° 40) / - per ogni centimetro di maggior riduzione di spessore oltre i 5 cm e fino a 15 cm.	M2		4,08	97,600%
OM.CZ.A.5 03	Esecuzione di incassature in conglomerati cementizi, anche se armati, onde dar luogo alla posa di tubazioni e simili, compreso l'allargamento delle incassature per la posa di pezzi speciali e simili, compreso altresì la chiusura delle incassature stesse, anche con tavelle e la ripresa degli intonaci dello stesso tipo di quello esistente. Le dimensioni delle incassature saranno contabilizzate, qualunque sia la quantità di materiale asportato in sede esecutiva, fino ad un massimo corrispondente alle dimensioni delle tubazioni da inserire nell'incassatura maggiorata di 5 cm (cinque centimetri) su tre lati:
OM.CZ.A.5 03.A	Esecuzione di incassature in conglomerati cementizi, anche se armati, onde dar luogo alla posa di tubazioni e simili, compreso l'allargamento delle incassature per la posa di pezzi speciali e simili, compreso altresì la chiusura delle incassature stesse, anche con tavelle e la ripresa degli intonaci dello stesso tipo di quello esistente. Le dimensioni delle incassature saranno contabilizzate, qualunque sia la quantità di materiale asportato in sede esecutiva, fino ad un massimo corrispondente alle dimensioni delle tubazioni da inserire nell'incassatura maggiorata di 5 cm (cinque centimetri) su tre lati: / - della sezione fino a 50 cm².	M		21,72	90,500%
OM.CZ.A.5 03.B	Esecuzione di incassature in conglomerati cementizi, anche se armati, onde dar luogo alla posa di tubazioni e simili, compreso l'allargamento delle incassature per la posa di pezzi speciali e simili, compreso altresì la chiusura delle incassature stesse, anche con tavelle e la ripresa degli intonaci dello stesso tipo di quello esistente. Le dimensioni delle incassature saranno contabilizzate, qualunque sia la quantità di materiale asportato in sede esecutiva, fino ad un massimo corrispondente alle dimensioni delle tubazioni da inserire nell'incassatura maggiorata di 5 cm (cinque centimetri) su tre lati: / - Sovrapprezzo per ogni cm² 50, o frazione, in più oltre i primi cm² 50.	M		14,72	86,400%
OM.CZ.A.5 03.C	Esecuzione di incassature in conglomerati cementizi, anche se armati, onde dar luogo alla posa di tubazioni e simili, compreso l'allargamento delle incassature per la posa di pezzi speciali e simili, compreso altresì la chiusura delle incassature stesse, anche con tavelle e la ripresa degli intonaci dello stesso tipo di quello esistente. Le dimensioni delle incassature saranno contabilizzate, qualunque sia la quantità di materiale asportato in sede esecutiva, fino ad un massimo corrispondente alle dimensioni delle tubazioni da inserire nell'incassatura maggiorata di 5 cm (cinque centimetri) su tre lati: / - Detrazione alle sottovoci nn. OM.CZ.A.503.A/B quando non occorra la chiusura dell'incassatura o la ripresa degli intonaci.	%		-40,00
OM.CZ.A.5 04	Fori ciechi o passanti in conglomerati cementizi di qualsiasi tipo eseguiti con qualsiasi mezzo, compresi gli oneri della voce n. OM.CZ..A.503. Le dimensioni dei fori ciechi o passanti saranno contabilizzate, qualunque sia la quantità di materiale asportato in sede esecutiva, fino ad un massimo corrispondente alle dimensioni dell'oggetto da inserire nel foro, maggiorate di 5 cm (cinque centimetri) su tutto il perimetro:
OM.CZ.A.5 04.A	Fori ciechi o passanti in conglomerati cementizi di qualsiasi tipo eseguiti con qualsiasi mezzo, compresi gli oneri della voce n. OM.CZ..A.503. Le dimensioni dei fori ciechi o passanti saranno contabilizzate, qualunque sia la quantità di materiale asportato in sede esecutiva, fino ad un massimo corrispondente alle dimensioni dell'oggetto da inserire nel foro, maggiorate di 5 cm (cinque centimetri) su tutto il perimetro: / - della sezione fino a 50 cm².	M		22,91	91,000%
OM.CZ.A.5 04.B	Fori ciechi o passanti in conglomerati cementizi di qualsiasi tipo eseguiti con qualsiasi mezzo, compresi gli oneri della voce n. OM.CZ..A.503. Le dimensioni dei fori ciechi o passanti saranno contabilizzate, qualunque sia la quantità di materiale asportato in sede esecutiva, fino ad un massimo corrispondente alle dimensioni dell'oggetto da inserire nel foro, maggiorate di 5 cm (cinque centimetri) su tutto il perimetro: / - Sovrapprezzo al prezzo della sottovoce n. OM.CZ.A.504.A per ogni 50 cm² o frazione oltre i primi 50 cm².	M		15,35	86,900%
OM.CZ.A.5 04.C	Fori ciechi o passanti in conglomerati cementizi di qualsiasi tipo eseguiti con qualsiasi mezzo, compresi gli oneri della voce n. OM.CZ..A.503. Le dimensioni dei fori ciechi o passanti saranno contabilizzate, qualunque sia la quantità di materiale asportato in sede esecutiva, fino ad un massimo corrispondente alle dimensioni dell'oggetto da inserire nel foro, maggiorate di 5 cm (cinque centimetri) su tutto il perimetro: / - Detrazione alle sottovoci nn. OM.CZ.A.504.A/B quando non occorra la chiusura dei fori o la ripresa degli intonaci.	%		-40,00
OM.CZ.A.5 05	Demolizione di sottofondi in calcestruzzo di qualsiasi tipo: (AVVERTENZA N° 87)
OM.CZ.A.5 05.A	Demolizione di sottofondi in calcestruzzo di qualsiasi tipo: (AVVERTENZA N° 87) / - dello spessore fino a 10 cm.	M2		6,10	47,700%
OM.CZ.A.5 05.B	Demolizione di sottofondi in calcestruzzo di qualsiasi tipo: (AVVERTENZA N° 87) / - Sovrapprezzo al prezzo della sottovoce n. OM.CZ.A.505.A, per ogni centimetro in più oltre i 10 cm.	M2		0,61	47,500%
OM.CZ.A.5 05.C	Demolizione di sottofondi in calcestruzzo di qualsiasi tipo: (AVVERTENZA N° 87) / - Sovrapprezzo ai prezzi delle sottovoci n. OM.CZ.A.505.A-B per sottofondi armati con rete metallica elettrosaldata.	%		10,00
OM.CZ.A.5 10	Rimozione d'opera di cancellate in cemento armato di qualsiasi tipo complete delle colonne di sostegno, oppure di stecconate di traverse, compresa la eventuale demolizione o la regolarizzazione degli alloggiamenti delle colonnette nelle murature di qualsiasi tipo, nonché la sistemazione del terreno con il riempimento delle buche e la sua regolarizzazione.
OM.CZ.A.5 10.A	Rimozione d'opera di cancellate in cemento armato di qualsiasi tipo complete delle colonne di sostegno, oppure di stecconate di traverse, compresa la eventuale demolizione o la regolarizzazione degli alloggiamenti delle colonnette nelle murature di qualsiasi tipo, nonché la sistemazione del terreno con il riempimento delle buche e la sua regolarizzazione. / - Rimozione d'opera di cancellate in cemento armato.	M		3,95	98,500%
OM.CZ.A.5 15	Rimozione d'opera di garitte, chioschi o casotti in cemento armato ad elementi scomponibili, compreso lo smontaggio dei vari elementi, la pulizia, il trasporto e l'accatastamento nei luoghi indicati dalle Ferrovie; per ogni metro quadrato di superficie misurata esternamente sul piano orizzontale ricadente a 50 cm sopra il piano del pavimento.
OM.CZ.A.5 15.A	Rimozione d'opera di garitte, chioschi o casotti in cemento armato ad elementi scomponibili, compreso lo smontaggio dei vari elementi, la pulizia, il trasporto e l'accatastamento nei luoghi indicati dalle Ferrovie; per ogni metro quadrato di superficie misurata esternamente sul piano orizzontale ricadente a 50 cm sopra il piano del pavimento. / - Rimozione d'opera di garitte, chioschi o casotti in cemento armato ad elementi scomponibili.	M2		85,76	87,600%
OM.CZ.A.5 15.B	Rimozione d'opera di garitte, chioschi o casotti in cemento armato ad elementi scomponibili, compreso lo smontaggio dei vari elementi, la pulizia, il trasporto e l'accatastamento nei luoghi indicati dalle Ferrovie; per ogni metro quadrato di superficie misurata esternamente sul piano orizzontale ricadente a 50 cm sopra il piano del pavimento. / - Detrazione alle rimozioni d'opera di garitte, chioschi o casotti, della voce n. OM.CZ.A.515.A quando la rimozione avviene con l'ausilio di idoneo mezzo meccanico.	%		-20,00
OM.CZ.A.5 20	Maggiorazione percentuale da applicarsi alle voci ed ai sovrapprezzi relativi alle demolizioni e scalpellature di calcestruzzi anche se armati eseguiti sotto il piano di posa delle traverse di binari in esercizio, da considerarsi tali fino al piano verticale distante 1,50 m dal bordo interno della più vicina rotaia.
OM.CZ.A.5 20.A	Maggiorazione percentuale da applicarsi alle voci ed ai sovrapprezzi relativi alle demolizioni e scalpellature di calcestruzzi anche se armati eseguiti sotto il piano di posa delle traverse di binari in esercizio, da considerarsi tali fino al piano verticale distante 1,50 m dal bordo interno della più vicina rotaia. / - Maggiorazione percentuale per demolizioni e scalpellature di calcestruzzi anche se armati eseguiti sotto il piano di posa del le traverse di binari in esercizio.	%		50,00
OM.CZ.B	CASSEFORME
OM.CZ.B.3100	Sovrapprezzo alle casseforme per la lavorazione della faccia vista dei conglomerati cementizi: (AVVERTENZA N° 112)
OM.CZ.B.3100.A	Sovrapprezzo alle casseforme per la lavorazione della faccia vista dei conglomerati cementizi: (AVVERTENZA N° 112) / - per formazione di scanalature orizzontali e verticali, anche irregolari, della profondità fino a cm 4 e della larghezza fino a cm 15, da ottenersi mediante l'applicazione alle casseforme di idonei sottopelli.	M2		7,39	94,100%
OM.CZ.B.3100.B	Sovrapprezzo alle casseforme per la lavorazione della faccia vista dei conglomerati cementizi: (AVVERTENZA N° 112) / - per formazione di particolari disegni in rilievo, a scelta delle Ferrovie, da ottenersi mediante l'applicazione alle casseforme di idonee matrici.	M2		8,21	84,700%
OM.CZ.B.3100.C	Sovrapprezzo alle casseforme per la lavorazione della faccia vista dei conglomerati cementizi: (AVVERTENZA N° 112) / - per la lavorazione a faccia vista con martellina fine oppure con lavaggio o graffiature, compresa l'eventuale formazione di fasce, listelli e cordelline, secondo gli ordini delle Ferrovie.	M2		11,60	100,000%
OM.CZ.C	CONSOLIDAMENTI
OM.CZ.C.3 01	Consolidamento di strutture in c.a. (scale, pilastri, travi, solette, pareti, ecc.) consistenti nella: a) demolizione mediante scalpellatura dell'intonaco esistente e del conglomerato cementizio ammalorato ed in via di distacco, previo puntellamento cautelativo delle opere necessarie; b) pulizia mediante getto di ari a frammista a sabbia silicea spinta fino all'asportazione di tutte le tracce di ruggine dai ferri fino al metallo bianco, per c.l.s fino all'esportazione dei depositi carboniosi e al raggiungimento delle superfici sane compatte e collaboranti; c) eventuale realizzazione di nuove gabbie di armatura aggiuntiva secondo gli ordini delle Ferrovie realizzate con tondino di ferro posto in prossimità delle armature esistenti; d) fornitura e posa in opera di casseri in legno per il getto integrativo e getto eseguito con il c.l.s antiritiro di spessore adeguato previa stesura sulla superficie di ripresa di aggrappante a base di resine epossidiche; e) ricostruzione del copriferro mancante sulle travi, solette, pilastri e muri con riporto di malte cementizie additivate o di malte reoplastiche, previa stesura sulle superfici di ripresa di aggrappante a base epossidica; f) disarmo a completa maturazione del getto dei casseri. L'applicazione della presente voce esclude, di norma, quello delle successive voci nn. OM.CZ.C.305/310/315. Per la superficie di c.a. rettangolare minima circoscritta trattata:
OM.CZ.C.3 01.A	Consolidamento di strutture in c.a. (scale, pilastri, travi, solette, pareti, ecc.) consistenti nella: a) demolizione mediante scalpellatura dell'intonaco esistente e del conglomerato cementizio ammalorato ed in via di distacco, previo puntellamento cautelativo delle opere necessarie; b) pulizia mediante getto di ari a frammista a sabbia silicea spinta fino all'asportazione di tutte le tracce di ruggine dai ferri fino al metallo bianco, per c.l.s fino all'esportazione dei depositi carboniosi e al raggiungimento delle superfici sane compatte e collaboranti; c) eventuale realizzazione di nuove gabbie di armatura aggiuntiva secondo gli ordini delle Ferrovie realizzate con tondino di ferro posto in prossimità delle armature esistenti; d) fornitura e posa in opera di casseri in legno per il getto integrativo e getto eseguito con il c.l.s antiritiro di spessore adeguato previa stesura sulla superficie di ripresa di aggrappante a base di resine epossidiche; e) ricostruzione del copriferro mancante sulle travi, solette, pilastri e muri con riporto di malte cementizie additivate o di malte reoplastiche, previa stesura sulle superfici di ripresa di aggrappante a base epossidica; f) disarmo a completa maturazione del getto dei casseri. L'applicazione della presente voce esclude, di norma, quello delle successive voci nn. OM.CZ.C.305/310/315. Per la superficie di c.a. rettangolare minima circoscritta trattata: / - con impiego di malte cementizie additivate.	M2		61,36	24,100%
OM.CZ.C.3 01.B	Consolidamento di strutture in c.a. (scale, pilastri, travi, solette, pareti, ecc.) consistenti nella: a) demolizione mediante scalpellatura dell'intonaco esistente e del conglomerato cementizio ammalorato ed in via di distacco, previo puntellamento cautelativo delle opere necessarie; b) pulizia mediante getto di ari a frammista a sabbia silicea spinta fino all'asportazione di tutte le tracce di ruggine dai ferri fino al metallo bianco, per c.l.s fino all'esportazione dei depositi carboniosi e al raggiungimento delle superfici sane compatte e collaboranti; c) eventuale realizzazione di nuove gabbie di armatura aggiuntiva secondo gli ordini delle Ferrovie realizzate con tondino di ferro posto in prossimità delle armature esistenti; d) fornitura e posa in opera di casseri in legno per il getto integrativo e getto eseguito con il c.l.s antiritiro di spessore adeguato previa stesura sulla superficie di ripresa di aggrappante a base di resine epossidiche; e) ricostruzione del copriferro mancante sulle travi, solette, pilastri e muri con riporto di malte cementizie additivate o di malte reoplastiche, previa stesura sulle superfici di ripresa di aggrappante a base epossidica; f) disarmo a completa maturazione del getto dei casseri. L'applicazione della presente voce esclude, di norma, quello delle successive voci nn. OM.CZ.C.305/310/315. Per la superficie di c.a. rettangolare minima circoscritta trattata: / - Sovrapprezzo per ogni kg (prodotto secco) di malta premiscelata reoplastica ad alta resistenza meccanica.	KG		1,43	25,000%
OM.CZ.C.3 05	Applicazione di fondo epossidico su tutte le superfici in c.a. con induritore flessibilizzante del tipo poliammidico, dato a pennello in ragione di 200 g/m², previa pulizia mediante sabbiatura e successiva seconda mano a finire, data a spruzzo airless o a pennello, di rivestimento impermeabilizzante a base di elastomeri poliuretanici alifatici a rapida vaporizzazione, colore grigio cemento, in ragione di 800 g/m², con spessore di 400 micron.
OM.CZ.C.3 05.A	Applicazione di fondo epossidico su tutte le superfici in c.a. con induritore flessibilizzante del tipo poliammidico, dato a pennello in ragione di 200 g/m², previa pulizia mediante sabbiatura e successiva seconda mano a finire, data a spruzzo airless o a pennello, di rivestimento impermeabilizzante a base di elastomeri poliuretanici alifatici a rapida vaporizzazione, colore grigio cemento, in ragione di 800 g/m², con spessore di 400 micron. / - Applicazione di fondo epossidico su tutte le superfici in c.a. .	M2		12,11	22,800%
OM.CZ.C.3 10	Applicazione sui ferri di armature fortemente ossidati delle strutture in cemento armato, di sostanze liquide passivanti atte all'asportazione, in profondità, dell'ossido di ferro, compreso il successivo lavaggio dei ferri trattati in modo da eliminar e ogni residuo acido.
OM.CZ.C.3 10.A	Applicazione sui ferri di armature fortemente ossidati delle strutture in cemento armato, di sostanze liquide passivanti atte all'asportazione, in profondità, dell'ossido di ferro, compreso il successivo lavaggio dei ferri trattati in modo da eliminar e ogni residuo acido. / - Applicazione sui ferri di armature fortemente ossidati delle strutture in cementoarmato, di sostanze liquide passivanti.	KG		9,33	38,800%
OM.CZ.C.3 15	Protezione dei ferri di armatura e delle superfici delle strutture in conglomerato cementizio mediante applicazione di primer a base di resine epossidiche e catalizzatore, nelle proporzioni in peso variabile da 1/5 a 1/10, secondo le prescrizioni delle Ferrovie, compreso e compensato nel prezzo la fornitura di tutti i materiali, i mezzi d'opera e qualsiasi altra prestazione occorrente, da contabilizzarsi per ogni m² di superficie di c.a. trattata.
OM.CZ.C.3 15.A	Protezione dei ferri di armatura e delle superfici delle strutture in conglomerato cementizio mediante applicazione di primer a base di resine epossidiche e catalizzatore, nelle proporzioni in peso variabile da 1/5 a 1/10, secondo le prescrizioni delle Ferrovie, compreso e compensato nel prezzo la fornitura di tutti i materiali, i mezzi d'opera e qualsiasi altra prestazione occorrente, da contabilizzarsi per ogni m² di superficie di c.a. trattata. / - Protezione dei ferri di armatura e delle superfici delle strutture in conglomerato cementizio.	M2		12,81	56,400%
OM.CZ.D	ELEMENTI PREFABBRICATI (LASTRONI, CUNICOLI, POZZETTI, SPECCHIATURE, ECC.)
OM.CZ.D.3 05	Fognoli, cunicoli e simili, di conglomerato cementizio prefabbricato, in opera completi di coperchio compresa la stuccatura dei giunti con malta del n. OM.MA.D.104/B ed escluso il solo scavo da compensarsi a parte con la voce n. OM.MT.A.202; oppure a scelta delle Ferrovie, formati direttamente in opera con platea di fondazione e spallette in comglomerato cementizio della classe di resistenza C25/30 N/mm2 dello spessore non inferiore a 10 cm e copertine con lastre del n. OM.CZ.A.130 complete di stuccatura con malta del n. OM.MA.D.104/B sempre e solo escluso lo scavo da compensarsi a parte con la voce n. OM.MT.A.202:
OM.CZ.D.3 05.A	Fognoli, cunicoli e simili, di conglomerato cementizio prefabbricato, in opera completi di coperchio compresa la stuccatura dei giunti con malta del n. OM.MA.D.104/B ed escluso il solo scavo da compensarsi a parte con la voce n. OM.MT.A.202; oppure a scelta delle Ferrovie, formati direttamente in opera con platea di fondazione e spallette in comglomerato cementizio della classe di resistenza C25/30 N/mm2 dello spessore non inferiore a 10 cm e copertine con lastre del n. OM.CZ.A.130 complete di stuccatura con malta del n. OM.MA.D.104/B sempre e solo escluso lo scavo da compensarsi a parte con la voce n. OM.MT.A.202: / - della sezione libera fino a 600 cm².	M		22,02	0,000%
OM.CZ.D.3 05.B	Fognoli, cunicoli e simili, di conglomerato cementizio prefabbricato, in opera completi di coperchio compresa la stuccatura dei giunti con malta del n. OM.MA.D.104/B ed escluso il solo scavo da compensarsi a parte con la voce n. OM.MT.A.202; oppure a scelta delle Ferrovie, formati direttamente in opera con platea di fondazione e spallette in comglomerato cementizio della classe di resistenza C25/30 N/mm2 dello spessore non inferiore a 10 cm e copertine con lastre del n. OM.CZ.A.130 complete di stuccatura con malta del n. OM.MA.D.104/B sempre e solo escluso lo scavo da compensarsi a parte con la voce n. OM.MT.A.202: / - della sezione libera da oltre 600 e fino a 900 cm².	M		25,08	0,000%
OM.CZ.D.3 05.C	Fognoli, cunicoli e simili, di conglomerato cementizio prefabbricato, in opera completi di coperchio compresa la stuccatura dei giunti con malta del n. OM.MA.D.104/B ed escluso il solo scavo da compensarsi a parte con la voce n. OM.MT.A.202; oppure a scelta delle Ferrovie, formati direttamente in opera con platea di fondazione e spallette in comglomerato cementizio della classe di resistenza C25/30 N/mm2 dello spessore non inferiore a 10 cm e copertine con lastre del n. OM.CZ.A.130 complete di stuccatura con malta del n. OM.MA.D.104/B sempre e solo escluso lo scavo da compensarsi a parte con la voce n. OM.MT.A.202: / - della sezione libera da oltre 900 e fino a 1200 cm².	M		29,98	0,000%
OM.CZ.D.3 05.D	Fognoli, cunicoli e simili, di conglomerato cementizio prefabbricato, in opera completi di coperchio compresa la stuccatura dei giunti con malta del n. OM.MA.D.104/B ed escluso il solo scavo da compensarsi a parte con la voce n. OM.MT.A.202; oppure a scelta delle Ferrovie, formati direttamente in opera con platea di fondazione e spallette in comglomerato cementizio della classe di resistenza C25/30 N/mm2 dello spessore non inferiore a 10 cm e copertine con lastre del n. OM.CZ.A.130 complete di stuccatura con malta del n. OM.MA.D.104/B sempre e solo escluso lo scavo da compensarsi a parte con la voce n. OM.MT.A.202: / - della sezione libera da oltre 1200 e fino a 1600 cm².	M		32,42	0,000%
OM.CZ.D.3 05.E	Fognoli, cunicoli e simili, di conglomerato cementizio prefabbricato, in opera completi di coperchio compresa la stuccatura dei giunti con malta del n. OM.MA.D.104/B ed escluso il solo scavo da compensarsi a parte con la voce n. OM.MT.A.202; oppure a scelta delle Ferrovie, formati direttamente in opera con platea di fondazione e spallette in comglomerato cementizio della classe di resistenza C25/30 N/mm2 dello spessore non inferiore a 10 cm e copertine con lastre del n. OM.CZ.A.130 complete di stuccatura con malta del n. OM.MA.D.104/B sempre e solo escluso lo scavo da compensarsi a parte con la voce n. OM.MT.A.202: / - della sezione libera da oltre 1600 e fino a 2000 cm².	M		36,71	0,000%
OM.CZ.D.3 10	Picchettoni in opera della sezione di 10 × 10 cm in conglomerato cementizio della classe di resistenza Rck 20N/mm² con l'estremità inferiore appuntita, gettati fuori opera in appositi stampi forniti a cura e spese dell'Imprenditore compresi e compensati: - l'armatura con tondini di ferro ad aderenza migliorata, del tipo B450C, costituita da quattro tondini da 6 mm e staffe del diametro di 3 mm poste ogni 20 cm ed il relativo filo di ferro per le legature; - la fornitura e la posa in opera di un bulloncino di ferro zincato lungo da 10 cm a 15 cm e de l diametro non minore di 8 mm posto alla sommità del picchettone ed ancorato ai tondi dell'armatura, in modo da servire al fissaggio delle lamiere:
OM.CZ.D.3 10.A	Picchettoni in opera della sezione di 10 × 10 cm in conglomerato cementizio della classe di resistenza Rck 20N/mm² con l'estremità inferiore appuntita, gettati fuori opera in appositi stampi forniti a cura e spese dell'Imprenditore compresi e compensati: - l'armatura con tondini di ferro ad aderenza migliorata, del tipo B450C, costituita da quattro tondini da 6 mm e staffe del diametro di 3 mm poste ogni 20 cm ed il relativo filo di ferro per le legature; - la fornitura e la posa in opera di un bulloncino di ferro zincato lungo da 10 cm a 15 cm e de l diametro non minore di 8 mm posto alla sommità del picchettone ed ancorato ai tondi dell'armatura, in modo da servire al fissaggio delle lamiere: / - della lunghezza da 0,60 a 0,80 m.	CAD		9,87	33,700%
OM.CZ.D.3 10.B	Picchettoni in opera della sezione di 10 × 10 cm in conglomerato cementizio della classe di resistenza Rck 20N/mm² con l'estremità inferiore appuntita, gettati fuori opera in appositi stampi forniti a cura e spese dell'Imprenditore compresi e compensati: - l'armatura con tondini di ferro ad aderenza migliorata, del tipo B450C, costituita da quattro tondini da 6 mm e staffe del diametro di 3 mm poste ogni 20 cm ed il relativo filo di ferro per le legature; - la fornitura e la posa in opera di un bulloncino di ferro zincato lungo da 10 cm a 15 cm e de l diametro non minore di 8 mm posto alla sommità del picchettone ed ancorato ai tondi dell'armatura, in modo da servire al fissaggio delle lamiere: / - della lunghezza da oltre 0,80 a 1 m.	CAD		11,94	36,400%
OM.CZ.D.3 10.C	Picchettoni in opera della sezione di 10 × 10 cm in conglomerato cementizio della classe di resistenza Rck 20N/mm² con l'estremità inferiore appuntita, gettati fuori opera in appositi stampi forniti a cura e spese dell'Imprenditore compresi e compensati: - l'armatura con tondini di ferro ad aderenza migliorata, del tipo B450C, costituita da quattro tondini da 6 mm e staffe del diametro di 3 mm poste ogni 20 cm ed il relativo filo di ferro per le legature; - la fornitura e la posa in opera di un bulloncino di ferro zincato lungo da 10 cm a 15 cm e de l diametro non minore di 8 mm posto alla sommità del picchettone ed ancorato ai tondi dell'armatura, in modo da servire al fissaggio delle lamiere: / - della lunghezza da oltre 1 a 1,5 m.	CAD		14,11	36,900%
OM.CZ.D.3 15	Fornitura e posa in opera di architravi in c.a.v., preventivamente accettati dalle Ferrovie, escluse le opere murarie:
OM.CZ.D.3 15.A	Fornitura e posa in opera di architravi in c.a.v., preventivamente accettati dalle Ferrovie, escluse le opere murarie: / - della sezione trasversale fino a 250 cm².	M		15,83	30,600%
OM.CZ.D.3 15.B	Fornitura e posa in opera di architravi in c.a.v., preventivamente accettati dalle Ferrovie, escluse le opere murarie: / - della sezione trasversale superiore a 250 cm² e fino a 500 cm².	M		24,45	34,600%
OM.CZ.D.3 20	Montaggio in opera di garitte, chioschi o casotti in cemento armato ad elementi scomponibili forniti dalle Ferrovie nell'ambito del lavoro anche su aree ferroviarie compreso il prelievo e lo scarico, il trasporto, lo spianamento del terreno su cui dovrà montarsi la garitta, il chiosco o casotto, il montaggio accurato dei vari elementi e dei serramenti nonché la stuccatura delle connessure con malta cementizia del n. OM.MA.D.104.B escluso le opere murarie di fondazione, per ogni metro quadrato di superficie misurata sul piano orizzontale ricadente a 50 cm sopra il piano del pavimento.
OM.CZ.D.3 20.A	Montaggio in opera di garitte, chioschi o casotti in cemento armato ad elementi scomponibili forniti dalle Ferrovie nell'ambito del lavoro anche su aree ferroviarie compreso il prelievo e lo scarico, il trasporto, lo spianamento del terreno su cui dovrà montarsi la garitta, il chiosco o casotto, il montaggio accurato dei vari elementi e dei serramenti nonché la stuccatura delle connessure con malta cementizia del n. OM.MA.D.104.B escluso le opere murarie di fondazione, per ogni metro quadrato di superficie misurata sul piano orizzontale ricadente a 50 cm sopra il piano del pavimento. / - Montaggio in opera di garitte, chioschi o casotti in cemento armato ad elementiscomponibili forniti dalle Ferrovie.	M2		123,60	73,600%
OM.CZ.D.3 20.B	Montaggio in opera di garitte, chioschi o casotti in cemento armato ad elementi scomponibili forniti dalle Ferrovie nell'ambito del lavoro anche su aree ferroviarie compreso il prelievo e lo scarico, il trasporto, lo spianamento del terreno su cui dovrà montarsi la garitta, il chiosco o casotto, il montaggio accurato dei vari elementi e dei serramenti nonché la stuccatura delle connessure con malta cementizia del n. OM.MA.D.104.B escluso le opere murarie di fondazione, per ogni metro quadrato di superficie misurata sul piano orizzontale ricadente a 50 cm sopra il piano del pavimento. / - Detrazione ai prezzi del montaggio in opera di garitte, chioschi o casotti della voce n. OM.CZ.D.320.A quando il montaggio avviene con l'ausilio di idoneo mezzo meccanico.	%		-20,00
OM.CZ.D.3100	Fornitura in oper a di elementi in c.a., prefabbricato in serie, per attraversamenti di binari carrabili e pedonabili; compreso l'eventuale adattamento del profilo terminale al coronamento marciapiede, esclusa la preparazione del piano di posa:
OM.CZ.D.3100.A	Fornitura in oper a di elementi in c.a., prefabbricato in serie, per attraversamenti di binari carrabili e pedonabili; compreso l'eventuale adattamento del profilo terminale al coronamento marciapiede, esclusa la preparazione del piano di posa: / - tipo normale.	M2		271,26	18,200%
OM.CZ.D.3100.B	Fornitura in oper a di elementi in c.a., prefabbricato in serie, per attraversamenti di binari carrabili e pedonabili; compreso l'eventuale adattamento del profilo terminale al coronamento marciapiede, esclusa la preparazione del piano di posa: / - tipo handicap.	M2		378,63	19,600%
OM.CZ.D.3105	Fornitura e posa in opera di elementi prefabbricati speciali per inviti di marciapiedi e per passatoie a raso, in c.a.v., per gli elementi di cui alla voce n. OM.CZ.D.3110.
OM.CZ.D.3105.A	Fornitura e posa in opera di elementi prefabbricati speciali per inviti di marciapiedi e per passatoie a raso, in c.a.v., per gli elementi di cui alla voce n. OM.CZ.D.3110. / - Fornitura e posa in opera di elementi prefabbricati speciali per inviti di marciapiedi e per passatoie a raso.	CAD		210,05	17,700%
OM.CZ.D.3110	Fornitura e posa in opera di elementi prefabbricati in c.a.v. del tipo standard per banchina alta, per cordonati di marciapiedi, della lunghezza di ml 1,50, a forma di "L", avente dimensioni di circa cm 115×60 e spessore dell'anima verticale variabile da cm 8 a 15, compresa, inoltre, l'eventuale presenza nell'anima verticale di aggetto/gradino di circa cm 15×15, realizzato con con facce a vista perfettamente piane e lisce e con la realizzazione di protuberanze in fase di getto nella parte di calpestio in modo da ottenere una superficie antiscivolo. La parte costituente il cordolo di calpestio è di dimensioni orizzontali non inferiori a cm 15.
OM.CZ.D.3110.A	Fornitura e posa in opera di elementi prefabbricati in c.a.v. del tipo standard per banchina alta, per cordonati di marciapiedi, della lunghezza di ml 1,50, a forma di "L", avente dimensioni di circa cm 115×60 e spessore dell'anima verticale variabile da cm 8 a 15, compresa, inoltre, l'eventuale presenza nell'anima verticale di aggetto/gradino di circa cm 15×15, realizzato con con facce a vista perfettamente piane e lisce e con la realizzazione di protuberanze in fase di getto nella parte di calpestio in modo da ottenere una superficie antiscivolo. La parte costituente il cordolo di calpestio è di dimensioni orizzontali non inferiori a cm 15. / - Fornitura e posa in opera di elementi prefabbricati in c.a.v. del tipo standard per banchina alta, per cordonati di marciapiedi.	CAD		179,14	16,600%
OM.CZ.D.3111	Fornitura e posa in opera di pozzetto di raccordo non carrabile in calcestruzzo vibrato e armato con risega per incastro dell'elemento successivo o del coperchio di chiusura, composto da elemento di fondo con platea piana in calcestruzzo leggermente armato , elementi intermedi per prolunga e coperchio di chiusura, dotato di predisposizione per fori di passaggio delle tubazioni. Incluso la platea in calcestruzzo per l'elemento di fondo per uno spessore non inferiore a 10 cm e la malta cementizia antiritiro lungo tutto il bordo dell'elemento di fondo e degli elementi intermedi per la sovrapposizione dell'elemento superiore. Esclusi gli scavi, il rinfianco, il rinterro.
OM.CZ.D.3111.A	Fornitura e posa in opera di pozzetto di raccordo non carrabile in calcestruzzo vibrato e armato con risega per incastro dell'elemento successivo o del coperchio di chiusura, composto da elemento di fondo con platea piana in calcestruzzo leggermente armato , elementi intermedi per prolunga e coperchio di chiusura, dotato di predisposizione per fori di passaggio delle tubazioni. Incluso la platea in calcestruzzo per l'elemento di fondo per uno spessore non inferiore a 10 cm e la malta cementizia antiritiro lungo tutto il bordo dell'elemento di fondo e degli elementi intermedi per la sovrapposizione dell'elemento superiore. Esclusi gli scavi, il rinfianco, il rinterro. / - elemento di fondo 25x25x25 cm.	CAD		36,93	71,100%
OM.CZ.D.3111.B	Fornitura e posa in opera di pozzetto di raccordo non carrabile in calcestruzzo vibrato e armato con risega per incastro dell'elemento successivo o del coperchio di chiusura, composto da elemento di fondo con platea piana in calcestruzzo leggermente armato , elementi intermedi per prolunga e coperchio di chiusura, dotato di predisposizione per fori di passaggio delle tubazioni. Incluso la platea in calcestruzzo per l'elemento di fondo per uno spessore non inferiore a 10 cm e la malta cementizia antiritiro lungo tutto il bordo dell'elemento di fondo e degli elementi intermedi per la sovrapposizione dell'elemento superiore. Esclusi gli scavi, il rinfianco, il rinterro. / - elemento di fondo 30x30x30 cm.	CAD		42,46	70,500%
OM.CZ.D.3111.C	Fornitura e posa in opera di pozzetto di raccordo non carrabile in calcestruzzo vibrato e armato con risega per incastro dell'elemento successivo o del coperchio di chiusura, composto da elemento di fondo con platea piana in calcestruzzo leggermente armato , elementi intermedi per prolunga e coperchio di chiusura, dotato di predisposizione per fori di passaggio delle tubazioni. Incluso la platea in calcestruzzo per l'elemento di fondo per uno spessore non inferiore a 10 cm e la malta cementizia antiritiro lungo tutto il bordo dell'elemento di fondo e degli elementi intermedi per la sovrapposizione dell'elemento superiore. Esclusi gli scavi, il rinfianco, il rinterro. / - elemento di fondo 40x40x40 cm.	CAD		56,07	66,500%
OM.CZ.D.3111.D	Fornitura e posa in opera di pozzetto di raccordo non carrabile in calcestruzzo vibrato e armato con risega per incastro dell'elemento successivo o del coperchio di chiusura, composto da elemento di fondo con platea piana in calcestruzzo leggermente armato , elementi intermedi per prolunga e coperchio di chiusura, dotato di predisposizione per fori di passaggio delle tubazioni. Incluso la platea in calcestruzzo per l'elemento di fondo per uno spessore non inferiore a 10 cm e la malta cementizia antiritiro lungo tutto il bordo dell'elemento di fondo e degli elementi intermedi per la sovrapposizione dell'elemento superiore. Esclusi gli scavi, il rinfianco, il rinterro. / - elemento di fondo 50x50x50 cm.	CAD		65,36	57,000%
OM.CZ.D.3111.E	Fornitura e posa in opera di pozzetto di raccordo non carrabile in calcestruzzo vibrato e armato con risega per incastro dell'elemento successivo o del coperchio di chiusura, composto da elemento di fondo con platea piana in calcestruzzo leggermente armato , elementi intermedi per prolunga e coperchio di chiusura, dotato di predisposizione per fori di passaggio delle tubazioni. Incluso la platea in calcestruzzo per l'elemento di fondo per uno spessore non inferiore a 10 cm e la malta cementizia antiritiro lungo tutto il bordo dell'elemento di fondo e degli elementi intermedi per la sovrapposizione dell'elemento superiore. Esclusi gli scavi, il rinfianco, il rinterro. / - elemento di fondo 60x60x60 cm.	CAD		79,62	46,800%
OM.CZ.D.3111.F	Fornitura e posa in opera di pozzetto di raccordo non carrabile in calcestruzzo vibrato e armato con risega per incastro dell'elemento successivo o del coperchio di chiusura, composto da elemento di fondo con platea piana in calcestruzzo leggermente armato , elementi intermedi per prolunga e coperchio di chiusura, dotato di predisposizione per fori di passaggio delle tubazioni. Incluso la platea in calcestruzzo per l'elemento di fondo per uno spessore non inferiore a 10 cm e la malta cementizia antiritiro lungo tutto il bordo dell'elemento di fondo e degli elementi intermedi per la sovrapposizione dell'elemento superiore. Esclusi gli scavi, il rinfianco, il rinterro. / - elemento di prolunga 25x25x25 cm.	CAD		36,16	72,700%
OM.CZ.D.3111.G	Fornitura e posa in opera di pozzetto di raccordo non carrabile in calcestruzzo vibrato e armato con risega per incastro dell'elemento successivo o del coperchio di chiusura, composto da elemento di fondo con platea piana in calcestruzzo leggermente armato , elementi intermedi per prolunga e coperchio di chiusura, dotato di predisposizione per fori di passaggio delle tubazioni. Incluso la platea in calcestruzzo per l'elemento di fondo per uno spessore non inferiore a 10 cm e la malta cementizia antiritiro lungo tutto il bordo dell'elemento di fondo e degli elementi intermedi per la sovrapposizione dell'elemento superiore. Esclusi gli scavi, il rinfianco, il rinterro. / - elemento di prolunga 30x30x30 cm.	CAD		49,08	75,900%
OM.CZ.D.3111.H	Fornitura e posa in opera di pozzetto di raccordo non carrabile in calcestruzzo vibrato e armato con risega per incastro dell'elemento successivo o del coperchio di chiusura, composto da elemento di fondo con platea piana in calcestruzzo leggermente armato , elementi intermedi per prolunga e coperchio di chiusura, dotato di predisposizione per fori di passaggio delle tubazioni. Incluso la platea in calcestruzzo per l'elemento di fondo per uno spessore non inferiore a 10 cm e la malta cementizia antiritiro lungo tutto il bordo dell'elemento di fondo e degli elementi intermedi per la sovrapposizione dell'elemento superiore. Esclusi gli scavi, il rinfianco, il rinterro. / - elemento di prolunga 40x40x40 cm.	CAD		53,87	69,200%
OM.CZ.D.3111.I	Fornitura e posa in opera di pozzetto di raccordo non carrabile in calcestruzzo vibrato e armato con risega per incastro dell'elemento successivo o del coperchio di chiusura, composto da elemento di fondo con platea piana in calcestruzzo leggermente armato , elementi intermedi per prolunga e coperchio di chiusura, dotato di predisposizione per fori di passaggio delle tubazioni. Incluso la platea in calcestruzzo per l'elemento di fondo per uno spessore non inferiore a 10 cm e la malta cementizia antiritiro lungo tutto il bordo dell'elemento di fondo e degli elementi intermedi per la sovrapposizione dell'elemento superiore. Esclusi gli scavi, il rinfianco, il rinterro. / - elemento di prolunga 50x50x50 cm.	CAD		63,26	58,900%
OM.CZ.D.3111.J	Fornitura e posa in opera di pozzetto di raccordo non carrabile in calcestruzzo vibrato e armato con risega per incastro dell'elemento successivo o del coperchio di chiusura, composto da elemento di fondo con platea piana in calcestruzzo leggermente armato , elementi intermedi per prolunga e coperchio di chiusura, dotato di predisposizione per fori di passaggio delle tubazioni. Incluso la platea in calcestruzzo per l'elemento di fondo per uno spessore non inferiore a 10 cm e la malta cementizia antiritiro lungo tutto il bordo dell'elemento di fondo e degli elementi intermedi per la sovrapposizione dell'elemento superiore. Esclusi gli scavi, il rinfianco, il rinterro. / - elemento di prolunga 60x60x60 cm.	CAD		75,03	49,700%
OM.CZ.D.3111.K	Fornitura e posa in opera di pozzetto di raccordo non carrabile in calcestruzzo vibrato e armato con risega per incastro dell'elemento successivo o del coperchio di chiusura, composto da elemento di fondo con platea piana in calcestruzzo leggermente armato , elementi intermedi per prolunga e coperchio di chiusura, dotato di predisposizione per fori di passaggio delle tubazioni. Incluso la platea in calcestruzzo per l'elemento di fondo per uno spessore non inferiore a 10 cm e la malta cementizia antiritiro lungo tutto il bordo dell'elemento di fondo e degli elementi intermedi per la sovrapposizione dell'elemento superiore. Esclusi gli scavi, il rinfianco, il rinterro. / - coperchio ispezionabile per pozzetto 25x25 cm.	CAD		13,33	29,700%
OM.CZ.D.3111.L	Fornitura e posa in opera di pozzetto di raccordo non carrabile in calcestruzzo vibrato e armato con risega per incastro dell'elemento successivo o del coperchio di chiusura, composto da elemento di fondo con platea piana in calcestruzzo leggermente armato , elementi intermedi per prolunga e coperchio di chiusura, dotato di predisposizione per fori di passaggio delle tubazioni. Incluso la platea in calcestruzzo per l'elemento di fondo per uno spessore non inferiore a 10 cm e la malta cementizia antiritiro lungo tutto il bordo dell'elemento di fondo e degli elementi intermedi per la sovrapposizione dell'elemento superiore. Esclusi gli scavi, il rinfianco, il rinterro. / - coperchio ispezionabile per pozzetto 30x30 cm.	CAD		13,82	28,700%
OM.CZ.D.3111.M	Fornitura e posa in opera di pozzetto di raccordo non carrabile in calcestruzzo vibrato e armato con risega per incastro dell'elemento successivo o del coperchio di chiusura, composto da elemento di fondo con platea piana in calcestruzzo leggermente armato , elementi intermedi per prolunga e coperchio di chiusura, dotato di predisposizione per fori di passaggio delle tubazioni. Incluso la platea in calcestruzzo per l'elemento di fondo per uno spessore non inferiore a 10 cm e la malta cementizia antiritiro lungo tutto il bordo dell'elemento di fondo e degli elementi intermedi per la sovrapposizione dell'elemento superiore. Esclusi gli scavi, il rinfianco, il rinterro. / - coperchio ispezionabile per pozzetto 40x40 cm.	CAD		16,57	23,900%
OM.CZ.D.3111.N	Fornitura e posa in opera di pozzetto di raccordo non carrabile in calcestruzzo vibrato e armato con risega per incastro dell'elemento successivo o del coperchio di chiusura, composto da elemento di fondo con platea piana in calcestruzzo leggermente armato , elementi intermedi per prolunga e coperchio di chiusura, dotato di predisposizione per fori di passaggio delle tubazioni. Incluso la platea in calcestruzzo per l'elemento di fondo per uno spessore non inferiore a 10 cm e la malta cementizia antiritiro lungo tutto il bordo dell'elemento di fondo e degli elementi intermedi per la sovrapposizione dell'elemento superiore. Esclusi gli scavi, il rinfianco, il rinterro. / - coperchio ispezionabile per pozzetto 50x50 cm.	CAD		21,53	19,900%
OM.CZ.D.3111.O	Fornitura e posa in opera di pozzetto di raccordo non carrabile in calcestruzzo vibrato e armato con risega per incastro dell'elemento successivo o del coperchio di chiusura, composto da elemento di fondo con platea piana in calcestruzzo leggermente armato , elementi intermedi per prolunga e coperchio di chiusura, dotato di predisposizione per fori di passaggio delle tubazioni. Incluso la platea in calcestruzzo per l'elemento di fondo per uno spessore non inferiore a 10 cm e la malta cementizia antiritiro lungo tutto il bordo dell'elemento di fondo e degli elementi intermedi per la sovrapposizione dell'elemento superiore. Esclusi gli scavi, il rinfianco, il rinterro. / - coperchio ispezionabile per pozzetto 60x60 cm.	CAD		29,04	14,800%
OM.CZ.D.3112	Fornitura e posa in opera di pozzetto di ispezione carrabile in calcestruzzo vibrato e armato, con risega per incastro dell'elemento successivo o del coperchio di chiusura, composto da elemento di fondo con platea piana in calcestruzzo leggermente armato, elementi intermedi per prolunga e coperchio di chiusura, dotato di predisposizione per fori di passaggio delle tubazioni. Incluso la platea in calcestruzzo per l'elemento di fondo per uno spessore non inferiore a 10 cm e la malta cementizia antiritiro lungo tutto il bordo dell'elemento di fondo e degli elementi intermedi per la sovrapposizione dell'elemento superiore. Esclusi gli scavi, il rinfianco, il rinterro.
OM.CZ.D.3112.A	Fornitura e posa in opera di pozzetto di ispezione carrabile in calcestruzzo vibrato e armato, con risega per incastro dell'elemento successivo o del coperchio di chiusura, composto da elemento di fondo con platea piana in calcestruzzo leggermente armato, elementi intermedi per prolunga e coperchio di chiusura, dotato di predisposizione per fori di passaggio delle tubazioni. Incluso la platea in calcestruzzo per l'elemento di fondo per uno spessore non inferiore a 10 cm e la malta cementizia antiritiro lungo tutto il bordo dell'elemento di fondo e degli elementi intermedi per la sovrapposizione dell'elemento superiore. Esclusi gli scavi, il rinfianco, il rinterro. / - elemento di fondo 100x100x100 cm.	CAD		267,42	27,900%
OM.CZ.D.3112.B	Fornitura e posa in opera di pozzetto di ispezione carrabile in calcestruzzo vibrato e armato, con risega per incastro dell'elemento successivo o del coperchio di chiusura, composto da elemento di fondo con platea piana in calcestruzzo leggermente armato, elementi intermedi per prolunga e coperchio di chiusura, dotato di predisposizione per fori di passaggio delle tubazioni. Incluso la platea in calcestruzzo per l'elemento di fondo per uno spessore non inferiore a 10 cm e la malta cementizia antiritiro lungo tutto il bordo dell'elemento di fondo e degli elementi intermedi per la sovrapposizione dell'elemento superiore. Esclusi gli scavi, il rinfianco, il rinterro. / - elemento di fondo 120x120x120 cm.	CAD		421,93	17,700%
OM.CZ.D.3112.C	Fornitura e posa in opera di pozzetto di ispezione carrabile in calcestruzzo vibrato e armato, con risega per incastro dell'elemento successivo o del coperchio di chiusura, composto da elemento di fondo con platea piana in calcestruzzo leggermente armato, elementi intermedi per prolunga e coperchio di chiusura, dotato di predisposizione per fori di passaggio delle tubazioni. Incluso la platea in calcestruzzo per l'elemento di fondo per uno spessore non inferiore a 10 cm e la malta cementizia antiritiro lungo tutto il bordo dell'elemento di fondo e degli elementi intermedi per la sovrapposizione dell'elemento superiore. Esclusi gli scavi, il rinfianco, il rinterro. / - elemento di fondo 150x150x150 cm.	CAD		707,12	12,300%
OM.CZ.D.3112.D	Fornitura e posa in opera di pozzetto di ispezione carrabile in calcestruzzo vibrato e armato, con risega per incastro dell'elemento successivo o del coperchio di chiusura, composto da elemento di fondo con platea piana in calcestruzzo leggermente armato, elementi intermedi per prolunga e coperchio di chiusura, dotato di predisposizione per fori di passaggio delle tubazioni. Incluso la platea in calcestruzzo per l'elemento di fondo per uno spessore non inferiore a 10 cm e la malta cementizia antiritiro lungo tutto il bordo dell'elemento di fondo e degli elementi intermedi per la sovrapposizione dell'elemento superiore. Esclusi gli scavi, il rinfianco, il rinterro. / - elemento di fondo 200x200x200 cm.	CAD		2563,47	3,600%
OM.CZ.D.3112.E	Fornitura e posa in opera di pozzetto di ispezione carrabile in calcestruzzo vibrato e armato, con risega per incastro dell'elemento successivo o del coperchio di chiusura, composto da elemento di fondo con platea piana in calcestruzzo leggermente armato, elementi intermedi per prolunga e coperchio di chiusura, dotato di predisposizione per fori di passaggio delle tubazioni. Incluso la platea in calcestruzzo per l'elemento di fondo per uno spessore non inferiore a 10 cm e la malta cementizia antiritiro lungo tutto il bordo dell'elemento di fondo e degli elementi intermedi per la sovrapposizione dell'elemento superiore. Esclusi gli scavi, il rinfianco, il rinterro. / - elemento di prolunga 100x100x50 cm.	CAD		176,36	42,200%
OM.CZ.D.3112.F	Fornitura e posa in opera di pozzetto di ispezione carrabile in calcestruzzo vibrato e armato, con risega per incastro dell'elemento successivo o del coperchio di chiusura, composto da elemento di fondo con platea piana in calcestruzzo leggermente armato, elementi intermedi per prolunga e coperchio di chiusura, dotato di predisposizione per fori di passaggio delle tubazioni. Incluso la platea in calcestruzzo per l'elemento di fondo per uno spessore non inferiore a 10 cm e la malta cementizia antiritiro lungo tutto il bordo dell'elemento di fondo e degli elementi intermedi per la sovrapposizione dell'elemento superiore. Esclusi gli scavi, il rinfianco, il rinterro. / - elemento di prolunga 120x120x50 cm.	CAD		228,41	32,600%
OM.CZ.D.3112.G	Fornitura e posa in opera di pozzetto di ispezione carrabile in calcestruzzo vibrato e armato, con risega per incastro dell'elemento successivo o del coperchio di chiusura, composto da elemento di fondo con platea piana in calcestruzzo leggermente armato, elementi intermedi per prolunga e coperchio di chiusura, dotato di predisposizione per fori di passaggio delle tubazioni. Incluso la platea in calcestruzzo per l'elemento di fondo per uno spessore non inferiore a 10 cm e la malta cementizia antiritiro lungo tutto il bordo dell'elemento di fondo e degli elementi intermedi per la sovrapposizione dell'elemento superiore. Esclusi gli scavi, il rinfianco, il rinterro. / - elemento di prolunga 150x150x50 cm.	CAD		351,38	24,700%
OM.CZ.D.3112.H	Fornitura e posa in opera di pozzetto di ispezione carrabile in calcestruzzo vibrato e armato, con risega per incastro dell'elemento successivo o del coperchio di chiusura, composto da elemento di fondo con platea piana in calcestruzzo leggermente armato, elementi intermedi per prolunga e coperchio di chiusura, dotato di predisposizione per fori di passaggio delle tubazioni. Incluso la platea in calcestruzzo per l'elemento di fondo per uno spessore non inferiore a 10 cm e la malta cementizia antiritiro lungo tutto il bordo dell'elemento di fondo e degli elementi intermedi per la sovrapposizione dell'elemento superiore. Esclusi gli scavi, il rinfianco, il rinterro. / - elemento di prolunga 200x200x50 cm.	CAD		1239,53	7,500%
OM.CZ.D.3112.I	Fornitura e posa in opera di pozzetto di ispezione carrabile in calcestruzzo vibrato e armato, con risega per incastro dell'elemento successivo o del coperchio di chiusura, composto da elemento di fondo con platea piana in calcestruzzo leggermente armato, elementi intermedi per prolunga e coperchio di chiusura, dotato di predisposizione per fori di passaggio delle tubazioni. Incluso la platea in calcestruzzo per l'elemento di fondo per uno spessore non inferiore a 10 cm e la malta cementizia antiritiro lungo tutto il bordo dell'elemento di fondo e degli elementi intermedi per la sovrapposizione dell'elemento superiore. Esclusi gli scavi, il rinfianco, il rinterro. / - soletta di copertura carrabile per pozzetto 100x100 cm.	CAD		155,79	5,500%
OM.CZ.D.3112.J	Fornitura e posa in opera di pozzetto di ispezione carrabile in calcestruzzo vibrato e armato, con risega per incastro dell'elemento successivo o del coperchio di chiusura, composto da elemento di fondo con platea piana in calcestruzzo leggermente armato, elementi intermedi per prolunga e coperchio di chiusura, dotato di predisposizione per fori di passaggio delle tubazioni. Incluso la platea in calcestruzzo per l'elemento di fondo per uno spessore non inferiore a 10 cm e la malta cementizia antiritiro lungo tutto il bordo dell'elemento di fondo e degli elementi intermedi per la sovrapposizione dell'elemento superiore. Esclusi gli scavi, il rinfianco, il rinterro. / - soletta di copertura carrabile per pozzetto 120x120 cm.	CAD		205,07	4,200%
OM.CZ.D.3112.K	Fornitura e posa in opera di pozzetto di ispezione carrabile in calcestruzzo vibrato e armato, con risega per incastro dell'elemento successivo o del coperchio di chiusura, composto da elemento di fondo con platea piana in calcestruzzo leggermente armato, elementi intermedi per prolunga e coperchio di chiusura, dotato di predisposizione per fori di passaggio delle tubazioni. Incluso la platea in calcestruzzo per l'elemento di fondo per uno spessore non inferiore a 10 cm e la malta cementizia antiritiro lungo tutto il bordo dell'elemento di fondo e degli elementi intermedi per la sovrapposizione dell'elemento superiore. Esclusi gli scavi, il rinfianco, il rinterro. / - soletta di copertura carrabile per pozzetto 150x150 cm.	CAD		332,43	3,300%
OM.CZ.D.3112.L	Fornitura e posa in opera di pozzetto di ispezione carrabile in calcestruzzo vibrato e armato, con risega per incastro dell'elemento successivo o del coperchio di chiusura, composto da elemento di fondo con platea piana in calcestruzzo leggermente armato, elementi intermedi per prolunga e coperchio di chiusura, dotato di predisposizione per fori di passaggio delle tubazioni. Incluso la platea in calcestruzzo per l'elemento di fondo per uno spessore non inferiore a 10 cm e la malta cementizia antiritiro lungo tutto il bordo dell'elemento di fondo e degli elementi intermedi per la sovrapposizione dell'elemento superiore. Esclusi gli scavi, il rinfianco, il rinterro. / - soletta di copertura carrabile per pozzetto 200x200 cm.	CAD		863,25	1,600%
OM.CZ.D.3113	Fornitura e posa in opera di canalette in calcestruzzo. Esclusi il chiusino, gli scavi, il rinfianco, il rinterro.
OM.CZ.D.3113.A	Fornitura e posa in opera di canalette in calcestruzzo. Esclusi il chiusino, gli scavi, il rinfianco, il rinterro. / - elemento di fondo 100x100x100 cm.	M		48,67	13,800%
OM.CZ.D.3113.B	Fornitura e posa in opera di canalette in calcestruzzo. Esclusi il chiusino, gli scavi, il rinfianco, il rinterro. / - dimensioni interne 35 x 30 cm.	M		56,12	11,900%
OM.CZ.D.3113.C	Fornitura e posa in opera di canalette in calcestruzzo. Esclusi il chiusino, gli scavi, il rinfianco, il rinterro. / - dimensioni interne 40 x 40 cm.	M		76,14	8,800%
OM.CZ.D.3113.D	Fornitura e posa in opera di canalette in calcestruzzo. Esclusi il chiusino, gli scavi, il rinfianco, il rinterro. / - dimensioni interne 50 x 50 cm.	M		79,67	8,400%
OM.CZ.D.3113.E	Fornitura e posa in opera di canalette in calcestruzzo. Esclusi il chiusino, gli scavi, il rinfianco, il rinterro. / - dimensioni interne 60 x 30 cm.	M		96,09	7,000%
OM.CZ.D.3113.F	Fornitura e posa in opera di canalette in calcestruzzo. Esclusi il chiusino, gli scavi, il rinfianco, il rinterro. / - dimensioni interne 80 x 40 cm.	M		99,11	6,800%
OM.CZ.D.3114	Fornitura e posa in opera di pozzetto sifonato a base quadrata in calcestruzzo vibrato e armato a doppia parete, posto in opera in apposito scavo rinfiancato in ghiaietto o misto cementato subito al disotto della griglia stradale. Nella fornitura restano compresi il pozzetto il coperchio, il basamento in conglomerato cementizio e le lavorazioni di posa in opera. Esclusi gli scavi, il rinfianco, il rinterro.
OM.CZ.D.3114.A	Fornitura e posa in opera di pozzetto sifonato a base quadrata in calcestruzzo vibrato e armato a doppia parete, posto in opera in apposito scavo rinfiancato in ghiaietto o misto cementato subito al disotto della griglia stradale. Nella fornitura restano compresi il pozzetto il coperchio, il basamento in conglomerato cementizio e le lavorazioni di posa in opera. Esclusi gli scavi, il rinfianco, il rinterro. / - pozzetto sifonato dimensioni 30 x 30 cm.	CAD		114,97	27,100%
OM.CZ.D.3114.B	Fornitura e posa in opera di pozzetto sifonato a base quadrata in calcestruzzo vibrato e armato a doppia parete, posto in opera in apposito scavo rinfiancato in ghiaietto o misto cementato subito al disotto della griglia stradale. Nella fornitura restano compresi il pozzetto il coperchio, il basamento in conglomerato cementizio e le lavorazioni di posa in opera. Esclusi gli scavi, il rinfianco, il rinterro. / - pozzetto sifonato dimensioni 40 x 40 cm.	CAD		134,13	23,300%
OM.CZ.V	VARIE
OM.CZ.V.3 01	Rivestimento di muratura di mattoni o di pietra da taglio con betoncino armato, la cui armatura verrà compensata a parte con il relativo prezzo della voce n. OM.ME.V.305, formato con un metro cubo di miscela inerte granulometricamente corretta di sabbia graniglia e ghiaietto con assortimento di grani esteso da 0,05 a 15 mm e 600 kg di cemento con eventuale aggiunta di adeguata quantità di accelerante della presa, la cui fornitura sarà compensata a parte, il tutto spruzzato a pressione con adeguati macchinari, a più riprese a strati successivi, per uno spessore complessivo non inferiore a 6 cm, compresi e compensati nel prezzo ogni ulteriore onere per la perfetta esecuzione del lavoro, il noleggio, il montaggio e gli spostamenti dei macchinari, la fornitura dei materiali, di energia elettrica e di mano d'opera occorrenti per il loro funzionamento, l'accudienza, la manutenzione dei macchinari stessi , nonché gli oneri per la rimozione e l'allontanamento di tutti i mezzi d'opera a lavoro ultimato, ma esclusi i ponteggi e le impalcature.
OM.CZ.V.3 01.A	Rivestimento di muratura di mattoni o di pietra da taglio con betoncino armato, la cui armatura verrà compensata a parte con il relativo prezzo della voce n. OM.ME.V.305, formato con un metro cubo di miscela inerte granulometricamente corretta di sabbia graniglia e ghiaietto con assortimento di grani esteso da 0,05 a 15 mm e 600 kg di cemento con eventuale aggiunta di adeguata quantità di accelerante della presa, la cui fornitura sarà compensata a parte, il tutto spruzzato a pressione con adeguati macchinari, a più riprese a strati successivi, per uno spessore complessivo non inferiore a 6 cm, compresi e compensati nel prezzo ogni ulteriore onere per la perfetta esecuzione del lavoro, il noleggio, il montaggio e gli spostamenti dei macchinari, la fornitura dei materiali, di energia elettrica e di mano d'opera occorrenti per il loro funzionamento, l'accudienza, la manutenzione dei macchinari stessi , nonché gli oneri per la rimozione e l'allontanamento di tutti i mezzi d'opera a lavoro ultimato, ma esclusi i ponteggi e le impalcature. / - Rivestimento di muratura di mattoni o di pietra da taglio con betoncino armato.	M2		27,44	37,500%
OM.CZ.V.3 01.B	Rivestimento di muratura di mattoni o di pietra da taglio con betoncino armato, la cui armatura verrà compensata a parte con il relativo prezzo della voce n. OM.ME.V.305, formato con un metro cubo di miscela inerte granulometricamente corretta di sabbia graniglia e ghiaietto con assortimento di grani esteso da 0,05 a 15 mm e 600 kg di cemento con eventuale aggiunta di adeguata quantità di accelerante della presa, la cui fornitura sarà compensata a parte, il tutto spruzzato a pressione con adeguati macchinari, a più riprese a strati successivi, per uno spessore complessivo non inferiore a 6 cm, compresi e compensati nel prezzo ogni ulteriore onere per la perfetta esecuzione del lavoro, il noleggio, il montaggio e gli spostamenti dei macchinari, la fornitura dei materiali, di energia elettrica e di mano d'opera occorrenti per il loro funzionamento, l'accudienza, la manutenzione dei macchinari stessi , nonché gli oneri per la rimozione e l'allontanamento di tutti i mezzi d'opera a lavoro ultimato, ma esclusi i ponteggi e le impalcature. / - Sovrapprezzo per ogni cm di maggior spessore oltre i 6 cm.	M2		3,19	30,100%
OM.CZ.V.3 05	Riempimento di cavità, di zone di qualsiasi dimensione che verranno stabilite dalle Ferrovie, con betoncino anche armato, nel qual caso l'armatura verrà compensata a parte con i relativi prezzi di tariffa, della classe >= C32/40, compreso e compensato nel prezzo tutti gli oneri per dare il lavoro completamente ultimato.
OM.CZ.V.3 05.A	Riempimento di cavità, di zone di qualsiasi dimensione che verranno stabilite dalle Ferrovie, con betoncino anche armato, nel qual caso l'armatura verrà compensata a parte con i relativi prezzi di tariffa, della classe >= C32/40, compreso e compensato nel prezzo tutti gli oneri per dare il lavoro completamente ultimato. / - Riempimento di cavità con betoncino.	M3		232,46	12,800%
OM.CZ.V.3100	Cemento cellulare in opera, compresa l'eventuale formazione di pendenze.
OM.CZ.V.3100.A	Cemento cellulare in opera, compresa l'eventuale formazione di pendenze. / - Cemento cellulare in opera.	M3		117,37	50,600%
OM.ID	ID IDRO-SANITARI
OM.ID.A	APPARECCHI SANITARI
OM.ID.A.1 01	Vasca da bagno porcellanata bianca senza accessori, a bordi piani per rivestire:
OM.ID.A.1 01.A	Vasca da bagno porcellanata bianca senza accessori, a bordi piani per rivestire: / - in ghisa smaltata delle dimensioni di circa 170 × 70 cm.	CAD		261,60	0,000%
OM.ID.A.1 01.B	Vasca da bagno porcellanata bianca senza accessori, a bordi piani per rivestire: / - in ghisa del tipo a sedile delle dimensioni di circa 105 × 70 cm.	CAD		169,79	0,000%
OM.ID.A.1 01.C	Vasca da bagno porcellanata bianca senza accessori, a bordi piani per rivestire: / - in acciaio delle dimensioni di circa 170 × 70 cm.	CAD		191,72	0,000%
OM.ID.A.1 01.D	Vasca da bagno porcellanata bianca senza accessori, a bordi piani per rivestire: / - in acciaio del tipo a sedile delle dimensioni di circa 105 × 65 cm.	CAD		79,35	0,000%
OM.ID.A.1 05	Piatto per doccia di colore bianco, senza accessori, in acciaio porcellanato oppure in gres porcellanato (fire -clay):
OM.ID.A.1 05.A	Piatto per doccia di colore bianco, senza accessori, in acciaio porcellanato oppure in gres porcellanato (fire -clay): / - in acciaio porcellanato di circa 80 × 80 cm.	CAD		74,55	0,000%
OM.ID.A.1 05.B	Piatto per doccia di colore bianco, senza accessori, in acciaio porcellanato oppure in gres porcellanato (fire -clay): / - in gres porcellanato di circa 72 × 72 cm.	CAD		81,23	0,000%
OM.ID.A.1 05.C	Piatto per doccia di colore bianco, senza accessori, in acciaio porcellanato oppure in gres porcellanato (fire -clay): / - in gres porcellanato di circa 80 × 80 cm.	CAD		110,18	0,000%
OM.ID.A.1 10	Lavabo di colore bianco in porcellana vetrificata (vitreous-china), senza accessori:
OM.ID.A.1 10.A	Lavabo di colore bianco in porcellana vetrificata (vitreous-china), senza accessori: / - delle dimensioni di circa 45 × 58 cm.	CAD		92,15	0,000%
OM.ID.A.1 10.B	Lavabo di colore bianco in porcellana vetrificata (vitreous-china), senza accessori: / - delle dimensioni di circa cm 48 × 62.	CAD		83,11	0,000%
OM.ID.A.1 10.C	Lavabo di colore bianco in porcellana vetrificata (vitreous-china), senza accessori: / - delle dimensioni di circa cm 55 × 70.	CAD		109,22	0,000%
OM.ID.A.1 10.D	Lavabo di colore bianco in porcellana vetrificata (vitreous-china), senza accessori: / - colonna.	CAD		59,82	0,000%
OM.ID.A.1 11	Lavabo in gres porcellanato bianco (Fire-clay) senza accessori:
OM.ID.A.1 11.A	Lavabo in gres porcellanato bianco (Fire-clay) senza accessori: / - delle dimensioni di circa 90 cm di lunghezza, di circa 45 cm di larghezza e di circa 20 cm di profondità.	CAD		108,38	0,000%
OM.ID.A.1 11.B	Lavabo in gres porcellanato bianco (Fire-clay) senza accessori: / - delle dimensioni da 120 cm a 130 cm di lunghezza, di circa 45 cm di larghezza e di circa 20 cm di profondità.	CAD		156,96	0,000%
OM.ID.A.1 12	Lavatoio di colore bianco in gres porcellanato (fire-clay):
OM.ID.A.1 12.A	Lavatoio di colore bianco in gres porcellanato (fire-clay): / - di colore bianco delle dimensioni di 90 × 70 cm.	CAD		160,52	0,000%
OM.ID.A.1 12.B	Lavatoio di colore bianco in gres porcellanato (fire-clay): / - di colore bianco delle dimensioni di cm 75 × 60.	CAD		140,97	0,000%
OM.ID.A.1 12.C	Lavatoio di colore bianco in gres porcellanato (fire-clay): / - di colore bianco delle dimensioni di 60 × 50 cm.	CAD		102,81	0,000%
OM.ID.A.1 13	Lavapiedi di colore bianco, in porcellana vetrificata (vitreous-china) con appoggiapiedi delle dimensioni di circa 54 × 40 × 33 cm.
OM.ID.A.1 13.A	Lavapiedi di colore bianco, in porcellana vetrificata (vitreous-china) con appoggiapiedi delle dimensioni di circa 54 × 40 × 33 cm. / - Lavapiedi di colore bianco, in porcellana vetrificata.	CAD		91,49	0,000%
OM.ID.A.1 14	Vuotatoio di colore bianco, in porcellana vetrificata (vitreous-china) delle dimensioni di circa 55 × 45 × 40 cm.
OM.ID.A.1 14.A	Vuotatoio di colore bianco, in porcellana vetrificata (vitreous-china) delle dimensioni di circa 55 × 45 × 40 cm. / - Vuotatoio di colore bianco, in porcellana vetrificata.	CAD		74,66	0,000%
OM.ID.A.1 15	Lavandini per cucina in gres porcellanato (fire-clay) di colore bianco:
OM.ID.A.1 15.A	Lavandini per cucina in gres porcellanato (fire-clay) di colore bianco: / - delle dimensioni di circa 150 × 45 × 20 cm con due bacini e scolapiatti incorporato.	CAD		172,67	0,000%
OM.ID.A.1 15.B	Lavandini per cucina in gres porcellanato (fire-clay) di colore bianco: / - delle dimensioni di 100 × 45 × 20 cm circa con due bacini e scolapiatti incorporato.	CAD		162,81	0,000%
OM.ID.A.1 15.C	Lavandini per cucina in gres porcellanato (fire-clay) di colore bianco: / - delle dimensioni di 90 × 45 × 20 cm circa ad un bacino con troppo pieno e scolapiatti incorporato.	CAD		190,30	0,000%
OM.ID.A.1 15.D	Lavandini per cucina in gres porcellanato (fire-clay) di colore bianco: / - delle dimensioni di 90 × 45 × 20 cm circa a due bacini con troppo pieno.	CAD		125,48	0,000%
OM.ID.A.1 15.E	Lavandini per cucina in gres porcellanato (fire-clay) di colore bianco: / - delle dimensioni di 60 × 45 × 20 cm circa con troppo pieno.	CAD		87,16	0,000%
OM.ID.A.1 16	Fornitura di lavandini in acciaio inox compreso e compensato nel prezzo il pilettone da 1 e ¼ (o due pilettoni per i lavelli a doppia bacinella) di scarico in tre pezzi con secchiello e griglia forata di protezione, tappo, catena di ottone cromato, gli idonei sostegni (ove occorre) oppure opportunamente incassato in un mobile, il sifone a grande ispezione, gli attacchi alle tubazioni di presa e di scarico e quanto altro occorre per il funzionamento dei lavandini esclusa la rubinetteria:
OM.ID.A.1 16.A	Fornitura di lavandini in acciaio inox compreso e compensato nel prezzo il pilettone da 1 e ¼ (o due pilettoni per i lavelli a doppia bacinella) di scarico in tre pezzi con secchiello e griglia forata di protezione, tappo, catena di ottone cromato, gli idonei sostegni (ove occorre) oppure opportunamente incassato in un mobile, il sifone a grande ispezione, gli attacchi alle tubazioni di presa e di scarico e quanto altro occorre per il funzionamento dei lavandini esclusa la rubinetteria: / - delle dimensioni da 135 × 45 cm circa con due bacini.	CAD		169,96	0,000%
OM.ID.A.1 16.B	Fornitura di lavandini in acciaio inox compreso e compensato nel prezzo il pilettone da 1 e ¼ (o due pilettoni per i lavelli a doppia bacinella) di scarico in tre pezzi con secchiello e griglia forata di protezione, tappo, catena di ottone cromato, gli idonei sostegni (ove occorre) oppure opportunamente incassato in un mobile, il sifone a grande ispezione, gli attacchi alle tubazioni di presa e di scarico e quanto altro occorre per il funzionamento dei lavandini esclusa la rubinetteria: / - delle dimensioni da 90 × 45 cm circa con un bacino.	CAD		135,93	0,000%
OM.ID.A.1 16.C	Fornitura di lavandini in acciaio inox compreso e compensato nel prezzo il pilettone da 1 e ¼ (o due pilettoni per i lavelli a doppia bacinella) di scarico in tre pezzi con secchiello e griglia forata di protezione, tappo, catena di ottone cromato, gli idonei sostegni (ove occorre) oppure opportunamente incassato in un mobile, il sifone a grande ispezione, gli attacchi alle tubazioni di presa e di scarico e quanto altro occorre per il funzionamento dei lavandini esclusa la rubinetteria: / - delle dimensioni da 90 × 45 cm circa con due bacini	CAD		144,09	0,000%
OM.ID.A.1 18	Lavabo ceramico ergonomico antropometrico con appoggia gomiti antispruzzo, delle dimensioni di circa 70 × 60 cm.
OM.ID.A.1 18.A	Lavabo ceramico ergonomico antropometrico con appoggia gomiti antispruzzo, delle dimensioni di circa 70 × 60 cm. / - Lavabo ceramico ergonomico antropometrico con appoggia gomiti antispruzzo.	CAD		229,73	0,000%
OM.ID.A.1 20	Vaso igienico a sedile di colore bianco con sifone incorporato con scarico posteriore o centrale, senza accessori, in porcellana vetrificata (vitreous-china):
OM.ID.A.1 20.A	Vaso igienico a sedile di colore bianco con sifone incorporato con scarico posteriore o centrale, senza accessori, in porcellana vetrificata (vitreous-china): / - del tipo normale.	CAD		112,17	0,000%
OM.ID.A.1 20.B	Vaso igienico a sedile di colore bianco con sifone incorporato con scarico posteriore o centrale, senza accessori, in porcellana vetrificata (vitreous-china): / - del tipo sospeso, a parete.	CAD		123,19	0,000%
OM.ID.A.1 21	Vaso igienico a pavimento di colore bianco in porcellana vetrificata (vitreous-china), con pedane in un solo pezzo delle dimensioni di circa 60 × 50 × 20 cm.
OM.ID.A.1 21.A	Vaso igienico a pavimento di colore bianco in porcellana vetrificata (vitreous-china), con pedane in un solo pezzo delle dimensioni di circa 60 × 50 × 20 cm. / - Vaso igienico a pavimento.	CAD		68,02	0,000%
OM.ID.A.1 22	Vaso igienico a sedile di colore bianco con sifone incorporato con scarico a parete o a pavimento, senza accessori, in porcellana vetrificata delle dimensioni di circa 36×45×49 cm.
OM.ID.A.1 22.A	Vaso igienico a sedile di colore bianco con sifone incorporato con scarico a parete o a pavimento, senza accessori, in porcellana vetrificata delle dimensioni di circa 36×45×49 cm. / - Vaso igienico a sedile.	CAD		331,75	0,000%
OM.ID.A.1 23	Vaso bidet (unico sanitario) di colore bianco con sifone incorporato con scarico a parete o a pavimento, senza accessori, in porcellana vetrificata delle dimensioni di circa 38×52×49 cm:
OM.ID.A.1 23.A	Vaso bidet (unico sanitario) di colore bianco con sifone incorporato con scarico a parete o a pavimento, senza accessori, in porcellana vetrificata delle dimensioni di circa 38×52×49 cm: / - del tipo normale.	CAD		471,97	0,000%
OM.ID.A.1 23.B	Vaso bidet (unico sanitario) di colore bianco con sifone incorporato con scarico a parete o a pavimento, senza accessori, in porcellana vetrificata delle dimensioni di circa 38×52×49 cm: / - del tipo sospeso, a parete.	CAD		481,88	0,000%
OM.ID.A.1 25	Orinatoio a tutta alzata in gres porcellanato (fire-clay), del tipo a colonna con pedana delle dimensioni di circa 110 × 45 cm.
OM.ID.A.1 25.A	Orinatoio a tutta alzata in gres porcellanato (fire-clay), del tipo a colonna con pedana delle dimensioni di circa 110 × 45 cm. / - Orinatoio a tutta alzata in gres porcellanato.	CAD		187,05	0,000%
OM.ID.A.1 26	Orinatoio del tipo a muro a vaschetta di colore bianco, in porcellana vetrificata (vitreous -china):
OM.ID.A.1 26.A	Orinatoio del tipo a muro a vaschetta di colore bianco, in porcellana vetrificata (vitreous -china): / - a vaschetta di colore bianco delle dimensioni di circa 82 × 41 × 35 cm.	CAD		118,74	0,000%
OM.ID.A.1 26.B	Orinatoio del tipo a muro a vaschetta di colore bianco, in porcellana vetrificata (vitreous -china): / - a vaschetta a becco di civetta di colore bianco.	CAD		75,67	0,000%
OM.ID.A.1 30	Bidet di colore bianco senza accessori, in porcellana vetrificata (vitreous -china):
OM.ID.A.1 30.A	Bidet di colore bianco senza accessori, in porcellana vetrificata (vitreous -china): / - del tipo normale.	CAD		89,07	0,000%
OM.ID.A.1 30.B	Bidet di colore bianco senza accessori, in porcellana vetrificata (vitreous -china): / - del tipo sospeso a parete.	CAD		113,98	0,000%
OM.ID.A.2 01	Posa in opera di vasca da bagno di qualsiasi dimensione e natura compreso il montaggio della piletta di scarico, con catenella e tappo, del sifone a pavimento, del troppo pieno, nonché l'attacco alle tubazioni di presa e di scarico dell'acqua e il montaggio della rubinetteria, del sifone, e quanto occorra per la perfetta installazione.
OM.ID.A.2 01.A	Posa in opera di vasca da bagno di qualsiasi dimensione e natura compreso il montaggio della piletta di scarico, con catenella e tappo, del sifone a pavimento, del troppo pieno, nonché l'attacco alle tubazioni di presa e di scarico dell'acqua e il montaggio della rubinetteria, del sifone, e quanto occorra per la perfetta installazione. / - Posa in opera di vasca da bagno.	CAD		87,51	97,200%
OM.ID.A.2 05	Posa in opera di piatto di doccia di qualsiasi dimensione e natura compreso il montaggio del gruppo miscelatore, del tubo di adduzione, del braccio con soffione, del sifone a pavimento, l'attacco alle tubazioni di presa e di scarico dell'acqua e quanto occorra per la perfetta installazione.
OM.ID.A.2 05.A	Posa in opera di piatto di doccia di qualsiasi dimensione e natura compreso il montaggio del gruppo miscelatore, del tubo di adduzione, del braccio con soffione, del sifone a pavimento, l'attacco alle tubazioni di presa e di scarico dell'acqua e quanto occorra per la perfetta installazione. / - Posa in opera di piatto di doccia.	CAD		84,98	97,200%
OM.ID.A.2 10	Posa in opera di lavabi ad uso singolo di qualunque dimensione e natura, compreso il montaggio delle eventuali mensole, della rubinetteria, del sifone, gli attacchi alle tubazioni di presa e scarico dell'acqua e quanto occorre per la perfetta installazione.
OM.ID.A.2 10.A	Posa in opera di lavabi ad uso singolo di qualunque dimensione e natura, compreso il montaggio delle eventuali mensole, della rubinetteria, del sifone, gli attacchi alle tubazioni di presa e scarico dell'acqua e quanto occorre per la perfetta installazione. / - Posa in opera di lavabi ad uso singolo.	CAD		47,70	97,200%
OM.ID.A.2 11	Posa in opera di colonne per lavabi.
OM.ID.A.2 11.A	Posa in opera di colonne per lavabi. / - Posa in opera di colonne per lavabi.	CAD		5,69	97,200%
OM.ID.A.2 12	Posa in opera di lavabi a canalone, compreso il montaggio delle mensole, della rubinetteria, del sifone, degli attacchi alle tubazioni di presa e scarico dell'acqua e quanto occorra per la perfetta installazione.
OM.ID.A.2 12.A	Posa in opera di lavabi a canalone, compreso il montaggio delle mensole, della rubinetteria, del sifone, degli attacchi alle tubazioni di presa e scarico dell'acqua e quanto occorra per la perfetta installazione. / - Posa in opera di lavabi a canalone.	CAD		61,41	97,200%
OM.ID.A.2 13	Posa in opera di lavello o acquaio di qualsiasi tipo o dimensione compreso il montaggio delle pilette di scarico con tappo, del sifone, della rubinetteria, l'attacco alle tubazioni di presa e di scarico dell'acqua e il montaggio delle mensole e quanto occorra per la perfetta installazione.
OM.ID.A.2 13.A	Posa in opera di lavello o acquaio di qualsiasi tipo o dimensione compreso il montaggio delle pilette di scarico con tappo, del sifone, della rubinetteria, l'attacco alle tubazioni di presa e di scarico dell'acqua e il montaggio delle mensole e quanto occorra per la perfetta installazione. / - Posa in opera di lavello o acquaio.	CAD		55,69	97,200%
OM.ID.A.2 14	Posa in opera di lavatoi in gres porcellanato (fire-clay) compreso il montaggio delle eventuali mensole, della rubinetteria, del sifone, degli attacchi alle tubazioni di presa e di scarico dell'acqua e quanto occorre per la perfetta installazione.
OM.ID.A.2 14.A	Posa in opera di lavatoi in gres porcellanato (fire-clay) compreso il montaggio delle eventuali mensole, della rubinetteria, del sifone, degli attacchi alle tubazioni di presa e di scarico dell'acqua e quanto occorre per la perfetta installazione. / - Posa in opera di lavatoi.	CAD		42,44	97,200%
OM.ID.A.2 15	Posa in opera di soli vasi igienici di qualunque dimensione e natura compreso quanto occorre per la perfetta installazione:
OM.ID.A.2 15.A	Posa in opera di soli vasi igienici di qualunque dimensione e natura compreso quanto occorre per la perfetta installazione: / - a sedere.	CAD		27,31	97,200%
OM.ID.A.2 15.B	Posa in opera di soli vasi igienici di qualunque dimensione e natura compreso quanto occorre per la perfetta installazione: / - a pavimento.	CAD		55,71	97,200%
OM.ID.A.2 15.C	Posa in opera di soli vasi igienici di qualunque dimensione e natura compreso quanto occorre per la perfetta installazione: / - sospesi.	CAD		37,96	97,200%
OM.ID.A.2 16	Posa in opera di vaso bidet di qualsiasi dimensione e natura, compreso il montaggio della rubinetteria, degli attacchi alle tubazioni e quanto occorra per la perfetta installazione:
OM.ID.A.2 16.A	Posa in opera di vaso bidet di qualsiasi dimensione e natura, compreso il montaggio della rubinetteria, degli attacchi alle tubazioni e quanto occorra per la perfetta installazione: / - del tipo normale.	CAD		43,17	97,200%
OM.ID.A.2 16.B	Posa in opera di vaso bidet di qualsiasi dimensione e natura, compreso il montaggio della rubinetteria, degli attacchi alle tubazioni e quanto occorra per la perfetta installazione: / - del tipo sospeso a parete.	CAD		51,17	97,200%
OM.ID.A.2 18	Posa in opera di sedili ribaltabili di qualsiasi tipo compresa la eventuale rimozione degli esistenti.
OM.ID.A.2 18.A	Posa in opera di sedili ribaltabili di qualsiasi tipo compresa la eventuale rimozione degli esistenti. / - Posa in opera di sedili ribaltabili di qualsiasi tipo compresa la eventuale rimozionedegli esistenti.	CAD		2,77	97,500%
OM.ID.A.2 20	Posa in opera di orinatoi di qualsiasi dimensione e natura, compreso il montaggio degli apparecchi per la distribuzione dell'acqua, del sifone, della eventuale cassetta di cacciata e degli eventuali coprigiunti, nonché il montaggio della rubinetteria, del sifone, degli attacchi alle tubazioni di presa e scarico dell'acqua e quanto occorra per la perfetta installazione:
OM.ID.A.2 20.A	Posa in opera di orinatoi di qualsiasi dimensione e natura, compreso il montaggio degli apparecchi per la distribuzione dell'acqua, del sifone, della eventuale cassetta di cacciata e degli eventuali coprigiunti, nonché il montaggio della rubinetteria, del sifone, degli attacchi alle tubazioni di presa e scarico dell'acqua e quanto occorra per la perfetta installazione: / - a tutta alzata.	CAD		55,69	97,200%
OM.ID.A.2 20.B	Posa in opera di orinatoi di qualsiasi dimensione e natura, compreso il montaggio degli apparecchi per la distribuzione dell'acqua, del sifone, della eventuale cassetta di cacciata e degli eventuali coprigiunti, nonché il montaggio della rubinetteria, del sifone, degli attacchi alle tubazioni di presa e scarico dell'acqua e quanto occorra per la perfetta installazione: / - a muro.	CAD		47,70	97,200%
OM.ID.A.2 25	Posa in opera di bidet di qualsiasi dimensione e natura, compreso il montaggio della rubinetteria, del sifone, degli attacchi alle tubazioni di presa e scarico dell'acqua e quanto occorra per la perfetta installazione:
OM.ID.A.2 25.A	Posa in opera di bidet di qualsiasi dimensione e natura, compreso il montaggio della rubinetteria, del sifone, degli attacchi alle tubazioni di presa e scarico dell'acqua e quanto occorra per la perfetta installazione: / - del tipo normale.	CAD		39,76	97,200%
OM.ID.A.2 25.B	Posa in opera di bidet di qualsiasi dimensione e natura, compreso il montaggio della rubinetteria, del sifone, degli attacchi alle tubazioni di presa e scarico dell'acqua e quanto occorra per la perfetta installazione: / - del tipo sospeso a parete.	CAD		47,75	97,200%
OM.ID.A.2 30	Posa in opera di lavapiedi in porcellana vetrificata (vitreous-china) compreso il montaggio delle eventuali mensole, della rubinetteria, del sifone, degli attacchi alle tubazioni di presa e di scarico dell'acqua e quanto occorre per la perfetta installazione.
OM.ID.A.2 30.A	Posa in opera di lavapiedi in porcellana vetrificata (vitreous-china) compreso il montaggio delle eventuali mensole, della rubinetteria, del sifone, degli attacchi alle tubazioni di presa e di scarico dell'acqua e quanto occorre per la perfetta installazione. / - Posa in opera di lavapiedi.	CAD		42,49	97,200%
OM.ID.A.3 01	Vasche da bagno porcellanate bianche, a bordi piani, da rivestire in opera, compresa e compensata la fornitura in opera della piletta di scarico da 1 pollice e 1/4 con tappo e catena in ottone cromato, la bocchetta di troppo pieno in ottone cromato da 1 pollice, il relativo sifone a pavimento, l'attacco alle tubazioni di presa e di scarico dell'acqua e quant'altro occorre per dare la vasca pronta all'uso; compresa inoltre la posa del gruppo miscelatore la cui fornitura verrà pagata a parte:
OM.ID.A.3 01.A	Vasche da bagno porcellanate bianche, a bordi piani, da rivestire in opera, compresa e compensata la fornitura in opera della piletta di scarico da 1 pollice e 1/4 con tappo e catena in ottone cromato, la bocchetta di troppo pieno in ottone cromato da 1 pollice, il relativo sifone a pavimento, l'attacco alle tubazioni di presa e di scarico dell'acqua e quant'altro occorre per dare la vasca pronta all'uso; compresa inoltre la posa del gruppo miscelatore la cui fornitura verrà pagata a parte: / - in ghisa delle dimensioni 170×70 cm.	CAD		393,92	26,600%
OM.ID.A.3 01.B	Vasche da bagno porcellanate bianche, a bordi piani, da rivestire in opera, compresa e compensata la fornitura in opera della piletta di scarico da 1 pollice e 1/4 con tappo e catena in ottone cromato, la bocchetta di troppo pieno in ottone cromato da 1 pollice, il relativo sifone a pavimento, l'attacco alle tubazioni di presa e di scarico dell'acqua e quant'altro occorre per dare la vasca pronta all'uso; compresa inoltre la posa del gruppo miscelatore la cui fornitura verrà pagata a parte: / - in ghisa delle dimensioni 105×70 cm.	CAD		257,71	34,100%
OM.ID.A.3 01.C	Vasche da bagno porcellanate bianche, a bordi piani, da rivestire in opera, compresa e compensata la fornitura in opera della piletta di scarico da 1 pollice e 1/4 con tappo e catena in ottone cromato, la bocchetta di troppo pieno in ottone cromato da 1 pollice, il relativo sifone a pavimento, l'attacco alle tubazioni di presa e di scarico dell'acqua e quant'altro occorre per dare la vasca pronta all'uso; compresa inoltre la posa del gruppo miscelatore la cui fornitura verrà pagata a parte: / - in acciaio delle dimensioni 170×70 cm.	CAD		304,77	30,600%
OM.ID.A.3 01.D	Vasche da bagno porcellanate bianche, a bordi piani, da rivestire in opera, compresa e compensata la fornitura in opera della piletta di scarico da 1 pollice e 1/4 con tappo e catena in ottone cromato, la bocchetta di troppo pieno in ottone cromato da 1 pollice, il relativo sifone a pavimento, l'attacco alle tubazioni di presa e di scarico dell'acqua e quant'altro occorre per dare la vasca pronta all'uso; compresa inoltre la posa del gruppo miscelatore la cui fornitura verrà pagata a parte: / - in acciaio del tipo a sedile delle dimensioni 105×65 cm.	CAD		190,42	66,700%
OM.ID.A.3 05	Doccia ad uso singolo, composta da piatto doccia in acciaio porcellanato oppure in gres porcellanato in opera, compreso e compensato nel prezzo il tubo di adduzione fra il gruppo miscelatore e la doccia (in ottone cromato se con valvole esterne, oppure in acciaio zincato se incassato), con relativi pezzi speciali, di braccio tra parete e soffione, compreso il soffione di otto ne cromato di fusione completamente smontabile ed ispezionabile, di snodo applicato tra soffione e braccio per la direzione del getto (in ottone cromato), di piletta sifonata di scarico, di attacchi alle tubazioni di presa e di scarico dell'acqua, e di quant'altro occorra per dare la doccia pronta all'uso; compresa infine la posa del gruppo miscelatore la cui fornitura sarà compensata a parte:
OM.ID.A.3 05.A	Doccia ad uso singolo, composta da piatto doccia in acciaio porcellanato oppure in gres porcellanato in opera, compreso e compensato nel prezzo il tubo di adduzione fra il gruppo miscelatore e la doccia (in ottone cromato se con valvole esterne, oppure in acciaio zincato se incassato), con relativi pezzi speciali, di braccio tra parete e soffione, compreso il soffione di otto ne cromato di fusione completamente smontabile ed ispezionabile, di snodo applicato tra soffione e braccio per la direzione del getto (in ottone cromato), di piletta sifonata di scarico, di attacchi alle tubazioni di presa e di scarico dell'acqua, e di quant'altro occorra per dare la doccia pronta all'uso; compresa infine la posa del gruppo miscelatore la cui fornitura sarà compensata a parte: / - piatto doccia in acciaio porcellanato di circa 80×80 cm.	CAD		151,20	0,000%
OM.ID.A.3 05.B	Doccia ad uso singolo, composta da piatto doccia in acciaio porcellanato oppure in gres porcellanato in opera, compreso e compensato nel prezzo il tubo di adduzione fra il gruppo miscelatore e la doccia (in ottone cromato se con valvole esterne, oppure in acciaio zincato se incassato), con relativi pezzi speciali, di braccio tra parete e soffione, compreso il soffione di otto ne cromato di fusione completamente smontabile ed ispezionabile, di snodo applicato tra soffione e braccio per la direzione del getto (in ottone cromato), di piletta sifonata di scarico, di attacchi alle tubazioni di presa e di scarico dell'acqua, e di quant'altro occorra per dare la doccia pronta all'uso; compresa infine la posa del gruppo miscelatore la cui fornitura sarà compensata a parte: / - piatto doccia in gres porcellanato di circa 72×72 cm.	CAD		244,53	70,600%
OM.ID.A.3 05.C	Doccia ad uso singolo, composta da piatto doccia in acciaio porcellanato oppure in gres porcellanato in opera, compreso e compensato nel prezzo il tubo di adduzione fra il gruppo miscelatore e la doccia (in ottone cromato se con valvole esterne, oppure in acciaio zincato se incassato), con relativi pezzi speciali, di braccio tra parete e soffione, compreso il soffione di otto ne cromato di fusione completamente smontabile ed ispezionabile, di snodo applicato tra soffione e braccio per la direzione del getto (in ottone cromato), di piletta sifonata di scarico, di attacchi alle tubazioni di presa e di scarico dell'acqua, e di quant'altro occorra per dare la doccia pronta all'uso; compresa infine la posa del gruppo miscelatore la cui fornitura sarà compensata a parte: / - piatto doccia in gres porcellanato di circa 80×80 cm.	CAD		259,55	60,700%
OM.ID.A.3 10	Lavabi in porcellana vetrificata in opera, compresa e compensata la fornitura in opera della piletta di scarico, le mensole o vitoni di sostegno, il sifone in ottone cromato da 1 pollice e 1/4, con tubo a parete e rosone entrambi cromati, l'attacco alle tubazioni di presa e di scarico dell'acqua e quant'altro occorre per dare il lavabo pronto all'uso; compresa la posa in opera della rubinetteria, la cui fornitura verrà pagata a parte:
OM.ID.A.3 10.A	Lavabi in porcellana vetrificata in opera, compresa e compensata la fornitura in opera della piletta di scarico, le mensole o vitoni di sostegno, il sifone in ottone cromato da 1 pollice e 1/4, con tubo a parete e rosone entrambi cromati, l'attacco alle tubazioni di presa e di scarico dell'acqua e quant'altro occorre per dare il lavabo pronto all'uso; compresa la posa in opera della rubinetteria, la cui fornitura verrà pagata a parte: / - delle dimensioni di circa 45×58 cm.	CAD		193,58	37,500%
OM.ID.A.3 10.B	Lavabi in porcellana vetrificata in opera, compresa e compensata la fornitura in opera della piletta di scarico, le mensole o vitoni di sostegno, il sifone in ottone cromato da 1 pollice e 1/4, con tubo a parete e rosone entrambi cromati, l'attacco alle tubazioni di presa e di scarico dell'acqua e quant'altro occorre per dare il lavabo pronto all'uso; compresa la posa in opera della rubinetteria, la cui fornitura verrà pagata a parte: / - delle dimensioni di circa 48×62 cm.	CAD		207,62	34,900%
OM.ID.A.3 10.C	Lavabi in porcellana vetrificata in opera, compresa e compensata la fornitura in opera della piletta di scarico, le mensole o vitoni di sostegno, il sifone in ottone cromato da 1 pollice e 1/4, con tubo a parete e rosone entrambi cromati, l'attacco alle tubazioni di presa e di scarico dell'acqua e quant'altro occorre per dare il lavabo pronto all'uso; compresa la posa in opera della rubinetteria, la cui fornitura verrà pagata a parte: / - delle dimensioni di circa 55×70 cm.	CAD		234,70	32,800%
OM.ID.A.3 11	Lavabi in gres porcellanato bianco (fire-clay) in opera compresa e compensata la fornitura in opera delle pilette di scarico, le mensole di sostegno o i cavalletti, i sifoni, l'attacco alle tubazioni di presa e di scarico dell'acqua e quant'altro occorre per dare il lavabo pronto all'uso; compresa la posa in opera della rubinetteria, la cui fornitura verrà pagata a parte:
OM.ID.A.3 11.A	Lavabi in gres porcellanato bianco (fire-clay) in opera compresa e compensata la fornitura in opera delle pilette di scarico, le mensole di sostegno o i cavalletti, i sifoni, l'attacco alle tubazioni di presa e di scarico dell'acqua e quant'altro occorre per dare il lavabo pronto all'uso; compresa la posa in opera della rubinetteria, la cui fornitura verrà pagata a parte: / - delle dimensioni di circa 90 cm di lunghezza, 45 cm di larghezza e 20 cm di profondità.	CAD		235,07	35,900%
OM.ID.A.3 11.B	Lavabi in gres porcellanato bianco (fire-clay) in opera compresa e compensata la fornitura in opera delle pilette di scarico, le mensole di sostegno o i cavalletti, i sifoni, l'attacco alle tubazioni di presa e di scarico dell'acqua e quant'altro occorre per dare il lavabo pronto all'uso; compresa la posa in opera della rubinetteria, la cui fornitura verrà pagata a parte: / - delle dimensioni da 120 cm a 130 cm di lunghezza, 45 cm di larghezza e 20 cm di profondità.	CAD		291,76	31,900%
OM.ID.A.3 12	Lavapiedi in porcellana vetrificata del n. OM.ID.A.113.A in opera completi di sostegni, della piletta di scarico in ottone cromato con relativo tappo di gomma e catenella in ottone cromato, l'attacco alle tubazioni di alimentazione dell'acqua calda e fredda, nonché quello alla tubazione di scarico previo inserimento di apposito sifone; compresa infine la posa della rubinetteria la cui fornitura sarà compensata a parte.
OM.ID.A.3 12.A	Lavapiedi in porcellana vetrificata del n. OM.ID.A.113.A in opera completi di sostegni, della piletta di scarico in ottone cromato con relativo tappo di gomma e catenella in ottone cromato, l'attacco alle tubazioni di alimentazione dell'acqua calda e fredda, nonché quello alla tubazione di scarico previo inserimento di apposito sifone; compresa infine la posa della rubinetteria la cui fornitura sarà compensata a parte. / - Lavapiedi in porcellana vetrificata.	CAD		221,98	47,400%
OM.ID.A.3 15	Lavandini per cucina in gres porcellanato (fire-clay) in opera, compreso e compensato nel prezzo il pilettone da 1 pollice e 1/4 (o due pilettoni per i lavelli a doppia bacinella) di scarico in tre pezzi con secchiello o griglia forata di protezione, tappo, catena in ottone cromato, gli idonei sostegni, il sifone a grande ispezione con attacchi da 1 pollice e 1/2 e piastra anteriore per totale ispezione, gli attacchi alle tubazioni di presa e di scarico dell'acqua e quant'altro occorra per dare i lavelli pronti all'uso; compresa infine la posa della rubinetteria la cui fornitura sarà compensata a parte:
OM.ID.A.3 15.A	Lavandini per cucina in gres porcellanato (fire-clay) in opera, compreso e compensato nel prezzo il pilettone da 1 pollice e 1/4 (o due pilettoni per i lavelli a doppia bacinella) di scarico in tre pezzi con secchiello o griglia forata di protezione, tappo, catena in ottone cromato, gli idonei sostegni, il sifone a grande ispezione con attacchi da 1 pollice e 1/2 e piastra anteriore per totale ispezione, gli attacchi alle tubazioni di presa e di scarico dell'acqua e quant'altro occorra per dare i lavelli pronti all'uso; compresa infine la posa della rubinetteria la cui fornitura sarà compensata a parte: / - delle dimensioni di circa 150×45×20 cm con due bacini e scolapiatti incorporato.	CAD		318,88	44,600%
OM.ID.A.3 15.B	Lavandini per cucina in gres porcellanato (fire-clay) in opera, compreso e compensato nel prezzo il pilettone da 1 pollice e 1/4 (o due pilettoni per i lavelli a doppia bacinella) di scarico in tre pezzi con secchiello o griglia forata di protezione, tappo, catena in ottone cromato, gli idonei sostegni, il sifone a grande ispezione con attacchi da 1 pollice e 1/2 e piastra anteriore per totale ispezione, gli attacchi alle tubazioni di presa e di scarico dell'acqua e quant'altro occorra per dare i lavelli pronti all'uso; compresa infine la posa della rubinetteria la cui fornitura sarà compensata a parte: / - delle dimensioni di circa 100×45×20 cm con due bacini e scolapiatti incorporato.	CAD		284,67	41,600%
OM.ID.A.3 15.C	Lavandini per cucina in gres porcellanato (fire-clay) in opera, compreso e compensato nel prezzo il pilettone da 1 pollice e 1/4 (o due pilettoni per i lavelli a doppia bacinella) di scarico in tre pezzi con secchiello o griglia forata di protezione, tappo, catena in ottone cromato, gli idonei sostegni, il sifone a grande ispezione con attacchi da 1 pollice e 1/2 e piastra anteriore per totale ispezione, gli attacchi alle tubazioni di presa e di scarico dell'acqua e quant'altro occorra per dare i lavelli pronti all'uso; compresa infine la posa della rubinetteria la cui fornitura sarà compensata a parte: / - delle dimensioni di circa 90×45×20 cm con due bacini e scolapiatti incorporato.	CAD		273,75	18,100%
OM.ID.A.3 15.D	Lavandini per cucina in gres porcellanato (fire-clay) in opera, compreso e compensato nel prezzo il pilettone da 1 pollice e 1/4 (o due pilettoni per i lavelli a doppia bacinella) di scarico in tre pezzi con secchiello o griglia forata di protezione, tappo, catena in ottone cromato, gli idonei sostegni, il sifone a grande ispezione con attacchi da 1 pollice e 1/2 e piastra anteriore per totale ispezione, gli attacchi alle tubazioni di presa e di scarico dell'acqua e quant'altro occorra per dare i lavelli pronti all'uso; compresa infine la posa della rubinetteria la cui fornitura sarà compensata a parte: / - delle dimensioni di circa 90×45×20 cm a due bacini con troppo pieno.	CAD		241,89	45,200%
OM.ID.A.3 15.E	Lavandini per cucina in gres porcellanato (fire-clay) in opera, compreso e compensato nel prezzo il pilettone da 1 pollice e 1/4 (o due pilettoni per i lavelli a doppia bacinella) di scarico in tre pezzi con secchiello o griglia forata di protezione, tappo, catena in ottone cromato, gli idonei sostegni, il sifone a grande ispezione con attacchi da 1 pollice e 1/2 e piastra anteriore per totale ispezione, gli attacchi alle tubazioni di presa e di scarico dell'acqua e quant'altro occorra per dare i lavelli pronti all'uso; compresa infine la posa della rubinetteria la cui fornitura sarà compensata a parte: / - delle dimensioni di circa 60×45×20 cm a due bacini con troppo pieno.	CAD		228,58	35,300%
OM.ID.A.3 16	Fornitura e posa in opera di lavandini in acciaio inox, compresa la posa in opera della rubinetteria la cui fornitura sarà compensata a parte:
OM.ID.A.3 16.A	Fornitura e posa in opera di lavandini in acciaio inox, compresa la posa in opera della rubinetteria la cui fornitura sarà compensata a parte: / - delle dimensioni di 135 × 45 cm circa, con due bacini, il troppo pieno e uno scolapiatti.	CAD		185,61	35,300%
OM.ID.A.3 16.B	Fornitura e posa in opera di lavandini in acciaio inox, compresa la posa in opera della rubinetteria la cui fornitura sarà compensata a parte: / - delle dimensioni di 90 × 45 cm circa, con un bacino, il troppo pieno e uno scolapiatti.	CAD		149,76	45,600%
OM.ID.A.3 20	Vasi a sedile in porcellana vetrificata con sifone incorporato, con scarico posteriore o centrale, in opera compresa la posa in opera della cassetta di scarico, la cui fornitura verrà compensata con i relativi prezzi, ma dati completi del tubo di raccordo fra la cassetta e il vaso, posto sotto traccia, e di quant'altro occorra per dare il vaso pronto all'uso (escluso sedile):
OM.ID.A.3 20.A	Vasi a sedile in porcellana vetrificata con sifone incorporato, con scarico posteriore o centrale, in opera compresa la posa in opera della cassetta di scarico, la cui fornitura verrà compensata con i relativi prezzi, ma dati completi del tubo di raccordo fra la cassetta e il vaso, posto sotto traccia, e di quant'altro occorra per dare il vaso pronto all'uso (escluso sedile): / - con il tubo di raccordo fra cassetta e vaso, posto sotto traccia, ma con la parte in vista di raccordo al vaso cromata e con rosone a muro pure cromato.	CAD		159,55	0,000%
OM.ID.A.3 20.B	Vasi a sedile in porcellana vetrificata con sifone incorporato, con scarico posteriore o centrale, in opera compresa la posa in opera della cassetta di scarico, la cui fornitura verrà compensata con i relativi prezzi, ma dati completi del tubo di raccordo fra la cassetta e il vaso, posto sotto traccia, e di quant'altro occorra per dare il vaso pronto all'uso (escluso sedile): / - con il tubo di raccordo fra cassetta e vaso, posto sotto traccia, innestato direttamente al vaso, senza canotto cromato.	CAD		148,22	0,000%
OM.ID.A.3 25	Vasi a pavimento in porcellana vetrificata (vitreous-china) compresa la posa in opera della cassetta di scarico, la cui fornitura verrà compensata con i relativi prezzi, ma dati completi di raccordo, fra la cassetta e il vaso, di acciaio trafilato zincato posto sottotraccia, la vela di lavaggio, il sifone in ghisa di passaggio a larga imboccatura, gli attacchi alle tubazioni di presa e di scarico dell'acqua e quant'altro occorra per dare il vaso pronto all'uso.
OM.ID.A.3 25.A	Vasi a pavimento in porcellana vetrificata (vitreous-china) compresa la posa in opera della cassetta di scarico, la cui fornitura verrà compensata con i relativi prezzi, ma dati completi di raccordo, fra la cassetta e il vaso, di acciaio trafilato zincato posto sottotraccia, la vela di lavaggio, il sifone in ghisa di passaggio a larga imboccatura, gli attacchi alle tubazioni di presa e di scarico dell'acqua e quant'altro occorra per dare il vaso pronto all'uso. / - Vasi a pavimento in porcellana vetrificata.	CAD		117,66	0,000%
OM.ID.A.3 30	Orinatoi a tutta alzata in gres porcellanato (fire-clay) di tipo a colonna con pedana delle dimensioni di circa 110×45 cm in opera isolati od in serie dati completi della vela in ottone cromato, del rubinetto da incasso per il regolaggio, del pilettone di scarico a griglia in ottone cromato da 2 pollici, degli attacchi alle tubazioni di presa e di scarico dell'acqua e quant'altro occorra per dare gli orinatoi pronti all'uso.
OM.ID.A.3 30.A	Orinatoi a tutta alzata in gres porcellanato (fire-clay) di tipo a colonna con pedana delle dimensioni di circa 110×45 cm in opera isolati od in serie dati completi della vela in ottone cromato, del rubinetto da incasso per il regolaggio, del pilettone di scarico a griglia in ottone cromato da 2 pollici, degli attacchi alle tubazioni di presa e di scarico dell'acqua e quant'altro occorra per dare gli orinatoi pronti all'uso. / - Orinatoi a tutta alzata in gres porcellanato.	CAD		237,27	37,600%
OM.ID.A.3 31	Orinatoi del tipo a muro a vaschetta in porcellana vetrificata (vitreous-china) in opera isolati o in serie compresa e compensata inoltre la fornitura in opera del sifone cromato:
OM.ID.A.3 31.A	Orinatoi del tipo a muro a vaschetta in porcellana vetrificata (vitreous-china) in opera isolati o in serie compresa e compensata inoltre la fornitura in opera del sifone cromato: / - pensili delle dimensioni di circa 82×41×35 cm.	CAD		230,40	51,400%
OM.ID.A.3 31.B	Orinatoi del tipo a muro a vaschetta in porcellana vetrificata (vitreous-china) in opera isolati o in serie compresa e compensata inoltre la fornitura in opera del sifone cromato: / - pensili del tipo a vaschetta o becco di civetta.	CAD		137,40	52,200%
OM.ID.A.3 35	Bidet in porcellana vetrificata (vitreous-china) in opera, compresa e compensata nel prezzo la piletta di scarico in ottone cromato da 1 pollice con tappo di gomma e catena pure in ottone cromato, il sifone in ottone cromato da 1 pollice del tipo a S con tubo di scarico a parete, comprese inoltre le viti mordenti per il fissaggio dell'apparecchio al pavimento con rosette pure in ottone cromato, gli attacchi alle tubazioni di presa e di scarico dell'acqua e quant'altro occorra per dare il bidet pronto all'uso; compresa infine la posa della rubinetteria la cui fornitura sarà compensata a parte.
OM.ID.A.3 35.A	Bidet in porcellana vetrificata (vitreous-china) in opera, compresa e compensata nel prezzo la piletta di scarico in ottone cromato da 1 pollice con tappo di gomma e catena pure in ottone cromato, il sifone in ottone cromato da 1 pollice del tipo a S con tubo di scarico a parete, comprese inoltre le viti mordenti per il fissaggio dell'apparecchio al pavimento con rosette pure in ottone cromato, gli attacchi alle tubazioni di presa e di scarico dell'acqua e quant'altro occorra per dare il bidet pronto all'uso; compresa infine la posa della rubinetteria la cui fornitura sarà compensata a parte. / - Bidet in porcellana vetrificata (vitreous-china) in opera.	CAD		183,64	47,400%
OM.ID.A.5 01	Rimozione d'opera di vasche da bagno, di qualsiasi tipo, compreso il toglimento d'opera delle relative tubazioni di scarico e dei rubinetti, la chiusura con l'apposito tappo delle condotte di alimentazione.
OM.ID.A.5 01.A	Rimozione d'opera di vasche da bagno, di qualsiasi tipo, compreso il toglimento d'opera delle relative tubazioni di scarico e dei rubinetti, la chiusura con l'apposito tappo delle condotte di alimentazione. / - Rimozione d'opera di vasche da bagno.	CAD		34,47	97,200%
OM.ID.A.5 02	Rimozione d'opera di lavabi, lavelli, lavandini, vuotatoi, vasi a sedere, bidet, orinatoi del tipo a muro di qualsiasi tipo, compreso il toglimento d'opera delle relative tubazioni di scarico e dei rubinetti, la chiusura con l'apposito tappo delle condotte di alimentazione.
OM.ID.A.5 02.A	Rimozione d'opera di lavabi, lavelli, lavandini, vuotatoi, vasi a sedere, bidet, orinatoi del tipo a muro di qualsiasi tipo, compreso il toglimento d'opera delle relative tubazioni di scarico e dei rubinetti, la chiusura con l'apposito tappo delle condotte di alimentazione. / - Rimozione d'opera di lavabi, lavelli, lavandini, vuotatoi, vasi a sedere, bidet, orinatoi del tipo a muro di qualsiasi tipo.	CAD		12,81	97,200%
OM.ID.A.5 05	Rimozione d'opera di piatti per doccia, vasi a pavimento, orinatoi a tutta alzata di qualsiasi dimensione e natura, compreso il toglimento d'opera delle relative tubazioni di scarico e dei rubinetti, la chiusura con l'apposito tappo delle condotte di alimentazione.
OM.ID.A.5 05.A	Rimozione d'opera di piatti per doccia, vasi a pavimento, orinatoi a tutta alzata di qualsiasi dimensione e natura, compreso il toglimento d'opera delle relative tubazioni di scarico e dei rubinetti, la chiusura con l'apposito tappo delle condotte di alimentazione. / - Rimozione d'opera di piatti per doccia, vasi a pavimento, orinatoi a tutta alzata di qualsiasi dimensione e natura.	CAD		15,77	97,200%
OM.ID.A.5 06	Rimozione d'opera di vasche da lavare di qualsiasi tipo o dimensione, compreso il toglimento d'opera delle relative tubazioni di scarico e dei rubinetti, la chiusura con l'apposito tappo delle condotte di alimentazione. (AVVERTENZA N° 86)
OM.ID.A.5 06.A	Rimozione d'opera di vasche da lavare di qualsiasi tipo o dimensione, compreso il toglimento d'opera delle relative tubazioni di scarico e dei rubinetti, la chiusura con l'apposito tappo delle condotte di alimentazione. (AVVERTENZA N° 86) / - Rimozione d'opera di vasche da lavare di qualsiasi tipo o dimensione.	CAD		20,71	97,300%
OM.ID.A.5 08	Rimozione d'opera di cassette di scarico di qualsiasi tipo o dimensione compreso il toglimento d'opera delle relative tubazioni di scarico e dei rubinetti, la chiusura con l'apposito tappo delle condotte di alimentazione. (AVVERTENZA N° 86)
OM.ID.A.5 08.A	Rimozione d'opera di cassette di scarico di qualsiasi tipo o dimensione compreso il toglimento d'opera delle relative tubazioni di scarico e dei rubinetti, la chiusura con l'apposito tappo delle condotte di alimentazione. (AVVERTENZA N° 86) / - Rimozione d'opera di cassette di scarico di qualsiasi tipo o dimensione.	CAD		7,95	97,200%
OM.ID.A.5 09	Rimozione d'opera di rubinetti di qualsiasi tipo e dimensione:
OM.ID.A.5 09.A	Rimozione d'opera di rubinetti di qualsiasi tipo e dimensione: / - rubinetti di qualsiasi tipo.	CAD		3,03	97,000%
OM.ID.A.5 09.B	Rimozione d'opera di rubinetti di qualsiasi tipo e dimensione: / - gruppi miscelatori di qualsiasi tipo.	CAD		3,40	97,400%
OM.ID.A.5 10	Rimozione d'opera di serbatoi d'acqua di qualsiasi tipo, compreso e compensato l'eventuale collegamento tra i due tubi o la chiusura con apposito tappo: (AVVERTENZA N° 73)
OM.ID.A.5 10.A	Rimozione d'opera di serbatoi d'acqua di qualsiasi tipo, compreso e compensato l'eventuale collegamento tra i due tubi o la chiusura con apposito tappo: (AVVERTENZA N° 73) / - della capacità sino a 1000 litri.	CAD		56,82	97,200%
OM.ID.A.5 10.B	Rimozione d'opera di serbatoi d'acqua di qualsiasi tipo, compreso e compensato l'eventuale collegamento tra i due tubi o la chiusura con apposito tappo: (AVVERTENZA N° 73) / - della capacità superiore a 1000 litri.	CAD		91,03	97,200%
OM.ID.A.5 20	Rimozione d'opera di colonne idrauliche di qualsiasi tipo.
OM.ID.A.5 20.A	Rimozione d'opera di colonne idrauliche di qualsiasi tipo. / - Rimozione d'opera di colonne idrauliche di qualsiasi tipo.	CAD		98,62	97,200%
OM.ID.A.5 25	Rimozione a se stante d'opera di contatori d'acqua di qualsiasi tipo, compreso e compensato il collegamento fra i due tubi o la chiusura con apposito tappo.
OM.ID.A.5 25.A	Rimozione a se stante d'opera di contatori d'acqua di qualsiasi tipo, compreso e compensato il collegamento fra i due tubi o la chiusura con apposito tappo. / - Rimozione a se stante d'opera di contatori d'acqua.	CAD		20,72	97,200%
OM.ID.A.5 30	Rimozione d'opera di porta rotoli di carta igienica, porta tovaglia copri-tavoletta, porta asciugamani, porta sapone, dispensatori di sapone , specchi ed altri apparati similari non alimentati elettricamente, compreso l'onere per la chiusura dei fori.
OM.ID.A.5 30.A	Rimozione d'opera di porta rotoli di carta igienica, porta tovaglia copri-tavoletta, porta asciugamani, porta sapone, dispensatori di sapone , specchi ed altri apparati similari non alimentati elettricamente, compreso l'onere per la chiusura dei fori. / - Rimozione d'opera di porta rotoli di carta igienica, porta tovaglia ed altri apparati similari.	CAD		4,93	97,200%
OM.ID.A.5 35	Rimozione d'opera di asciugamani elettrici, specchi con servizi alimentati elettricamente ed altri apparati similari, compreso l'onere per la chiusura dei fori.
OM.ID.A.5 35.A	Rimozione d'opera di asciugamani elettrici, specchi con servizi alimentati elettricamente ed altri apparati similari, compreso l'onere per la chiusura dei fori. / - Rimozione d'opera di asciugamani elettrici, specchi con servizi alimentati elettricamente ed altri apparati similari.	CAD		6,89	97,200%
OM.ID.A.5 40	Rimozione d'opera di beverini refrigeranti alimentati elettricamente ed altri apparati similari, compreso l'onere per la chiusura dei tubi di alimentazione idrica con apposito tappo ed il distacco dell'alimentazione elettrica.
OM.ID.A.5 40.A	Rimozione d'opera di beverini refrigeranti alimentati elettricamente ed altri apparati similari, compreso l'onere per la chiusura dei tubi di alimentazione idrica con apposito tappo ed il distacco dell'alimentazione elettrica. / - Rimozione d'opera di beverini refrigeranti alimentati elettricamente ed altri apparati similari.	CAD		13,78	97,200%
OM.ID.B	APPARECCHI SANITARI
OM.ID.B.1 01	Gruppo miscelatore in ottone cromato di tipo pesante:
OM.ID.B.1 01.A	Gruppo miscelatore in ottone cromato di tipo pesante: / - per lavabi e lavandini, con due rubinetti a colonna da 1/2 pollice e bocca di erogazione fissa.	CAD		45,33	0,000%
OM.ID.B.1 01.B	Gruppo miscelatore in ottone cromato di tipo pesante: / - per lavabi e lavandini in monoblocco con due rubinetti da 1/2 pollice e bocca di erogazione fissa o mobile.	CAD		46,46	0,000%
OM.ID.B.1 01.C	Gruppo miscelatore in ottone cromato di tipo pesante: / - per vasche da bagno in monoblocco con due rubinetti da 1/2 pollice e bocca di erogazione fissa, compreso il tubo flessibile e d il telefono per l'erogazione a doccia.	CAD		72,78	0,000%
OM.ID.B.1 01.D	Gruppo miscelatore in ottone cromato di tipo pesante: / - per bidet con due rubinetti a colonna da 1/2 pollice.	CAD		51,01	0,000%
OM.ID.B.1 01.E	Gruppo miscelatore in ottone cromato di tipo pesante: / - per doccia completa di due rubinetti da incasso braccio doccia e soffione anticalcare.	CAD		58,84	0,000%
OM.ID.B.1 02	Fornitura di gruppi miscelatori monocomando per lavabi, lavelli e bidet, in ottone cromato o verniciato di tipo pesante:
OM.ID.B.1 02.A	Fornitura di gruppi miscelatori monocomando per lavabi, lavelli e bidet, in ottone cromato o verniciato di tipo pesante: / - con bocca di erogazione fissa tipo normale.	CAD		73,97	0,000%
OM.ID.B.1 02.B	Fornitura di gruppi miscelatori monocomando per lavabi, lavelli e bidet, in ottone cromato o verniciato di tipo pesante: / - con bocca di erogazione mobile.	CAD		82,35	0,000%
OM.ID.B.1 02.C	Fornitura di gruppi miscelatori monocomando per lavabi, lavelli e bidet, in ottone cromato o verniciato di tipo pesante: / - con bocca di erogazione fissa, tipo a leva lunga.	CAD		85,17	0,000%
OM.ID.B.1 02.D	Fornitura di gruppi miscelatori monocomando per lavabi, lavelli e bidet, in ottone cromato o verniciato di tipo pesante: / - a parete, a leva lunga con flessibile, per alimentazione vaso bidet del n. OM.ID.A.123.	CAD		149,42	0,000%
OM.ID.B.1 03	Fornitura di gruppo miscelatore monocomando da incasso per vasca, in ottone cromato o verniciato di tipo pesante, con deviatore automatico, comprensivo di bocca di erogazione fissa, tubo flessibile, telefono per doccia e relativo sostegno.
OM.ID.B.1 03.A	Fornitura di gruppo miscelatore monocomando da incasso per vasca, in ottone cromato o verniciato di tipo pesante, con deviatore automatico, comprensivo di bocca di erogazione fissa, tubo flessibile, telefono per doccia e relativo sostegno. / - Fornitura di gruppo miscelatore monocomando da incasso per vasca.	CAD		106,45	0,000%
OM.ID.B.1 04	Fornitura di gruppo miscelatore monocomando da incasso per doccia, in ottone cromato o verniciato di tipo pesante, con braccio fisso e soffione regolabile.
OM.ID.B.1 04.A	Fornitura di gruppo miscelatore monocomando da incasso per doccia, in ottone cromato o verniciato di tipo pesante, con braccio fisso e soffione regolabile. / - Fornitura di gruppo miscelatore monocomando da incasso per doccia.	CAD		89,65	0,000%
OM.ID.B.1 05	Fornitura di gruppi miscelatori monocomando a dischi in ceramica, in ottone cromato o verniciato di tipo pesante:
OM.ID.B.1 05.A	Fornitura di gruppi miscelatori monocomando a dischi in ceramica, in ottone cromato o verniciato di tipo pesante: / - per lavabi e lavelli.	CAD		133,20	0,000%
OM.ID.B.1 05.B	Fornitura di gruppi miscelatori monocomando a dischi in ceramica, in ottone cromato o verniciato di tipo pesante: / - per bidet.	CAD		139,78	0,000%
OM.ID.B.1 05.C	Fornitura di gruppi miscelatori monocomando a dischi in ceramica, in ottone cromato o verniciato di tipo pesante: / - per vasca.	CAD		152,94	0,000%
OM.ID.B.1 05.D	Fornitura di gruppi miscelatori monocomando a dischi in ceramica, in ottone cromato o verniciato di tipo pesante: / - per doccia.	CAD		153,03	0,000%
OM.ID.B.1 10	Fornitura di miscelatore termostatico con comando a pedale e bocca di erogazione fissa.
OM.ID.B.1 10.A	Fornitura di miscelatore termostatico con comando a pedale e bocca di erogazione fissa. / - Fornitura di miscelatore termostatico con comando a pedale e bocca di erogazionefissa.	CAD		179,33	0,000%
OM.ID.B.1 15	Rubinetti di ottone cromati:
OM.ID.B.1 15.A	Rubinetti di ottone cromati: / - di erogazione a molla (pulsante) da 3/8 di pollice.	CAD		8,41	0,000%
OM.ID.B.1 15.B	Rubinetti di ottone cromati: / - di erogazione a molla (pulsante) da 1/2 pollice.	CAD		10,27	0,000%
OM.ID.B.1 15.C	Rubinetti di ottone cromati: / - di erogazione a molla (pulsante) da 3/4 di pollice.	CAD		12,13	0,000%
OM.ID.B.1 16	Rubinetti di erogazione a tempo da 1/2 pollice a pulsante:
OM.ID.B.1 16.A	Rubinetti di erogazione a tempo da 1/2 pollice a pulsante: / - del tipo a parete.	CAD		82,35	0,000%
OM.ID.B.1 16.B	Rubinetti di erogazione a tempo da 1/2 pollice a pulsante: / - del tipo d'appoggio sull'apparecchio.	CAD		98,62	0,000%
OM.ID.B.1 17	Rubinetti di erogazione a colonna da 3/8 di pollice o 1/2 pollice.
OM.ID.B.1 17.A	Rubinetti di erogazione a colonna da 3/8 di pollice o 1/2 pollice. / - Rubinetti di erogazione a colonna da 3/8 di pollice o 1/2 pollice.	CAD		17,41	0,000%
OM.ID.B.1 20	Bocche di erogazione (senza rubinetto):
OM.ID.B.1 20.A	Bocche di erogazione (senza rubinetto): / - semplici.	CAD		8,70	0,000%
OM.ID.B.1 20.B	Bocche di erogazione (senza rubinetto): / - a collo di cigno.	CAD		11,21	0,000%
OM.ID.B.1 21	Rubinetti con bocca filettata e raccordo portagomma completo con chiave fissa od asportabile:
OM.ID.B.1 21.A	Rubinetti con bocca filettata e raccordo portagomma completo con chiave fissa od asportabile: / - 3/8 di pollice.	CAD		5,03	0,000%
OM.ID.B.1 21.B	Rubinetti con bocca filettata e raccordo portagomma completo con chiave fissa od asportabile: / - 1/2 pollice.	CAD		5,65	0,000%
OM.ID.B.1 21.C	Rubinetti con bocca filettata e raccordo portagomma completo con chiave fissa od asportabile: / - 3/4 di pollice	CAD		7,74	0,000%
OM.ID.B.1 21.D	Rubinetti con bocca filettata e raccordo portagomma completo con chiave fissa od asportabile: / - 1 pollice.	CAD		11,74	0,000%
OM.ID.B.1 25	Fornitura di rubinetto ad incasso a pavimento a pedale completo di tutti gli accessori per gli attacchi, perfettamente funzionante:
OM.ID.B.1 25.A	Fornitura di rubinetto ad incasso a pavimento a pedale completo di tutti gli accessori per gli attacchi, perfettamente funzionante: / - solo per acqua fredda.	CAD		46,68	0,000%
OM.ID.B.1 25.B	Fornitura di rubinetto ad incasso a pavimento a pedale completo di tutti gli accessori per gli attacchi, perfettamente funzionante: / - per acqua fredda e calda.	CAD		98,74	0,000%
OM.ID.B.1 27	Rubinetti per gas con raccordo portagomma:
OM.ID.B.1 27.A	Rubinetti per gas con raccordo portagomma: / - da 3/8 di pollice.	CAD		5,66	0,000%
OM.ID.B.1 27.B	Rubinetti per gas con raccordo portagomma: / - da 1/2 pollice.	CAD		6,47	0,000%
OM.ID.B.1 30	Fornitura di rubinetto ad angolo per cassetta di cacciata:
OM.ID.B.1 30.A	Fornitura di rubinetto ad angolo per cassetta di cacciata: / - da 3/8 di pollice.	CAD		4,87	0,000%
OM.ID.B.1 30.B	Fornitura di rubinetto ad angolo per cassetta di cacciata: / - da 1/2 pollice.	CAD		5,34	0,000%
OM.ID.B.1 32	Rubinetto flussometro automatico per scarico W.C., comando a leva lunga, chiusura automatica, adatto per disabili.
OM.ID.B.1 32.A	Rubinetto flussometro automatico per scarico W.C., comando a leva lunga, chiusura automatica, adatto per disabili. / - Rubinetto flussometro automatico per scarico W.C., adatto per disabili.	CAD		146,73	0,000%
OM.ID.B.1 34	Rubinetto idrometrico in bronzo, del diametro di:
OM.ID.B.1 34.A	Rubinetto idrometrico in bronzo, del diametro di: / - 1/2 pollice.	CAD		10,93	0,000%
OM.ID.B.1 34.B	Rubinetto idrometrico in bronzo, del diametro di: / - 3/4 di pollice.	CAD		14,73	0,000%
OM.ID.B.1 34.C	Rubinetto idrometrico in bronzo, del diametro di: / - 1 pollice.	CAD		24,68	0,000%
OM.ID.B.1 34.D	Rubinetto idrometrico in bronzo, del diametro di: / - 1 pollice e 1/4.	CAD		56,24	0,000%
OM.ID.B.1 34.E	Rubinetto idrometrico in bronzo, del diametro di: / - 1 pollice e 1/2.	CAD		57,83	0,000%
OM.ID.B.1 35	Valvola sfera o a saracinesca, rubinetti di arresto di qualsiasi tipo, in ottone o bronzo, tipo pesante:
OM.ID.B.1 35.A	Valvola sfera o a saracinesca, rubinetti di arresto di qualsiasi tipo, in ottone o bronzo, tipo pesante: / - del diametro da 3/8 a 1/2 pollice.	CAD		5,62	0,000%
OM.ID.B.1 35.B	Valvola sfera o a saracinesca, rubinetti di arresto di qualsiasi tipo, in ottone o bronzo, tipo pesante: / - del diametro da 3/4 di pollice.	CAD		7,46	0,000%
OM.ID.B.1 35.C	Valvola sfera o a saracinesca, rubinetti di arresto di qualsiasi tipo, in ottone o bronzo, tipo pesante: / - del diametro di un pollice.	CAD		9,33	0,000%
OM.ID.B.1 35.D	Valvola sfera o a saracinesca, rubinetti di arresto di qualsiasi tipo, in ottone o bronzo, tipo pesante: / - del diametro di un pollice e 1/4.	CAD		14,94	0,000%
OM.ID.B.1 35.E	Valvola sfera o a saracinesca, rubinetti di arresto di qualsiasi tipo, in ottone o bronzo, tipo pesante: / - del diametro di un pollice e 1/2.	CAD		18,70	0,000%
OM.ID.B.1 35.F	Valvola sfera o a saracinesca, rubinetti di arresto di qualsiasi tipo, in ottone o bronzo, tipo pesante: / - del diametro di 2 pollici.	CAD		28,94	0,000%
OM.ID.B.1 35.G	Valvola sfera o a saracinesca, rubinetti di arresto di qualsiasi tipo, in ottone o bronzo, tipo pesante: / - del diametro di 2 pollici e 1/2.	CAD		44,85	0,000%
OM.ID.B.1 35.H	Valvola sfera o a saracinesca, rubinetti di arresto di qualsiasi tipo, in ottone o bronzo, tipo pesante: / - del diametro di 3 pollici.	CAD		68,16	0,000%
OM.ID.B.1 35.I	Valvola sfera o a saracinesca, rubinetti di arresto di qualsiasi tipo, in ottone o bronzo, tipo pesante: / - del diametro di 4 pollici.	CAD		124,57	0,000%
OM.ID.B.1 35.L	Valvola sfera o a saracinesca, rubinetti di arresto di qualsiasi tipo, in ottone o bronzo, tipo pesante: / - del diametro di 6 pollici.	CAD		125,40	0,000%
OM.ID.B.1 35.M	Valvola sfera o a saracinesca, rubinetti di arresto di qualsiasi tipo, in ottone o bronzo, tipo pesante: / - del diametro di 8 pollici.	CAD		214,11	0,000%
OM.ID.B.1 36	Saracinesche di intercettazione o rubinetti di arresto di qualsiasi tipo , in ottone o bronzo, del tipo ad incasso con cappuccio cromato:
OM.ID.B.1 36.A	Saracinesche di intercettazione o rubinetti di arresto di qualsiasi tipo , in ottone o bronzo, del tipo ad incasso con cappuccio cromato: / - del diametro da 3/8 a 1/2 pollice.	CAD		10,31	0,000%
OM.ID.B.1 36.B	Saracinesche di intercettazione o rubinetti di arresto di qualsiasi tipo , in ottone o bronzo, del tipo ad incasso con cappuccio cromato: / - del diametro da 3/4 di pollice.	CAD		13,62	0,000%
OM.ID.B.1 36.C	Saracinesche di intercettazione o rubinetti di arresto di qualsiasi tipo , in ottone o bronzo, del tipo ad incasso con cappuccio cromato: / - del diametro da un pollice.	CAD		17,14	0,000%
OM.ID.B.1 36.D	Saracinesche di intercettazione o rubinetti di arresto di qualsiasi tipo , in ottone o bronzo, del tipo ad incasso con cappuccio cromato: / - del diametro di un pollice e 1/4.	CAD		26,81	0,000%
OM.ID.B.1 36.E	Saracinesche di intercettazione o rubinetti di arresto di qualsiasi tipo , in ottone o bronzo, del tipo ad incasso con cappuccio cromato: / - del diametro di un pollice e 1/2.	CAD		34,57	0,000%
OM.ID.B.1 36.F	Saracinesche di intercettazione o rubinetti di arresto di qualsiasi tipo , in ottone o bronzo, del tipo ad incasso con cappuccio cromato: / - del diametro di 2 pollici.	CAD		46,67	0,000%
OM.ID.B.1 37	Saracinesche in ghisa a corpo piatto con anelli di tenuta in ottone e madrevite, e bussola della flangia premistoppa, di bronzo:
OM.ID.B.1 37.A	Saracinesche in ghisa a corpo piatto con anelli di tenuta in ottone e madrevite, e bussola della flangia premistoppa, di bronzo: / - del diametro nominale di 32 mm.	CAD		46,67	0,000%
OM.ID.B.1 37.B	Saracinesche in ghisa a corpo piatto con anelli di tenuta in ottone e madrevite, e bussola della flangia premistoppa, di bronzo: / - del diametro nominale di 40 mm.	CAD		54,11	0,000%
OM.ID.B.1 37.C	Saracinesche in ghisa a corpo piatto con anelli di tenuta in ottone e madrevite, e bussola della flangia premistoppa, di bronzo: / - del diametro nominale di 50 mm	CAD		63,84	0,000%
OM.ID.B.1 37.D	Saracinesche in ghisa a corpo piatto con anelli di tenuta in ottone e madrevite, e bussola della flangia premistoppa, di bronzo: / - del diametro nominale di 65 mm.	CAD		80,75	0,000%
OM.ID.B.1 37.E	Saracinesche in ghisa a corpo piatto con anelli di tenuta in ottone e madrevite, e bussola della flangia premistoppa, di bronzo: / - del diametro nominale di 80 mm.	CAD		97,62	0,000%
OM.ID.B.1 37.F	Saracinesche in ghisa a corpo piatto con anelli di tenuta in ottone e madrevite, e bussola della flangia premistoppa, di bronzo: / - del diametro nominale di 100 mm.	CAD		124,13	0,000%
OM.ID.B.1 37.G	Saracinesche in ghisa a corpo piatto con anelli di tenuta in ottone e madrevite, e bussola della flangia premistoppa, di bronzo: / - del diametro nominale di 125 mm.	CAD		148,38	0,000%
OM.ID.B.1 37.H	Saracinesche in ghisa a corpo piatto con anelli di tenuta in ottone e madrevite, e bussola della flangia premistoppa, di bronzo: / - del diametro nominale di 150 mm.	CAD		184,55	0,000%
OM.ID.B.1 37.I	Saracinesche in ghisa a corpo piatto con anelli di tenuta in ottone e madrevite, e bussola della flangia premistoppa, di bronzo: / - del diametro nominale di 200 mm.	CAD		248,21	0,000%
OM.ID.B.1 37.L	Saracinesche in ghisa a corpo piatto con anelli di tenuta in ottone e madrevite, e bussola della flangia premistoppa, di bronzo: / - del diametro nominale di 250 mm.	CAD		456,90	0,000%
OM.ID.B.1 37.M	Saracinesche in ghisa a corpo piatto con anelli di tenuta in ottone e madrevite, e bussola della flangia premistoppa, di bronzo: / - del diametro nominale di 300 mm.	CAD		665,14	0,000%
OM.ID.B.1 38	Saracinesche in ghisa a corpo ovale con premistoppa e volantino in ghisa , anelli di tenuta in ottone, albero in ottone e madrevite in bronzo:
OM.ID.B.1 38.A	Saracinesche in ghisa a corpo ovale con premistoppa e volantino in ghisa , anelli di tenuta in ottone, albero in ottone e madrevite in bronzo: / - del diametro nominale di 32 mm.	CAD		52,65	0,000%
OM.ID.B.1 38.B	Saracinesche in ghisa a corpo ovale con premistoppa e volantino in ghisa , anelli di tenuta in ottone, albero in ottone e madrevite in bronzo: / - del diametro nominale di 40 mm.	CAD		65,39	0,000%
OM.ID.B.1 38.C	Saracinesche in ghisa a corpo ovale con premistoppa e volantino in ghisa , anelli di tenuta in ottone, albero in ottone e madrevite in bronzo: / - del diametro nominale di 50 mm.	CAD		66,53	0,000%
OM.ID.B.1 38.D	Saracinesche in ghisa a corpo ovale con premistoppa e volantino in ghisa , anelli di tenuta in ottone, albero in ottone e madrevite in bronzo: / - del diametro nominale di 65 mm.	CAD		96,72	0,000%
OM.ID.B.1 38.E	Saracinesche in ghisa a corpo ovale con premistoppa e volantino in ghisa , anelli di tenuta in ottone, albero in ottone e madrevite in bronzo: / - del diametro nominale di 80 mm.	CAD		107,56	0,000%
OM.ID.B.1 38.F	Saracinesche in ghisa a corpo ovale con premistoppa e volantino in ghisa , anelli di tenuta in ottone, albero in ottone e madrevite in bronzo: / - del diametro nominale di 100 mm.	CAD		142,10	0,000%
OM.ID.B.1 38.G	Saracinesche in ghisa a corpo ovale con premistoppa e volantino in ghisa , anelli di tenuta in ottone, albero in ottone e madrevite in bronzo: / - del diametro nominale di 125 mm.	CAD		205,01	0,000%
OM.ID.B.1 38.H	Saracinesche in ghisa a corpo ovale con premistoppa e volantino in ghisa , anelli di tenuta in ottone, albero in ottone e madrevite in bronzo: / - del diametro nominale di 150 mm.	CAD		257,33	0,000%
OM.ID.B.1 38.I	Saracinesche in ghisa a corpo ovale con premistoppa e volantino in ghisa , anelli di tenuta in ottone, albero in ottone e madrevite in bronzo: / - del diametro nominale di 200 mm.	CAD		323,65	0,000%
OM.ID.B.1 38.L	Saracinesche in ghisa a corpo ovale con premistoppa e volantino in ghisa , anelli di tenuta in ottone, albero in ottone e madrevite in bronzo: / - del diametro nominale di 250 mm.	CAD		621,03	0,000%
OM.ID.B.1 45	Valvole di aspirazione di fondo in ottone per pompa di cisterna del diametro interno:
OM.ID.B.1 45.A	Valvole di aspirazione di fondo in ottone per pompa di cisterna del diametro interno: / - di 3/4 di pollice.	CAD		13,41	0,000%
OM.ID.B.1 45.B	Valvole di aspirazione di fondo in ottone per pompa di cisterna del diametro interno: / - di un pollice.	CAD		15,23	0,000%
OM.ID.B.1 45.C	Valvole di aspirazione di fondo in ottone per pompa di cisterna del diametro interno: / - di un pollice e 1/4.	CAD		21,69	0,000%
OM.ID.B.1 46	Fornitura di valvola di ritegno in bronzo per condotte idriche:
OM.ID.B.1 46.A	Fornitura di valvola di ritegno in bronzo per condotte idriche: / - del diametro interno di 3/8 di pollice.	CAD		2,78	0,000%
OM.ID.B.1 46.B	Fornitura di valvola di ritegno in bronzo per condotte idriche: / - del diametro interno di 1/2 pollice.	CAD		3,50	0,000%
OM.ID.B.1 46.C	Fornitura di valvola di ritegno in bronzo per condotte idriche: / - del diametro interno di 3/4 di pollice.	CAD		4,81	0,000%
OM.ID.B.1 46.D	Fornitura di valvola di ritegno in bronzo per condotte idriche: / - del diametro interno di 1 pollice.	CAD		6,79	0,000%
OM.ID.B.1 46.E	Fornitura di valvola di ritegno in bronzo per condotte idriche: / - del diametro interno di 1 pollice e 1/4.	CAD		9,62	0,000%
OM.ID.B.1 46.F	Fornitura di valvola di ritegno in bronzo per condotte idriche: / - del diametro interno di 1 pollice e 1/2.	CAD		14,84	0,000%
OM.ID.B.1 46.G	Fornitura di valvola di ritegno in bronzo per condotte idriche: / - del diametro interno di 2 pollici.	CAD		24,41	0,000%
OM.ID.B.1 50	Riduttori di pressione, con bocchettoni di raccordo, del diametro di:
OM.ID.B.1 50.A	Riduttori di pressione, con bocchettoni di raccordo, del diametro di: / - 1/2 pollice.	CAD		40,15	0,000%
OM.ID.B.1 50.B	Riduttori di pressione, con bocchettoni di raccordo, del diametro di: / - 3/4 di pollice.	CAD		42,98	0,000%
OM.ID.B.1 50.C	Riduttori di pressione, con bocchettoni di raccordo, del diametro di: / - 1 pollice	CAD		56,96	0,000%
OM.ID.B.1 50.D	Riduttori di pressione, con bocchettoni di raccordo, del diametro di: / - 1 pollice e 1/4.	CAD		104,62	0,000%
OM.ID.B.1 50.E	Riduttori di pressione, con bocchettoni di raccordo, del diametro di: / - 1 pollice e 1/2.	CAD		154,30	0,000%
OM.ID.B.1 50.F	Riduttori di pressione, con bocchettoni di raccordo, del diametro di: / - 2 pollici.	CAD		150,30	0,000%
OM.ID.B.1 50.G	Riduttori di pressione, con bocchettoni di raccordo, del diametro di: / - 4 pollici.	CAD		137,03	0,000%
OM.ID.B.2 01	Posa in opera di contatori d'acqua e riduttori di pressione di qualsiasi tipo compresa la eventuale rimozione degli esistenti.
OM.ID.B.2 01.A	Posa in opera di contatori d'acqua e riduttori di pressione di qualsiasi tipo compresa la eventuale rimozione degli esistenti. / - Posa in opera di contatori d'acqua e riduttori di pressione.	CAD		13,79	97,200%
OM.ID.B.2 05	Posa in opera di gruppi miscelatori di qualsiasi tipo compresa la eventuale rimozione degli esistenti.
OM.ID.B.2 05.A	Posa in opera di gruppi miscelatori di qualsiasi tipo compresa la eventuale rimozione degli esistenti. / - Posa in opera di gruppi miscelatori.	CAD		12,21	97,200%
OM.ID.B.2 10	Posa in opera di valvole a sfera o a saracinesca, di saracinesche di intercettazione, di rubinetti d'arresto, di valvole di ritegno, di qualsiasi tipo, compresa la eventuale rimozione di quelli da sostituire e quant'altro occorra per una perfetta posa.
OM.ID.B.2 10.A	Posa in opera di valvole a sfera o a saracinesca, di saracinesche di intercettazione, di rubinetti d'arresto, di valvole di ritegno, di qualsiasi tipo, compresa la eventuale rimozione di quelli da sostituire e quant'altro occorra per una perfetta posa. / - Posa in opera di valvole a sfera o a saracinesca, di saracinesche di intercettazione, di rubinetti d'arresto, di valvole di ritegno.	CAD		9,72	97,200%
OM.ID.B.2 10.B	Posa in opera di valvole a sfera o a saracinesca, di saracinesche di intercettazione, di rubinetti d'arresto, di valvole di ritegno, di qualsiasi tipo, compresa la eventuale rimozione di quelli da sostituire e quant'altro occorra per una perfetta posa. / - Sovrapprezzo per demolizioni e ripristino di murature necessarie per la posa di elementi da incassare.	%		100,00
OM.ID.B.2 11	Posa in opera di saracinesche in ghisa a corpo piatto e a corpo ovale compresa la eventuale rimozione di quelle da sostituire e quant'altro occorra per una perfetta posa.
OM.ID.B.2 11.A	Posa in opera di saracinesche in ghisa a corpo piatto e a corpo ovale compresa la eventuale rimozione di quelle da sostituire e quant'altro occorra per una perfetta posa. / - Posa in opera di saracinesche in ghisa.	CAD		18,28	97,200%
OM.ID.B.2 13	Posa in opera di cappucci per rubinetti da incasso di ottone compresa la eventuale rimozione di quelli da sostituire e quant’altro occorra per una perfetta posa.
OM.ID.B.2 13.A	Posa in opera di cappucci per rubinetti da incasso di ottone compresa la eventuale rimozione di quelli da sostituire e quant’altro occorra per una perfetta posa. / - Posa in opera di cappucci per rubinetti da incasso.	CAD		0,68	97,100%
OM.ID.B.2 15	Posa in opera di rubinetti ad incasso a pavimento a pedale, completo di tutti gli accessori per gli attacchi compresa la eventuale rimozione di quelli da sostituire e quant'altro occorra per una perfetta posa:
OM.ID.B.2 15.A	Posa in opera di rubinetti ad incasso a pavimento a pedale, completo di tutti gli accessori per gli attacchi compresa la eventuale rimozione di quelli da sostituire e quant'altro occorra per una perfetta posa: / - per acqua fredda.	CAD		48,76	97,200%
OM.ID.B.2 15.B	Posa in opera di rubinetti ad incasso a pavimento a pedale, completo di tutti gli accessori per gli attacchi compresa la eventuale rimozione di quelli da sostituire e quant'altro occorra per una perfetta posa: / - per acqua calda e fredda.	CAD		73,10	97,200%
OM.ID.B.2 20	Posa in opera di rubinetti di erogazione di qualsiasi tipo, compresa la eventuale rimozione di quelli da sostituire e quant'altro occorra per una perfetta posa.
OM.ID.B.2 20.A	Posa in opera di rubinetti di erogazione di qualsiasi tipo, compresa la eventuale rimozione di quelli da sostituire e quant'altro occorra per una perfetta posa. / - Posa in opera di rubinetti di erogazione.	CAD		5,92	97,300%
OM.ID.B.2 25	Posa in opera di soffione per doccia di ottone cromato compresa la eventuale rimozione di quello da sostituire e quant'altro occorra per una perfetta posa.
OM.ID.B.2 25.A	Posa in opera di soffione per doccia di ottone cromato compresa la eventuale rimozione di quello da sostituire e quant'altro occorra per una perfetta posa. / - Posa in opera di soffione per doccia.	CAD		3,45	97,100%
OM.ID.B.2 26	Posa in opera di braccio con rosetta per soffione di ottone cromato compresa la eventuale rimozione di quello da sostituire e quant'altro occorra per una perfetta posa.
OM.ID.B.2 26.A	Posa in opera di braccio con rosetta per soffione di ottone cromato compresa la eventuale rimozione di quello da sostituire e quant'altro occorra per una perfetta posa. / - Posa in opera di braccio con rosetta per soffione.	CAD		3,95	97,200%
OM.ID.B.2 30	Posa in opera di valvole di fondo del n. OM.ID.B.145 di qualsiasi diametro.
OM.ID.B.2 30.A	Posa in opera di valvole di fondo del n. OM.ID.B.145 di qualsiasi diametro. / - Posa in opera di valvole di fondo.	CAD		13,79	97,200%
OM.ID.B.3 05	Fornitura e posa in opera di miscelatore termostatico con comando a pedale e bocca di erogazione fissa tutto perfettamente in opera e pronto all'uso.
OM.ID.B.3 05.A	Fornitura e posa in opera di miscelatore termostatico con comando a pedale e bocca di erogazione fissa tutto perfettamente in opera e pronto all'uso. / - Fornitura e posa in opera di miscelatore termostatico con comando a pedale e bocca di erogazione fissa.	CAD		166,09	24,600%
OM.ID.B.3 10	Fornitura e posa in opera di flussometri e rubinetti di lavaggio per vasi a sedile compresa l'eventuale rimozione del pezzo d a sostituire:
OM.ID.B.3 10.A	Fornitura e posa in opera di flussometri e rubinetti di lavaggio per vasi a sedile compresa l'eventuale rimozione del pezzo d a sostituire: / - del tipo esterno.	CAD		49,10	37,000%
OM.ID.B.3 10.B	Fornitura e posa in opera di flussometri e rubinetti di lavaggio per vasi a sedile compresa l'eventuale rimozione del pezzo d a sostituire: / - del tipo ad incasso.	CAD		64,03	36,100%
OM.ID.B.3 15	Fornitura e posa in opera rubinetti a galleggiante, completi di asta di ottone, sfera di rame, attacco filettato maschio con dado, controdado e tubetto di raccordo, corpo di ottone cromato, compresa l'eventuale rimozione di quello da sostituire:
OM.ID.B.3 15.A	Fornitura e posa in opera rubinetti a galleggiante, completi di asta di ottone, sfera di rame, attacco filettato maschio con dado, controdado e tubetto di raccordo, corpo di ottone cromato, compresa l'eventuale rimozione di quello da sostituire: / - del diametro di 3/8.	CAD		11,74	47,300%
OM.ID.B.3 15.B	Fornitura e posa in opera rubinetti a galleggiante, completi di asta di ottone, sfera di rame, attacco filettato maschio con dado, controdado e tubetto di raccordo, corpo di ottone cromato, compresa l'eventuale rimozione di quello da sostituire: / - del diametro di 1/2.	CAD		13,28	46,500%
OM.ID.B.3 15.C	Fornitura e posa in opera rubinetti a galleggiante, completi di asta di ottone, sfera di rame, attacco filettato maschio con dado, controdado e tubetto di raccordo, corpo di ottone cromato, compresa l'eventuale rimozione di quello da sostituire: / - del diametro di 3/4.	CAD		18,50	44,000%
OM.ID.B.3 15.D	Fornitura e posa in opera rubinetti a galleggiante, completi di asta di ottone, sfera di rame, attacco filettato maschio con dado, controdado e tubetto di raccordo, corpo di ottone cromato, compresa l'eventuale rimozione di quello da sostituire: / - del diametro di 1.	CAD		22,32	30,800%
OM.ID.B.3 15.E	Fornitura e posa in opera rubinetti a galleggiante, completi di asta di ottone, sfera di rame, attacco filettato maschio con dado, controdado e tubetto di raccordo, corpo di ottone cromato, compresa l'eventuale rimozione di quello da sostituire: / - del diametro di 11/4.	CAD		37,07	21,300%
OM.ID.B.3 15.F	Fornitura e posa in opera rubinetti a galleggiante, completi di asta di ottone, sfera di rame, attacco filettato maschio con dado, controdado e tubetto di raccordo, corpo di ottone cromato, compresa l'eventuale rimozione di quello da sostituire: / - del diametro di 11/2.	CAD		50,90	16,000%
OM.ID.B.3 15.G	Fornitura e posa in opera rubinetti a galleggiante, completi di asta di ottone, sfera di rame, attacco filettato maschio con dado, controdado e tubetto di raccordo, corpo di ottone cromato, compresa l'eventuale rimozione di quello da sostituire: / - del diametro di 2.	CAD		69,67	13,000%
OM.ID.B.3 20	Fornitura e posa in opera di rubinetti per lavabi a cellula fotoelettrica, con circuito elettronico incorporato, munito di meccanismo di regolazione di erogazione e trasformatore da 220 a 24 V, compresa l'eventuale rimozione di quello da sostituire, i necessari collegamenti elettrici e quanto altro occorra:
OM.ID.B.3 20.A	Fornitura e posa in opera di rubinetti per lavabi a cellula fotoelettrica, con circuito elettronico incorporato, munito di meccanismo di regolazione di erogazione e trasformatore da 220 a 24 V, compresa l'eventuale rimozione di quello da sostituire, i necessari collegamenti elettrici e quanto altro occorra: / - solo per acqua fredda.	CAD		324,79	0,000%
OM.ID.B.3 20.B	Fornitura e posa in opera di rubinetti per lavabi a cellula fotoelettrica, con circuito elettronico incorporato, munito di meccanismo di regolazione di erogazione e trasformatore da 220 a 24 V, compresa l'eventuale rimozione di quello da sostituire, i necessari collegamenti elettrici e quanto altro occorra: / - per acqua fredda e calda.	CAD		337,12	0,000%
OM.ID.B.3 25	Fornitura e posa in opera di scarico elettronico per orinatoi a cellula fotoelettrica, con elettrovalvole e circuito elettronico incorporato, munito di meccanismo di regolazione di erogazione e trasformatore da 220 a 24 V, compresa l'eventuale rimozione di quello da sostituire, i necessari collegamenti elettrici e quanto altro occorra.
OM.ID.B.3 25.A	Fornitura e posa in opera di scarico elettronico per orinatoi a cellula fotoelettrica, con elettrovalvole e circuito elettronico incorporato, munito di meccanismo di regolazione di erogazione e trasformatore da 220 a 24 V, compresa l'eventuale rimozione di quello da sostituire, i necessari collegamenti elettrici e quanto altro occorra. / - Fornitura e posa in opera di scarico elettronico per orinatoi a cellula fotoelettrica.	CAD		460,46	0,000%
OM.ID.C	CASSETTE DI RISCIACQUAMENTO E RELATIVI ACCESSORI
OM.ID.C.1 01	Cassetta di scarico di colore bianco in porcellana vetrificata (vitreous-china), per installazione alta.
OM.ID.C.1 01.A	Cassetta di scarico di colore bianco in porcellana vetrificata (vitreous-china), per installazione alta. / - Cassetta di scarico per installazione alta.	CAD		29,40	0,000%
OM.ID.C.1 05	Cassetta di scarico di colore bianco, in porcellana vetrificata (vitreous-china), a zaino, con coperchio, completa di apparecchiatura di scarico e di tutti gli accessori per il normale funzionamento e montaggio, della capacità di litri 15 circa.
OM.ID.C.1 05.A	Cassetta di scarico di colore bianco, in porcellana vetrificata (vitreous-china), a zaino, con coperchio, completa di apparecchiatura di scarico e di tutti gli accessori per il normale funzionamento e montaggio, della capacità di litri 15 circa. / - Cassetta di scarico a zaino.	CAD		107,34	0,000%
OM.ID.C.1 06	Cassetta di scarico in P.V.C. tipo leggero, completa di apparecchiatura di scarico e degli accessori per il perfetto funzionamento, esclusa la saracinesca di arresto:
OM.ID.C.1 06.A	Cassetta di scarico in P.V.C. tipo leggero, completa di apparecchiatura di scarico e degli accessori per il perfetto funzionamento, esclusa la saracinesca di arresto: / - della capacità di 10 litri circa.	CAD		17,74	0,000%
OM.ID.C.1 06.B	Cassetta di scarico in P.V.C. tipo leggero, completa di apparecchiatura di scarico e degli accessori per il perfetto funzionamento, esclusa la saracinesca di arresto: / - della capacità di 14 litri circa.	CAD		20,54	0,000%
OM.ID.C.1 07	Cassetta di scarico in polietilene, tipo pesante, completa di apparecchiatura di scarico e degli accessori per il perfetto funzionamento, esclusa la saracinesca di arresto:
OM.ID.C.1 07.A	Cassetta di scarico in polietilene, tipo pesante, completa di apparecchiatura di scarico e degli accessori per il perfetto funzionamento, esclusa la saracinesca di arresto: / - del tipo a zaino, della capacità utile di 10 litri circa, con curva di risciacquamento da 2 pollici e 1/4, con morsetto e rubinetto di regolazione in ottone cromato.	CAD		83,39	0,000%
OM.ID.C.1 07.B	Cassetta di scarico in polietilene, tipo pesante, completa di apparecchiatura di scarico e degli accessori per il perfetto funzionamento, esclusa la saracinesca di arresto: / - come alla precedente sottovoce OM.ID.C.107.A ma da montarsi a mezza altezza.	CAD		89,00	0,000%
OM.ID.C.1 07.C	Cassetta di scarico in polietilene, tipo pesante, completa di apparecchiatura di scarico e degli accessori per il perfetto funzionamento, esclusa la saracinesca di arresto: / - del tipo da incassare della capacità utile di 14 litri con placca di controllo esterno in P.V.C..	CAD		125,48	0,000%
OM.ID.C.1 07.D	Cassetta di scarico in polietilene, tipo pesante, completa di apparecchiatura di scarico e degli accessori per il perfetto funzionamento, esclusa la saracinesca di arresto: / - del tipo da incassare della capacità utile di 10 litri con placca di controllo esterno in P.V.C..	CAD		107,59	0,000%
OM.ID.C.1 07.E	Cassetta di scarico in polietilene, tipo pesante, completa di apparecchiatura di scarico e degli accessori per il perfetto funzionamento, esclusa la saracinesca di arresto: / - Sovrapprezzo alle sottovoci OM.ID.C.107.A÷D per cassette metalliche anziché in polietilene.	%		25,00
OM.ID.C.1 10	Apparecchiatura per cassette di scarico, manovrata con manopola o pulsante da incassare nella parete, completa di campana o tappo pneumo comandato, di rubinetto a galleggiante, di bocchettone, curva di partenza, manicotto e rosone a muro, con parti in vista in ottone cromato.
OM.ID.C.1 10.A	Apparecchiatura per cassette di scarico, manovrata con manopola o pulsante da incassare nella parete, completa di campana o tappo pneumo comandato, di rubinetto a galleggiante, di bocchettone, curva di partenza, manicotto e rosone a muro, con parti in vista in ottone cromato. / - Apparecchiatura per cassette di scarico.	CAD		64,73	0,000%
OM.ID.C.1 11	Apparecchiatura per cassette di scarico, manovrata con pulsante incorporato nel bocchettone, completa di curva di partenza (per cassette a mezza altezza), di campana o chiusura, comunque comandati, di rosone a muro, e guarnizioni:
OM.ID.C.1 11.A	Apparecchiatura per cassette di scarico, manovrata con pulsante incorporato nel bocchettone, completa di curva di partenza (per cassette a mezza altezza), di campana o chiusura, comunque comandati, di rosone a muro, e guarnizioni: / - con parti in vista in ottone cromato.	CAD		46,93	0,000%
OM.ID.C.1 11.B	Apparecchiatura per cassette di scarico, manovrata con pulsante incorporato nel bocchettone, completa di curva di partenza (per cassette a mezza altezza), di campana o chiusura, comunque comandati, di rosone a muro, e guarnizioni: / - con parti in vista in materia plastica cromata.	CAD		36,40	0,000%
OM.ID.C.1 11.C	Apparecchiatura per cassette di scarico, manovrata con pulsante incorporato nel bocchettone, completa di curva di partenza (per cassette a mezza altezza), di campana o chiusura, comunque comandati, di rosone a muro, e guarnizioni: / - con parti in vista in materia plastica.	CAD		28,34	0,000%
OM.ID.C.1 15	Flussometri di lavaggio per vasi igienici a sedile, con leva da pollici 3/4 - 1:
OM.ID.C.1 15.A	Flussometri di lavaggio per vasi igienici a sedile, con leva da pollici 3/4 - 1: / - per vasi del tipo esterno	CAD		21,84	0,000%
OM.ID.C.1 15.B	Flussometri di lavaggio per vasi igienici a sedile, con leva da pollici 3/4 - 1: / - per vasi del tipo ad incasso.	CAD		24,29	0,000%
OM.ID.C.1 16	Galleggiante a sfera di qualsiasi tipo con asta in ottone e attacco per rubinetto (valvole) di cassette di scarico.
OM.ID.C.1 16.A	Galleggiante a sfera di qualsiasi tipo con asta in ottone e attacco per rubinetto (valvole) di cassette di scarico. / - Galleggiante a sfera.	CAD		3,24	0,000%
OM.ID.C.1 17	Campana per cassette a sciacquone.
OM.ID.C.1 17.A	Campana per cassette a sciacquone. / - Campana per cassette a sciacquone.	CAD		3,74	0,000%
OM.ID.C.1 18	Sifone per cassette di lavaggio a sciacquone:
OM.ID.C.1 18.A	Sifone per cassette di lavaggio a sciacquone: / - tipo normale.	CAD		4,05	0,000%
OM.ID.C.1 18.B	Sifone per cassette di lavaggio a sciacquone: / - per cassette con apparecchiatura di scarico tipo CATIS a pulsante.	CAD		17,01	0,000%
OM.ID.C.1 20	Tirante per cassette di scarico, costituito da maniglia, passanti di fermo, catena a maglia pesante e ganci il tutto in ottone cromato, fissato a parete con larga piastra di appoggio anch'essa in ottone cromato.
OM.ID.C.1 20.A	Tirante per cassette di scarico, costituito da maniglia, passanti di fermo, catena a maglia pesante e ganci il tutto in ottone cromato, fissato a parete con larga piastra di appoggio anch'essa in ottone cromato. / - Tirante per cassette di scarico.	CAD		4,05	0,000%
OM.ID.C.1 21	Leva per cassetta di lavaggio:
OM.ID.C.1 21.A	Leva per cassetta di lavaggio: / - in ghisa.	CAD		1,86	0,000%
OM.ID.C.1 21.B	Leva per cassetta di lavaggio: / - in plastica.	CAD		1,22	0,000%
OM.ID.C.1 22	Catenella per cassette di scarico.
OM.ID.C.1 22.A	Catenella per cassette di scarico. / - Catenella per cassette di scarico.	M		1,04	0,000%
OM.ID.C.1 23	Maniglia per catenelle Pullper cassette di scarico.
OM.ID.C.1 23.A	Maniglia per catenelle Pullper cassette di scarico. / - Maniglia per catenelle Pullper cassette di scarico.	CAD		0,63	0,000%
OM.ID.C.1 25	Pulsante pneumatico o manopola comando per scarico cassetta WC, del tipo incassato o esterno.
OM.ID.C.1 25.A	Pulsante pneumatico o manopola comando per scarico cassetta WC, del tipo incassato o esterno. / - Pulsante pneumatico o manopola comando per scarico cassetta WC.	CAD		9,71	0,000%
OM.ID.C.1 30	Tubo di acciaio zincato di discesa fra la cassetta di scarico ed il vaso, completo del dado per l'innesto alla cassetta.
OM.ID.C.1 30.A	Tubo di acciaio zincato di discesa fra la cassetta di scarico ed il vaso, completo del dado per l'innesto alla cassetta. / - Tubo di acciaio zincato di discesa, fra la cassetta di scarico ed il vaso.	CAD		8,51	0,000%
OM.ID.C.1 31	Tubo in ottone cromato da mm 35 a mm 40 per il collegamento fra la parete ed il vaso e rosone pure in ottone cromato.
OM.ID.C.1 31.A	Tubo in ottone cromato da mm 35 a mm 40 per il collegamento fra la parete ed il vaso e rosone pure in ottone cromato. / - Tubo in ottone cromato per il collegamento fra la parete ed il vaso e rosone pure in ottone cromato.	CAD		2,83	0,000%
OM.ID.C.1 32	Coni di gomma per imboccatura del tubo di scarico per vasi a sedere.
OM.ID.C.1 32.A	Coni di gomma per imboccatura del tubo di scarico per vasi a sedere. / - Coni di gomma per imboccatura del tubo di scarico per vasi a sedere.	CAD		0,84	0,000%
OM.ID.C.1 35	Vela di lavaggio per vasi a pavimento, orinatoi a parete e simili.
OM.ID.C.1 35.A	Vela di lavaggio per vasi a pavimento, orinatoi a parete e simili. / - Vela di lavaggio per vasi a pavimento, orinatoi a parete e simili.	CAD		4,05	0,000%
OM.ID.C.2 01	Posa in opera di cassette di scarico di qualsiasi tipo e capacità, compreso il montaggio del tubo di discesa, della catenella , della maniglia o del pulsante, dell'apparecchiatura interna nonché il montaggio della rubinetteria, degli attacchi alle tubazioni di presa e scarico dell'acqua e quanto occorra per la perfetta installazione.
OM.ID.C.2 01.A	Posa in opera di cassette di scarico di qualsiasi tipo e capacità, compreso il montaggio del tubo di discesa, della catenella , della maniglia o del pulsante, dell'apparecchiatura interna nonché il montaggio della rubinetteria, degli attacchi alle tubazioni di presa e scarico dell'acqua e quanto occorra per la perfetta installazione. / - Posa in opera di cassette di scarico di qualsiasi tipo e capacità.	CAD		18,28	97,200%
OM.ID.C.2 05	Posa in opera di sifone per cassette di lavaggio compresa la eventuale rimozione di quello da sostituire e quant'altro occorra per una perfetta posa.
OM.ID.C.2 05.A	Posa in opera di sifone per cassette di lavaggio compresa la eventuale rimozione di quello da sostituire e quant'altro occorra per una perfetta posa. / - Posa in opera di sifone per cassette di lavaggio.	CAD		9,72	97,200%
OM.ID.C.2 06	Posa in opera di campana di ghisa per cassette e sciacquone di lavaggio previa eventuale rimozione di quella da sostituire.
OM.ID.C.2 06.A	Posa in opera di campana di ghisa per cassette e sciacquone di lavaggio previa eventuale rimozione di quella da sostituire. / - Posa in opera di campana di ghisa per cassette e sciacquone di lavaggio.	CAD		2,41	97,500%
OM.ID.C.2 10	Posa in opera di leva di ghisa per cassetta di lavaggio previa eventuale rimozione di quella da sostituire.
OM.ID.C.2 10.A	Posa in opera di leva di ghisa per cassetta di lavaggio previa eventuale rimozione di quella da sostituire. / - Posa in opera di leva di ghisa per cassetta di lavaggio.	CAD		2,41	97,500%
OM.ID.C.2 11	Posa in opera di catenella in ottone cromato per cassetta di scarico.
OM.ID.C.2 11.A	Posa in opera di catenella in ottone cromato per cassetta di scarico. / - Posa in opera di catenella in ottone cromato per cassetta di scarico.	CAD		1,24	97,600%
OM.ID.C.2 12	Posa in opera di tiranti ad asta rigida in ottone cromato per cassetta di lavaggio
OM.ID.C.2 12.A	Posa in opera di tiranti ad asta rigida in ottone cromato per cassetta di lavaggio / - Posa in opera di tiranti ad asta rigida in ottone cromato per cassetta di lavaggio.	CAD		2,94	97,300%
OM.ID.C.2 13	Posa in opera di maniglia per catenelle pullper cassetta di scarico.
OM.ID.C.2 13.A	Posa in opera di maniglia per catenelle pullper cassetta di scarico. / - Posa in opera di maniglia per catenelle pullper cassetta di scarico.	CAD		1,24	97,600%
OM.ID.C.2 15	Posa in opera di pulsante pneumatico o manopola per comando scarico cassetta wc, del tipo incassato o esterno compresi tutti gli accessori.
OM.ID.C.2 15.A	Posa in opera di pulsante pneumatico o manopola per comando scarico cassetta wc, del tipo incassato o esterno compresi tutti gli accessori. / - Posa in opera di pulsante pneumatico o manopola per comando scarico cassetta wc.	CAD		6,07	97,200%
OM.ID.C.3 01	Cassetta di scarico del tipo a zaino in porcellana vetrificata, della capacità di litri 15, in opera, compresa e compensata l'applicazione di speciali tasselli alle pareti per il fissaggio, l'attacco alla tubazione di alimentazione e al vaso a seder e per lo scarico, nonché il montaggio dell'apparecchiatura interna per dare la cassetta in perfetto stato di funzionamento.
OM.ID.C.3 01.A	Cassetta di scarico del tipo a zaino in porcellana vetrificata, della capacità di litri 15, in opera, compresa e compensata l'applicazione di speciali tasselli alle pareti per il fissaggio, l'attacco alla tubazione di alimentazione e al vaso a seder e per lo scarico, nonché il montaggio dell'apparecchiatura interna per dare la cassetta in perfetto stato di funzionamento. / - Cassetta di scarico del tipo a zaino in porcellana vetrificata, della capacità di litri 15, in opera.	CAD		109,66	97,200%
OM.ID.C.3 05	Sostituzione in opera di galleggianti a sfera di qualsiasi tipo con asta in ottone e attacco per rubinetto di cassette di scarico.
OM.ID.C.3 05.A	Sostituzione in opera di galleggianti a sfera di qualsiasi tipo con asta in ottone e attacco per rubinetto di cassette di scarico. / - Sostituzione in opera di galleggianti a sfera.	CAD		5,64	21,500%
OM.ID.C.3 10	Fornitura e posa in opera di tubi di scarico di acciaio zincato per cassetta di lavaggio, compresa la eventuale rimozione di quello da sostituire.
OM.ID.C.3 10.A	Fornitura e posa in opera di tubi di scarico di acciaio zincato per cassetta di lavaggio, compresa la eventuale rimozione di quello da sostituire. / - Fornitura e posa in opera di tubi di scarico di acciaio zincato per cassetta di lavaggio.	CAD		23,29	51,000%
OM.ID.D	PILETTE, SIFONI E SCATOLE SIFONATE - IMPIANTI ANTINCENDIO
OM.ID.D.1 01	Pilette di scarico complete di tappo di gomma, di catena e ferma catena in ottone cromato e di griglia per lo scarico libero:
OM.ID.D.1 01.A	Pilette di scarico complete di tappo di gomma, di catena e ferma catena in ottone cromato e di griglia per lo scarico libero: / - per lavandini, lavatoi e simili.	CAD		11,32	0,000%
OM.ID.D.1 01.B	Pilette di scarico complete di tappo di gomma, di catena e ferma catena in ottone cromato e di griglia per lo scarico libero: / - per lavabi e bidet.	CAD		7,30	0,000%
OM.ID.D.1 01.C	Pilette di scarico complete di tappo di gomma, di catena e ferma catena in ottone cromato e di griglia per lo scarico libero: / - per vasca da bagno.	CAD		8,90	0,000%
OM.ID.D.1 01.D	Pilette di scarico complete di tappo di gomma, di catena e ferma catena in ottone cromato e di griglia per lo scarico libero: / - per piatto doccia e orinatoi.	CAD		7,29	0,000%
OM.ID.D.1 05	Pilette sifonate per pavimenti, sia quadrate che circolari, di qualsiasi tipo e dimensione:
OM.ID.D.1 05.A	Pilette sifonate per pavimenti, sia quadrate che circolari, di qualsiasi tipo e dimensione: / - in ghisa smaltata per ogni cm di lato o di diametro.	CM		0,86	0,000%
OM.ID.D.1 05.B	Pilette sifonate per pavimenti, sia quadrate che circolari, di qualsiasi tipo e dimensione: / - in ottone o bronzo cromato per ogni cm di lato o di diametro. per ogni cm di lato o diametro.	CM		0,84	0,000%
OM.ID.D.1 05.C	Pilette sifonate per pavimenti, sia quadrate che circolari, di qualsiasi tipo e dimensione: / - in pvc pesante per ogni cm di lato o di diametro. Per ogni cm di lato o diametro.	CM		0,51	0,000%
OM.ID.D.1 10	Scatola sifonata a pavimento per bagno in lastra di piombo dello spessore di mm 3 dell'altezza non inferiore a cm 12 con coperchio a vite superiore in ottone cromato del diametro di cm 10.
OM.ID.D.1 10.A	Scatola sifonata a pavimento per bagno in lastra di piombo dello spessore di mm 3 dell'altezza non inferiore a cm 12 con coperchio a vite superiore in ottone cromato del diametro di cm 10. / - Scatola sifonata a pavimento per bagno in lastra di piombo.	CAD		10,51	0,000%
OM.ID.D.1 11	Scatola sifonata a pavimento in P.V.C. pesante, del diametro di 100 mm completa di coperchio.
OM.ID.D.1 11.A	Scatola sifonata a pavimento in P.V.C. pesante, del diametro di 100 mm completa di coperchio. / - Scatola sifonata a pavimento in P.V.C. pesante.	CAD		17,01	0,000%
OM.ID.D.1 15	Sifone in ghisa smaltata per vasi igienici a pavimento (alla turca).
OM.ID.D.1 15.A	Sifone in ghisa smaltata per vasi igienici a pavimento (alla turca). / - Sifone in ghisa smaltata per vasi igienici a pavimento.	CAD		17,80	0,000%
OM.ID.D.1 20	Sifone in ottone cromato per lavabi, lavelli, bidet e simili, con tubo a parete cromato e rosone:
OM.ID.D.1 20.A	Sifone in ottone cromato per lavabi, lavelli, bidet e simili, con tubo a parete cromato e rosone: / - con scarico da un pollice.	CAD		12,95	0,000%
OM.ID.D.1 20.B	Sifone in ottone cromato per lavabi, lavelli, bidet e simili, con tubo a parete cromato e rosone: / - con scarico da un pollice e 1/4.	CAD		14,57	0,000%
OM.ID.D.1 20.C	Sifone in ottone cromato per lavabi, lavelli, bidet e simili, con tubo a parete cromato e rosone: / - con scarico da due pollici.	CAD		20,23	0,000%
OM.ID.D.1 21	Sifone in polietilene da 1 pollice e 1/4, per lavelli.
OM.ID.D.1 21.A	Sifone in polietilene da 1 pollice e 1/4, per lavelli. / - Sifone in polietilene da 1 pollice e 1/4, per lavelli.	CAD		12,95	0,000%
OM.ID.D.2 01	Posa in opera di piletta di scarico sifonata per pavimenti, sia quadrata che circolare, compresa la eventuale rimozione di quella da sostituire e quant'altro occorra per una perfetta posa.
OM.ID.D.2 01.A	Posa in opera di piletta di scarico sifonata per pavimenti, sia quadrata che circolare, compresa la eventuale rimozione di quella da sostituire e quant'altro occorra per una perfetta posa. / - Posa in opera di piletta di scarico sifonata per pavimenti.	CAD		15,86	97,200%
OM.ID.D.2 02	Posa in opera di sifone a pavimento in P.V.C. pesante o in polietilene da 1 pollice e 1/4 compresa la eventuale rimozione di quello da sostituire e quant'altro occorra per una perfetta posa.
OM.ID.D.2 02.A	Posa in opera di sifone a pavimento in P.V.C. pesante o in polietilene da 1 pollice e 1/4 compresa la eventuale rimozione di quello da sostituire e quant'altro occorra per una perfetta posa. / - Posa in opera di sifone a pavimento in P.V.C. pesante o in polietilene.	CAD		13,38	97,200%
OM.ID.D.2 05	Posa in opera di pilette di scarico per lavandini, lavatoi e simili, compresa la eventuale rimozione di quella da sostituire e quant'altro occorra per una perfetta posa.
OM.ID.D.2 05.A	Posa in opera di pilette di scarico per lavandini, lavatoi e simili, compresa la eventuale rimozione di quella da sostituire e quant'altro occorra per una perfetta posa. / - Posa in opera di pilette di scarico per lavandini, lavatoi e simili.	CAD		14,62	97,200%
OM.ID.D.2 06	Posa in opera di sifone per lavabi, lavelli, bidet, o similari, compresa la eventuale rimozione di quello da sostituire e quant'altro occorra per una perfetta posa.
OM.ID.D.2 06.A	Posa in opera di sifone per lavabi, lavelli, bidet, o similari, compresa la eventuale rimozione di quello da sostituire e quant'altro occorra per una perfetta posa. / - Posa in opera di sifone per lavabi, lavelli, bidet, o similari.	CAD		13,38	97,200%
OM.ID.D.2 10	Posa in opera di scatola sifonata a pavimento, per vasca da bagno, compresa la eventuale rimozione di quella da sostituire e quant'altro occorra per una perfetta posa.
OM.ID.D.2 10.A	Posa in opera di scatola sifonata a pavimento, per vasca da bagno, compresa la eventuale rimozione di quella da sostituire e quant'altro occorra per una perfetta posa. / - Posa in opera di scatola sifonata a pavimento, per vasca da bagno.	CAD		24,34	97,300%
OM.ID.D.2 15	Posa in opera di sifone in ghisa smaltata per latrina compresa la eventuale rimozione di quello da sostituire e quant'altro occorra per una perfetta posa.
OM.ID.D.2 15.A	Posa in opera di sifone in ghisa smaltata per latrina compresa la eventuale rimozione di quello da sostituire e quant'altro occorra per una perfetta posa. / - Posa in opera di sifone in ghisa smaltata per latrina.	CAD		15,21	97,200%
OM.ID.D.2 20	Posa in opera di tappi di gomma per bagni, lavabi, lavelli e acquai compresa la eventuale rimozione di quelli da sostituire e quant'altro occorra per una perfetta posa.
OM.ID.D.2 20.A	Posa in opera di tappi di gomma per bagni, lavabi, lavelli e acquai compresa la eventuale rimozione di quelli da sostituire e quant'altro occorra per una perfetta posa. / - Posa in opera di tappi di gomma.	CAD		0,67	97,000%
OM.ID.D.3 01	Complesso antincendio per uso esterno, completo di rubinetto, cassetta antincendio in lamiera dello spessore di 15/10 mm, manichetta da 20 m, lancia idrica; in opera:
OM.ID.D.3 01.A	Complesso antincendio per uso esterno, completo di rubinetto, cassetta antincendio in lamiera dello spessore di 15/10 mm, manichetta da 20 m, lancia idrica; in opera: / - tipo UNI 45:	CAD		182,38	8,500%
OM.ID.D.3 01.B	Complesso antincendio per uso esterno, completo di rubinetto, cassetta antincendio in lamiera dello spessore di 15/10 mm, manichetta da 20 m, lancia idrica; in opera: / - tipo UNI 70.	CAD		261,49	5,000%
OM.ID.D.3 02	Complesso antincendio per uso interno, completo di rubinetto, cassetta antincendio in lamiera dello spessore di 8/10 mm, manichetta da 20 m, lancia idrica; in opera:
OM.ID.D.3 02.A	Complesso antincendio per uso interno, completo di rubinetto, cassetta antincendio in lamiera dello spessore di 8/10 mm, manichetta da 20 m, lancia idrica; in opera: / - tipo UNI 45:	CAD		173,65	11,700%
OM.ID.D.3 02.B	Complesso antincendio per uso interno, completo di rubinetto, cassetta antincendio in lamiera dello spessore di 8/10 mm, manichetta da 20 m, lancia idrica; in opera: / - tipo UNI 70.	CAD		229,91	7,900%
OM.ID.D.3 05	Rubinetto idrante in ottone greggio:
OM.ID.D.3 05.A	Rubinetto idrante in ottone greggio: / - tipo UNI 45, con diametro da 1 pollice e 1/2.	CAD		15,80	8,800%
OM.ID.D.3 05.B	Rubinetto idrante in ottone greggio: / - tipo UNI 70 con diametro da 2 pollici e 1/2.	CAD		26,69	8,800%
OM.ID.D.3 10	Raccordo in tre pezzi UNI 45 con due legature di filo zincato.
OM.ID.D.3 10.A	Raccordo in tre pezzi UNI 45 con due legature di filo zincato. / - Raccordo in tre pezzi UNI 45.	CAD		11,87	17,100%
OM.ID.D.3 15	Gruppo per attacco motopompa, in opera, con attacco di alimentazione UNI 70 -V.V.F. orizzontale o verticale:
OM.ID.D.3 15.A	Gruppo per attacco motopompa, in opera, con attacco di alimentazione UNI 70 -V.V.F. orizzontale o verticale: / - da 2".	CAD		149,56	14,200%
OM.ID.D.3 15.B	Gruppo per attacco motopompa, in opera, con attacco di alimentazione UNI 70 -V.V.F. orizzontale o verticale: / - da 21/2.	CAD		206,73	11,600%
OM.ID.D.3 20	Lancia di ottone:
OM.ID.D.3 20.A	Lancia di ottone: / - tipo UNI 45.	CAD		17,85	5,400%
OM.ID.D.3 20.B	Lancia di ottone: / - tipo UNI 70.	CAD		26,74	4,500%
OM.ID.D.3 25	Cassetta di lamiera esterna, per impianti antincendio, senza accessori:
OM.ID.D.3 25.A	Cassetta di lamiera esterna, per impianti antincendio, senza accessori: / - tipo UNI 45.	CAD		36,46	11,400%
OM.ID.D.3 25.B	Cassetta di lamiera esterna, per impianti antincendio, senza accessori: / - tipo UNI 70.	CAD		46,44	7,700%
OM.ID.D.3 30	Tubo in nylon 45 mm.
OM.ID.D.3 30.A	Tubo in nylon 45 mm. / - Tubo in nylon 45 mm.	M		4,72	16,700%
OM.ID.E	SERBATOI
OM.ID.E.2 01	Posa in opera di serbatoi di qualsiasi tipo, forniti dalle Ferrovie, su appoggi o mensole di qualsiasi tipo già predisposti, compresi l'allaccio alle tubazioni di presa e di scarico dell'acqua, la posa dei pezzi speciali, la cui fornitura verrà compensata a p arte, e quant'altro occorra per dare i serbatoi pronti all'uso:
OM.ID.E.2 01.A	Posa in opera di serbatoi di qualsiasi tipo, forniti dalle Ferrovie, su appoggi o mensole di qualsiasi tipo già predisposti, compresi l'allaccio alle tubazioni di presa e di scarico dell'acqua, la posa dei pezzi speciali, la cui fornitura verrà compensata a p arte, e quant'altro occorra per dare i serbatoi pronti all'uso: / - della capacità sino a 1000 litri.	CAD		56,84	100,000%
OM.ID.E.2 01.B	Posa in opera di serbatoi di qualsiasi tipo, forniti dalle Ferrovie, su appoggi o mensole di qualsiasi tipo già predisposti, compresi l'allaccio alle tubazioni di presa e di scarico dell'acqua, la posa dei pezzi speciali, la cui fornitura verrà compensata a p arte, e quant'altro occorra per dare i serbatoi pronti all'uso: / - della capacità superiore a 1000 litri.	CAD		78,85	100,000%
OM.ID.E.3 01	Fornitura e posa in opera di serbatoi in acciaio inox AIASI 304, per accumulo acqua potabile a pressione atmosferica, verticale o orizzontale , a corpo cilindrico e fondi bombati, completo di attacchi per le condotte di immissione e di uscita, di attacchi per i misuratori di livello e per l'applicazione di un rubinetto per scarico totale e di boccaporto con chiusura a flangia per ispezione e pulizia periodica, di sella o piedi di appoggio. Sono comprese le opere murarie per il basamento, il montaggio in opera, gli allacciamenti alla rete idrica, le prove di tenuta idraulica e tutto quanto occorre per darlo funzionante in opera:
OM.ID.E.3 01.A	Fornitura e posa in opera di serbatoi in acciaio inox AIASI 304, per accumulo acqua potabile a pressione atmosferica, verticale o orizzontale , a corpo cilindrico e fondi bombati, completo di attacchi per le condotte di immissione e di uscita, di attacchi per i misuratori di livello e per l'applicazione di un rubinetto per scarico totale e di boccaporto con chiusura a flangia per ispezione e pulizia periodica, di sella o piedi di appoggio. Sono comprese le opere murarie per il basamento, il montaggio in opera, gli allacciamenti alla rete idrica, le prove di tenuta idraulica e tutto quanto occorre per darlo funzionante in opera: / - della capacità di 300 litri.	CAD		669,77	16,000%
OM.ID.E.3 01.B	Fornitura e posa in opera di serbatoi in acciaio inox AIASI 304, per accumulo acqua potabile a pressione atmosferica, verticale o orizzontale , a corpo cilindrico e fondi bombati, completo di attacchi per le condotte di immissione e di uscita, di attacchi per i misuratori di livello e per l'applicazione di un rubinetto per scarico totale e di boccaporto con chiusura a flangia per ispezione e pulizia periodica, di sella o piedi di appoggio. Sono comprese le opere murarie per il basamento, il montaggio in opera, gli allacciamenti alla rete idrica, le prove di tenuta idraulica e tutto quanto occorre per darlo funzionante in opera: / - della capacità di 400 litri.	CAD		615,47	17,400%
OM.ID.E.3 01.C	Fornitura e posa in opera di serbatoi in acciaio inox AIASI 304, per accumulo acqua potabile a pressione atmosferica, verticale o orizzontale , a corpo cilindrico e fondi bombati, completo di attacchi per le condotte di immissione e di uscita, di attacchi per i misuratori di livello e per l'applicazione di un rubinetto per scarico totale e di boccaporto con chiusura a flangia per ispezione e pulizia periodica, di sella o piedi di appoggio. Sono comprese le opere murarie per il basamento, il montaggio in opera, gli allacciamenti alla rete idrica, le prove di tenuta idraulica e tutto quanto occorre per darlo funzionante in opera: / - della capacità di 500 litri.	CAD		773,19	14,600%
OM.ID.E.3 01.D	Fornitura e posa in opera di serbatoi in acciaio inox AIASI 304, per accumulo acqua potabile a pressione atmosferica, verticale o orizzontale , a corpo cilindrico e fondi bombati, completo di attacchi per le condotte di immissione e di uscita, di attacchi per i misuratori di livello e per l'applicazione di un rubinetto per scarico totale e di boccaporto con chiusura a flangia per ispezione e pulizia periodica, di sella o piedi di appoggio. Sono comprese le opere murarie per il basamento, il montaggio in opera, gli allacciamenti alla rete idrica, le prove di tenuta idraulica e tutto quanto occorre per darlo funzionante in opera: / - della capacità di 1000 litri.	CAD		1071,82	10,700%
OM.ID.E.3 01.E	Fornitura e posa in opera di serbatoi in acciaio inox AIASI 304, per accumulo acqua potabile a pressione atmosferica, verticale o orizzontale , a corpo cilindrico e fondi bombati, completo di attacchi per le condotte di immissione e di uscita, di attacchi per i misuratori di livello e per l'applicazione di un rubinetto per scarico totale e di boccaporto con chiusura a flangia per ispezione e pulizia periodica, di sella o piedi di appoggio. Sono comprese le opere murarie per il basamento, il montaggio in opera, gli allacciamenti alla rete idrica, le prove di tenuta idraulica e tutto quanto occorre per darlo funzionante in opera: / - della capacità di 1500 litri.	CAD		1652,03	7,200%
OM.ID.E.3 01.F	Fornitura e posa in opera di serbatoi in acciaio inox AIASI 304, per accumulo acqua potabile a pressione atmosferica, verticale o orizzontale , a corpo cilindrico e fondi bombati, completo di attacchi per le condotte di immissione e di uscita, di attacchi per i misuratori di livello e per l'applicazione di un rubinetto per scarico totale e di boccaporto con chiusura a flangia per ispezione e pulizia periodica, di sella o piedi di appoggio. Sono comprese le opere murarie per il basamento, il montaggio in opera, gli allacciamenti alla rete idrica, le prove di tenuta idraulica e tutto quanto occorre per darlo funzionante in opera: / - della capacità di 2000 litri.	CAD		2105,76	5,700%
OM.ID.E.3 01.G	Fornitura e posa in opera di serbatoi in acciaio inox AIASI 304, per accumulo acqua potabile a pressione atmosferica, verticale o orizzontale , a corpo cilindrico e fondi bombati, completo di attacchi per le condotte di immissione e di uscita, di attacchi per i misuratori di livello e per l'applicazione di un rubinetto per scarico totale e di boccaporto con chiusura a flangia per ispezione e pulizia periodica, di sella o piedi di appoggio. Sono comprese le opere murarie per il basamento, il montaggio in opera, gli allacciamenti alla rete idrica, le prove di tenuta idraulica e tutto quanto occorre per darlo funzionante in opera: / - della capacità di 3000 litri.	CAD		3501,28	3,600%
OM.ID.E.3 01.H	Fornitura e posa in opera di serbatoi in acciaio inox AIASI 304, per accumulo acqua potabile a pressione atmosferica, verticale o orizzontale , a corpo cilindrico e fondi bombati, completo di attacchi per le condotte di immissione e di uscita, di attacchi per i misuratori di livello e per l'applicazione di un rubinetto per scarico totale e di boccaporto con chiusura a flangia per ispezione e pulizia periodica, di sella o piedi di appoggio. Sono comprese le opere murarie per il basamento, il montaggio in opera, gli allacciamenti alla rete idrica, le prove di tenuta idraulica e tutto quanto occorre per darlo funzionante in opera: / - della capacità di 4000 litri.	CAD		4361,10	2,900%
OM.ID.E.3 01.I	Fornitura e posa in opera di serbatoi in acciaio inox AIASI 304, per accumulo acqua potabile a pressione atmosferica, verticale o orizzontale , a corpo cilindrico e fondi bombati, completo di attacchi per le condotte di immissione e di uscita, di attacchi per i misuratori di livello e per l'applicazione di un rubinetto per scarico totale e di boccaporto con chiusura a flangia per ispezione e pulizia periodica, di sella o piedi di appoggio. Sono comprese le opere murarie per il basamento, il montaggio in opera, gli allacciamenti alla rete idrica, le prove di tenuta idraulica e tutto quanto occorre per darlo funzionante in opera: / - della capacità di 5000 litri.	CAD		5974,49	2,100%
OM.ID.E.3 05	Fornitura e posa in opera di serbatoi in acciaio zincato esternamente ed internamente, per accumulo acqua potabile a pressione atmosferica, a corpo cilindrico e fondi bombati, completo di attacchi per le condotte di immissione e di uscita, di attacchi per i misuratori di livello e per l'applicazione di un rubinetto per scarico totale e di boccaporto con chiusura a flangia per ispezione e pulizia periodica, di sella o piedi di appoggio. Sono comprese le opere murarie per il basamento, il montaggio in op era, gli allacciamenti alla rete idrica, le prove di tenuta idraulica e tutto quanto occorre per darlo funzionante in opera:
OM.ID.E.3 05.A	Fornitura e posa in opera di serbatoi in acciaio zincato esternamente ed internamente, per accumulo acqua potabile a pressione atmosferica, a corpo cilindrico e fondi bombati, completo di attacchi per le condotte di immissione e di uscita, di attacchi per i misuratori di livello e per l'applicazione di un rubinetto per scarico totale e di boccaporto con chiusura a flangia per ispezione e pulizia periodica, di sella o piedi di appoggio. Sono comprese le opere murarie per il basamento, il montaggio in op era, gli allacciamenti alla rete idrica, le prove di tenuta idraulica e tutto quanto occorre per darlo funzionante in opera: / - della capacità di 300 litri.	CAD		382,41	25,500%
OM.ID.E.3 05.B	Fornitura e posa in opera di serbatoi in acciaio zincato esternamente ed internamente, per accumulo acqua potabile a pressione atmosferica, a corpo cilindrico e fondi bombati, completo di attacchi per le condotte di immissione e di uscita, di attacchi per i misuratori di livello e per l'applicazione di un rubinetto per scarico totale e di boccaporto con chiusura a flangia per ispezione e pulizia periodica, di sella o piedi di appoggio. Sono comprese le opere murarie per il basamento, il montaggio in op era, gli allacciamenti alla rete idrica, le prove di tenuta idraulica e tutto quanto occorre per darlo funzionante in opera: / - della capacità di 400 litri.	CAD		349,67	28,800%
OM.ID.E.3 05.C	Fornitura e posa in opera di serbatoi in acciaio zincato esternamente ed internamente, per accumulo acqua potabile a pressione atmosferica, a corpo cilindrico e fondi bombati, completo di attacchi per le condotte di immissione e di uscita, di attacchi per i misuratori di livello e per l'applicazione di un rubinetto per scarico totale e di boccaporto con chiusura a flangia per ispezione e pulizia periodica, di sella o piedi di appoggio. Sono comprese le opere murarie per il basamento, il montaggio in op era, gli allacciamenti alla rete idrica, le prove di tenuta idraulica e tutto quanto occorre per darlo funzionante in opera: / - della capacità di 500 litri.	CAD		498,37	21,500%
OM.ID.E.3 05.D	Fornitura e posa in opera di serbatoi in acciaio zincato esternamente ed internamente, per accumulo acqua potabile a pressione atmosferica, a corpo cilindrico e fondi bombati, completo di attacchi per le condotte di immissione e di uscita, di attacchi per i misuratori di livello e per l'applicazione di un rubinetto per scarico totale e di boccaporto con chiusura a flangia per ispezione e pulizia periodica, di sella o piedi di appoggio. Sono comprese le opere murarie per il basamento, il montaggio in op era, gli allacciamenti alla rete idrica, le prove di tenuta idraulica e tutto quanto occorre per darlo funzionante in opera: / - della capacità di 1000 litri.	CAD		700,64	16,200%
OM.ID.E.3 05.E	Fornitura e posa in opera di serbatoi in acciaio zincato esternamente ed internamente, per accumulo acqua potabile a pressione atmosferica, a corpo cilindrico e fondi bombati, completo di attacchi per le condotte di immissione e di uscita, di attacchi per i misuratori di livello e per l'applicazione di un rubinetto per scarico totale e di boccaporto con chiusura a flangia per ispezione e pulizia periodica, di sella o piedi di appoggio. Sono comprese le opere murarie per il basamento, il montaggio in op era, gli allacciamenti alla rete idrica, le prove di tenuta idraulica e tutto quanto occorre per darlo funzionante in opera: / - della capacità di 1500 litri.	CAD		1108,48	10,300%
OM.ID.E.3 05.F	Fornitura e posa in opera di serbatoi in acciaio zincato esternamente ed internamente, per accumulo acqua potabile a pressione atmosferica, a corpo cilindrico e fondi bombati, completo di attacchi per le condotte di immissione e di uscita, di attacchi per i misuratori di livello e per l'applicazione di un rubinetto per scarico totale e di boccaporto con chiusura a flangia per ispezione e pulizia periodica, di sella o piedi di appoggio. Sono comprese le opere murarie per il basamento, il montaggio in op era, gli allacciamenti alla rete idrica, le prove di tenuta idraulica e tutto quanto occorre per darlo funzionante in opera: / - della capacità di 2000 litri.	CAD		1302,53	8,700%
OM.ID.E.3 05.G	Fornitura e posa in opera di serbatoi in acciaio zincato esternamente ed internamente, per accumulo acqua potabile a pressione atmosferica, a corpo cilindrico e fondi bombati, completo di attacchi per le condotte di immissione e di uscita, di attacchi per i misuratori di livello e per l'applicazione di un rubinetto per scarico totale e di boccaporto con chiusura a flangia per ispezione e pulizia periodica, di sella o piedi di appoggio. Sono comprese le opere murarie per il basamento, il montaggio in op era, gli allacciamenti alla rete idrica, le prove di tenuta idraulica e tutto quanto occorre per darlo funzionante in opera: / - della capacità di 2500 litri.	CAD		1119,48	8,600%
OM.ID.E.3 05.H	Fornitura e posa in opera di serbatoi in acciaio zincato esternamente ed internamente, per accumulo acqua potabile a pressione atmosferica, a corpo cilindrico e fondi bombati, completo di attacchi per le condotte di immissione e di uscita, di attacchi per i misuratori di livello e per l'applicazione di un rubinetto per scarico totale e di boccaporto con chiusura a flangia per ispezione e pulizia periodica, di sella o piedi di appoggio. Sono comprese le opere murarie per il basamento, il montaggio in op era, gli allacciamenti alla rete idrica, le prove di tenuta idraulica e tutto quanto occorre per darlo funzionante in opera: / - della capacità di 3000 litri.	CAD		1951,35	6,400%
OM.ID.E.3 05.I	Fornitura e posa in opera di serbatoi in acciaio zincato esternamente ed internamente, per accumulo acqua potabile a pressione atmosferica, a corpo cilindrico e fondi bombati, completo di attacchi per le condotte di immissione e di uscita, di attacchi per i misuratori di livello e per l'applicazione di un rubinetto per scarico totale e di boccaporto con chiusura a flangia per ispezione e pulizia periodica, di sella o piedi di appoggio. Sono comprese le opere murarie per il basamento, il montaggio in op era, gli allacciamenti alla rete idrica, le prove di tenuta idraulica e tutto quanto occorre per darlo funzionante in opera: / - della capacità di 4000 litri.	CAD		2440,33	5,100%
OM.ID.E.3 05.L	Fornitura e posa in opera di serbatoi in acciaio zincato esternamente ed internamente, per accumulo acqua potabile a pressione atmosferica, a corpo cilindrico e fondi bombati, completo di attacchi per le condotte di immissione e di uscita, di attacchi per i misuratori di livello e per l'applicazione di un rubinetto per scarico totale e di boccaporto con chiusura a flangia per ispezione e pulizia periodica, di sella o piedi di appoggio. Sono comprese le opere murarie per il basamento, il montaggio in op era, gli allacciamenti alla rete idrica, le prove di tenuta idraulica e tutto quanto occorre per darlo funzionante in opera: / - della capacità di 5000 litri.	CAD		2761,76	4,500%
OM.ID.E.3 05.M	Fornitura e posa in opera di serbatoi in acciaio zincato esternamente ed internamente, per accumulo acqua potabile a pressione atmosferica, a corpo cilindrico e fondi bombati, completo di attacchi per le condotte di immissione e di uscita, di attacchi per i misuratori di livello e per l'applicazione di un rubinetto per scarico totale e di boccaporto con chiusura a flangia per ispezione e pulizia periodica, di sella o piedi di appoggio. Sono comprese le opere murarie per il basamento, il montaggio in op era, gli allacciamenti alla rete idrica, le prove di tenuta idraulica e tutto quanto occorre per darlo funzionante in opera: / - della capacità di 10000 litri.	CAD		5706,31	2,300%
OM.ID.E.3 10	Fornitura e posa in opera di serbatoi in resina poliestere e fibra di vetro stratificata a mano dello spessore non inferiore a 3 mm, per accumulo di acqua potabile a pressione atmosferica, verticale o orizzontale a corpo cilindrico e fondi bombati, completo di attacchi per le condotte di immersione e di uscita, di attacchi per i misuratori di livello e per l'applicazione di un rubinetto per scarico totale e di boccaporto con chiusura a flangia per ispezione e pulizia periodica, di sella o piedi di appoggio. Sono comprese le opere murarie per il basamento, il montaggio in opera, gli allacciamenti alla rete idraulica, le prove di tenuta idraulica e tutto quanto occorre per darlo funzionante in opera:
OM.ID.E.3 10.A	Fornitura e posa in opera di serbatoi in resina poliestere e fibra di vetro stratificata a mano dello spessore non inferiore a 3 mm, per accumulo di acqua potabile a pressione atmosferica, verticale o orizzontale a corpo cilindrico e fondi bombati, completo di attacchi per le condotte di immersione e di uscita, di attacchi per i misuratori di livello e per l'applicazione di un rubinetto per scarico totale e di boccaporto con chiusura a flangia per ispezione e pulizia periodica, di sella o piedi di appoggio. Sono comprese le opere murarie per il basamento, il montaggio in opera, gli allacciamenti alla rete idraulica, le prove di tenuta idraulica e tutto quanto occorre per darlo funzionante in opera: / - della capacità di 200 litri.	CAD		277,92	8,500%
OM.ID.E.3 10.B	Fornitura e posa in opera di serbatoi in resina poliestere e fibra di vetro stratificata a mano dello spessore non inferiore a 3 mm, per accumulo di acqua potabile a pressione atmosferica, verticale o orizzontale a corpo cilindrico e fondi bombati, completo di attacchi per le condotte di immersione e di uscita, di attacchi per i misuratori di livello e per l'applicazione di un rubinetto per scarico totale e di boccaporto con chiusura a flangia per ispezione e pulizia periodica, di sella o piedi di appoggio. Sono comprese le opere murarie per il basamento, il montaggio in opera, gli allacciamenti alla rete idraulica, le prove di tenuta idraulica e tutto quanto occorre per darlo funzionante in opera: / - della capacità di 300 litri.	CAD		346,78	7,600%
OM.ID.E.3 10.C	Fornitura e posa in opera di serbatoi in resina poliestere e fibra di vetro stratificata a mano dello spessore non inferiore a 3 mm, per accumulo di acqua potabile a pressione atmosferica, verticale o orizzontale a corpo cilindrico e fondi bombati, completo di attacchi per le condotte di immersione e di uscita, di attacchi per i misuratori di livello e per l'applicazione di un rubinetto per scarico totale e di boccaporto con chiusura a flangia per ispezione e pulizia periodica, di sella o piedi di appoggio. Sono comprese le opere murarie per il basamento, il montaggio in opera, gli allacciamenti alla rete idraulica, le prove di tenuta idraulica e tutto quanto occorre per darlo funzionante in opera: / - della capacità di 400 litri.	CAD		423,08	6,900%
OM.ID.E.3 10.D	Fornitura e posa in opera di serbatoi in resina poliestere e fibra di vetro stratificata a mano dello spessore non inferiore a 3 mm, per accumulo di acqua potabile a pressione atmosferica, verticale o orizzontale a corpo cilindrico e fondi bombati, completo di attacchi per le condotte di immersione e di uscita, di attacchi per i misuratori di livello e per l'applicazione di un rubinetto per scarico totale e di boccaporto con chiusura a flangia per ispezione e pulizia periodica, di sella o piedi di appoggio. Sono comprese le opere murarie per il basamento, il montaggio in opera, gli allacciamenti alla rete idraulica, le prove di tenuta idraulica e tutto quanto occorre per darlo funzionante in opera: / - della capacità di 500 litri.	CAD		535,53	6,300%
OM.ID.E.3 10.E	Fornitura e posa in opera di serbatoi in resina poliestere e fibra di vetro stratificata a mano dello spessore non inferiore a 3 mm, per accumulo di acqua potabile a pressione atmosferica, verticale o orizzontale a corpo cilindrico e fondi bombati, completo di attacchi per le condotte di immersione e di uscita, di attacchi per i misuratori di livello e per l'applicazione di un rubinetto per scarico totale e di boccaporto con chiusura a flangia per ispezione e pulizia periodica, di sella o piedi di appoggio. Sono comprese le opere murarie per il basamento, il montaggio in opera, gli allacciamenti alla rete idraulica, le prove di tenuta idraulica e tutto quanto occorre per darlo funzionante in opera: / - della capacità di 1000 litri.	CAD		773,45	5,000%
OM.ID.E.3 10.F	Fornitura e posa in opera di serbatoi in resina poliestere e fibra di vetro stratificata a mano dello spessore non inferiore a 3 mm, per accumulo di acqua potabile a pressione atmosferica, verticale o orizzontale a corpo cilindrico e fondi bombati, completo di attacchi per le condotte di immersione e di uscita, di attacchi per i misuratori di livello e per l'applicazione di un rubinetto per scarico totale e di boccaporto con chiusura a flangia per ispezione e pulizia periodica, di sella o piedi di appoggio. Sono comprese le opere murarie per il basamento, il montaggio in opera, gli allacciamenti alla rete idraulica, le prove di tenuta idraulica e tutto quanto occorre per darlo funzionante in opera: / - della capacità di 1500 litri.	CAD		1017,94	4,700%
OM.ID.E.3 10.G	Fornitura e posa in opera di serbatoi in resina poliestere e fibra di vetro stratificata a mano dello spessore non inferiore a 3 mm, per accumulo di acqua potabile a pressione atmosferica, verticale o orizzontale a corpo cilindrico e fondi bombati, completo di attacchi per le condotte di immersione e di uscita, di attacchi per i misuratori di livello e per l'applicazione di un rubinetto per scarico totale e di boccaporto con chiusura a flangia per ispezione e pulizia periodica, di sella o piedi di appoggio. Sono comprese le opere murarie per il basamento, il montaggio in opera, gli allacciamenti alla rete idraulica, le prove di tenuta idraulica e tutto quanto occorre per darlo funzionante in opera: / - della capacità di 2000 litri.	CAD		1270,66	3,800%
OM.ID.E.3 10.H	Fornitura e posa in opera di serbatoi in resina poliestere e fibra di vetro stratificata a mano dello spessore non inferiore a 3 mm, per accumulo di acqua potabile a pressione atmosferica, verticale o orizzontale a corpo cilindrico e fondi bombati, completo di attacchi per le condotte di immersione e di uscita, di attacchi per i misuratori di livello e per l'applicazione di un rubinetto per scarico totale e di boccaporto con chiusura a flangia per ispezione e pulizia periodica, di sella o piedi di appoggio. Sono comprese le opere murarie per il basamento, il montaggio in opera, gli allacciamenti alla rete idraulica, le prove di tenuta idraulica e tutto quanto occorre per darlo funzionante in opera: / - della capacità di 2500 litri.	CAD		1343,16	3,700%
OM.ID.E.3 10.I	Fornitura e posa in opera di serbatoi in resina poliestere e fibra di vetro stratificata a mano dello spessore non inferiore a 3 mm, per accumulo di acqua potabile a pressione atmosferica, verticale o orizzontale a corpo cilindrico e fondi bombati, completo di attacchi per le condotte di immersione e di uscita, di attacchi per i misuratori di livello e per l'applicazione di un rubinetto per scarico totale e di boccaporto con chiusura a flangia per ispezione e pulizia periodica, di sella o piedi di appoggio. Sono comprese le opere murarie per il basamento, il montaggio in opera, gli allacciamenti alla rete idraulica, le prove di tenuta idraulica e tutto quanto occorre per darlo funzionante in opera: / - della capacità di 3000 litri.	CAD		1458,01	3,300%
OM.ID.E.3 10.L	Fornitura e posa in opera di serbatoi in resina poliestere e fibra di vetro stratificata a mano dello spessore non inferiore a 3 mm, per accumulo di acqua potabile a pressione atmosferica, verticale o orizzontale a corpo cilindrico e fondi bombati, completo di attacchi per le condotte di immersione e di uscita, di attacchi per i misuratori di livello e per l'applicazione di un rubinetto per scarico totale e di boccaporto con chiusura a flangia per ispezione e pulizia periodica, di sella o piedi di appoggio. Sono comprese le opere murarie per il basamento, il montaggio in opera, gli allacciamenti alla rete idraulica, le prove di tenuta idraulica e tutto quanto occorre per darlo funzionante in opera: / - della capacità di 4000 litri.	CAD		2209,84	3,200%
OM.ID.E.3 10.M	Fornitura e posa in opera di serbatoi in resina poliestere e fibra di vetro stratificata a mano dello spessore non inferiore a 3 mm, per accumulo di acqua potabile a pressione atmosferica, verticale o orizzontale a corpo cilindrico e fondi bombati, completo di attacchi per le condotte di immersione e di uscita, di attacchi per i misuratori di livello e per l'applicazione di un rubinetto per scarico totale e di boccaporto con chiusura a flangia per ispezione e pulizia periodica, di sella o piedi di appoggio. Sono comprese le opere murarie per il basamento, il montaggio in opera, gli allacciamenti alla rete idraulica, le prove di tenuta idraulica e tutto quanto occorre per darlo funzionante in opera: / - della capacità di 5000 litri.	CAD		2534,47	3,000%
OM.ID.E.3 10.N	Fornitura e posa in opera di serbatoi in resina poliestere e fibra di vetro stratificata a mano dello spessore non inferiore a 3 mm, per accumulo di acqua potabile a pressione atmosferica, verticale o orizzontale a corpo cilindrico e fondi bombati, completo di attacchi per le condotte di immersione e di uscita, di attacchi per i misuratori di livello e per l'applicazione di un rubinetto per scarico totale e di boccaporto con chiusura a flangia per ispezione e pulizia periodica, di sella o piedi di appoggio. Sono comprese le opere murarie per il basamento, il montaggio in opera, gli allacciamenti alla rete idraulica, le prove di tenuta idraulica e tutto quanto occorre per darlo funzionante in opera: / - della capacità di 10000 litri.	CAD		3090,25	1,600%
OM.ID.F	REVISIONI - TRATTAMENTO DELLE ACQUE (BIANCHE E NERE) E DEI LIQUAMI
OM.ID.F.2 01	Revisione di rubinetti di qualsiasi tipo, compresa la sostituzione delle guarnizioni e quant'altro occorra per il regolare funzionamento.
OM.ID.F.2 01.A	Revisione di rubinetti di qualsiasi tipo, compresa la sostituzione delle guarnizioni e quant'altro occorra per il regolare funzionamento. / - Revisione di rubinetti.	CAD		3,44	86,900%
OM.ID.F.2 05	Revisione di cassette a cacciata d'acqua per vasi igienici, eseguita in opera e comprendente la pulitura, la registrazione o la sostituzione dei pezzi speciali difettosi o rotti, la fornitura dei quali verrà pagata a parte.
OM.ID.F.2 05.A	Revisione di cassette a cacciata d'acqua per vasi igienici, eseguita in opera e comprendente la pulitura, la registrazione o la sostituzione dei pezzi speciali difettosi o rotti, la fornitura dei quali verrà pagata a parte. / - Revisione di cassette a cacciata d'acqua per vasi igienici.	CAD		11,83	97,200%
OM.ID.F.2 10	Revisione, startaratura, pulizia e disinfezione di serbatoi di acqua di qualsiasi tipo:
OM.ID.F.2 10.A	Revisione, startaratura, pulizia e disinfezione di serbatoi di acqua di qualsiasi tipo: / - della capacità fino a litri 400.	CAD		13,38	97,200%
OM.ID.F.2 10.B	Revisione, startaratura, pulizia e disinfezione di serbatoi di acqua di qualsiasi tipo: / - della capacità da oltre 400 e fino a litri 1000.	CAD		19,52	97,200%
OM.ID.F.2 10.C	Revisione, startaratura, pulizia e disinfezione di serbatoi di acqua di qualsiasi tipo: / - della capacità fino a litri 400, compresa la rimozione ed il ricollocamento in opera.	CAD		38,96	97,200%
OM.ID.F.2 10.D	Revisione, startaratura, pulizia e disinfezione di serbatoi di acqua di qualsiasi tipo: / - della capacità da oltre 400 e fino a litri 1000, compresa la rimozione ed il ricollocamento in o pera.	CAD		48,76	97,200%
OM.ID.F.3 01	Fornitura e posa in opera di impianto di clorazione o disinfezione dei liquami da eseguirsi a valle di ogni singolo impianto di depurazione. Detto impianto è previsto con vasca prefabbricata in calcestruzzo armato e vibrato, munita di fondo, e coperchio con chiusino di ispezione a pianta quadrata 100 × 100 cm e altezza 10 0 cm e provvisto di fori di entrata e uscita nonché di tutte le apparecchiature necessarie per effettuare una adeguata disinfezione del liquame, come innesco e disinnesco sifone e relativo sifone di cacciata auto -adescante, che consente di scaricare rapida mente la vasca indipendentemente dalla frequenza di alimentazione. Detto tipo di auto-adescante deve essere realizzato in materiale antiacido (polietilene) composto da una serie di curve a 180 gradi, da un tubo verticale di clorazione e da tubetti per l'innesco, l'uscita prima di immettersi nel pozzetto servente l'impianto di sub -irrigazione deve essere realizzata con una curva e controcurva a 90 gradi. Compreso lo scavo.
OM.ID.F.3 01.A	Fornitura e posa in opera di impianto di clorazione o disinfezione dei liquami da eseguirsi a valle di ogni singolo impianto di depurazione. Detto impianto è previsto con vasca prefabbricata in calcestruzzo armato e vibrato, munita di fondo, e coperchio con chiusino di ispezione a pianta quadrata 100 × 100 cm e altezza 10 0 cm e provvisto di fori di entrata e uscita nonché di tutte le apparecchiature necessarie per effettuare una adeguata disinfezione del liquame, come innesco e disinnesco sifone e relativo sifone di cacciata auto -adescante, che consente di scaricare rapida mente la vasca indipendentemente dalla frequenza di alimentazione. Detto tipo di auto-adescante deve essere realizzato in materiale antiacido (polietilene) composto da una serie di curve a 180 gradi, da un tubo verticale di clorazione e da tubetti per l'innesco, l'uscita prima di immettersi nel pozzetto servente l'impianto di sub -irrigazione deve essere realizzata con una curva e controcurva a 90 gradi. Compreso lo scavo. / - Fornitura e posa in opera di impianto di clorazione o disinfezione dei liquami.	CAD		2606,80	23,200%
OM.ID.F.3 02	Fornitura e posa in opera di apparecchiature eletromeccaniche necessarie per il dosaggio dell'ipoclorito, da immettere nell'impianto di clorazione o disinfezione. Tali apparecchiature dovranno essere composte da: - N. 1 dosatore del tipo a membrana con portata regolabile; - N. 2 serbatoi cilindrici in P.V.C. antiacido, per stoccaggio reagente della capacità di 100 l; - N. 1 quadro elettrico di comando e protezione, provvisto di orologio programmatore per il funzionamento; - allacciamento ed alimentazione con corrente monofase 220 V, esclusa la linea; - set completo di accessori necessari; - valvola antisifonamento e raccorderia varia; - tubo in P.V.C. di collegamento tra la pompa dosatrice e la vasca di contatto.
OM.ID.F.3 02.A	Fornitura e posa in opera di apparecchiature eletromeccaniche necessarie per il dosaggio dell'ipoclorito, da immettere nell'impianto di clorazione o disinfezione. Tali apparecchiature dovranno essere composte da: - N. 1 dosatore del tipo a membrana con portata regolabile; - N. 2 serbatoi cilindrici in P.V.C. antiacido, per stoccaggio reagente della capacità di 100 l; - N. 1 quadro elettrico di comando e protezione, provvisto di orologio programmatore per il funzionamento; - allacciamento ed alimentazione con corrente monofase 220 V, esclusa la linea; - set completo di accessori necessari; - valvola antisifonamento e raccorderia varia; - tubo in P.V.C. di collegamento tra la pompa dosatrice e la vasca di contatto. / - Fornitura e posa in opera di apparecchiature eletromeccaniche necessarie per il dosaggio dell'ipoclorito.	CAD		2118,22	28,500%
OM.ID.F.3 05	Fornitura e posa in opera di un impianto prefabbricato monoblocco ad ossidazione totale per la depurazione delle acque di fognatura di natura domestica per una collettività fino a 30 utenti e dimensionato in modo tale per assicurare lo scarico nei limiti di accettabilità previsti dalle leggi n. 319 del 10/05/1976, n. 650/79 e criteri e metodologie di applicazione. In particolare l'impianto comprende: a) monoblocco in calcestruzzo - serbatoio monolitico a forma cilindrica in calcestruzzo armato prefabbricato e vibrato munito di bocchelli d'ingresso e di uscita del liquame, botole di ispezione complete di chiusini e setto deviatore per liquami in ingresso, setti separatori in zona di ossidazione e zona di sedimazione e setto paraschiuma per liquami in uscita; b) apparecchiature elettromeccaniche - soffiante del tipo a canali laterali per l'insufflazione dell'aria accoppiata con motore elettrico in esecuzione chiusa, completa di basamento, filtro aria con silenziatore; - diffusori di aria di tipo a microbolle in poliestere espanso per l'areazione dei liquami con elevata capacità di ossigenazione e ridotta perdita di carico. - apparecchiatura idropneumatica per il ricircolo dei fanghi realizzata con tubazioni e pezzi speciali in pvc; - tubazioni metalliche ed in pvc raccorderia e organi di regolazione per linee di distribuzione aria e fanghi di ricircolo per percorsi interni alla vasca; - quadro elettrico di comando e protezione in contenitore metallico verniciato completo di interruttore generale, portafusibili, telesalvamotore, orologio programmatore dei tempi di funzionamento, morsetteria e lampada spia. L'impianto dovrà essere inoltre completo di: - pozzetto di grigliatura in calcestruzzo e griglia metallica; - pozzetto di scarico e prelievo campioni in calcestruzzo dimensioni 50 × 50 cm; - collegamento elettrico tra quadro comando e soffiante e tra rete di distribuzione aria interna al monoblocco e soffiante. Scavo e linea di alimentazione esclusi:
OM.ID.F.3 05.A	Fornitura e posa in opera di un impianto prefabbricato monoblocco ad ossidazione totale per la depurazione delle acque di fognatura di natura domestica per una collettività fino a 30 utenti e dimensionato in modo tale per assicurare lo scarico nei limiti di accettabilità previsti dalle leggi n. 319 del 10/05/1976, n. 650/79 e criteri e metodologie di applicazione. In particolare l'impianto comprende: a) monoblocco in calcestruzzo - serbatoio monolitico a forma cilindrica in calcestruzzo armato prefabbricato e vibrato munito di bocchelli d'ingresso e di uscita del liquame, botole di ispezione complete di chiusini e setto deviatore per liquami in ingresso, setti separatori in zona di ossidazione e zona di sedimazione e setto paraschiuma per liquami in uscita; b) apparecchiature elettromeccaniche - soffiante del tipo a canali laterali per l'insufflazione dell'aria accoppiata con motore elettrico in esecuzione chiusa, completa di basamento, filtro aria con silenziatore; - diffusori di aria di tipo a microbolle in poliestere espanso per l'areazione dei liquami con elevata capacità di ossigenazione e ridotta perdita di carico. - apparecchiatura idropneumatica per il ricircolo dei fanghi realizzata con tubazioni e pezzi speciali in pvc; - tubazioni metalliche ed in pvc raccorderia e organi di regolazione per linee di distribuzione aria e fanghi di ricircolo per percorsi interni alla vasca; - quadro elettrico di comando e protezione in contenitore metallico verniciato completo di interruttore generale, portafusibili, telesalvamotore, orologio programmatore dei tempi di funzionamento, morsetteria e lampada spia. L'impianto dovrà essere inoltre completo di: - pozzetto di grigliatura in calcestruzzo e griglia metallica; - pozzetto di scarico e prelievo campioni in calcestruzzo dimensioni 50 × 50 cm; - collegamento elettrico tra quadro comando e soffiante e tra rete di distribuzione aria interna al monoblocco e soffiante. Scavo e linea di alimentazione esclusi: / - a corpo per n. 15 utenti.	CAD		10648,79	32,700%
OM.ID.F.3 05.B	Fornitura e posa in opera di un impianto prefabbricato monoblocco ad ossidazione totale per la depurazione delle acque di fognatura di natura domestica per una collettività fino a 30 utenti e dimensionato in modo tale per assicurare lo scarico nei limiti di accettabilità previsti dalle leggi n. 319 del 10/05/1976, n. 650/79 e criteri e metodologie di applicazione. In particolare l'impianto comprende: a) monoblocco in calcestruzzo - serbatoio monolitico a forma cilindrica in calcestruzzo armato prefabbricato e vibrato munito di bocchelli d'ingresso e di uscita del liquame, botole di ispezione complete di chiusini e setto deviatore per liquami in ingresso, setti separatori in zona di ossidazione e zona di sedimazione e setto paraschiuma per liquami in uscita; b) apparecchiature elettromeccaniche - soffiante del tipo a canali laterali per l'insufflazione dell'aria accoppiata con motore elettrico in esecuzione chiusa, completa di basamento, filtro aria con silenziatore; - diffusori di aria di tipo a microbolle in poliestere espanso per l'areazione dei liquami con elevata capacità di ossigenazione e ridotta perdita di carico. - apparecchiatura idropneumatica per il ricircolo dei fanghi realizzata con tubazioni e pezzi speciali in pvc; - tubazioni metalliche ed in pvc raccorderia e organi di regolazione per linee di distribuzione aria e fanghi di ricircolo per percorsi interni alla vasca; - quadro elettrico di comando e protezione in contenitore metallico verniciato completo di interruttore generale, portafusibili, telesalvamotore, orologio programmatore dei tempi di funzionamento, morsetteria e lampada spia. L'impianto dovrà essere inoltre completo di: - pozzetto di grigliatura in calcestruzzo e griglia metallica; - pozzetto di scarico e prelievo campioni in calcestruzzo dimensioni 50 × 50 cm; - collegamento elettrico tra quadro comando e soffiante e tra rete di distribuzione aria interna al monoblocco e soffiante. Scavo e linea di alimentazione esclusi: / - a corpo per n. 30 utenti.	CAD		15787,14	26,800%
OM.ID.F.3 10	Fornitura e posa in opera di vasca settica tipo IMHOFF prefabbricata in c.a. completa di vasca di sedimentazione, vano di digestione, tubo di estrazione fanghi e coperchio di chiusura, dimensionata per una dotazione idrica giornaliera di 200 l/abitante equivalente (afflusso effettivo 160 l/abitanti equivalenti) e per un carico organico pro -capite compreso tra 40 e 50 grammi di BOD5/giorno, compreso le eventuali opere murarie per gli allacciamenti di entrata ed uscita della fognatura e per il prolungamento dei pozzetti di ispezione fino a raggiungere il piano di campagna, i chiusini e tutti gli altri oneri per dare completamente finita e funzionante la vasca settica, escluso lo scavo che verrà compensato a parte con i relativi prezzi di tariffa; per ogni impianto completo in opera:
OM.ID.F.3 10.A	Fornitura e posa in opera di vasca settica tipo IMHOFF prefabbricata in c.a. completa di vasca di sedimentazione, vano di digestione, tubo di estrazione fanghi e coperchio di chiusura, dimensionata per una dotazione idrica giornaliera di 200 l/abitante equivalente (afflusso effettivo 160 l/abitanti equivalenti) e per un carico organico pro -capite compreso tra 40 e 50 grammi di BOD5/giorno, compreso le eventuali opere murarie per gli allacciamenti di entrata ed uscita della fognatura e per il prolungamento dei pozzetti di ispezione fino a raggiungere il piano di campagna, i chiusini e tutti gli altri oneri per dare completamente finita e funzionante la vasca settica, escluso lo scavo che verrà compensato a parte con i relativi prezzi di tariffa; per ogni impianto completo in opera: / - per n. 5 persone residenti equivalenti.	CAD		511,94	26,200%
OM.ID.F.3 10.B	Fornitura e posa in opera di vasca settica tipo IMHOFF prefabbricata in c.a. completa di vasca di sedimentazione, vano di digestione, tubo di estrazione fanghi e coperchio di chiusura, dimensionata per una dotazione idrica giornaliera di 200 l/abitante equivalente (afflusso effettivo 160 l/abitanti equivalenti) e per un carico organico pro -capite compreso tra 40 e 50 grammi di BOD5/giorno, compreso le eventuali opere murarie per gli allacciamenti di entrata ed uscita della fognatura e per il prolungamento dei pozzetti di ispezione fino a raggiungere il piano di campagna, i chiusini e tutti gli altri oneri per dare completamente finita e funzionante la vasca settica, escluso lo scavo che verrà compensato a parte con i relativi prezzi di tariffa; per ogni impianto completo in opera: / - per n. 10 persone residenti equivalenti.	CAD		614,79	16,200%
OM.ID.F.3 10.C	Fornitura e posa in opera di vasca settica tipo IMHOFF prefabbricata in c.a. completa di vasca di sedimentazione, vano di digestione, tubo di estrazione fanghi e coperchio di chiusura, dimensionata per una dotazione idrica giornaliera di 200 l/abitante equivalente (afflusso effettivo 160 l/abitanti equivalenti) e per un carico organico pro -capite compreso tra 40 e 50 grammi di BOD5/giorno, compreso le eventuali opere murarie per gli allacciamenti di entrata ed uscita della fognatura e per il prolungamento dei pozzetti di ispezione fino a raggiungere il piano di campagna, i chiusini e tutti gli altri oneri per dare completamente finita e funzionante la vasca settica, escluso lo scavo che verrà compensato a parte con i relativi prezzi di tariffa; per ogni impianto completo in opera: / - per n. 20 persone residenti equivalenti.	CAD		774,83	9,000%
OM.ID.F.3 10.D	Fornitura e posa in opera di vasca settica tipo IMHOFF prefabbricata in c.a. completa di vasca di sedimentazione, vano di digestione, tubo di estrazione fanghi e coperchio di chiusura, dimensionata per una dotazione idrica giornaliera di 200 l/abitante equivalente (afflusso effettivo 160 l/abitanti equivalenti) e per un carico organico pro -capite compreso tra 40 e 50 grammi di BOD5/giorno, compreso le eventuali opere murarie per gli allacciamenti di entrata ed uscita della fognatura e per il prolungamento dei pozzetti di ispezione fino a raggiungere il piano di campagna, i chiusini e tutti gli altri oneri per dare completamente finita e funzionante la vasca settica, escluso lo scavo che verrà compensato a parte con i relativi prezzi di tariffa; per ogni impianto completo in opera: / - per n. 30 persone residenti equivalenti.	CAD		982,54	5,500%
OM.ID.F.3 10.E	Fornitura e posa in opera di vasca settica tipo IMHOFF prefabbricata in c.a. completa di vasca di sedimentazione, vano di digestione, tubo di estrazione fanghi e coperchio di chiusura, dimensionata per una dotazione idrica giornaliera di 200 l/abitante equivalente (afflusso effettivo 160 l/abitanti equivalenti) e per un carico organico pro -capite compreso tra 40 e 50 grammi di BOD5/giorno, compreso le eventuali opere murarie per gli allacciamenti di entrata ed uscita della fognatura e per il prolungamento dei pozzetti di ispezione fino a raggiungere il piano di campagna, i chiusini e tutti gli altri oneri per dare completamente finita e funzionante la vasca settica, escluso lo scavo che verrà compensato a parte con i relativi prezzi di tariffa; per ogni impianto completo in opera: / - per n. 40 persone circa residenti equivalenti.	CAD		1418,22	4,800%
OM.ID.F.3 10.F	Fornitura e posa in opera di vasca settica tipo IMHOFF prefabbricata in c.a. completa di vasca di sedimentazione, vano di digestione, tubo di estrazione fanghi e coperchio di chiusura, dimensionata per una dotazione idrica giornaliera di 200 l/abitante equivalente (afflusso effettivo 160 l/abitanti equivalenti) e per un carico organico pro -capite compreso tra 40 e 50 grammi di BOD5/giorno, compreso le eventuali opere murarie per gli allacciamenti di entrata ed uscita della fognatura e per il prolungamento dei pozzetti di ispezione fino a raggiungere il piano di campagna, i chiusini e tutti gli altri oneri per dare completamente finita e funzionante la vasca settica, escluso lo scavo che verrà compensato a parte con i relativi prezzi di tariffa; per ogni impianto completo in opera: / - per n. 60 persone circa residenti equivalenti.	CAD		2356,22	1,700%
OM.ID.F.3 15	Fornitura e posa in opera di fosse a depurazione biologica in c.a., del tipo prefabbricato, ad elementi di pianta quadrata, rettangolare o circolare; complete di lapidi superiori, relativi chiusini, di tubazioni di travaso, comprese le opere murarie necessarie ma esclusi gli scavi:
OM.ID.F.3 15.A	Fornitura e posa in opera di fosse a depurazione biologica in c.a., del tipo prefabbricato, ad elementi di pianta quadrata, rettangolare o circolare; complete di lapidi superiori, relativi chiusini, di tubazioni di travaso, comprese le opere murarie necessarie ma esclusi gli scavi: / - della capacità utile di m³ 0,800 circa.	CAD		324,53	15,000%
OM.ID.F.3 15.B	Fornitura e posa in opera di fosse a depurazione biologica in c.a., del tipo prefabbricato, ad elementi di pianta quadrata, rettangolare o circolare; complete di lapidi superiori, relativi chiusini, di tubazioni di travaso, comprese le opere murarie necessarie ma esclusi gli scavi: / - della capacità utile di m³ 1,400 circa.	CAD		417,24	11,500%
OM.ID.F.3 15.C	Fornitura e posa in opera di fosse a depurazione biologica in c.a., del tipo prefabbricato, ad elementi di pianta quadrata, rettangolare o circolare; complete di lapidi superiori, relativi chiusini, di tubazioni di travaso, comprese le opere murarie necessarie ma esclusi gli scavi: / - della capacità utile di m³ 2,000 circa.	CAD		514,58	9,300%
OM.ID.F.3 15.D	Fornitura e posa in opera di fosse a depurazione biologica in c.a., del tipo prefabbricato, ad elementi di pianta quadrata, rettangolare o circolare; complete di lapidi superiori, relativi chiusini, di tubazioni di travaso, comprese le opere murarie necessarie ma esclusi gli scavi: / - della capacità utile di m³ 2,700 circa.	CAD		619,92	7,800%
OM.ID.G	SOLLEVAMENTO DELLE ACQUE
OM.ID.G.3 01	Fornitura e posa in opera di gruppo autoclave costituito da elettropompa centrifuga, serbatoio in acciaio verniciato epossidico a membrana con flangia di attacco in acciaio inox, pressostato, manometro, tubo flessibili in gomma, prolunga curva e cavi elettrici di collegamento, le opere murarie e tutto quanto altro occorre per dare il lavoro finito per il funzionamento dello stesso, compresa l'eventuale rimozione di quello da sostituire:
OM.ID.G.3 01.A	Fornitura e posa in opera di gruppo autoclave costituito da elettropompa centrifuga, serbatoio in acciaio verniciato epossidico a membrana con flangia di attacco in acciaio inox, pressostato, manometro, tubo flessibili in gomma, prolunga curva e cavi elettrici di collegamento, le opere murarie e tutto quanto altro occorre per dare il lavoro finito per il funzionamento dello stesso, compresa l'eventuale rimozione di quello da sostituire: / - della potenza di 0,5 kW e portata di 1000÷3500 l/h.	CAD		440,75	8,500%
OM.ID.G.3 01.B	Fornitura e posa in opera di gruppo autoclave costituito da elettropompa centrifuga, serbatoio in acciaio verniciato epossidico a membrana con flangia di attacco in acciaio inox, pressostato, manometro, tubo flessibili in gomma, prolunga curva e cavi elettrici di collegamento, le opere murarie e tutto quanto altro occorre per dare il lavoro finito per il funzionamento dello stesso, compresa l'eventuale rimozione di quello da sostituire: / - della potenza di 0,75 kW e portata di 1000÷3500 l/h.	CAD		470,15	8,200%
OM.ID.G.3 01.C	Fornitura e posa in opera di gruppo autoclave costituito da elettropompa centrifuga, serbatoio in acciaio verniciato epossidico a membrana con flangia di attacco in acciaio inox, pressostato, manometro, tubo flessibili in gomma, prolunga curva e cavi elettrici di collegamento, le opere murarie e tutto quanto altro occorre per dare il lavoro finito per il funzionamento dello stesso, compresa l'eventuale rimozione di quello da sostituire: / - della potenza di 0,60 kW e portata di 2000÷8000 l/h.	CAD		444,01	8,300%
OM.ID.G.3 01.D	Fornitura e posa in opera di gruppo autoclave costituito da elettropompa centrifuga, serbatoio in acciaio verniciato epossidico a membrana con flangia di attacco in acciaio inox, pressostato, manometro, tubo flessibili in gomma, prolunga curva e cavi elettrici di collegamento, le opere murarie e tutto quanto altro occorre per dare il lavoro finito per il funzionamento dello stesso, compresa l'eventuale rimozione di quello da sostituire: / - della potenza di 0,75 kW e portata di 2500÷7000 l/h.	CAD		459,72	8,200%
OM.ID.G.3 01.E	Fornitura e posa in opera di gruppo autoclave costituito da elettropompa centrifuga, serbatoio in acciaio verniciato epossidico a membrana con flangia di attacco in acciaio inox, pressostato, manometro, tubo flessibili in gomma, prolunga curva e cavi elettrici di collegamento, le opere murarie e tutto quanto altro occorre per dare il lavoro finito per il funzionamento dello stesso, compresa l'eventuale rimozione di quello da sostituire: / - della potenza di 1 kW e portata di 2500÷7000 l/h.	CAD		465,44	7,700%
OM.ID.G.3 01.F	Fornitura e posa in opera di gruppo autoclave costituito da elettropompa centrifuga, serbatoio in acciaio verniciato epossidico a membrana con flangia di attacco in acciaio inox, pressostato, manometro, tubo flessibili in gomma, prolunga curva e cavi elettrici di collegamento, le opere murarie e tutto quanto altro occorre per dare il lavoro finito per il funzionamento dello stesso, compresa l'eventuale rimozione di quello da sostituire: / - della potenza di 1,20 kW e portata di 3500÷7000 l/h.	CAD		504,43	6,800%
OM.ID.G.3 01.G	Fornitura e posa in opera di gruppo autoclave costituito da elettropompa centrifuga, serbatoio in acciaio verniciato epossidico a membrana con flangia di attacco in acciaio inox, pressostato, manometro, tubo flessibili in gomma, prolunga curva e cavi elettrici di collegamento, le opere murarie e tutto quanto altro occorre per dare il lavoro finito per il funzionamento dello stesso, compresa l'eventuale rimozione di quello da sostituire: / - della potenza di 1,40 kW e portata di 3500÷7000 l/h.	CAD		550,43	6,200%
OM.ID.V	VARIE
OM.ID.V.1 01	Contatori per acqua fredda e calda a quadrante bagnato, garantiti e tarati:
OM.ID.V.1 01.A	Contatori per acqua fredda e calda a quadrante bagnato, garantiti e tarati: / - da 3/8 a 1/2 pollice.	CAD		14,94	0,000%
OM.ID.V.1 01.B	Contatori per acqua fredda e calda a quadrante bagnato, garantiti e tarati: / - da 3/4 di pollice.	CAD		23,36	0,000%
OM.ID.V.1 01.C	Contatori per acqua fredda e calda a quadrante bagnato, garantiti e tarati: / - da 1 pollice.	CAD		31,77	0,000%
OM.ID.V.1 01.E	Contatori per acqua fredda e calda a quadrante bagnato, garantiti e tarati: / - Sovrapprezzo alle sottovoci OM.ID.V.101.A÷D per contatori asciutti.	%		100,00
OM.ID.V.1 01.F	Contatori per acqua fredda e calda a quadrante bagnato, garantiti e tarati: / - Sovrapprezzo alle sottovoci OM.ID.V.101.A÷D per contatori di acqua calda.	%		20,00
OM.ID.V.1 05	Soffione in ottone cromato:
OM.ID.V.1 05.A	Soffione in ottone cromato: / - per doccia alta, di tipo anticalcare, regolabile ed orientabile.	CAD		8,41	0,000%
OM.ID.V.1 05.B	Soffione in ottone cromato: / - per doccia a mano completo di tubo flessibile e raccordo.	CAD		16,82	0,000%
OM.ID.V.1 06	Braccio con rosetta a muro per soffione in ottone cromato.
OM.ID.V.1 06.A	Braccio con rosetta a muro per soffione in ottone cromato. / - Braccio con rosetta a muro per soffione in ottone cromato.	CAD		11,32	0,000%
OM.ID.V.1 10	Tappi in gomma per bagni, lavabi, lavelli e acquai completi di piastrine e catenella in ottone cromato.
OM.ID.V.1 10.A	Tappi in gomma per bagni, lavabi, lavelli e acquai completi di piastrine e catenella in ottone cromato. / - Tappi in gomma per bagni, lavabi, lavelli e acquai.	CAD		1,12	0,000%
OM.ID.V.1 15	Sedili ribaltabili di materiale plastico di qualsiasi colore per vasi a sedere, compreso il coperchio e gli accessori d'uso:
OM.ID.V.1 15.A	Sedili ribaltabili di materiale plastico di qualsiasi colore per vasi a sedere, compreso il coperchio e gli accessori d'uso: / - tipo pesante.	CAD		18,96	0,000%
OM.ID.V.1 15.B	Sedili ribaltabili di materiale plastico di qualsiasi colore per vasi a sedere, compreso il coperchio e gli accessori d'uso: / - tipo leggero.	CAD		10,52	0,000%
OM.ID.V.1 16	Sedili ribaltabili in legno ricoperti di ivorite di qualsiasi colore per vasi a sedere, compreso il coperchio e gli accessori d'uso.
OM.ID.V.1 16.A	Sedili ribaltabili in legno ricoperti di ivorite di qualsiasi colore per vasi a sedere, compreso il coperchio e gli accessori d'uso. / - Sedili ribaltabili in legno ricoperti di ivorite.	CAD		25,21	0,000%
OM.ID.V.1 17	Sedili ribaltabili ergonomici con apertura anteriore in legno ricoperti di ivorite di colore bianco o nero, per vasi a sedere per disabili, compreso il coperchio e gli accessori d'uso.
OM.ID.V.1 17.A	Sedili ribaltabili ergonomici con apertura anteriore in legno ricoperti di ivorite di colore bianco o nero, per vasi a sedere per disabili, compreso il coperchio e gli accessori d'uso. / - Sedili ribaltabili ergonomici per vasi a sedere per disabili.	CAD		72,82	0,000%
OM.ID.V.1 18	Bulloni per sedili di vasi a sedere, nichelati o cromati.
OM.ID.V.1 18.A	Bulloni per sedili di vasi a sedere, nichelati o cromati. / - Bulloni per sedili di vasi a sedere, nichelati o cromati.	CAD		0,46	0,000%
OM.ID.V.1 20	Viti di ottone con testa cromata e rosetta pure cromata per il fissaggio del vaso igienico al pavimento.
OM.ID.V.1 20.A	Viti di ottone con testa cromata e rosetta pure cromata per il fissaggio del vaso igienico al pavimento. / - Viti di ottone con testa cromata e rosetta pure cromata per il fissaggio del vaso igienico al pavimento.	CAD		0,75	0,000%
OM.ID.V.1 25	Cappucci per rubinetti ad incasso:
OM.ID.V.1 25.A	Cappucci per rubinetti ad incasso: / - di ottone.	CAD		0,77	0,000%
OM.ID.V.1 25.B	Cappucci per rubinetti ad incasso: / - di ottone cromato.	CAD		0,90	0,000%
OM.ID.V.1 30	Corda catramata per giunzioni di tubi a calice e orlo.
OM.ID.V.1 30.A	Corda catramata per giunzioni di tubi a calice e orlo. / - Corda catramata per giunzioni di tubi a calice e orlo.	KG		3,20	0,000%
OM.ID.V.1 31	Corda imbevuta di sego per premistoppa di colonne idrauliche.
OM.ID.V.1 31.A	Corda imbevuta di sego per premistoppa di colonne idrauliche. / - Corda imbevuta di sego per premistoppa di colonne idrauliche.	KG		4,04	0,000%
OM.ID.V.1 35	Collante sintetico per tubi di materia plastica.
OM.ID.V.1 35.A	Collante sintetico per tubi di materia plastica. / - Collante sintetico per tubi di materia plastica.	KG		24,06	0,000%
OM.ID.V.1 40	Guarnizioni per rubinetti di qualunque tipo del diametro interno fino ad un pollice:
OM.ID.V.1 40.A	Guarnizioni per rubinetti di qualunque tipo del diametro interno fino ad un pollice: / - di cuoio.	CAD		0,19	0,000%
OM.ID.V.1 40.B	Guarnizioni per rubinetti di qualunque tipo del diametro interno fino ad un pollice: / - di fibra.	CAD		0,11	0,000%
OM.ID.V.1 40.C	Guarnizioni per rubinetti di qualunque tipo del diametro interno fino ad un pollice: / - di gomma.	CAD		0,15	0,000%
OM.ID.V.1 41	Guarnizioni per rubinetti di qualunque tipo del diametro interno oltre un pollice e fino a due pollici:
OM.ID.V.1 41.A	Guarnizioni per rubinetti di qualunque tipo del diametro interno oltre un pollice e fino a due pollici: / - di cuoio.	CAD		0,38	0,000%
OM.ID.V.1 41.B	Guarnizioni per rubinetti di qualunque tipo del diametro interno oltre un pollice e fino a due pollici: / - di fibra.	CAD		0,27	0,000%
OM.ID.V.1 41.C	Guarnizioni per rubinetti di qualunque tipo del diametro interno oltre un pollice e fino a due pollici: / - di gomma.	CAD		0,29	0,000%
OM.ID.V.1 42	Guarnizioni per l'attacco a flangia di tubazioni del diametro interno fino a mm 50:
OM.ID.V.1 42.A	Guarnizioni per l'attacco a flangia di tubazioni del diametro interno fino a mm 50: / - in cuoio.	CAD		0,35	0,000%
OM.ID.V.1 42.B	Guarnizioni per l'attacco a flangia di tubazioni del diametro interno fino a mm 50: / - in fibra.	CAD		0,32	0,000%
OM.ID.V.1 42.C	Guarnizioni per l'attacco a flangia di tubazioni del diametro interno fino a mm 50: / - di gomma.	CAD		0,32	0,000%
OM.ID.V.1 43	Guarnizioni per l'attacco a flangia di tubazioni del diametro interno oltre mm 50 e fino a mm 100:
OM.ID.V.1 43.A	Guarnizioni per l'attacco a flangia di tubazioni del diametro interno oltre mm 50 e fino a mm 100: / - in cuoio.	CAD		0,46	0,000%
OM.ID.V.1 43.B	Guarnizioni per l'attacco a flangia di tubazioni del diametro interno oltre mm 50 e fino a mm 100: / - in fibra.	CAD		0,38	0,000%
OM.ID.V.1 43.C	Guarnizioni per l'attacco a flangia di tubazioni del diametro interno oltre mm 50 e fino a mm 100: / - di gomma.	CAD		0,37	0,000%
OM.ID.V.1 60	Spugne sintetiche del tipo:
OM.ID.V.1 60.A	Spugne sintetiche del tipo: / - piccole.	CAD		0,86	0,000%
OM.ID.V.1 60.B	Spugne sintetiche del tipo: / - medie.	CAD		1,73	0,000%
OM.ID.V.1 60.C	Spugne sintetiche del tipo: / - grandi.	CAD		3,42	0,000%
OM.ID.V.1 67	Acido cloridico (muriatico) commerciale.
OM.ID.V.1 67.A	Acido cloridico (muriatico) commerciale. / - Acido cloridico (muriatico) commerciale.	KG		0,85	0,000%
OM.ID.V.1 70	Carboni attivi per fosse settiche.
OM.ID.V.1 70.A	Carboni attivi per fosse settiche. / - Carboni attivi per fosse settiche.	KG		0,24	0,000%
OM.ID.V.2 01	Posa in opera di colonne idrauliche fornite a piè d'opera nell'ambito del lavoro dalle Ferrovie, compreso l'onere dell'avvicinamento di tutto il materiale al posto d'impiego, la posa in opera di tutti i meccanismi o parti metalliche (colonnetta di manovra, saracinesca, fanale, ecc.) fino ad allacciarsi con la condotta di alimentazione, escluse soltanto le opere murarie.
OM.ID.V.2 01.A	Posa in opera di colonne idrauliche fornite a piè d'opera nell'ambito del lavoro dalle Ferrovie, compreso l'onere dell'avvicinamento di tutto il materiale al posto d'impiego, la posa in opera di tutti i meccanismi o parti metalliche (colonnetta di manovra, saracinesca, fanale, ecc.) fino ad allacciarsi con la condotta di alimentazione, escluse soltanto le opere murarie. / - Posa in opera di colonne idrauliche.	CAD		109,66	97,200%
OM.ID.V.3 01	Apparecchi da incasso, accettati dalle Ferrovie, in opera comprese le opere murarie occorrenti:
OM.ID.V.3 01.A	Apparecchi da incasso, accettati dalle Ferrovie, in opera comprese le opere murarie occorrenti: / - porta sapone da 30×15 cm.	CAD		11,00	35,700%
OM.ID.V.3 01.B	Apparecchi da incasso, accettati dalle Ferrovie, in opera comprese le opere murarie occorrenti: / - porta sapone, porta rotoli e porta bicchieri da 15×15 cm.	CAD		8,07	40,900%
OM.ID.V.3 01.C	Apparecchi da incasso, accettati dalle Ferrovie, in opera comprese le opere murarie occorrenti: / - porta sapone da 15×7,5 cm o attaccapanni.	CAD		7,20	50,700%
OM.ID.V.3 05	Portasciugamani in ottone cromato, ad una o più aste, sia fisse che girevoli, in opera compresa le opere murarie e i tasselli occorrenti; per ogni decimetro o frazione di decimetro di lunghezza per ogni asta.
OM.ID.V.3 05.A	Portasciugamani in ottone cromato, ad una o più aste, sia fisse che girevoli, in opera compresa le opere murarie e i tasselli occorrenti; per ogni decimetro o frazione di decimetro di lunghezza per ogni asta. / - Portasciugamani in ottone cromato.	CAD		5,80	54,100%
OM.ID.V.3 10	Fornitura e posa in opera di asciugamani:
OM.ID.V.3 10.A	Fornitura e posa in opera di asciugamani: / - del tipo elettrico ad aria.	CAD		203,70	24,900%
OM.ID.V.3 10.B	Fornitura e posa in opera di asciugamani: / - portarotolo di carta tipo grande.	CAD		45,41	10,800%
OM.ID.V.3 10.C	Fornitura e posa in opera di asciugamani: / - portarotolo di stoffa riutilizzabile.	CAD		45,97	46,700%
OM.ID.V.3 15	Fornitura in opera di rullini per portacarta igienica.
OM.ID.V.3 15.A	Fornitura in opera di rullini per portacarta igienica. / - Fornitura in opera di rullini per portacarta igienica.	CAD		0,63	44,400%
OM.ID.V.3 20	Fornitura e posa in opera di box doccia costituito da struttura in alluminio anodizzato preverniciato e pannelli di metacrilato, delle dimensioni minime di 68 cm e massime di 80 cm per lato:
OM.ID.V.3 20.A	Fornitura e posa in opera di box doccia costituito da struttura in alluminio anodizzato preverniciato e pannelli di metacrilato, delle dimensioni minime di 68 cm e massime di 80 cm per lato: / - a L.	CAD		237,16	24,100%
OM.ID.V.3 20.B	Fornitura e posa in opera di box doccia costituito da struttura in alluminio anodizzato preverniciato e pannelli di metacrilato, delle dimensioni minime di 68 cm e massime di 80 cm per lato: / - a U.	CAD		275,90	17,600%
OM.ID.V.3 25	Fornitura e posa in opera di tubi flessibili in gomma, atti a sopportare medie pressioni, completi di raccordi del diametro fino a ½, con protezione esterna formata da una calza in acciaio, compresa l'eventuale rimozione di quelli da sostituire:
OM.ID.V.3 25.A	Fornitura e posa in opera di tubi flessibili in gomma, atti a sopportare medie pressioni, completi di raccordi del diametro fino a ½, con protezione esterna formata da una calza in acciaio, compresa l'eventuale rimozione di quelli da sostituire: / - della lunghezza complessiva di 25 cm.	CAD		5,16	66,700%
OM.ID.V.3 25.B	Fornitura e posa in opera di tubi flessibili in gomma, atti a sopportare medie pressioni, completi di raccordi del diametro fino a ½, con protezione esterna formata da una calza in acciaio, compresa l'eventuale rimozione di quelli da sostituire: / - della lunghezza complessiva di 30 cm.	CAD		5,73	62,000%
OM.ID.V.3 25.C	Fornitura e posa in opera di tubi flessibili in gomma, atti a sopportare medie pressioni, completi di raccordi del diametro fino a ½, con protezione esterna formata da una calza in acciaio, compresa l'eventuale rimozione di quelli da sostituire: / - della lunghezza complessiva di 35 cm.	CAD		6,08	58,400%
OM.ID.V.3 25.D	Fornitura e posa in opera di tubi flessibili in gomma, atti a sopportare medie pressioni, completi di raccordi del diametro fino a ½, con protezione esterna formata da una calza in acciaio, compresa l'eventuale rimozione di quelli da sostituire: / - Sovrapprezzo alle sottovoci OM.ID.V.325.A÷C per ogni 5 cm o frazione oltre i 35 centimetri.	CAD		0,72	66,700%
OM.ID.V.3 25.E	Fornitura e posa in opera di tubi flessibili in gomma, atti a sopportare medie pressioni, completi di raccordi del diametro fino a ½, con protezione esterna formata da una calza in acciaio, compresa l'eventuale rimozione di quelli da sostituire: / - Sovrapprezzo alle sottovoci OM.ID.V.325.A÷D per ogni diametro commerciale in più oltre il 1/2.	CAD		0,97	0,000%
OM.ID.V.3 27	Fornitura e posa in opera di tubi flessibili in acciaio inox con guaina interna in plastica, completi di raccordi, della lunghezza fino a 35 cm, compresa l'eventuale rimozione di quelli da sostituire.
OM.ID.V.3 27.A	Fornitura e posa in opera di tubi flessibili in acciaio inox con guaina interna in plastica, completi di raccordi, della lunghezza fino a 35 cm, compresa l'eventuale rimozione di quelli da sostituire. / - Fornitura e posa in opera di tubi flessibili in acciaio inox.	CAD		8,20	58,100%
OM.ID.V.3 30	Fornitura e posa in opera di coni di gomma imboccatura di tubi di scarico per vasi a sedere.
OM.ID.V.3 30.A	Fornitura e posa in opera di coni di gomma imboccatura di tubi di scarico per vasi a sedere. / - Fornitura e posa in opera di coni di gomma imboccatura di tubi di scarico pervasi a sedere.	CAD		3,07	57,000%
OM.ID.V.3 35	Corrimano e maniglioni in acciaio inox per doccia, vasca, W.C., bidet, in opera:
OM.ID.V.3 35.A	Corrimano e maniglioni in acciaio inox per doccia, vasca, W.C., bidet, in opera: / - corrimano ad angolo per doccia o vasca (sviluppo circa 140 cm).	CAD		163,10	31,400%
OM.ID.V.3 35.B	Corrimano e maniglioni in acciaio inox per doccia, vasca, W.C., bidet, in opera: / - corrimano ad angolo per doccia o vasca, con montante a sinistra o a destra (sviluppo circa 210 cm).	CAD		192,53	29,700%
OM.ID.V.3 35.C	Corrimano e maniglioni in acciaio inox per doccia, vasca, W.C., bidet, in opera: / - corrimano angolare con montante a sinistra o a destra (sviluppo circa 110 cm).	CAD		139,42	38,700%
OM.ID.V.3 35.D	Corrimano e maniglioni in acciaio inox per doccia, vasca, W.C., bidet, in opera: / - maniglione lunghezza 30 cm.	CAD		47,70	37,300%
OM.ID.V.3 35.E	Corrimano e maniglioni in acciaio inox per doccia, vasca, W.C., bidet, in opera: / - maniglione lunghezza 45 cm.	CAD		50,79	35,000%
OM.ID.V.3 35.F	Corrimano e maniglioni in acciaio inox per doccia, vasca, W.C., bidet, in opera: / - maniglione lunghezza 60 cm.	CAD		55,20	32,200%
OM.ID.V.3 35.G	Corrimano e maniglioni in acciaio inox per doccia, vasca, W.C., bidet, in opera: / - maniglione lunghezza 90 cm.	CAD		66,17	26,900%
OM.ID.V.3 35.H	Corrimano e maniglioni in acciaio inox per doccia, vasca, W.C., bidet, in opera: / - corrimano orizzontale continuo, da fissare lungo l'intero perimetro del locale (ad eccezione dello spazio interessato dal lavabo e dalla porta) ad una altezza di 80 cm dal pavimento; composto da 4 tratti muniti di un giunto estensibile telescopico, da installare in bagni con misura minima 180×180 cm e massima di 230×230 cm.	CAD		293,03	34,400%
OM.ID.V.3 35.I	Corrimano e maniglioni in acciaio inox per doccia, vasca, W.C., bidet, in opera: / - corrimano verticale (sviluppo circa 180 cm).	CAD		164,24	21,400%
OM.ID.V.3 36	Barra di sostegno ribaltabile in acciaio inox da circa 85 cm, con dispositivo di bloccaggio in opera:
OM.ID.V.3 36.A	Barra di sostegno ribaltabile in acciaio inox da circa 85 cm, con dispositivo di bloccaggio in opera: / - da fissare a parete.	CAD		142,36	18,100%
OM.ID.V.3 36.B	Barra di sostegno ribaltabile in acciaio inox da circa 85 cm, con dispositivo di bloccaggio in opera: / - montata su colonnetta, da fissare a pavimento.	CAD		181,43	12,000%
OM.ID.V.3100	Fornitura e posa in opera di portasapone liquido in materiale plastico e ottone cromato per bagni e cucine:
OM.ID.V.3100.A	Fornitura e posa in opera di portasapone liquido in materiale plastico e ottone cromato per bagni e cucine: / - contenitore da litri 0,5/0,8.	CAD		25,08	17,600%
OM.ID.V.3100.B	Fornitura e posa in opera di portasapone liquido in materiale plastico e ottone cromato per bagni e cucine: / - contenitore da litri 1,00/1,50.	CAD		37,48	15,400%
OM.IE	IMPIANTI ELEVATORI
OM.IE.A	LOCALE MACCHINE - PARTE ELETTRICA
OM.IE.A.1001	Lampada portatile
OM.IE.A.1001.A	Lampada portatile / - Lampada portatile: fornitura di lampada portatile per il locale macchine	CAD		74,73	0,000%
OM.IE.A.2001	Modifiche quadri di manovra
OM.IE.A.2001.A	Modifiche quadri di manovra / - Quadro elettrico manovra modifica a due velocità: modifica dei circuiti del quadro di manovra esistente per consentire la doppia velocità mediante il doppio avvolgimento del motore elettrico dell'argano	CAD		1137,08	100,000%
OM.IE.A.2001.B	Modifiche quadri di manovra / - Quadro elettrico manovra modifica stazionamento porte chiuse: modifica dei circuiti del quadro di manovra esistente per consentire lo stazionamento a porte chiuse dell'ascensore	CAD		421,01	100,000%
OM.IE.A.2001.C	Modifiche quadri di manovra / - Quadro elettrico manovra modifiche varie: modifica dei circuiti del quadro di manovra esistente con aggiunta di relais ausiliari per funzioni varie	CAD		798,94	100,000%
OM.IE.A.2001.D	Modifiche quadri di manovra / - Quadro elettrico modifica per apertura porte: modifica dei circuiti del quadro di manovra esistente per consentire il funzionamento dell'automatismo porte di cabina	CAD		750,33	100,000%
OM.IE.A.2001.E	Modifiche quadri di manovra / - Ricablaggio morsettiere quadro di manovra: ricablaggio dei conduttori del cavo flessibile sulla morsettiera del quadro di manovra	CAD		362,02	100,000%
OM.IE.A.2002	Interruttori - spostamento
OM.IE.A.2002.A	Interruttori - spostamento / - Interruttore di STOP, spostamento	CAD		164,02	100,000%
OM.IE.A.3001	Forniture e posa di set interruttori (adeguamento DM 37/08- ex 46/90):
OM.IE.A.3001.A	Forniture e posa di set interruttori (adeguamento DM 37/08- ex 46/90): / - Set interruttori con differenziali: quadro di distribuzione modulare in pvc fornito e posto in opera nel locale macchine comprendente: n. 1 interruttore magnetotermico differenziale 4 x 32 A per il circuito di forza motrice, n. 1 interruttore magnetotermico differenziale 2 x 16 A per il circuito luce, n. 3 interruttori magnetotermici 2 x 10 A sezionatori e n. 1 presa di corrente da 16 A	CAD		908,18	40,500%
OM.IE.A.3001.B	Forniture e posa di set interruttori (adeguamento DM 37/08- ex 46/90): / - Set interruttori esclusi differenziali: quadro di distribuzione modulare in pvc fornito e posto in opera nel locale macchine comprendente: n. 1 interruttore magnetotermico 4 x 32 A per il circuito di forza motrice, n. 1 interruttore magnetotermico 2 x 16 A per il circuito luce, n. 3 interruttori magnetotermici 2 x 10 A sezionatori, e n. 1 presa di corrente da 16 A	CAD		672,09	44,800%
OM.IE.A.3002	Fornitura in opera di dispositivo emergenza elettronico mancanza di energia
OM.IE.A.3002.A	Fornitura in opera di dispositivo emergenza elettronico mancanza di energia / - Per porte manuali per ascensore e montacarichi a funi fino a 7 fermate, con motore trifase fino a 25 HP	CAD		3785,55	56,500%
OM.IE.A.3002.B	Fornitura in opera di dispositivo emergenza elettronico mancanza di energia / - Per porte automatiche per ascensore e montacarichi a funi fino a 7 fermate, con motore trifase fino a 25 HP	CAD		3938,97	46,900%
OM.IE.A.3002.C	Fornitura in opera di dispositivo emergenza elettronico mancanza di energia / - Per porte manuali per ascensore e montacarichi oleodinamico	CAD		2486,28	49,400%
OM.IE.A.3002.D	Fornitura in opera di dispositivo emergenza elettronico mancanza di energia / - Per porte automatiche per ascensore e montacarichi oleodinamico	CAD		2614,57	39,800%
OM.IE.A.3003	Fornitura in opera inverter e/o elementi/dispositivi per inverter
OM.IE.A.3003.A	Fornitura in opera inverter e/o elementi/dispositivi per inverter / - Sostituzione di inverter su quadro di manovra esistente per impianti fino a 17 fermate, velocità fino a 1 m/s e potenza fino a 7 HP	CAD		3345,22	5,400%
OM.IE.A.3003.B	Fornitura in opera inverter e/o elementi/dispositivi per inverter / - Sostituzione di inverter su quadro di manovra esistente, per impianti fino a 9 fermate e velocità fino a 0,75 m/s e potenza fino a 5,5 HP	CAD		2631,91	6,300%
OM.IE.A.3003.C	Fornitura in opera inverter e/o elementi/dispositivi per inverter / - Autotrasformatore per permettere l'alimentazione a 380 V necessaria al funzionamento del dispositivo inverter (fino a 5,5 kW)	CAD		510,78	21,700%
OM.IE.A.3003.D	Fornitura in opera inverter e/o elementi/dispositivi per inverter / - Kit per la trasmissione dei comandi di rallentamento e di fermata ai piani per il funzionamento dispositivo inverter	CAD		845,18	30,900%
OM.IE.A.3003.E	Fornitura in opera inverter e/o elementi/dispositivi per inverter / - Resistenza per inverter: sostituzione/applicazione di n. 1 resistenza di frenatura per il dispositivo inverter (fino a 5,5 kW)	CAD		265,81	29,100%
OM.IE.A.3004	Batteria di allarme
OM.IE.A.3004.A	Batteria di allarme / - Batteria di allarme: sostituzione della batteria tampone al dispositivo di allarme	CAD		217,09	30,800%
OM.IE.A.3005	Batteria del dispositivo emergenza
OM.IE.A.3005.A	Batteria del dispositivo emergenza / - Batteria del dispositivo emergenza: fornitura in opera di nuove batterie per la riattivazione del dispositivo di emergenza	CAD		426,73	10,000%
OM.IE.A.3006	Bottoniera di manutenzione in quadro di manovra
OM.IE.A.3006.A	Bottoniera di manutenzione in quadro di manovra / - Bottoniera di manutenzione in quadro di manovra: sostituzione della bottoniera di manutenzione posta nell'armadio contenente il quadro di manovra	CAD		237,64	25,100%
OM.IE.A.3007	Valvola automatica del quadro elettrico di manovra
OM.IE.A.3007.A	Valvola automatica del quadro elettrico di manovra / - Valvola automatica del quadro elettrico di manovra: sostituzione della valvola automatica bipolare di potenza per la protezione circuito di manovra	CAD		190,72	51,700%
OM.IE.A.3008	Contatto di sgancio
OM.IE.A.3008.A	Contatto di sgancio / - Contatto di sgancio: sostituzione del teleruttore per comando a distanza dello sgancio della forza motrice, completo di contenitore e trasformatore di alimentazione a bassa tensione (220/12 V)	CAD		299,00	7,900%
OM.IE.A.3009	Salvamotore
OM.IE.A.3009.A	Salvamotore / - Salvamotore: fornitura e posa in opera di n. 1 nuovo interruttore termico salvamotore (fino 15 A)	CAD		316,49	15,500%
OM.IE.A.3010	Teleruttori
OM.IE.A.3010.A	Teleruttori / - Teleruttore di emergenza locale macchina: sostituzione bobina teleruttore per il comando di forza motrice	CAD		292,30	15,500%
OM.IE.A.3010.B	Teleruttori / - Teleruttore singolo: sostituzione di n. 1 teleruttore per comando di forza motrice fino a 80 A	CAD		414,06	27,400%
OM.IE.A.3010.C	Teleruttori / - Teleruttori di marcia salita discesa: sostituzione del gruppo teleruttori per i comandi di forza motrice fino 80 A	CAD		935,55	54,100%
OM.IE.A.3011	Linea elettrica schermata per quadro di manovra
OM.IE.A.3011.A	Linea elettrica schermata per quadro di manovra / - Linea elettrica schermata per quadro di manovra: collegamento del gruppo argano motore al quadro di manovra a mezzo di nuova linea di forza motrice con cavo tetrapolare in treccia di rame schermato	CAD		314,01	84,300%
OM.IE.A.3012	Quadri di manovra
OM.IE.A.3012.A	Quadri di manovra / - Variante per impianto automatico: Fornitura in opera dei dispositivi atti a consentire il funzionamento dell'automatismo porte di cabina nel quadro di manovra	CAD		840,81	58,300%
OM.IE.A.3012.B	Quadri di manovra / - Inserimento di selettore di fermata elettronico: modifica del quadro di manovra per permettere l'inserimento di un selettore elettronico per il comando di rallentamento e fermata ai piani in sostituzione del sistema a commutatori	CAD		1283,41	83,600%
OM.IE.A.3012.C	Quadri di manovra / - Selettore di fermata elettronico sostituzione: sostituzione del selettore meccanico del quadro di manovra con altro di tipo elettronico	CAD		1324,01	75,900%
OM.IE.A.3012.D	Quadri di manovra / - Selettore di fermata tipo meccanico sostituzione: sostituzione del selettore meccanico del quadro di manovra con altro di tip o meccanico	CAD		740,28	65,600%
OM.IE.A.3012.E	Quadri di manovra / - Sportello quadro di manovra: inserimento di contenitore per quadro elettrico di manovra completo di sportello	CAD		458,63	47,300%
OM.IE.A.3012.F	Quadri di manovra / - Spostamento quadro di manovra con cablaggio completo con ricollegamento di tutti i circuiti relativi	CAD		779,47	100,000%
OM.IE.A.3012.G	Quadri di manovra / - Targhette morsettiera quadro: fornitura di targhette di identificazione per le connessioni della morsettiera del quadro di manovra	CAD		155,85	88,300%
OM.IE.A.3012.H	Quadri di manovra / - Quadro elettrico manovra, oleodinamico manuale compreso il ricablaggio dei conduttori del cavo flessibile sulla morsettiera del quadro di manovra	CAD		5146,23	30,500%
OM.IE.A.3012.I	Quadri di manovra / - Quadro elettrico manovra + inverter + kit vano: sostituzione del quadro di manovra con altro completo di dispositivo inverter impianti a fino a 9 fermate e velocità fino a 0,75 m/s e potenza fino a 5,5 HP completo di scheda per la segnalazione della posizione per della cabina e scheda per l'alimentazione dei dispositivi della legge 13 oltre al kit vano (esclusi cavi flessibili)	CAD		6231,79	27,400%
OM.IE.A.3012.L	Quadri di manovra / - Quadro elettronico manovra 2 velocità manuale: sostituzione del quadro di manovra con altro per impianto a 2 velocità porte a mano fino a 9 fermate e velocità fino a 0,75 m/s e potenza fino a 5,5 HP completo di scheda per la segnalazione della posizione della cabina e scheda per l'alimentazione dei dispositivi della legge 13 oltre al kit vano (esclusi cavi flessibili)	CAD		4626,43	41,200%
OM.IE.A.3012.M	Quadri di manovra / - Quadro elettronico manovra 2 velocità porte automatiche: sostituzione del quadro di manovra con altro per impianto a 2 velocità porte automatiche fino a 9 fermate e velocità fino a 0,75 m/s e potenza fino a 5,5 HP completo di scheda per la segnalazione della posizione della cabina e scheda per l'alimentazione dei dispositivi della legge 13 oltre al kit vano (esclusi cavi flessibili )	CAD		4770,63	35,800%
OM.IE.A.3012.N	Quadri di manovra / - Quadro elettronico manovra porte a mano 1 velocità: sostituzione del quadro di manovra con altro per impianto a 1 velocità a mano fino a 9 fermate e velocità fino a 0,75 m/s e potenza fino a 5,5 HP completo di scheda per la segnalazione della posizione porte della cabina e scheda per l'alimentazione dei dispositivi della legge 13 oltre al kit vano (esclusi cavi flessibili)	CAD		4006,94	48,700%
OM.IE.A.3012.O	Quadri di manovra / - Quadro elettronico manovra 1 velocità porte automatiche: sostituzione del quadro di manovra con altro per impianto a 1 velocità porte automatiche fino a 9 fermate e velocità fino a 0,75 m/s e potenza fino a 5,5 HP completo di scheda per la segnalazione della posizione della cabina e scheda per l'alimentazione dei dispositivi della legge 13 oltre al kit vano (esclusi cavi flessibili )	CAD		4418,46	56,900%
OM.IE.A.3012.P	Quadri di manovra / - Quadro elettronico manovra collettiva simplex inverter: sostituzione del quadro di manovra con altro a prenotazione (simplex) completo di dispositivo inverter per impianti a fino a 9 fermate e velocità fino a 0,75 m/s e potenza fino a 5,5 HP completo di scheda per la segnalazione della posizione della cabina e scheda per l'alimentazione dei dispositivi della legge 13 oltre al kit vano (esclusi cavi flessibili)	CAD		7982,84	26,800%
OM.IE.A.3012.Q	Quadri di manovra / - Quadro elettronico manovra EN 81 - simplex: sostituzione del quadro di manovra con altro a prenotazione (simplex) per impianti a fino a 9 fermate e velocità fino a 0,75 m/s e potenza fino a 5,5 hp completo di scheda per la segnalazione della posizione della cabina e scheda per l'alimentazione dei dispositivi della legge 13 oltre al kit vano (esclusi cavi flessibili)	CAD		7569,08	27,300%
OM.IE.A.3012.R	Quadri di manovra / - Quadro elettronico manovra EN 81 - duplex: sostituzione del quadro di manovra con altro a prenotazione (duplex) per impianti fino a 9 fermate e velocità fino a 0,75 m/s e potenza fino a 5,5 HP completo di scheda per la segnalazione della posizione della a cabina e scheda per l'alimentazione dei dispositivi della legge 13 oltre al kit vano (esclusi cavi flessibili)	CAD		10352,96	31,800%
OM.IE.A.3012.S	Quadri di manovra / - Quadro elettronico manovra montavivande: sostituzione del quadro di manovra per impianti montavivande a fino a 5 fermate e portata fino a 24 kg	CAD		2552,27	33,200%
OM.IE.A.3012.T	Quadri di manovra / - Quadro oleodinamico, variante per soft starter: Fornitura in opera sul gruppo di manovra del dispositivo soft starter per la modulazione della velocità e la limitazione della corrente di spunto del motore per il risparmio energetico	CAD		993,20	57,200%
OM.IE.A.3013	Relè
OM.IE.A.3013.A	Relè / - Relè elettronico fasi F.M.: sostituzione/applicazione n. 1 relè di controllo della sequenza delle fasi di alimentazione	CAD		300,09	70,600%
OM.IE.A.3013.B	Relè / - Relè quadro di manovra: sostituzione/applicazione n. 1 relè sul quadro di manovra	CAD		227,32	80,100%
OM.IE.A.3014	Scheda elettronica
OM.IE.A.3014.A	Scheda elettronica / - Scheda elettronica quadro (master): sostituzione scheda elettronica "master" per quadro di manovra	CAD		1755,89	26,900%
OM.IE.A.3014.B	Scheda elettronica / - Scheda elettronica quadro (varie funzioni): sostituzione scheda elettronica per qualsiasi tipo di funzione posta sul quadro d i manovra	CAD		1006,73	44,100%
OM.IE.A.3014.C	Scheda elettronica / - Scheda elettronica tempo chiusura porte: installazione di timer a controllo tempo di chiusura ed apertura automatismi porte	CAD		582,39	46,900%
OM.IE.A.3015	Trasformatori
OM.IE.A.3015.A	Trasformatori / - Trasformatore di tensione monofase: sostituzione del trasformatore di corrente per alimentazione circuito monofase	CAD		548,20	85,400%
OM.IE.A.3015.B	Trasformatori / - Trasformatore di tensione trifase: sostituzione del trasformatore di corrente per alimentazione circuito trifase	CAD		733,23	75,700%
OM.IE.A.3015.C	Trasformatori / - Trasformatore di tensione tri-monofase: sostituzione del trasformatore di corrente per alimentazione circuito tri-monofase	CAD		774,47	72,000%
OM.IE.A.3016	Interruttori
OM.IE.A.3016.A	Interruttori / - Fornitura in opera interruttore bistabile dispositivo emergenza	CAD		186,89	79,900%
OM.IE.A.3016.B	Interruttori / - Fornitura in opera interruttore bistabile per esclusione piano	CAD		327,99	80,800%
OM.IE.A.3016.C	Interruttori / - Fornitura in opera interruttore circuito illuminazione	CAD		171,42	67,500%
OM.IE.A.3016.D	Interruttori / - Interruttore forza motrice sottovetro piano terra sostituzione: sostituzione dell'interruttore sotto vetro posto al piano terra con altro completo di custodia e sportello	CAD		575,47	83,500%
OM.IE.A.3016.E	Interruttori / - Interruttore forza motrice comando a distanza: fornitura in opera di un comando di distanza per l'interruzione del circuito di fm fornito completo di linea	CAD		441,45	79,200%
OM.IE.B	LOCALE MACCHINE - PARTE MECCANICA
OM.IE.B.2001	Argano - revisione e rettifica
OM.IE.B.2001.A	Argano - revisione e rettifica / - Argano rettifica boccole asse: rettifica delle boccole dell'asse argano con smontaggio, trasporto in officina, rettifica delle boccole poste sull'albero lento e rimontaggio, prove e registrazioni	CAD		1555,10	100,000%
OM.IE.B.2001.B	Argano - revisione e rettifica / - Argano revisione completa: revisione del gruppo argano mediante la saldatura e la rettifica del giunto di accoppiamento, rifacimento della chiavetta e sostituzione dei perni fissati al baty	CAD		3596,17	100,000%
OM.IE.B.2001.C	Argano - revisione e rettifica / - Argano rifacimento chiavetta: rifacimento della chiavetta dell'albero motore gruppo argano motore	CAD		1555,10	100,000%
OM.IE.B.2002	Avvolgimento motore freno
OM.IE.B.2002.A	Avvolgimento motore freno / - Avvolgimento motore freno: rifacimento dell'avvolgimento del motorino servo-freno	CAD		641,46	100,000%
OM.IE.B.2002.B	Avvolgimento motore freno / - Avvolgimento statore -motore 1 velocità: smontaggio motore, trasporto in officina, realizzazione di un nuovo avvolgimento statorico, rimontaggio e prove sul posto (fino a 4 kW, velocità fino a 0,70 m/s)	CAD		1515,73	100,000%
OM.IE.B.2002.C	Avvolgimento motore freno / - Avvolgimento statore -motore 2 velocità: smontaggio motore, trasporto in officina, realizzazione di un nuovo avvolgimento statorico, rimontaggio e prove sul posto (fino a 4 kW, velocità fino a 0,70 m/s)	CAD		1604,71	100,000%
OM.IE.B.2003	Cuscinetti - registrazione
OM.IE.B.2003.A	Cuscinetti - registrazione / - Cuscinetto reggispinta registrazione: registrazione e messa a punto del cuscinetto reggispinta dell'argano per la massima riduzione possibile del gioco assiale	CAD		318,88	100,000%
OM.IE.B.2004	Elettromagnete - revisione
OM.IE.B.2004.A	Elettromagnete - revisione / - Elettromagnete revisione: revisione dell'elettromagnete di azionamento del gruppo freno dell'argano, registrazione delle molle e prove	CAD		349,94	100,000%
OM.IE.B.2005	Freno - revisione
OM.IE.B.2005.A	Freno - revisione / - Revisione completa del gruppo freno dell'argano	CAD		425,20	100,000%
OM.IE.B.2006	Gole
OM.IE.B.2006.A	Gole / - Gole rettifica (massimo 4) sul posto: fermo impianto, allentamento delle funi e rettifica sul posto delle gole della puleggia di frizione	CAD		731,14	100,000%
OM.IE.B.2006.B	Gole / - Gole rettifica (massimo 4) in officina: fermo impianto, allentamento delle funi, smontaggio della puleggia, trasporto in officina e rettifica sul posto delle gole della puleggia di frizione, rimontaggio e rimessa in servizio dell'ascensore	CAD		1749,47	100,000%
OM.IE.B.2007	Motore - rifacimento bronzine
OM.IE.B.2007.A	Motore - rifacimento bronzine / - Motore rifacimento bronzine: smontaggio motore e rettifica delle bronzine sull'asse del motore	CAD		1555,10	100,000%
OM.IE.B.3001	Argano
OM.IE.B.3001.A	Argano / - Argano per inverter: sostituzione argano con altro, predisposto per il funzionamento con dispositivo inverter, avente carico sull'asse di 3.200 kg, fino a 5,5 HP 90 avviamenti orari ,completo di basamento	CAD		5170,90	11,400%
OM.IE.B.3001.B	Argano / - Argano: sostituzione encoder	CAD		1465,48	8,500%
OM.IE.B.3001.C	Argano / - Fornitura in opera Argano per montacarichi (piccole dimensioni)	CAD		1636,00	8,700%
OM.IE.B.3001.D	Argano / - Argano-motore 1 velocità sostituzione: sostituzione argano, avente carico sull'asse di 3.200 kg fino a 5,5 HP velocità fino a 0,7 m/s 90 avviamenti orari completo di basamento	CAD		5084,41	11,500%
OM.IE.B.3001.E	Argano / - Argano-motore 2 velocità sostituzione: sostituzione argano con altro di tipo predisposto per il funzionamento con dispositivo inverter, avente carico sull'asse di 3.200 kg fino a 5,5 HP velocità fino a 0,7 m/s 90 avviamenti orari completo di basamento	CAD		5234,26	11,200%
OM.IE.B.3002	Bobina
OM.IE.B.3002.A	Bobina / - Bobina per valvola centralina oleodinamica per salita e discesa: sostituzione bobina per valvola salita -discesa centralina idraulica	CAD		621,49	58,300%
OM.IE.B.3002.B	Bobina / - Bobina freno: sostituzione della bobina dell'elettromagnete di azionamento del gruppo freno dell'argano	CAD		518,47	64,600%
OM.IE.B.3003	Canotti fori passaggio funi
OM.IE.B.3003.A	Canotti fori passaggio funi / - Canotti fori passaggio funi: realizzazione delle forature con apposizione dei canotti per il corretto passaggio delle funi di trazione all'interno della soletta del locale macchine	CAD		550,32	69,200%
OM.IE.B.3004	Carter di protezione funi su puleggia
OM.IE.B.3004.A	Carter di protezione funi su puleggia / - Carter di protezione funi su puleggia: realizzazione e montaggio di un carter di protezione della puleggia di trazione e di deviazione in lamiera metallica	CAD		753,41	96,800%
OM.IE.B.3005	Cavalletto argano
OM.IE.B.3005.A	Cavalletto argano / - Cavalletto argano: realizzazione di un cavalletto in profilati d'acciaio per l'appoggio dell'argano di trazione comprensivo di tamponi antivibranti e puleggia di deviazione	CAD		799,86	64,300%
OM.IE.B.3006	Fornitura in opera Centralina oleodinamica
OM.IE.B.3006.A	Fornitura in opera Centralina oleodinamica / - fino a 320 kg	CAD		4737,86	40,200%
OM.IE.B.3006.B	Fornitura in opera Centralina oleodinamica / - fino a 1.500 kg	CAD		5412,13	36,800%
OM.IE.B.3006.C	Fornitura in opera Centralina oleodinamica / - fino a 2.500 kg	CAD		6236,42	33,800%
OM.IE.B.3007	Cuscinetti
OM.IE.B.3007.A	Cuscinetti / - Cuscinetto motore paraolio: smontaggio e sostituzione dei cuscinetti/paraolio dell'argano	CAD		733,55	58,100%
OM.IE.B.3007.B	Cuscinetti / - Cuscinetto reggispinta sostituzione: smontaggio e sostituzione del cuscinetto reggispinta dell'argano	CAD		1059,01	86,200%
OM.IE.B.3007.C	Cuscinetti / - Cuscinetto cavalletto argano: smontaggio e sostituzione dei cuscinetti della puleggia di deviazione/rinvio	CAD		552,36	82,200%
OM.IE.B.3008	Elettromagnete
OM.IE.B.3008.A	Elettromagnete / - Elettromagnete freno sostituzione: sostituzione dell'elettromagnete di azionamento del gruppo freno dell'argano	CAD		1481,82	54,200%
OM.IE.B.3009	Freno
OM.IE.B.3009.A	Freno / - Freno nuove guarnizioni: sostituzione delle guarnizioni sulle ganasce freno poste sull'argano di trazione	CAD		737,00	71,600%
OM.IE.B.3009.B	Freno / - Leva sblocco freno: fornitura e montaggio di una nuova leva per lo sblocco del gruppo freno dell'argano	CAD		116,43	66,700%
OM.IE.B.3010	Fornitura in opera Manometro
OM.IE.B.3010.A	Fornitura in opera Manometro / - Fornitura in opera Manometro	CAD		484,91	34,200%
OM.IE.B.3011	Motore
OM.IE.B.3011.A	Motore / - Motore Fornitura in opera: smontaggio vecchio motore, fornitura e montaggio di un nuovo motore asincrono trifase 4/16 poli, prove sul posto (fino a 4 kW, velocità fino a 0,70 m/s) prevedere anche 4 polo	CAD		1529,20	23,300%
OM.IE.B.3012	Olio idraulico fornitura/aggiunta (prezzo al litro)
OM.IE.B.3012.A	Olio idraulico fornitura/aggiunta (prezzo al litro) / - Olio idraulico fornitura/aggiunta (prezzo al litro)	L		12,17	50,200%
OM.IE.B.3013	Pulegge
OM.IE.B.3013.A	Pulegge / - Puleggia di trazione argano sostituzione: fermo impianto, allentamento delle funi, smontaggio della puleggia di frizione e sostituzione della stessa con altra nuova di pari caratteristiche	CAD		1710,50	44,200%
OM.IE.B.3013.B	Pulegge / - Pulegge di rinvio: fermo impianto, allentamento delle funi, smontaggio della puleggia di deviazione e sostituzione della stessa con altra nuova completa di asse e bronzine o cuscinetti	CAD		1519,21	87,800%
OM.IE.B.3014	Fornitura in opera Resistenza scaldaolio
OM.IE.B.3014.A	Fornitura in opera Resistenza scaldaolio / - Fornitura in opera Resistenza scaldaolio	CAD		662,69	64,800%
OM.IE.B.3015	Fornitura in opera Saracinesca tubazione idraulica
OM.IE.B.3015.A	Fornitura in opera Saracinesca tubazione idraulica / - Fornitura in opera Saracinesca tubazione idraulica	CAD		731,56	88,800%
OM.IE.B.3016	Targa salita/discesa su argano
OM.IE.B.3016.A	Targa salita/discesa su argano / - Targa salita/discesa su argano: fornitura ed applicazione sull'argano, di una targa indicante il verso di salita e di discesa della cabina	CAD		66,66	89,300%
OM.IE.B.3017	Fornitura in opera Telaio per argano
OM.IE.B.3017.A	Fornitura in opera Telaio per argano / - Fornitura in opera Telaio interfaccia per argano	CAD		554,92	6,800%
OM.IE.B.3018	Tubi mandata
OM.IE.B.3018.A	Tubi mandata / - Tubi mandata olio flessibili, sostituzione (prezzo al metro)	M		166,31	61,300%
OM.IE.B.3018.B	Tubi mandata / - Tubi mandata olio rigidi, sostituzione (prezzo al metro)	M		158,24	84,300%
OM.IE.B.3019	Fornitura in opera Ventilatore raffreddamento per motore argano
OM.IE.B.3019.A	Fornitura in opera Ventilatore raffreddamento per motore argano / - Fornitura in opera Ventilatore raffreddamento per motore argano	CAD		385,95	18,400%
OM.IE.B.3020	Valvole
OM.IE.B.3020.A	Valvole / - Gruppo valvole oleodinamico sostituzione: fino a 320 kg	CAD		2173,55	39,200%
OM.IE.B.3020.B	Valvole / - Gruppo valvole oleodinamico sostituzione: fino a 1.500 kg	CAD		2931,08	34,300%
OM.IE.B.3020.C	Valvole / - Gruppo valvole oleodinamico sostituzione: fino a 2.500 kg	CAD		2902,96	28,600%
OM.IE.B.3020.D	Valvole / - Gruppo valvole oleodinamico revisione	CAD		699,80	100,000%
OM.IE.C	LOCALE MACCHINE – VARIE
OM.IE.C.1001	Targhe
OM.IE.C.1001.A	Targhe / - Targa manovra a mano: fornitura di una nuova targa nel locale macchine contenente le istruzioni per la manovra a mano dell'argano	CAD		38,67	0,000%
OM.IE.C.1001.B	Targhe / - Targa fuori servizio: fornitura di una dotazione di cartelli indicanti il "fuori servizio" collocati nel locale macchine	CAD		35,61	0,000%
OM.IE.C.2001	Pulizia locale macchina
OM.IE.C.2001.A	Pulizia locale macchina / - Pulizia locale macchina	CAD		164,02	100,000%
OM.IE.C.2002	Revisione Scale
OM.IE.C.2002.A	Revisione Scale / - Revisione scala accesso locale macchina	CAD		126,36	100,000%
OM.IE.C.3001	Fornitura in opera Contatto elettrico porta accesso locale macchina
OM.IE.C.3001.A	Fornitura in opera Contatto elettrico porta accesso locale macchina / - Fornitura in opera Contatto elettrico porta accesso locale macchina	CAD		259,51	91,500%
OM.IE.C.3002	Gancio locale macchina: inserimento gancio per centralina
OM.IE.C.3002.A	Gancio locale macchina: inserimento gancio per centralina / - Gancio locale macchina: inserimento gancio per centralina	CAD		392,16	94,900%
OM.IE.C.3003	Fornitura in opera Lamiera protezione caduta olio
OM.IE.C.3003.A	Fornitura in opera Lamiera protezione caduta olio / - Fornitura in opera Lamiera protezione caduta olio	CAD		259,32	74,600%
OM.IE.C.3004	Scale
OM.IE.C.3004.A	Scale / - Fornitura in opera Scala accesso locale argano: scala fino a 3,00 m di altezza fornita e posta in opera, con struttura portante in acciaio zincato, rampa in tubolare d'acciaio zincato, gradini in acciaio stampato e zincato, completa di corrimano di protezione	CAD		546,56	26,000%
OM.IE.D	LOCALE RINVII
OM.IE.D.3001	Interruttore stop per locale rinvii
OM.IE.D.3001.A	Interruttore stop per locale rinvii / - Interruttore stop per locale rinvii: fornitura e posa in opera di un interruttore di "stop" regolamentare da posizionarsi all'interno del locale pulegge di rinvio	CAD		391,34	71,300%
OM.IE.D.3002	Pulegge di rinvio
OM.IE.D.3002.A	Pulegge di rinvio / - Pulegge di rinvio sostituzione cuscinetto a sfere in officina: smontaggio della puleggia di rinvio e trasporto in officina specializzata per sostituzione del cuscinetto a sfera	CAD		1503,58	94,500%
OM.IE.D.3002.B	Pulegge di rinvio / - Pulegge di rinvio rifacimento bronzine in officina: smontaggio della puleggia di rinvio, e trasporto in officina specializzata per rifacimento della bronzina	CAD		1576,95	90,100%
OM.IE.D.3002.C	Pulegge di rinvio / - Pulegge di rinvio tornitura gole in officina: smontaggio della puleggia di rinvio, e trasporto in officina specializzata per tornitura delle gole di alloggio delle funi	CAD		740,53	100,000%
OM.IE.D.3002.D	Pulegge di rinvio / - Puleggia di rinvio sostituzione	CAD		1634,78	78,300%
OM.IE.E	LIMITATORE DI VELOCITÀ
OM.IE.E.2001	Regolatore velocità - accorciamento funi
OM.IE.E.2001.A	Regolatore velocità - accorciamento funi / - Regolatore di velocità accorciamento fune: accorciamento della fune di comando dell'apparecchio limitatore di velocità	CAD		252,72	100,000%
OM.IE.E.3001	Regolatore velocità
OM.IE.E.3001.A	Regolatore velocità / - Contatto limitatore velocità: sostituzione del contatto elettrico a distacco obbligato del regolatore di velocità	CAD		285,13	66,400%
OM.IE.E.3001.B	Regolatore velocità / - Regolatore di velocità sostituzione completa: sostituzione del dispositivo regolatore di velocità con altro completo di gola di prova, di fune di esercizio, e di tenditore posto nel fondo fossa	CAD		1535,76	57,600%
OM.IE.E.3001.C	Regolatore velocità / - Regolatore di velocità sostituzione: sostituzione del dispositivo regolatore di velocità con altro completo di gola di prova, esclusi fune e tenditore	CAD		698,06	55,600%
OM.IE.E.3001.D	Regolatore velocità / - Regolatore di velocità sostituzione tenditore: sostituzione del tenditore C.E.V. posto nella fossa di fine corsa	CAD		650,04	68,200%
OM.IE.E.3001.E	Regolatore velocità / - Regolatore di velocità sostituzione fune: sostituzione della fune del regolatore di velocità	CAD		664,56	87,700%
OM.IE.E.3001.F	Regolatore velocità / - Regolatore di velocità carter: fornitura di un carter in lamiera per la protezione manutentore dal regolatore di velocità	CAD		352,01	23,800%
OM.IE.E.3001.G	Regolatore velocità / - Regolatore velocità nuovi fori passaggio fune: realizzazione di nuovi fori per il passaggio della fune di esercizio del regolatore di velocità, in conseguenza del suo spostamento o della sostituzione con altro avente puleggia di dimensioni differenti	CAD		437,35	100,000%
OM.IE.E.3001.H	Regolatore velocità / - Regolatore velocità sostituzione rotella: sostituzione della rotella dell'arpione del regolatore di velocità	CAD		168,16	79,100%
OM.IE.E.3002	Linea elettrica canalizzata di collegamento tra quadro elettrico di manovra e C.E.V.
OM.IE.E.3002.A	Linea elettrica canalizzata di collegamento tra quadro elettrico di manovra e C.E.V. / - Linea elettrica canalizzata di collegamento tra quadro elettrico di manovra e C.E.V.: realizzazione	CAD		275,84	54,500%
OM.IE.F	VANO CORSA – FUNI
OM.IE.F.2001	Funi di trazione
OM.IE.F.2001.A	Funi di trazione / - Contrassegnatura funi di trazione con segni marcapiano in corrispondenza dei piani con riscontro fisso	CAD		97,22	100,000%
OM.IE.F.2001.B	Funi di trazione / - Equilibratura tensione funi di trazione mediante regolazione dei tiranti	CAD		485,96	100,000%
OM.IE.F.2001.C	Funi di trazione / - Funi di trazione accorciamento (oleodinamico)	CAD		1137,08	100,000%
OM.IE.F.2001.D	Funi di trazione / - Funi trazione: accorciamento delle funi di trazione (impianto elettrico)	CAD		568,54	100,000%
OM.IE.F.2001.E	Funi di trazione / - Funi di trazione: sostituzione dei tiranti e/o tenditori e/o sistemi di fissaggio all'arcata o contrappeso	CAD		461,66	100,000%
OM.IE.F.3001	Funi di trazione - sostituzione
OM.IE.F.3001.A	Funi di trazione - sostituzione / - Sostituzione delle funi di trazione con altre fornite in opera complete di certificazioni, esecuzioni dei serraggi (teste fuse in piombo o morsettatura su redance), esecuzione dei piani dei riscontri con vernice, di tipo a sei/otto trefoli, seale, Ø fino a 11 mm e corsa impianto fino a 24 m, valutata a corpo per impianti a tre funi: macchina in basso	CAD		2483,13	95,500%
OM.IE.F.3001.B	Funi di trazione - sostituzione / - Sostituzione delle funi di trazione con altre fornite in opera complete di certificazioni, esecuzioni dei serraggi (teste fuse in piombo o morsettatura su redance), esecuzione dei piani dei riscontri con vernice, di tipo a sei/otto trefoli, seale, Ø fino a 11 mm e corsa impianto fino a 24 m, valutata a corpo per impianti a tre funi: macchina in alto	CAD		1908,32	95,200%
OM.IE.F.3001.C	Funi di trazione - sostituzione / - Sostituzione delle funi di trazione con altre fornite in opera complete di certificazioni, esecuzioni dei serraggi (teste fuse in piombo o morsettatura su redance), esecuzione dei piani dei riscontri con vernice, di tipo a sei/otto trefoli, seale, Ø fino a 11 mm e corsa impianto fino a 24 m, valutata a corpo per impianti a tre funi: sovrapprezzo per numero di funi superiori a tre (valutata a funi)	CAD		496,49	77,900%
OM.IE.F.3001.D	Funi di trazione - sostituzione / - Sostituzione delle funi di trazione con altre fornite in opera complete di certificazioni, esecuzioni dei serraggi (teste fuse in piombo o morsettatura su redance), esecuzione dei piani dei riscontri con vernice, di tipo a sei/otto trefoli, seale, Ø fino a 11 mm e corsa impianto fino a 24 m, valutata a corpo per impianti a tre funi: sovrapprezzo per funi fino a 16 mm	%		15,00
OM.IE.F.3001.E	Funi di trazione - sostituzione / - Sostituzione delle funi di trazione con altre fornite in opera complete di certificazioni, esecuzioni dei serraggi (teste fuse in piombo o morsettatura su redance), esecuzione dei piani dei riscontri con vernice, di tipo a sei/otto trefoli, seale, Ø fino a 11 mm e corsa impianto fino a 24 m, valutata a corpo per impianti a tre funi: sovrapprezzo per corsa fino a 35 m	%		30,00
OM.IE.F.3001.F	Funi di trazione - sostituzione / - Sostituzione delle funi di trazione con altre fornite in opera complete di certificazioni, esecuzioni dei serraggi (teste fuse in piombo o morsettatura su redance), esecuzione dei piani dei riscontri con vernice, di tipo a sei/otto trefoli, seale, Ø fino a 11 mm e corsa impianto fino a 24 m, valutata a corpo per impianti a tre funi: Funi di trazione montavivande sostituzione	CAD		793,73	86,800%
OM.IE.F.3001.G	Funi di trazione - sostituzione / - Sostituzione delle funi di trazione con altre fornite in opera complete di certificazioni, esecuzioni dei serraggi (teste fuse in piombo o morsettatura su redance), esecuzione dei piani dei riscontri con vernice, di tipo a sei/otto trefoli, seale, Ø fino a 11 mm e corsa impianto fino a 24 m, valutata a corpo per impianti a tre funi: Funi di trazione smontaggio	CAD		1389,87	100,000%
OM.IE.F.3001.H	Funi di trazione - sostituzione / - Funi di trazione (oleodinamico): sostituzione delle funi per la trazione impianto oleodinamico fornite in opera complete di certificazione e sistemi di ancoraggio fino ad un diametro di 11 mm	CAD		1544,70	92,500%
OM.IE.F.3002	Funi di comando
OM.IE.F.3002.A	Funi di comando / - Fune di comando selettore sostituzione	CAD		481,71	85,500%
OM.IE.F.3002.B	Funi di comando / - Fornitura in opera funi di guida contrappeso	CAD		1567,26	91,800%
OM.IE.G	VANO CORSA - PARTE ELETTRICA
OM.IE.G.3001	Allarmi
OM.IE.G.3001.A	Allarmi / - Allarme potenziamento suoneria elettronica 12-24 V	CAD		159,30	67,600%
OM.IE.G.3001.B	Allarmi / - Impianto allarme vano corsa: rifacimento impianto di allarme completo di sirene bitonali poste lungo il vano, per impianti di tipo da tradizionale ad automatici fino a 9 fermate	CAD		1061,13	86,600%
OM.IE.G.3001.C	Allarmi / - Impianto allarme vano corsa: potenziamento del sistema di allarme con fornitura in opera di n. 1 batteria in tampone aggiunti va e n. 3 sirene bitonali, valutato a corpo	CAD		479,88	47,700%
OM.IE.G.3001.D	Allarmi / - Impianto allarme vano corsa: sostituzione delle suonerie di badenia dell'impianto di allarme ascensore con altre di tipo bitonale	CAD		210,05	51,900%
OM.IE.G.3002	Cavi
OM.IE.G.3002.A	Cavi / - Cavi elettrici flessibili: sostituzione dei cavi flessibili per l'alimentazione degli utilizzatori posti nella cabina mobile: fino a 60 conduttori, 8 fermate e velocità fino a 0,7 m/s	CAD		2318,68	92,000%
OM.IE.G.3002.B	Cavi / - Maggiorazione al prezzo della sottovoce A per impianti fino a 120 conduttori, 16 fermate e velocità fino a 1,5 m/s	CAD		657,57	43,200%
OM.IE.G.3002.C	Cavi / - Riduzione al prezzo della sottovoce A per impianti montacarichi fino a 3 fermate	CAD		771,70	84,700%
OM.IE.G.3002.D	Cavi / - Riduzione al prezzo della sottovoce A per impianti montacarichi fino a 6 fermate	CAD		612,60	92,000%
OM.IE.G.3002.E	Cavi / - Fornitura in opera cavo alimentazione contatto contrappeso	CAD		313,92	44,900%
OM.IE.G.3002.F	Cavi / - Fornitura in opera cavo alimentazione pulsantiera esterna	CAD		251,24	58,100%
OM.IE.G.3002.G	Cavi / - Fornitura in opera cavo coassiale schermato per telecamera	CAD		530,96	26,600%
OM.IE.G.3002.H	Cavi / - Fornitura in opera cavo elettrico 2 x 1 chiamata	CAD		193,01	75,600%
OM.IE.G.3002.I	Cavi / - Cavo elettrico flessibile a 6 conduttori: sostituzione e/o aggiunta di un singolo cavo flessibile fino a 6 conduttori per ripristino funzionalità linea e/o aggiunta di utilizzatori in cabina	CAD		537,88	45,000%
OM.IE.G.3002.L	Cavi / - Fornitura in opera cavo elettrico flessibile a 9 conduttori	CAD		504,83	29,500%
OM.IE.G.3002.M	Cavi / - Fornitura in opera cavo elettrico flessibile a 20 conduttori	CAD		645,10	22,000%
OM.IE.G.3002.N	Cavi / - Fornitura in opera cavo elettrico flessibile alimentazione secondo operatore	CAD		498,56	29,500%
OM.IE.G.3002.O	Cavi / - Fornitura in opera cavo elettrico flessibile alimentazione telefono	CAD		418,41	34,000%
OM.IE.G.3002.P	Cavi / - Fornitura in opera cavo elettrico trifase vano corsa	CAD		754,65	25,300%
OM.IE.G.3002.Q	Cavi / - Fornitura in opera cavo flessibile apparecchio bidirezionale	CAD		333,61	85,200%
OM.IE.G.3002.R	Cavi / - Fornitura in opera cavo pulsantiera microlift sostituzione	CAD		529,38	83,100%
OM.IE.G.3003	Commutatori
OM.IE.G.3003.A	Commutatori / - Commutatore di extracorsa sostituzione	CAD		331,96	70,100%
OM.IE.G.3003.B	Commutatori / - Commutatore / invertitore di fermata sostituzione: fornitura in opera di invertitore di piano, compreso prove e regolazioni	CAD		325,29	74,900%
OM.IE.G.3004	Impianto illuminazione
OM.IE.G.3004.A	Impianto illuminazione / - Impianto illuminazione vano corsa realizzazione: rifacimento linea illuminazione vano di corsa completa di corpi illuminanti posti a distanze regolamentari, per impianti di tipo da tradizionale ad automatici fino a 9 fermate	CAD		1051,82	45,700%
OM.IE.G.3004.B	Impianto illuminazione / - Impianto illuminazione vano corsa revisione/ripristino: ripristino funzionalità dell'impianto luce del vano di corsa mediante la sostituzione dei corpi illuminanti difettosi e/o lampadine fulminate, compresa eliminazione polveri o laniccia offuscanti	CAD		397,27	100,000%
OM.IE.G.3004.C	Impianto illuminazione / - Impianto illuminazione vano corsa sostituzione punto luce: fornitura di un corpo luminoso supplementare all'impianto di illuminazione	CAD		140,30	58,400%
OM.IE.G.3005	Impianto Terra
OM.IE.G.3005.A	Impianto Terra / - Impianto messa a terra: rifacimento della dorsale principale di terra con collegamento della stessa di tutte le componenti acciaiose ed allaccio allo spandente di terra esistente per impianti fino a 9 fermate	CAD		2025,13	97,800%
OM.IE.G.3005.B	Impianto Terra / - Impianto messa a terra: regolarizzazione dell'impianto di terra mediante l'applicazione di morsetti regolamentari in rame per le connessioni alle masse acciaiose e alla dorsale principale di terra	CAD		560,05	92,100%
OM.IE.G.3005.C	Impianto Terra / - Impianto messa a terra palina in pozzetto: applicazione di una palina di rame spandente per lo scarico a terra fornita in opera completa di pozzetto in pvc ispezionabile	CAD		569,34	91,900%
OM.IE.G.3005.D	Impianto Terra / - Impianto messa a terra copertura mobile pozzetto: applicazione di copertura mobile allo spandente di terra per l'ispezione dello stesso	CAD		148,45	66,900%
OM.IE.G.3006	Impulsore magnetico sottovuoto sostituzione
OM.IE.G.3006.A	Impulsore magnetico sottovuoto sostituzione / - Impulsore magnetico sottovuoto sostituzione: fornitura in opera di impulsore magnetico, compreso prove e regolazioni	CAD		169,40	60,800%
OM.IE.G.3007	Interruttori
OM.IE.G.3007.A	Interruttori / - Interruttore di emergenza al piano terra	CAD		743,79	85,000%
OM.IE.G.3007.B	Interruttori / - Interruttore emergenza pulsante sotto vetro	CAD		387,18	77,800%
OM.IE.G.3007.C	Interruttori / - Interruttori bistabili applicazione (quantità complessiva presente per impianto)	CAD		568,48	87,300%
OM.IE.G.3008	Linee elettrica
OM.IE.G.3008.A	Linee elettrica / - Fornitura in opera linea alimentazione serrature	CAD		986,56	73,400%
OM.IE.G.3008.B	Linee elettrica / - Fornitura in opera linea elettrica commutazione display	CAD		700,89	49,900%
OM.IE.G.3008.C	Linee elettrica / - Fornitura in opera linea elettrica alimentazione illuminazione vano 220 V	CAD		629,54	78,700%
OM.IE.G.3008.D	Linee elettrica / - Fornitura in opera linea elettrica allarme in postazione di controllo	CAD		547,62	64,900%
OM.IE.G.3008.E	Linee elettrica / - Fornitura in opera linea elettrica collegamento quadro e pulsantiere	CAD		1352,94	21,000%
OM.IE.G.3008.F	Linee elettrica / - Fornitura in opera linea elettrica montante F.M.	CAD		1226,79	88,900%
OM.IE.G.3008.G	Linee elettrica / - Fornitura in opera linee elettriche alimentazioni luminose	CAD		505,68	70,500%
OM.IE.G.3008.H	Linee elettrica / - Fornitura in opera linee elettriche: sostituzione delle linee fisse per l'alimentazione dei dispositivi posti lungo il vano c orsa, per impianti di tipo da tradizionale ad automatici: 2 velocità fino a 9 fermate	CAD		3529,20	82,000%
OM.IE.G.3008.I	Linee elettrica / - Fornitura in opera linee elettriche: sostituzione delle linee fisse per l'alimentazione dei dispositivi posti lungo il vano c orsa, per impianti di tipo da tradizionale ad automatici: sovrapprezzo per impianti aventi vano scala con recinzioni in rete	CAD		1052,41	79,100%
OM.IE.G.3008.L	Linee elettrica / - Fornitura in opera linee elettriche: sostituzione delle linee fisse per l'alimentazione dei dispositivi posti lungo il vano c orsa, per impianti di tipo da tradizionale ad automatici: sovrapprezzo per impianti speciali	CAD		1314,14	78,500%
OM.IE.G.3008.M	Linee elettrica / - Fornitura in opera linee elettriche: sostituzione delle linee fisse per l'alimentazione dei dispositivi posti lungo il vano c orsa, per impianti di tipo da tradizionale ad automatici: riduzione per impianti montacarichi fino a 3 fermate	CAD		1444,21	81,700%
OM.IE.G.3008.N	Linee elettrica / - Fornitura in opera linee elettriche: sostituzione delle linee fisse per l'alimentazione dei dispositivi posti lungo il vano corsa, per impianti di tipo da tradizionale ad automatici: riduzione per impianti montacarichi fino a 6 fermate	CAD		981,46	86,900%
OM.IE.G.3008.O	Linee elettrica / - Linee elettriche ampliamento: ampliamento delle linee fisse per l'alimentazione di nuovi dispositivi, quali bottoniere con display, segnalatori di posizione, etc.	CAD		770,90	54,900%
OM.IE.G.3009	Presa di corrente in fossa
OM.IE.G.3009.A	Presa di corrente in fossa / - Presa di corrente in fossa: fornitura in opera di una presa luce nella fossa per lampade portatili	CAD		92,11	71,700%
OM.IE.G.3010	Fornitura in opera suoneria modalità posizione piano terra
OM.IE.G.3010.A	Fornitura in opera suoneria modalità posizione piano terra / - Fornitura in opera suoneria modalità posizione piano terra	CAD		268,41	63,300%
OM.IE.H	VANO CORSA – VARIE
OM.IE.H.2001	Guide
OM.IE.H.2001.A	Guide / - Guide di scorrimento cabina riallineamento: ripristino della linearità delle guide di scorrimento	CAD		1548,71	100,000%
OM.IE.H.2001.B	Guide / - Guide di scorrimento cabina pulizia con solvente	CAD		632,22	100,000%
OM.IE.H.2002	Revisione paracadute del contrappeso
OM.IE.H.2002.A	Revisione paracadute del contrappeso / - Revisione paracadute del contrappeso	CAD		338,64	100,000%
OM.IE.H.2003	Apparecchi di sicurezza - revisione
OM.IE.H.2003.A	Apparecchi di sicurezza - revisione / - Apparecchi di sicurezza - revisione	CAD		359,25	100,000%
OM.IE.H.2004	Scala in acciaio - verniciatura
OM.IE.H.2004.A	Scala in acciaio - verniciatura / - Scala in acciaio verniciatura: rimozione di ossido d'acciaio superficiale tramite sistemi meccanici, una mano di antiruggine e due mani di vernice per metalli	CAD		242,98	100,000%
OM.IE.H.2005	Smantellamento completo impianto ascensore con trasporto in discarica autorizzata
OM.IE.H.2005.A	Smantellamento completo impianto ascensore con trasporto in discarica autorizzata / - Smantellamento completo impianto ascensore con trasporto in discarica autorizzata	CAD		3827,00	100,000%
OM.IE.H.2006	Liquidi fondo fossa: svuotamento fossa allagata
OM.IE.H.2006.A	Liquidi fondo fossa: svuotamento fossa allagata / - Liquidi fondo fossa: svuotamento fossa allagata	CAD		237,51	100,000%
OM.IE.H.3001	Arresto meccanico fondo fossa
OM.IE.H.3001.A	Arresto meccanico fondo fossa / - Arresto meccanico fondo fossa: predisposizione di arresto meccanico nel fondo fossa per la manutenzione	CAD		2008,10	77,700%
OM.IE.H.3002	Fornitura in opera carter protezione contrappeso
OM.IE.H.3002.A	Fornitura in opera carter protezione contrappeso / - Fornitura in opera carter protezione contrappeso	CAD		1380,26	44,500%
OM.IE.H.3003	Citofono impianto
OM.IE.H.3003.A	Citofono impianto / - Citofono cabina locale macchina -postazione di soccorso: collegamento citofonico tra la cabina, il locale macchine e il posto di soccorso per consentire le operazioni di manutenzione, riparazione e messa a punto	CAD		1081,06	68,400%
OM.IE.H.3003.B	Citofono impianto / - Citofono parla ascolta in cabina: installazione nella cabina di un citofono a due vie (parla e ascolta) collegato in modo permanente con un centro di pronto intervento	CAD		1288,14	64,300%
OM.IE.H.3003.C	Citofono impianto / - Citofono parla ascolta cabina e posto di soccorso: installazione nella cabina di un citofono a due vie (parla e ascolta) collegato in modo permanente con il posto di soccorso	CAD		1515,88	60,300%
OM.IE.H.3004	Combinatore carta sim
OM.IE.H.3004.A	Combinatore carta sim / - Combinatore carta sim: fornitura e gestione sim gsm combinatori telefonici per facilitare la gestione del traffico telefonico gsm generato dal combinatore bidirezionale installato nella cabina viaggiante ascensore (dispositivo di sicurezza ai sensi della normativa uni EN 81.28)	CAD		274,85	46,700%
OM.IE.H.3005	Contrappeso
OM.IE.H.3005.A	Contrappeso / - Contrappeso - fornitura: sostituzione di contrappeso con altro di telaio ed attacchi funi	CAD		4447,92	23,100%
OM.IE.H.3005.B	Contrappeso / - Contrappeso - pesi supplementari: applicazione di pesi supplementari al contrappeso (prezzo al kg)	KG		48,06	73,900%
OM.IE.H.3005.D	Contrappeso / - Fornitura in opera dispositivo di arresto Contrappeso	CAD		912,98	66,700%
OM.IE.H.3005.E	Contrappeso / - Fornitura in opera contrappeso guidato da funi	CAD		1962,56	68,500%
OM.IE.H.3006	Dispositivo autolivellamento becco ripescamento
OM.IE.H.3006.A	Dispositivo autolivellamento becco ripescamento / - Dispositivo autolivellamento becco ripescamento	CAD		851,99	57,400%
OM.IE.H.3007	Equitensione funi guida contrappeso
OM.IE.H.3007.A	Equitensione funi guida contrappeso / - Equitensione funi guida contrappeso: tesatura bordiglioni di scorrimento contrappeso con sostituzione tiranti	CAD		636,35	64,300%
OM.IE.H.3008	Costruzione fossa di extracorsa
OM.IE.H.3008.A	Costruzione fossa di extracorsa / - Costruzione fossa di extracorsa	CAD		4300,78	73,300%
OM.IE.H.3009	Guide - sostituzione
OM.IE.H.3009.A	Guide - sostituzione / - Guide di scorrimento cabina - sostituzione (coppia)	CAD		9352,59	52,500%
OM.IE.H.3010	Fornitura in opera grappe sportello muratura (cadauna)
OM.IE.H.3010.A	Fornitura in opera grappe sportello muratura (cadauna) / - Fornitura in opera grappe sportello muratura (cadauna)	CAD		238,95	69,100%
OM.IE.H.3011	Impianto illuminazione fondo fossa esecuzione
OM.IE.H.3011.A	Impianto illuminazione fondo fossa esecuzione / - Impianto illuminazione fondo fossa esecuzione: esecuzione linea illuminazione fondo fossa completa di corpi illuminanti	CAD		389,99	30,900%
OM.IE.H.3012	Impulsore
OM.IE.H.3012.A	Impulsore / - Impulsore magnetico selettore - sostituzione	CAD		307,53	47,800%
OM.IE.H.3012.B	Impulsore / - Fornitura in opera impulsori magnetici controllo velocità	CAD		311,07	62,900%
OM.IE.H.3013	Fornitura in opera Ingrassatore
OM.IE.H.3013.A	Fornitura in opera Ingrassatore / - Fornitura in opera Ingrassatore	CAD		102,40	87,600%
OM.IE.H.3014	Prolungamento linea elettrica contatto stop
OM.IE.H.3014.A	Prolungamento linea elettrica contatto stop / - Prolungamento linea elettrica contatto stop	CAD		99,94	29,000%
OM.IE.H.3016	Ammortizzatore a molla cabina\\contrappeso
OM.IE.H.3016.A	Ammortizzatore a molla cabina\\contrappeso / - Ammortizzatore/Buffer per cabina o contrappeso: applicazione di ammortizzatore / buffer di battuta per cabina o contrappeso posto nel fondo fossa, fornito completo di relazione tecnica a firma di tecnico abilitato	CAD		611,99	30,100%
OM.IE.H.3017	Guarnizioni pattini sostituzione
OM.IE.H.3017.A	Guarnizioni pattini sostituzione / - Guarnizioni pattini sostituzione	CAD		336,44	96,700%
OM.IE.H.3018	Pistoni
OM.IE.H.3018.A	Pistoni / - Sostituzione della guarnizione di tenuta del pistone	CAD		1131,47	92,400%
OM.IE.H.3018.B	Pistoni / - Fornitura in opera pilastro di sostegno pistone	CAD		792,88	74,900%
OM.IE.H.3018.C	Pistoni / - Pistone oleodinamico sostituzione: diametro esterno stelo fino a 150 mm, spessore 6 mm, lunghezza fino a 8.500 mm	CAD		8462,17	42,200%
OM.IE.H.3018.D	Pistoni / - Pistone oleodinamico sostituzione: per misure superiori rispetto alla 271a	CAD		10500,00	0,000%
OM.IE.H.3018.E	Pistoni / - Pistone oleodinamico sostituzione: Puleggia testata pistone sostituzione	CAD		1493,16	45,500%
OM.IE.H.3019	Porta pattini in ghisa sostituzione
OM.IE.H.3019.A	Porta pattini in ghisa sostituzione / - Porta pattini in ghisa sostituzione	CAD		394,48	87,100%
OM.IE.H.3020	Pulsante STOP fondo fossa
OM.IE.H.3020.A	Pulsante STOP fondo fossa / - Pulsante STOP fondo fossa: installazione interruttore di STOP nel fondo fossa	CAD		293,71	83,300%
OM.IE.H.3021	Riscontri mobili per spazi in fossa
OM.IE.H.3021.A	Riscontri mobili per spazi in fossa / - Riscontri mobili per spazi in fossa: applicazione di riscontri mobili nel fondo fossa per garantire spazio di sicurezza manutentore	CAD		1385,16	32,600%
OM.IE.H.3022	Scala in acciaio
OM.IE.H.3022.A	Scala in acciaio / - Scala in acciaio fondo fossa fornitura: scala fino a 3,00 m di altezza fornita e posta in opera, con struttura portante in acciaio zincato, rampa in tubolare d'acciaio zincato, gradini in acciaio stampato e zincato, completa di corrimano di protezione escluse le opere murarie	CAD		487,65	54,300%
OM.IE.H.3023	Testa guidata pistone
OM.IE.H.3023.A	Testa guidata pistone / - Fornitura e posa di Testa guidata pistone	CAD		818,45	58,400%
OM.IE.H.3024	Fornitura in opera tubo recupero olio pistone
OM.IE.H.3024.A	Fornitura in opera tubo recupero olio pistone / - Fornitura in opera tubo recupero olio pistone	CAD		236,99	49,200%
OM.IE.H.3025	Fornitura in opera valvola di sicurezza anticaduta limitatrice di velocità
OM.IE.H.3025.A	Fornitura in opera valvola di sicurezza anticaduta limitatrice di velocità / - Fornitura in opera valvola di sicurezza anticaduta limitatrice di velocità	CAD		951,12	44,500%
OM.IE.I	CABINA
OM.IE.I.2001	Serraggio e revisione paracadute cabina
OM.IE.I.2001.A	Serraggio e revisione paracadute cabina / - Serraggio di tutta l'arcata e la revisione degli apparecchi di sicurezza con lavaggio cunei	CAD		534,57	100,000%
OM.IE.I.2001.B	Serraggio e revisione paracadute cabina / - Smontaggio dei cunei di sicurezza paracadute per pulizia e lubrificazione degli stessi	CAD		213,84	100,000%
OM.IE.I.2002	Rifissaggio parete cabina
OM.IE.I.2002.A	Rifissaggio parete cabina / - Rifissaggio parete cabina	CAD		272,12	100,000%
OM.IE.I.3001	Nuova cabina in acciaio completa di attacchi arcata, rivestimento in laminato plastico, bottoniera a colonna, luce di esercizio, luce di emergenza, pavimentazione rivestita in linoleum a specchio:
OM.IE.I.3001.A	Nuova cabina in acciaio completa di attacchi arcata, rivestimento in laminato plastico, bottoniera a colonna, luce di esercizio, luce di emergenza, pavimentazione rivestita in linoleum a specchio: / - fino a 4 persone 320 kg	CAD		4901,24	13,300%
OM.IE.I.3001.B	Nuova cabina in acciaio completa di attacchi arcata, rivestimento in laminato plastico, bottoniera a colonna, luce di esercizio, luce di emergenza, pavimentazione rivestita in linoleum a specchio: / - sovrapprezzo fino a 12 persone 1.200 kg, applicabile alla OM.IE.I.3.A	CAD		7108,16	4,400%
OM.IE.I.3001.C	Nuova cabina in acciaio completa di attacchi arcata, rivestimento in laminato plastico, bottoniera a colonna, luce di esercizio, luce di emergenza, pavimentazione rivestita in linoleum a specchio: / - cabina per montacarichi fino a 16 persone 1.500 kg	CAD		8821,91	6,400%
OM.IE.I.3001.D	Nuova cabina in acciaio completa di attacchi arcata, rivestimento in laminato plastico, bottoniera a colonna, luce di esercizio, luce di emergenza, pavimentazione rivestita in linoleum a specchio: / - sovrapprezzo per pavimentazione in acciaio lavorato, applicabile alla OM.IE.I.3.A/C	CAD		253,00	0,000%
OM.IE.I.3001.E	Nuova cabina in acciaio completa di attacchi arcata, rivestimento in laminato plastico, bottoniera a colonna, luce di esercizio, luce di emergenza, pavimentazione rivestita in linoleum a specchio: / - sovrapprezzo per pavimentazione in marmo lucido, applicabile alla OM.IE.I.3.A	CAD		554,07	0,000%
OM.IE.I.3002	Installazione dispositivo di comunicazione bidirezionale
OM.IE.I.3002.A	Installazione dispositivo di comunicazione bidirezionale / - Combinatore telefonico (esclusa linea telefonica dedicata)	CAD		989,81	46,000%
OM.IE.I.3002.B	Installazione dispositivo di comunicazione bidirezionale / - Kit GSM fornito in opera per il funzionamento del combinatore telefonico mediante simcard	CAD		996,70	50,800%
OM.IE.I.3003	Sostituzione dispositivo operatore per impianto automatico di tipo a 2 ante contrapposte o 2 ante telescopiche
OM.IE.I.3003.A	Sostituzione dispositivo operatore per impianto automatico di tipo a 2 ante contrapposte o 2 ante telescopiche / - con luce superiore a 0,65 m e fino a 0,8 m	CAD		2260,04	39,000%
OM.IE.I.3003.B	Sostituzione dispositivo operatore per impianto automatico di tipo a 2 ante contrapposte o 2 ante telescopiche / - con luce superiore a 0,8 m e fino a 0,9 m	CAD		2462,67	36,900%
OM.IE.I.3003.C	Sostituzione dispositivo operatore per impianto automatico di tipo a 2 ante contrapposte o 2 ante telescopiche / - con luce superiore a 0,9 m e fino a 1,1 m	CAD		2774,67	34,200%
OM.IE.I.3003.D	Sostituzione dispositivo operatore per impianto automatico di tipo a 2 ante contrapposte o 2 ante telescopiche / - sovrapprezzo per 3 ante telescopiche in caso di luce superiore a 0,65 m e fino a 0,9 m	CAD		788,17	47,300%
OM.IE.I.3003.E	Sostituzione dispositivo operatore per impianto automatico di tipo a 2 ante contrapposte o 2 ante telescopiche / - sovrapprezzo per 3 ante telescopiche in caso di luce superiore a 0,9 m e fino a 1,1 m	CAD		1132,23	62,300%
OM.IE.I.3004	Fornitura in opera grembiule a norma con zanche di fissaggio
OM.IE.I.3004.A	Fornitura in opera grembiule a norma con zanche di fissaggio / - Fornitura in opera grembiule a norma con zanche di fissaggio	CAD		321,26	49,400%
OM.IE.I.3005	Sostituzione pavimentazione cabina/soglia di qualsiasi TIPO UNI EN81-70
OM.IE.I.3005.A	Sostituzione pavimentazione cabina/soglia di qualsiasi TIPO UNI EN81-70 / - Sostituzione pavimentazione cabina in linoleum	CAD		452,19	42,900%
OM.IE.I.3005.B	Sostituzione pavimentazione cabina/soglia di qualsiasi TIPO UNI EN81-70 / - Sostituzione pavimentazione cabina in marmo	CAD		942,26	37,400%
OM.IE.I.3005.C	Sostituzione pavimentazione cabina/soglia di qualsiasi TIPO UNI EN81-70 / - Sostituzione soglia	CAD		196,34	53,900%
OM.IE.I.3006	Specchio infrangibile in cabina
OM.IE.I.3006.A	Specchio infrangibile in cabina / - Sostituzione specchio cabina (infrangibile norma CE)	CAD		399,10	69,800%
OM.IE.I.3006.B	Specchio infrangibile in cabina / - Applicazione di cornice regolamentare per specchio cabina	CAD		134,63	57,200%
OM.IE.I.3007	Installazione di accessori/dispositivi vari in cabina
OM.IE.I.3007.A	Installazione di accessori/dispositivi vari in cabina / - Installazione in cabina di un indicatore di direzione cabina	CAD		175,19	43,400%
OM.IE.I.3007.B	Installazione di accessori/dispositivi vari in cabina / - Segnale luminoso per la segnalazione delle fermate durante il movimento	CAD		160,01	47,300%
OM.IE.I.3007.C	Installazione di accessori/dispositivi vari in cabina / - Display di posizione piano e segnalazione guasto, compreso prove e regolazioni	CAD		383,55	40,600%
OM.IE.I.3007.D	Installazione di accessori/dispositivi vari in cabina / - Sostituzione plafoniera e/o modifica cielino	CAD		289,76	42,700%
OM.IE.I.3007.E	Installazione di accessori/dispositivi vari in cabina / - Fornitura in opera luce d'emergenza in cabina avente caratteristiche conformi alla normativa vigente	CAD		260,33	76,600%
OM.IE.I.3007.F	Installazione di accessori/dispositivi vari in cabina / - Fornitura in opera nuova targa di portata e capienza in cabina	CAD		71,75	91,800%
OM.IE.I.3007.G	Installazione di accessori/dispositivi vari in cabina / - Dispositivo pesapersone in cabina	CAD		2054,40	78,900%
OM.IE.I.3007.H	Installazione di accessori/dispositivi vari in cabina / - Gong per la segnalazione acustica di arrivo cabina al piano, compreso prove e regolazioni	CAD		283,85	85,900%
OM.IE.I.3007.I	Installazione di accessori/dispositivi vari in cabina / - Fornitura in opera fotocellula per interdizione chiusura porte cabina, compreso prove e regolazioni	CAD		377,80	58,500%
OM.IE.I.3007.M	Installazione di accessori/dispositivi vari in cabina / - Fornitura in opera barra corrimano	CAD		321,42	54,200%
OM.IE.I.3008	Rifacimento linee elettriche cabina mobile con una nuova scatola di collegamento cavi flessibili
OM.IE.I.3008.A	Rifacimento linee elettriche cabina mobile con una nuova scatola di collegamento cavi flessibili / - Rifacimento linee elettriche cabina mobile con una nuova scatola di collegamento cavi flessibili	CAD		821,02	43,300%
OM.IE.I.3009	Sostituzione ferma-cabina per assicurarla all'arcata portante
OM.IE.I.3009.A	Sostituzione ferma-cabina per assicurarla all'arcata portante / - Sostituzione ferma-cabina per assicurarla all'arcata portante	CAD		422,49	22,500%
OM.IE.I.3010	Manutenzione paracadute cabina
OM.IE.I.3010.A	Manutenzione paracadute cabina / - Sostituzione paracadute esistente con apparecchi di sicurezza di tipo a presa progressiva, compresa arcata completa	CAD		4589,72	12,500%
OM.IE.I.3010.B	Manutenzione paracadute cabina / - Sostituzione molla in acciaio per il funzionamento apparecchi sicurezza	CAD		243,66	60,300%
OM.IE.I.3010.C	Manutenzione paracadute cabina / - Sostituzione dei cunei apparecchi di sicurezza arcata	CAD		567,07	32,300%
OM.IE.I.3011	Sostituzione contatto elettrico applicato all'arcata
OM.IE.I.3011.A	Sostituzione contatto elettrico applicato all'arcata / - Sostituzione contatto elettrico applicato all'arcata	CAD		213,01	86,200%
OM.IE.I.3012	Manutenzione pattini di scorrimento
OM.IE.I.3012.A	Manutenzione pattini di scorrimento / - Sostituzione di tutte le guarnizioni dei pattini	CAD		737,25	36,800%
OM.IE.I.3012.B	Manutenzione pattini di scorrimento / - Sostituzione di una guarnizione dei pattini	CAD		501,51	70,500%
OM.IE.I.3012.C	Manutenzione pattini di scorrimento / - Sostituzione dei pattini previo adattamento dell'arcata con altri completi di guarnizioni in perlon	CAD		1290,43	81,600%
OM.IE.I.3012.D	Manutenzione pattini di scorrimento / - Spessoramento guarnizioni dei pattini	CAD		35,20	81,800%
OM.IE.I.3013	Sostituzione del rivestimento della cabina e portine mobili con laminato plastico tipo antigraffio completo di nuova bottoniera, pavimentazione e luce di esercizio ed emergenza
OM.IE.I.3013.A	Sostituzione del rivestimento della cabina e portine mobili con laminato plastico tipo antigraffio completo di nuova bottoniera, pavimentazione e luce di esercizio ed emergenza / - fino a 4 persone 320 kg	CAD		2734,70	49,800%
OM.IE.I.3013.B	Sostituzione del rivestimento della cabina e portine mobili con laminato plastico tipo antigraffio completo di nuova bottoniera, pavimentazione e luce di esercizio ed emergenza / - sovrapprezzo oltre 4 persone 320 kg	CAD		1649,99	23,300%
OM.IE.I.3013.C	Sostituzione del rivestimento della cabina e portine mobili con laminato plastico tipo antigraffio completo di nuova bottoniera, pavimentazione e luce di esercizio ed emergenza / - sovrapprezzo per rivestimento in acciaio	CAD		1676,28	17,600%
OM.IE.I.3015	Sostituzione contatti cabina
OM.IE.I.3015.A	Sostituzione contatti cabina / - Sostituzione contatti cabina.	CAD		237,55	46,000%
OM.IE.L	BOTTONIERE
OM.IE.L.3001	Sostituzione Bottoniera cabina
OM.IE.L.3001.A	Sostituzione Bottoniera cabina / - Sostituzione bottoniera cabina	CAD		866,24	8,100%
OM.IE.L.3001.B	Sostituzione Bottoniera cabina / - Sovrapprezzo per bottoniera con display e segnalatore carico eccessivo	CAD		223,89	0,000%
OM.IE.L.3002	Revisione bottoniera cabina con sostituzione pulsanti o altri particolari usurati o difettosi
OM.IE.L.3002.A	Revisione bottoniera cabina con sostituzione pulsanti o altri particolari usurati o difettosi / - Revisione bottoniera cabina con sostituzione pulsanti o altri particolari usurati o difettosi	CAD		158,23	77,300%
OM.IE.L.3003	Sostituzione bottoniere di manutenzione sul tetto cabina
OM.IE.L.3003.A	Sostituzione bottoniere di manutenzione sul tetto cabina / - Sostituzione bottoniere di manutenzione sul tetto cabina	CAD		337,85	62,200%
OM.IE.L.3004	Contatti e chiavi
OM.IE.L.3004.A	Contatti e chiavi / - Fornitura in opera contatti chiave fermo-chiamata-rinvio: installazione sulle bottoniere dei piani, previa modifica di interruttori elettrici per il comando a chiave, per ogni piano	CAD		175,61	55,500%
OM.IE.L.3004.B	Contatti e chiavi / - Fornitura in opera Chiavi elettroniche (cadauna)	CAD		83,91	77,800%
OM.IE.L.3004.C	Contatti e chiavi / - Fornitura in opera Contatto elettronico a chiave al piano	CAD		719,20	72,100%
OM.IE.L.3004.D	Contatti e chiavi / - Fornitura in opera Contatti pulsanti chiamata	CAD		84,89	57,200%
OM.IE.L.3005	Display
OM.IE.L.3005.A	Display / - Display pulsantiera piano principale: fornitura in opera al piano principale di display di posizione piano e segnalazione guasto, compreso prove e regolazioni	CAD		244,04	39,000%
OM.IE.L.3005.B	Display / - Display / segnalatore orizzontale su porta di piano: fornitura in opera di un nuovo segnalatore orizzontale sulla porta di pi ano	CAD		351,39	59,300%
OM.IE.L.3006	Modifica collegamenti pulsantiere
OM.IE.L.3006.A	Modifica collegamenti pulsantiere / - Modifica collegamenti pulsantiere	CAD		484,11	64,200%
OM.IE.L.3007	Fornitura in opera Piastra pulsantiera di piano
OM.IE.L.3007.A	Fornitura in opera Piastra pulsantiera di piano / - Fornitura in opera Piastra pulsantiera di piano	CAD		353,28	83,600%
OM.IE.L.3008	Pulsanti
OM.IE.L.3008.A	Pulsanti / - Pulsante chiamata	CAD		105,73	82,200%
OM.IE.L.3008.B	Pulsanti / - Pulsante di allarme	CAD		107,19	89,400%
OM.IE.L.3008.C	Pulsanti / - Pulsante stop in cabina	CAD		180,90	88,200%
OM.IE.L.3009	Fornitura in opera di pulsantiera di cabina completa
OM.IE.L.3009.A	Fornitura in opera di pulsantiera di cabina completa / - Fornitura in opera Pulsantiera completa cabina, in acciaio/alluminio inox con lettura braille, display, contatto a chiave	CAD		1197,27	28,500%
OM.IE.L.3009.B	Fornitura in opera di pulsantiera di cabina completa / - Fornitura in opera Pulsantiera completa cabina, in ottone con lettura braille, display, contatto a chiave	CAD		1573,90	22,900%
OM.IE.L.3010	Fornitura in opera di pulsantiera di piano
OM.IE.L.3010.A	Fornitura in opera di pulsantiera di piano / - Fornitura in opera Pulsantiera di piano acciaio/alluminio, lettura braille	CAD		444,22	21,200%
OM.IE.L.3010.B	Fornitura in opera di pulsantiera di piano / - Fornitura in opera Pulsantiera di piano ottone, lettura braille	CAD		451,17	18,500%
OM.IE.L.3010.C	Fornitura in opera di pulsantiera di piano / - Pulsantiera piano in acciaio/alluminio con display: pulsante di chiamata, segnalazione luminosa di presente -occupato e led luminoso di posizione di cabina	CAD		675,55	5,800%
OM.IE.L.3010.D	Fornitura in opera di pulsantiera di piano / - Pulsantiera piano terra in acciaio/alluminio con display: pulsante di chiamata, segnalazione luminosa di presente -occupato, led luminoso di posizione di cabina, interruttore d'emergenza	CAD		923,22	4,100%
OM.IE.L.3010.E	Fornitura in opera di pulsantiera di piano / - Pulsantiera piano standard con pulsante di chiamata, segnalazione luminosa di presente-occupato	CAD		315,58	20,000%
OM.IE.M	PORTE DI PIANO
OM.IE.M.2001	Porte di piano - nuova verniciatura
OM.IE.M.2001.A	Porte di piano - nuova verniciatura / - Porte di piano nuova verniciatura	CAD		857,93	100,000%
OM.IE.M.2002	Porta di piano - quadratura
OM.IE.M.2002.A	Porta di piano - quadratura / - Porta di piano - quadratura: revisione funzionalità porte a battente o auto-richiudente mediante la rimessa con quadro delle stesse o la regolarizzazione degli spessori serratura	CAD		293,44	100,000%
OM.IE.M.2003	Opere edili - muratura porte
OM.IE.M.2003.A	Opere edili - muratura porte / - Opere edili - muratura porte: rifissaggio porta a battente a seguito di cedimento ancoraggi al muro mediante nuovo staffaggio e rinforzo muratura	CAD		416,95	100,000%
OM.IE.M.3001	Ammortizzatore Porte Piano
OM.IE.M.3001.A	Ammortizzatore Porte Piano / - Ammortizzatore idraulico porte piano - fornitura in opera / sostituzione	CAD		188,49	60,600%
OM.IE.M.3001.B	Ammortizzatore Porte Piano / - Ammortizzatore idraulico speciale porte piano fornitura in opera / sostituzione	CAD		291,62	22,700%
OM.IE.M.3002	Anta scorrevole per porte di piano automatica - sostituzione
OM.IE.M.3002.A	Anta scorrevole per porte di piano automatica - sostituzione / - luce fino a 0,65 m	CAD		631,80	63,400%
OM.IE.M.3002.B	Anta scorrevole per porte di piano automatica - sostituzione / - luce oltre 0,65 m	CAD		775,03	70,800%
OM.IE.M.3003	Borchia ai cancelli di piano fornitura in opera / sostituzione
OM.IE.M.3003.A	Borchia ai cancelli di piano fornitura in opera / sostituzione / - Borchia ai cancelli di piano fornitura in opera / sostituzione	CAD		426,35	47,100%
OM.IE.M.3004	Cartella attacco ante scorrevoli alle sospensioni di piano - sostituzione
OM.IE.M.3004.A	Cartella attacco ante scorrevoli alle sospensioni di piano - sostituzione / - Cartella attacco ante scorrevoli alle sospensioni di piano - sostituzione	CAD		502,08	55,000%
OM.IE.M.3005	Cerniere
OM.IE.M.3005.A	Cerniere / - Cerniere inginocchiate - sostituzione	CAD		822,15	92,600%
OM.IE.M.3005.B	Cerniere / - Cerniere porte di piano in legno - sostituzione	CAD		298,07	91,100%
OM.IE.M.3005.C	Cerniere / - Cerniere porte di piano in acciaio - sostituzione	CAD		297,51	90,100%
OM.IE.M.3006	Chiavi emergenza
OM.IE.M.3006.A	Chiavi emergenza / - Chiavi emergenza: fornitura in opera di chiavi di emergenza a sospensione di qualsiasi tipo	CAD		274,77	88,900%
OM.IE.M.3007	Contatto Porte Piano
OM.IE.M.3007.A	Contatto Porte Piano / - Fornitura in opera Contatto elettrico a ponte asportabile	CAD		159,70	86,200%
OM.IE.M.3007.B	Contatto Porte Piano / - Fornitura in opera Contatto preliminare	CAD		153,90	65,200%
OM.IE.M.3008	Cordino Porta Piano
OM.IE.M.3008.A	Cordino Porta Piano / - Cordino e tiranti porta piano - sostituzione	CAD		341,42	65,100%
OM.IE.M.3008.B	Cordino Porta Piano / - Cordino porta microlift - sostituzione	CAD		279,15	55,500%
OM.IE.M.3009	Cornici vetro porta battente in metallo lucido
OM.IE.M.3009.A	Cornici vetro porta battente in metallo lucido / - Cornici vetro porta battente in metallo lucido : sostituzioni delle cornici metalliche riquadranti il vetro della porta a battente in metallo lucido	CAD		337,63	58,900%
OM.IE.M.3010	Fornitura in opera Grappe porte piano muratura
OM.IE.M.3010.A	Fornitura in opera Grappe porte piano muratura / - Fornitura in opera Grappe porte piano muratura	CAD		144,69	57,200%
OM.IE.M.3011	Fornitura in opera Guarnizioni battute ante
OM.IE.M.3011.A	Fornitura in opera Guarnizioni battute ante / - Fornitura in opera Guarnizioni battute ante	CAD		231,37	80,500%
OM.IE.M.3012	Imbotti
OM.IE.M.3012.A	Imbotti / - Fornitura in opera Imbotti di piano prolungamento	CAD		205,93	52,900%
OM.IE.M.3012.B	Imbotti / - Fornitura in opera Imbotti in acciaio vernice martellata	CAD		500,95	43,400%
OM.IE.M.3012.C	Imbotti / - Imbotti porte di piano - sostituzione	CAD		1060,81	26,000%
OM.IE.M.3012.D	Imbotti / - Fornitura in opera Imbotti porte piano con rivestimento in laminato plastico	CAD		804,53	31,600%
OM.IE.M.3012.E	Imbotti / - Fornitura in opera Imbotti in acciaio per porte con rivestimento in acciaio inox	CAD		1778,04	16,600%
OM.IE.M.3013	Fornitura in opera Leva sblocco serrature
OM.IE.M.3013.A	Fornitura in opera Leva sblocco serrature / - Fornitura in opera Leva sblocco serrature	CAD		193,86	91,400%
OM.IE.M.3014	Adattamento porte di piano a nuovo operatore
OM.IE.M.3014.A	Adattamento porte di piano a nuovo operatore / - Adattamento porte di piano a nuovo operatore: adattamento delle sospensioni al nuovo dispositivo operatore per garantire il perfetto accoppiamento dell'automatismo	CAD		391,08	10,100%
OM.IE.M.3015	Maniglia porte di piano a battente – sostituzione
OM.IE.M.3015.A	Maniglia porte di piano a battente – sostituzione / - Maniglia porte di piano a battente – sostituzione	CAD		203,72	71,900%
OM.IE.M.3016	Molla chiusura automatica porta a battente - sostituzione
OM.IE.M.3016.A	Molla chiusura automatica porta a battente - sostituzione / - Molla chiusura automatica porta a battente - sostituzione	CAD		205,48	71,500%
OM.IE.M.3017	Paramento corto - sostituzione
OM.IE.M.3017.A	Paramento corto - sostituzione / - Paramento corto - sostituzione	CAD		145,18	59,100%
OM.IE.M.3018	Pattino scorrevole soglia
OM.IE.M.3018.A	Pattino scorrevole soglia / - Pattino scorrevole soglia: sostituzione dei pattini per lo scorrimento delle ante porte automatiche lungo lo scorrevole in basso	CAD		150,79	75,600%
OM.IE.M.3019	Fornitura in opera Pesi di richiamo porte automatiche
OM.IE.M.3019.A	Fornitura in opera Pesi di richiamo porte automatiche / - Fornitura in opera Pesi di richiamo porte automatiche	CAD		343,07	67,800%
OM.IE.M.3020	Leva pompa idraulica porta Fornitura in opera
OM.IE.M.3020.A	Leva pompa idraulica porta Fornitura in opera / - Leva pompa idraulica porta Fornitura in opera	CAD		99,57	78,900%
OM.IE.M.3021	Fornitura in opera Piastre acciaio verniciato per fissaggio dictator
OM.IE.M.3021.A	Fornitura in opera Piastre acciaio verniciato per fissaggio dictator / - Fornitura in opera Piastre acciaio verniciato per fissaggio dictator	CAD		483,50	49,600%
OM.IE.M.3022	Fornitura in opera pomoli serrature
OM.IE.M.3022.A	Fornitura in opera pomoli serrature / - Fornitura in opera pomoli serrature	CAD		109,14	66,400%
OM.IE.M.3023	Porte Piano sostituzione
OM.IE.M.3023.A	Porte Piano sostituzione / - Porta di piano scorrevole 2AO (2 ante opposte): fornitura in opera di una nuova sospensione di piano completa di ante scorrevoli, serratura marcata CE chiavi di emergenza ed altri accessori: fino a 0,65 m di luce	CAD		1428,56	26,300%
OM.IE.M.3023.B	Porte Piano sostituzione / - Porta di piano scorrevole 2AO (2 ante opposte): fornitura in opera di una nuova sospensione di piano completa di ante scorrevoli, serratura marcata CE chiavi di emergenza ed altri accessori: superiore a 0,65 m e fino a 0,85 m di luce	CAD		1887,47	37,100%
OM.IE.M.3023.C	Porte Piano sostituzione / - Porte di piano in lamiera a spinta autorichiudente: nuova porta auto -richiudente in acciaio con vetro regolamentare, completa di contro-telaio, ammortizzatore e serratura CE	CAD		1205,46	29,600%
OM.IE.M.3023.D	Porte Piano sostituzione / - Porta di piano scorrevole 4ATO (4 Ante Telescopiche Opposte): fornitura in opera di una nuova sospensione di piano completa di ante scorrevoli, serratura marcata CE, chiavi di emergenza ed altri accessori: fino a 0,65 m di luce	CAD		1545,47	20,900%
OM.IE.M.3023.E	Porte Piano sostituzione / - Porta di piano scorrevole 4ATO (4 Ante Telescopiche Opposte): fornitura in opera di una nuova sospensione di piano completa di ante scorrevoli, serratura marcata CE, chiavi di emergenza ed altri accessori: superiore a 0,65 m e fino a 0,85 m di luce	CAD		2030,60	19,500%
OM.IE.M.3023.F	Porte Piano sostituzione / - Porta di piano scorrevole 3AT (3 Ante Telescopiche): fornitura in opera di una nuova sospensione di piano completa di ante scorrevoli, serratura marcata CE, chiavi di emergenza ed altri accessori: fino a 0,65 m di luce	CAD		1384,32	21,800%
OM.IE.M.3023.G	Porte Piano sostituzione / - Porta di piano scorrevole 3AT (3 Ante Telescopiche): fornitura in opera di una nuova sospensione di piano completa di ante scorrevoli, serratura marcata CE, chiavi di emergenza ed altri accessori: superiore a 0,65 m e fino a 0,85 m di luce	CAD		1972,00	20,300%
OM.IE.M.3024	Sovrapprezzo per porta antincendio
OM.IE.M.3024.A	Sovrapprezzo per porta antincendio / - REI 60	%		80,00
OM.IE.M.3024.B	Sovrapprezzo per porta antincendio / - REI 120	%		100,00
OM.IE.M.3024.C	Sovrapprezzo per porta antincendio / - REI 180	%		110,00
OM.IE.M.3025	Sovrapprezzo per tutte le tipologie di porte di piano con luce superiore a 0,85 m e fino a 1,4 m
OM.IE.M.3025.A	Sovrapprezzo per tutte le tipologie di porte di piano con luce superiore a 0,85 m e fino a 1,4 m / - Sovrapprezzo per tutte le tipologie di porte di piano con luce superiore a 0,85 m e fino a 1,4 m	%		45,00
OM.IE.M.3026	Porta di piano - trasformazione da manuale a autorichiudente
OM.IE.M.3026.A	Porta di piano - trasformazione da manuale a autorichiudente / - Porta di piano - trasformazione da manuale a autorichiudente: trasformazione del sistema di chiusura delle porte di piano da "normale" a "auto-richiudente" previa modifica della parte superiore del montante dell'anta porta, inserimento ammortizzatore	CAD		448,81	43,300%
OM.IE.M.3027	Porte Piano Serrature
OM.IE.M.3027.A	Porte Piano Serrature / - Serrature porte a battente sostituzione: sostituzione serratura completa (parte meccanica + parte elettrica) porta a battente semplice	CAD		487,34	54,100%
OM.IE.M.3027.B	Porte Piano Serrature / - Serrature porte a battente sostituzione (solo meccanica): sostituzione serratura porta a battente solo parte meccanica	CAD		225,83	44,300%
OM.IE.M.3027.C	Porte Piano Serrature / - Serrature porte a battente sostituzione (solo elettrica): sostituzione serratura porta a battente solo parte elettrica	CAD		311,83	87,300%
OM.IE.M.3027.D	Porte Piano Serrature / - Serrature porte autorichiudente sostituzione: sostituzione serratura porta a battente auto-richiudente	CAD		375,06	45,100%
OM.IE.M.3028	Porte Piano Soglie
OM.IE.M.3028.A	Porte Piano Soglie / - Soglia in alluminio di piano fornitura (tipo porte scorrevoli): sostituzione soglia per ante porta scorrevole	CAD		297,88	35,700%
OM.IE.M.3028.B	Porte Piano Soglie / - Fornitura in opera Soglia in marmo	CAD		407,04	36,100%
OM.IE.M.3029	Sospensioni di piano revisione
OM.IE.M.3029.A	Sospensioni di piano revisione / - Sospensioni di piano revisione: revisione completa di sospensione di qualsiasi tipo con sostituzione di componenti di trasmissione e dei contatti elettrici	CAD		424,94	63,700%
OM.IE.M.3030	Targa SPINGERE
OM.IE.M.3030.A	Targa SPINGERE / - Targa "SPINGERE": fornitura di una nuova placca in acciaio per porta auto -richiudente con dicitura "SPINGERE"	CAD		50,10	90,400%
OM.IE.M.3031	Vetro temperato porta piano
OM.IE.M.3031.A	Vetro temperato porta piano / - Vetro temperato porta piano: sostituzione vetro regolamentare per porte	CAD		408,67	43,900%
OM.IE.N	CONDUZIONE DEGLI IMPIANTI ELEVATORI
OM.IE.N.2001	Prestazione di 2 tecnici abilitati in base a quanto previsto nel DPR 1767/1951 per l’ esecuzione delle verifiche e controlli da effettuarsi su intervallo temporale annuale come evidenziate alle avvertenze, ovvero per le attività cicliche di cui alle avvertenze, per ogni ascensore a trazione elettrica, a corpo.
OM.IE.N.2001.A	Prestazione di 2 tecnici abilitati in base a quanto previsto nel DPR 1767/1951 per l’ esecuzione delle verifiche e controlli da effettuarsi su intervallo temporale annuale come evidenziate alle avvertenze, ovvero per le attività cicliche di cui alle avvertenze, per ogni ascensore a trazione elettrica, a corpo. / - Prestazione di 2 tecnici abilitati in base a quanto previsto nel DPR 1767/1951 per l’ esecuzione delle verifiche e controlli da effettuarsi su intervallo temporale annuale come evidenziate alle avvertenze, ovvero per le attività cicliche di cui alle avvertenze, per ogni ascensore a trazione elettrica, a corpo. Tale voce di tariffa si considera comprensiva anche di: - servizio di call center h24, sia nei giorni feriali che festivi, con intervento in reperibilità in pronto intervento (30 min) e urgenti (entro le 2 ore); - aggiornamento del libretto d’impianto; - materiali di consumo come da punto 4.3 del DM 2/1/85 (per es. lubrificanti, pezzame, detergenti, viti, bullonerie, morsetti, fusibili, etc); - smaltimento di componenti e materiali usurati, il cui smaltimento risulti necessario a seguito dell’esecuzione delle verifiche e controlli; - spese generali e utili d’impresa; -delle verifiche di legge o previste dal regolamento di esercizio o dalla procedura DPR.P.SE.19.10 di RFI; - delle verifiche a richiesta dal responsabile di esercizio; - delle verifiche in assistenza agli organi competenti (enti notificati, ustif, etc) mentre sono escluse le forniture di componenti per le eventuali sostituzioni di parti usurate, identificate durante tali verifiche e controlli ciclici.	CAD		2842,53	100,000%
OM.IE.N.2002	Prestazione di 2 tecnici abilitati in base a quanto previsto nel DPR 1767/1951 per l’ esecuzione delle verifiche e controlli da effettuarsi su intervallo temporale annuale come evidenziate alle avvertenze, ovvero per le attività cicliche di cui alle avvertenze, per ogni ascensore a trazione oleodinamica, a corpo.
OM.IE.N.2002.A	Prestazione di 2 tecnici abilitati in base a quanto previsto nel DPR 1767/1951 per l’ esecuzione delle verifiche e controlli da effettuarsi su intervallo temporale annuale come evidenziate alle avvertenze, ovvero per le attività cicliche di cui alle avvertenze, per ogni ascensore a trazione oleodinamica, a corpo. / - Prestazione di 2 tecnici abilitati in base a quanto previsto nel DPR 1767/1951 per l’ esecuzione delle verifiche e controlli da effettuarsi su intervallo temporale annuale come evidenziate alle avvertenze, ovvero per le attività cicliche di cui alle avvertenze, per ogni ascensore a trazione oleodinamica, a corpo. Tale voce di tariffa si considera comprensiva anche di: - servizio di call center h24, sia nei giorni feriali che festivi, con intervento in reperibilità in pronto intervento (30 min) e urgenti (entro le 2 ore); - aggiornamento del libretto d’impianto; - materiali di consumo come da punto 4.3 del DM 2/1/85 (per es. lubrificanti, pezzame, detergenti, viti, bullonerie, morsetti, fusibili, etc); - smaltimento di componenti e materiali usurati, il cui smaltimento risulti necessario a seguito dell’esecuzione delle verifiche e controlli; -spese generali e utili d’impresa; - delle verifiche di legge o previste dal regolamento di esercizio o dalla procedura DPR.P.SE.19.10 di RFI; - delle verifiche a richiesta dal responsabile di esercizio; - delle verifiche in assistenza agli organi competenti (enti notificati, ustif, etc)mentre sono escluse le forniture di componenti per le eventuali sostituzioni di parti usurate, identificate durante tali verifiche e controlli ciclici.	CAD		2842,53	100,000%
OM.IE.N.2003	Assistenza e pulizia vano corsa
OM.IE.N.2003.A	Assistenza e pulizia vano corsa / - Assistenza ad operazioni di svuotamento della fossa di fine corsa per presenza di liquidi o simili	CAD		35,53	100,000%
OM.IE.N.2003.B	Assistenza e pulizia vano corsa / - Assistenza all'Organo Ispettivo a mezzo di un operaio abilitato	CAD		80,80	100,000%
OM.IE.N.2003.C	Assistenza e pulizia vano corsa / - Pulizia periodica del fondo vano corsa e dei locali tecnici compresa disinfestazione e disinfezione dei medesimi nonché la copertura assicurativa delle maestranze, per intervento	CAD		142,14	100,000%
OM.IE.N.2003.D	Assistenza e pulizia vano corsa / - Pulizia straordinaria del vano di corsa chiuso a rete da laniccia e polvere, pulizia tetto cabina e relativa pulizia e sanificazione della cabina mobile	CAD		1360,73	100,000%
OM.IE.N.2003.E	Assistenza e pulizia vano corsa / - Pulizia straordinaria del vano di corsa chiuso a vetri da laniccia e polvere, pulizia tetto cabina e relativa pulizia e sanificazione della cabina mobile	CAD		1579,41	100,000%
OM.IE.O	VARIE
OM.IE.O.1001	Cartelli plastificati
OM.IE.O.1001.A	Cartelli plastificati / - Cabina di piano	CAD		40,06	0,000%
OM.IE.O.1001.B	Cartelli plastificati / - Spingere	CAD		38,46	0,000%
OM.IE.O.1002	Targhe in alluminio
OM.IE.O.1002.A	Targhe in alluminio / - Vietato fumare	CAD		90,58	0,000%
OM.IE.O.1002.B	Targhe in alluminio / - Targa comunicazione utenti	CAD		136,67	0,000%
OM.IE.O.1002.C	Targhe in alluminio / - Targa gancio	CAD		40,25	0,000%
OM.IE.O.1002.D	Targhe in alluminio / - Targa matricola	CAD		80,93	0,000%
OM.IE.O.1002.E	Targhe in alluminio / - Vietato l'accesso al locale macchina	CAD		41,53	0,000%
OM.IE.O.1002.F	Targhe in alluminio / - Targhe porta locale pulegge	CAD		71,01	0,000%
OM.IE.P	SERVIZI VARI
OM.IE.P.2001	Prestazione di soggetti abilitati dal Ministero dello Sviluppo Economico. Nell’attività è compreso e compensato ogni onere, spesa e quant’altro non espressamente indicato, comunque necessario al regolare completamento della prestazione. Si ritengono incluse le spese di viaggio per spostamenti dei tecnici nell’ambito regionale ove ha sede l’O.N..
OM.IE.P.2001.A	Prestazione di soggetti abilitati dal Ministero dello Sviluppo Economico. Nell’attività è compreso e compensato ogni onere, spesa e quant’altro non espressamente indicato, comunque necessario al regolare completamento della prestazione. Si ritengono incluse le spese di viaggio per spostamenti dei tecnici nell’ambito regionale ove ha sede l’O.N.. / - Esecuzione di visita periodica biennale ai sensi dell’art.13 DPR 162/99 e s.m.i., compresa la redazione di apposito verbale a conclusione delle attività.	CAD		215,50	100,000%
OM.IE.P.2001.B	Prestazione di soggetti abilitati dal Ministero dello Sviluppo Economico. Nell’attività è compreso e compensato ogni onere, spesa e quant’altro non espressamente indicato, comunque necessario al regolare completamento della prestazione. Si ritengono incluse le spese di viaggio per spostamenti dei tecnici nell’ambito regionale ove ha sede l’O.N.. / - Esecuzione di visita straordinaria a seguito di modifiche costruttive ai sensi dell’art. 14 DPR 162/99 e s.m.i., compreso esame del progetto, redazione di relazione.	CAD		290,09	100,000%
OM.IE.P.2001.C	Prestazione di soggetti abilitati dal Ministero dello Sviluppo Economico. Nell’attività è compreso e compensato ogni onere, spesa e quant’altro non espressamente indicato, comunque necessario al regolare completamento della prestazione. Si ritengono incluse le spese di viaggio per spostamenti dei tecnici nell’ambito regionale ove ha sede l’O.N.. / - Esecuzione di collaudo a seguito di ammodernamento impianto elevatore (per es. trasformazione da servizio privato a pubblico) , con rilascio di attestato CE/UE di conformità, rilascio libretto.	CAD		556,46	100,000%
OM.IE.P.2002	Prestazione di ingegnere iscritto all’Albo per l’esecuzione di visita presso impianto elevatore e esame documenti. Nell’attività è compreso e compensato ogni onere, spesa e quant’altro non espressamente indicato, comunque necessario al regolare completamento della prestazione. Si ritengono incluse le spese di viaggio per spostamenti dei tecnici nell’ambito regionale.
OM.IE.P.2002.A	Prestazione di ingegnere iscritto all’Albo per l’esecuzione di visita presso impianto elevatore e esame documenti. Nell’attività è compreso e compensato ogni onere, spesa e quant’altro non espressamente indicato, comunque necessario al regolare completamento della prestazione. Si ritengono incluse le spese di viaggio per spostamenti dei tecnici nell’ambito regionale. / - Prestazione di ingegnere iscritto all’Albo per l’esecuzione di visita presso impianto elevatore ai fini di redazione fascicolo tecnico, compreso esame documenti.	CAD		430,16	100,000%
OM.IE.P.2002.B	Prestazione di ingegnere iscritto all’Albo per l’esecuzione di visita presso impianto elevatore e esame documenti. Nell’attività è compreso e compensato ogni onere, spesa e quant’altro non espressamente indicato, comunque necessario al regolare completamento della prestazione. Si ritengono incluse le spese di viaggio per spostamenti dei tecnici nell’ambito regionale. / - Prestazione di ingegnere iscritto all’Albo per l’esecuzione di visita presso impianto elevatore ai fini di duplicazione libretto di impianto, compreso esame documenti, presentazione domanda e ritiro libretto presso ente.	CAD		324,65	100,000%
OM.IE.P.2003	Prestazione di Responsabile o Direttore dell’Esercizio (nel seguito RdE/DdE) per impianti di categoria D ai sensi del DPR 753/80, del DM 11-02-2011 e del DD 101 del 9 marzo 2015, in particolare relativamente a impianti tipo ascensore e piattaforma elevatrice in servizio pubblico o assimilabili, ubica ti nelle stazioni ferroviarie e nelle fermate. Il RdE/DdE presenzierà tutte le verifiche periodiche, verifiche straordinarie, la manutenzione e le revisioni speciali e decennali; si occuperà di redigere e di aggiornare il Regolamento di Esercizio dell’impianto che dovrà essere fornito timbrato e firmato in triplice copia a RFI. Dopo la prima predisposizione del Regolamento di Esercizio e ogni qual volta lo stesso verrà modificato, il RdE/DdE si occuperà della formazione degli addetti alla videosorveglianza nonché alla manovra d’emergenza ordinaria e straordinaria, in accordo al piano di soccorso per il recupero dei passeggeri. Al termine della formazione il RdE/DdE provvederà a rilasciare i relativi attestati. Ogni 6 mesi il RdE/DdE fornirà a RFI lo scadenzario di tutte le attività di verifica e manutenzione interessanti l’impianto per i 12 mesi successivi. All’atto di ogni verifica periodica, il RdE/DdE redigerà un verbale di visita nel quale verranno annotati i risultati e le eventuali prescrizioni che il Manutentore dovrà attuare al fine del mantenimento dell’impianto in servizio pubblico. il RdE/DdE dovrà comunicare l’esito delle visite periodiche con nota formale al Responsabile Ustif -RFI, Gestore e all’Ente locale delegato. In caso di incidente presso l’ impianto con danni alle sole cose o anche alle persone, il RdE/DdE sarà tenuto a svolgere l’inchiesta, interessando nei casi dovuti l’Ustif RFI come da art. 93 DPR 753/80. Il RdE/DdE, ogni qual volta riceverà nuovo incarico dovrà fornire all’Ustif RFI su carta intestata l’autocertificazione del proprio carico UCI, accumulato con impegno presso RFI nonché altri Gestori. Tutti gli obblighi ed oneri derivanti dall’osservanza di leggi, disposizioni, capitolati, regolamenti e proced ure anche non richiamate da questa VdT, sono compresi e compensati nei corrispettivi della presente.
OM.IE.P.2003.A	Prestazione di Responsabile o Direttore dell’Esercizio (nel seguito RdE/DdE) per impianti di categoria D ai sensi del DPR 753/80, del DM 11-02-2011 e del DD 101 del 9 marzo 2015, in particolare relativamente a impianti tipo ascensore e piattaforma elevatrice in servizio pubblico o assimilabili, ubica ti nelle stazioni ferroviarie e nelle fermate. Il RdE/DdE presenzierà tutte le verifiche periodiche, verifiche straordinarie, la manutenzione e le revisioni speciali e decennali; si occuperà di redigere e di aggiornare il Regolamento di Esercizio dell’impianto che dovrà essere fornito timbrato e firmato in triplice copia a RFI. Dopo la prima predisposizione del Regolamento di Esercizio e ogni qual volta lo stesso verrà modificato, il RdE/DdE si occuperà della formazione degli addetti alla videosorveglianza nonché alla manovra d’emergenza ordinaria e straordinaria, in accordo al piano di soccorso per il recupero dei passeggeri. Al termine della formazione il RdE/DdE provvederà a rilasciare i relativi attestati. Ogni 6 mesi il RdE/DdE fornirà a RFI lo scadenzario di tutte le attività di verifica e manutenzione interessanti l’impianto per i 12 mesi successivi. All’atto di ogni verifica periodica, il RdE/DdE redigerà un verbale di visita nel quale verranno annotati i risultati e le eventuali prescrizioni che il Manutentore dovrà attuare al fine del mantenimento dell’impianto in servizio pubblico. il RdE/DdE dovrà comunicare l’esito delle visite periodiche con nota formale al Responsabile Ustif -RFI, Gestore e all’Ente locale delegato. In caso di incidente presso l’ impianto con danni alle sole cose o anche alle persone, il RdE/DdE sarà tenuto a svolgere l’inchiesta, interessando nei casi dovuti l’Ustif RFI come da art. 93 DPR 753/80. Il RdE/DdE, ogni qual volta riceverà nuovo incarico dovrà fornire all’Ustif RFI su carta intestata l’autocertificazione del proprio carico UCI, accumulato con impegno presso RFI nonché altri Gestori. Tutti gli obblighi ed oneri derivanti dall’osservanza di leggi, disposizioni, capitolati, regolamenti e proced ure anche non richiamate da questa VdT, sono compresi e compensati nei corrispettivi della presente. / - Prestazione mensile eseguita da RdE per ogni ascensore in servizio pubblico comprese spese generali e utili.	CAD		311,66	100,000%
OM.IE.P.2003.B	Prestazione di Responsabile o Direttore dell’Esercizio (nel seguito RdE/DdE) per impianti di categoria D ai sensi del DPR 753/80, del DM 11-02-2011 e del DD 101 del 9 marzo 2015, in particolare relativamente a impianti tipo ascensore e piattaforma elevatrice in servizio pubblico o assimilabili, ubica ti nelle stazioni ferroviarie e nelle fermate. Il RdE/DdE presenzierà tutte le verifiche periodiche, verifiche straordinarie, la manutenzione e le revisioni speciali e decennali; si occuperà di redigere e di aggiornare il Regolamento di Esercizio dell’impianto che dovrà essere fornito timbrato e firmato in triplice copia a RFI. Dopo la prima predisposizione del Regolamento di Esercizio e ogni qual volta lo stesso verrà modificato, il RdE/DdE si occuperà della formazione degli addetti alla videosorveglianza nonché alla manovra d’emergenza ordinaria e straordinaria, in accordo al piano di soccorso per il recupero dei passeggeri. Al termine della formazione il RdE/DdE provvederà a rilasciare i relativi attestati. Ogni 6 mesi il RdE/DdE fornirà a RFI lo scadenzario di tutte le attività di verifica e manutenzione interessanti l’impianto per i 12 mesi successivi. All’atto di ogni verifica periodica, il RdE/DdE redigerà un verbale di visita nel quale verranno annotati i risultati e le eventuali prescrizioni che il Manutentore dovrà attuare al fine del mantenimento dell’impianto in servizio pubblico. il RdE/DdE dovrà comunicare l’esito delle visite periodiche con nota formale al Responsabile Ustif -RFI, Gestore e all’Ente locale delegato. In caso di incidente presso l’ impianto con danni alle sole cose o anche alle persone, il RdE/DdE sarà tenuto a svolgere l’inchiesta, interessando nei casi dovuti l’Ustif RFI come da art. 93 DPR 753/80. Il RdE/DdE, ogni qual volta riceverà nuovo incarico dovrà fornire all’Ustif RFI su carta intestata l’autocertificazione del proprio carico UCI, accumulato con impegno presso RFI nonché altri Gestori. Tutti gli obblighi ed oneri derivanti dall’osservanza di leggi, disposizioni, capitolati, regolamenti e proced ure anche non richiamate da questa VdT, sono compresi e compensati nei corrispettivi della presente. / - Prestazione mensile eseguita da RdE per ogni piattaforma elevatrice in servizio pubblico comprese spese generali e utili.	CAD		225,96	100,000%
OM.IE.Q	CONTROLLI NON DISTRUTTIVI
OM.IE.Q.2001	Fornitura del piano dei controlli non distruttivi e procedure relative ai singoli metodi di controllo da adottare redatti da tecnico esperto di 3°livello CIC P.N.D. per le Revisioni Speciali e Generali di cui al DM 2/1/85 per ascensori e impianti assimilabili, compresa la redazione di apposita relazione a conclusione delle attività. Nell’attività è compreso e compensato ogni onere, s pesa, e quant’altro non espressamente indicato, comunque necessario al regolare completamento della prestazione. Si ritengono incluse nel prezzo le spese sostenute per lo spostamento dei tecnici e delle attrezzature nell’ambito della regione ove ha sede l’Impresa di servizi.
OM.IE.Q.2001.A	Fornitura del piano dei controlli non distruttivi e procedure relative ai singoli metodi di controllo da adottare redatti da tecnico esperto di 3°livello CIC P.N.D. per le Revisioni Speciali e Generali di cui al DM 2/1/85 per ascensori e impianti assimilabili, compresa la redazione di apposita relazione a conclusione delle attività. Nell’attività è compreso e compensato ogni onere, s pesa, e quant’altro non espressamente indicato, comunque necessario al regolare completamento della prestazione. Si ritengono incluse nel prezzo le spese sostenute per lo spostamento dei tecnici e delle attrezzature nell’ambito della regione ove ha sede l’Impresa di servizi. / - Fornitura del piano dei controlli non distruttivi e procedure relative ai singoli metodi di controllo da adottare redatti da tecnico esperto di 3°livello CIC P.N.D. per le Revisioni Speciali e Generali di cui al DM 2/1/85 per ascensore/piattaforma elevatrice .	CAD		543,79	100,000%
OM.IE.Q.2002	Effettuazione di controlli non distruttivi (secondo il piano dei CND) di cui al DM 2/1/85 eseguiti da tecnico esperto di 2°li vello CIC P.N.D. per le Revisioni Speciali per ascensori o impianti assimilabili, con assistenza di tecnici ascensoristi patentati compresa la redazione di apposita relazione a conclusione delle attività. Nell’attività è compreso e compensato ogni onere, spesa, e quant’altro non espressamente indicato, comunque necessario al regolare completamento della prestazione. Si ritengono incluse nel prezzo le spese sostenute per lo spostamento dei tecnici e delle attrezzature nell’ambito della regione ove ha sede l’Impresa di servizi.
OM.IE.Q.2002.A	Effettuazione di controlli non distruttivi (secondo il piano dei CND) di cui al DM 2/1/85 eseguiti da tecnico esperto di 2°li vello CIC P.N.D. per le Revisioni Speciali per ascensori o impianti assimilabili, con assistenza di tecnici ascensoristi patentati compresa la redazione di apposita relazione a conclusione delle attività. Nell’attività è compreso e compensato ogni onere, spesa, e quant’altro non espressamente indicato, comunque necessario al regolare completamento della prestazione. Si ritengono incluse nel prezzo le spese sostenute per lo spostamento dei tecnici e delle attrezzature nell’ambito della regione ove ha sede l’Impresa di servizi. / - Per esecuzione CND per le Revisioni Speciali su un impianto ascensore/piattaforma elevatrice, per incarico su un impianto, al giorno	CAD		760,25	100,000%
OM.IE.Q.2002.B	Effettuazione di controlli non distruttivi (secondo il piano dei CND) di cui al DM 2/1/85 eseguiti da tecnico esperto di 2°li vello CIC P.N.D. per le Revisioni Speciali per ascensori o impianti assimilabili, con assistenza di tecnici ascensoristi patentati compresa la redazione di apposita relazione a conclusione delle attività. Nell’attività è compreso e compensato ogni onere, spesa, e quant’altro non espressamente indicato, comunque necessario al regolare completamento della prestazione. Si ritengono incluse nel prezzo le spese sostenute per lo spostamento dei tecnici e delle attrezzature nell’ambito della regione ove ha sede l’Impresa di servizi. / - Per esecuzione CND per le Revisioni Speciali su un impianto ascensore/piattaforma elevatrice, per incarico su due impianti, a l giorno	CAD		654,74	100,000%
OM.IE.Q.2002.C	Effettuazione di controlli non distruttivi (secondo il piano dei CND) di cui al DM 2/1/85 eseguiti da tecnico esperto di 2°li vello CIC P.N.D. per le Revisioni Speciali per ascensori o impianti assimilabili, con assistenza di tecnici ascensoristi patentati compresa la redazione di apposita relazione a conclusione delle attività. Nell’attività è compreso e compensato ogni onere, spesa, e quant’altro non espressamente indicato, comunque necessario al regolare completamento della prestazione. Si ritengono incluse nel prezzo le spese sostenute per lo spostamento dei tecnici e delle attrezzature nell’ambito della regione ove ha sede l’Impresa di servizi. / - Per esecuzione CND per le Revisioni Speciali su un impianto ascensore/piattaforma elevatrice, per incarico su tre impianti, a l giorno	CAD		541,11	100,000%
OM.IE.Q.2002.D	Effettuazione di controlli non distruttivi (secondo il piano dei CND) di cui al DM 2/1/85 eseguiti da tecnico esperto di 2°li vello CIC P.N.D. per le Revisioni Speciali per ascensori o impianti assimilabili, con assistenza di tecnici ascensoristi patentati compresa la redazione di apposita relazione a conclusione delle attività. Nell’attività è compreso e compensato ogni onere, spesa, e quant’altro non espressamente indicato, comunque necessario al regolare completamento della prestazione. Si ritengono incluse nel prezzo le spese sostenute per lo spostamento dei tecnici e delle attrezzature nell’ambito della regione ove ha sede l’Impresa di servizi. / - Per esecuzione CND per le Revisioni Speciali su un impianto ascensore/piattaforma elevatrice, per incarico su quattro impianti, al giorno	CAD		541,11	100,000%
OM.IE.Q.2002.E	Effettuazione di controlli non distruttivi (secondo il piano dei CND) di cui al DM 2/1/85 eseguiti da tecnico esperto di 2°li vello CIC P.N.D. per le Revisioni Speciali per ascensori o impianti assimilabili, con assistenza di tecnici ascensoristi patentati compresa la redazione di apposita relazione a conclusione delle attività. Nell’attività è compreso e compensato ogni onere, spesa, e quant’altro non espressamente indicato, comunque necessario al regolare completamento della prestazione. Si ritengono incluse nel prezzo le spese sostenute per lo spostamento dei tecnici e delle attrezzature nell’ambito della regione ove ha sede l’Impresa di servizi. / - Per esecuzione CND per le Revisioni Speciali su un impianto ascensore/piattaforma elevatrice, per incarico su cinque o più impianti, al giorno	CAD		432,89	100,000%
OM.IE.Q.2003	Effettuazione di controlli non distruttivi (secondo il piano dei CND) di cui al DM 2/1/85 eseguiti da tecnico esperto di 2°livello CIC P.N.D. per le Revisioni Generali per ascensori e impianti assimilabili, con assistenza di tecnici ascensoristi patentati compresa la redazione di apposita relazione a conclusione delle attività. Nell’attività è compreso e compensato ogni onere, spesa, e quant’altro non espressamente indicato, comunque necessario al regolare completamento della prestazione. Si ritengono incluse nel prezzo le spese sostenute per lo spostamento dei tecnici e delle attrezzature nell’ambito della regione ove ha sede l’Impresa di servizi.
OM.IE.Q.2003.A	Effettuazione di controlli non distruttivi (secondo il piano dei CND) di cui al DM 2/1/85 eseguiti da tecnico esperto di 2°livello CIC P.N.D. per le Revisioni Generali per ascensori e impianti assimilabili, con assistenza di tecnici ascensoristi patentati compresa la redazione di apposita relazione a conclusione delle attività. Nell’attività è compreso e compensato ogni onere, spesa, e quant’altro non espressamente indicato, comunque necessario al regolare completamento della prestazione. Si ritengono incluse nel prezzo le spese sostenute per lo spostamento dei tecnici e delle attrezzature nell’ambito della regione ove ha sede l’Impresa di servizi. / - Per esecuzione CND per le Revisioni Generali su un impianto ascensore/piattaforma elevatrice, per incarico su un impianto, al giorno.	CAD		872,54	100,000%
OM.IE.Q.2003.B	Effettuazione di controlli non distruttivi (secondo il piano dei CND) di cui al DM 2/1/85 eseguiti da tecnico esperto di 2°livello CIC P.N.D. per le Revisioni Generali per ascensori e impianti assimilabili, con assistenza di tecnici ascensoristi patentati compresa la redazione di apposita relazione a conclusione delle attività. Nell’attività è compreso e compensato ogni onere, spesa, e quant’altro non espressamente indicato, comunque necessario al regolare completamento della prestazione. Si ritengono incluse nel prezzo le spese sostenute per lo spostamento dei tecnici e delle attrezzature nell’ambito della regione ove ha sede l’Impresa di servizi. / - Per esecuzione CND per le Revisioni Generali su un impianto ascensore/piattaforma elevatrice, per incarico su due impianti, al giorno.	CAD		757,55	100,000%
OM.IE.Q.2003.C	Effettuazione di controlli non distruttivi (secondo il piano dei CND) di cui al DM 2/1/85 eseguiti da tecnico esperto di 2°livello CIC P.N.D. per le Revisioni Generali per ascensori e impianti assimilabili, con assistenza di tecnici ascensoristi patentati compresa la redazione di apposita relazione a conclusione delle attività. Nell’attività è compreso e compensato ogni onere, spesa, e quant’altro non espressamente indicato, comunque necessario al regolare completamento della prestazione. Si ritengono incluse nel prezzo le spese sostenute per lo spostamento dei tecnici e delle attrezzature nell’ambito della regione ove ha sede l’Impresa di servizi. / - Per esecuzione CND per le Revisioni Generali su un impianto ascensore/piattaforma elevatrice, per incarico su tre impianti, al giorno.	CAD		656,10	100,000%
OM.IE.Q.2003.D	Effettuazione di controlli non distruttivi (secondo il piano dei CND) di cui al DM 2/1/85 eseguiti da tecnico esperto di 2°livello CIC P.N.D. per le Revisioni Generali per ascensori e impianti assimilabili, con assistenza di tecnici ascensoristi patentati compresa la redazione di apposita relazione a conclusione delle attività. Nell’attività è compreso e compensato ogni onere, spesa, e quant’altro non espressamente indicato, comunque necessario al regolare completamento della prestazione. Si ritengono incluse nel prezzo le spese sostenute per lo spostamento dei tecnici e delle attrezzature nell’ambito della regione ove ha sede l’Impresa di servizi. / - Per esecuzione CND per le Revisioni Generali su un impianto ascensore/piattaforma elevatrice, per incarico su quattro impianti, al giorno.	CAD		541,11	100,000%
OM.IE.Q.2003.E	Effettuazione di controlli non distruttivi (secondo il piano dei CND) di cui al DM 2/1/85 eseguiti da tecnico esperto di 2°livello CIC P.N.D. per le Revisioni Generali per ascensori e impianti assimilabili, con assistenza di tecnici ascensoristi patentati compresa la redazione di apposita relazione a conclusione delle attività. Nell’attività è compreso e compensato ogni onere, spesa, e quant’altro non espressamente indicato, comunque necessario al regolare completamento della prestazione. Si ritengono incluse nel prezzo le spese sostenute per lo spostamento dei tecnici e delle attrezzature nell’ambito della regione ove ha sede l’Impresa di servizi. / - Per esecuzione CND per le Revisioni Generali su un impianto ascensore/piattaforma elevatrice, per incarico su cinque o più impianti, al giorno.	CAD		541,11	100,000%
OM.IE.Q.2004	Sovrapprezzo alle voci da OM.IE.Q.2001 a OM.IE.Q.2003 per le maggiori spese e oneri da sostenere per incarichi che prevedono lo spostamento dei tecnici e delle attrezzature fuori dell’ambito regionale in cui ha sede l’impresa
OM.IE.Q.2004.A	Sovrapprezzo alle voci da OM.IE.Q.2001 a OM.IE.Q.2003 per le maggiori spese e oneri da sostenere per incarichi che prevedono lo spostamento dei tecnici e delle attrezzature fuori dell’ambito regionale in cui ha sede l’impresa / - Incremento +15% per incarichi in regioni limitrofe a quella ove ha sede l’impresa fornitrice	%		15,00
OM.IE.Q.2004.B	Sovrapprezzo alle voci da OM.IE.Q.2001 a OM.IE.Q.2003 per le maggiori spese e oneri da sostenere per incarichi che prevedono lo spostamento dei tecnici e delle attrezzature fuori dell’ambito regionale in cui ha sede l’impresa / - Incremento +20% per incarichi in regioni non limitrofe a quella ove ha sede l’impresa fornitrice.	%		20,00
OM.IS	ISOLANTI
OM.IS.A	ISOLANTI - COIBENTI - ISOLAMENTO TERMICO
OM.IS.A.1 03	Materiali isolanti termoacustici:
OM.IS.A.1 03.A	Materiali isolanti termoacustici: / - tipo vermiculite o similare.	M3		121,31	0,000%
OM.IS.A.1 03.B	Materiali isolanti termoacustici: / - tipo perlite.	M3		74,66	0,000%
OM.IS.A.1 03.C	Materiali isolanti termoacustici: / - tipo argilla espansa klinkerizzata.	M3		70,02	0,000%
OM.IS.A.1 04	Granulato di sughero:
OM.IS.A.1 04.A	Granulato di sughero: / - naturale, del peso di 105 kg circa per m³.	KG		1,11	0,000%
OM.IS.A.1 04.B	Granulato di sughero: / - espanso, del peso di 65 kg circa per m³.	KG		2,06	0,000%
OM.IS.A.1 06	Polistirolo espanso in granuli:
OM.IS.A.1 06.A	Polistirolo espanso in granuli: / - del peso fino a 10 kg/m³.	M3		32,40	0,000%
OM.IS.A.1 06.D	Polistirolo espanso in granuli: / - del peso fino a 12 kg/m³.	M3		51,36	0,000%
OM.IS.A.1 06.E	Polistirolo espanso in granuli: / - del peso fino a 15 kg/m³.	M3		67,74	0,000%
OM.IS.A.1 20	Perlite in pannelli:
OM.IS.A.1 20.A	Perlite in pannelli: / - dello spessore di cm 2.	M2		5,14	0,000%
OM.IS.A.1 20.B	Perlite in pannelli: / - dello spessore di cm 3.	M2		7,76	0,000%
OM.IS.A.1 25	Fornitura di agglomerato di sughero naturale in lastre del tipo espanso:
OM.IS.A.1 25.A	Fornitura di agglomerato di sughero naturale in lastre del tipo espanso: / - dello spessore di cm 2.	M2		4,86	0,000%
OM.IS.A.1 25.B	Fornitura di agglomerato di sughero naturale in lastre del tipo espanso: / - dello spessore di cm 3.	M2		6,73	0,000%
OM.IS.A.1 25.C	Fornitura di agglomerato di sughero naturale in lastre del tipo espanso: / - dello spessore di cm 4.	M2		8,59	0,000%
OM.IS.A.1 30	Lastre termo -acustiche formate da granulato di gomma ossidata, resine e lattici di gomma, impastato con speciali olii leganti bituminosi, resine e lattici di gomma disteso a spessore costante fra due fogli di cartonfeltro bitumato:
OM.IS.A.1 30.C	Lastre termo -acustiche formate da granulato di gomma ossidata, resine e lattici di gomma, impastato con speciali olii leganti bituminosi, resine e lattici di gomma disteso a spessore costante fra due fogli di cartonfeltro bitumato: / - dello spessore di 10 mm e del peso di 5 kg/m².	M2		2,14	0,000%
OM.IS.A.1001	Feltro in lana di vetro rivestito su una faccia con carta Kraft per isolamento termico di coperture in intradosso e sottotetti non
OM.IS.A.1001.A	Feltro in lana di vetro rivestito su una faccia con carta Kraft per isolamento termico di coperture in intradosso e sottotetti non / - spessore 50 mm.	M2		2,26	0,000%
OM.IS.A.1001.B	Feltro in lana di vetro rivestito su una faccia con carta Kraft per isolamento termico di coperture in intradosso e sottotetti non / - spessore 60 mm.	M2		2,49	0,000%
OM.IS.A.1001.C	Feltro in lana di vetro rivestito su una faccia con carta Kraft per isolamento termico di coperture in intradosso e sottotetti non / - spessore 80 mm.	M2		3,23	0,000%
OM.IS.A.1001.D	Feltro in lana di vetro rivestito su una faccia con carta Kraft per isolamento termico di coperture in intradosso e sottotetti non / - spessore 100 mm.	M2		3,97	0,000%
OM.IS.A.1001.E	Feltro in lana di vetro rivestito su una faccia con carta Kraft per isolamento termico di coperture in intradosso e sottotetti non / - spessore 120 mm.	M2		4,67	0,000%
OM.IS.A.1001.F	Feltro in lana di vetro rivestito su una faccia con carta Kraft per isolamento termico di coperture in intradosso e sottotetti non / - spessore 140 mm.	M2		5,43	0,000%
OM.IS.A.1001.G	Feltro in lana di vetro rivestito su una faccia con carta Kraft per isolamento termico di coperture in intradosso e sottotetti non / - spessore 160 mm.	M2		6,16	0,000%
OM.IS.A.1001.H	Feltro in lana di vetro rivestito su una faccia con carta Kraft per isolamento termico di coperture in intradosso e sottotetti non / - spessore 180 mm.	M2		6,92	0,000%
OM.IS.A.1001.I	Feltro in lana di vetro rivestito su una faccia con carta Kraft per isolamento termico di coperture in intradosso e sottotetti non / - spessore 200 mm.	M2		7,69	0,000%
OM.IS.A.1002	pannello in lana di vetro trattata con resine termoindurenti di origine organica senza rivestimento per isolamento termico e acustico in intercapedine di pareti perimetrali e divisorie, di contropareti e di sistemi a secco conduttività termica 0,032 dimensioni 1,20-1,40x0,60 m Euroclasse A1.			0,60
OM.IS.A.1002.A	pannello in lana di vetro trattata con resine termoindurenti di origine organica senza rivestimento per isolamento termico e acustico in intercapedine di pareti perimetrali e divisorie, di contropareti e di sistemi a secco conduttività termica 0,032 dimensioni 1,20-1,40x0,60 m Euroclasse A1. / - spessore 40 mm.	M2		5,06	0,000%
OM.IS.A.1002.B	pannello in lana di vetro trattata con resine termoindurenti di origine organica senza rivestimento per isolamento termico e acustico in intercapedine di pareti perimetrali e divisorie, di contropareti e di sistemi a secco conduttività termica 0,032 dimensioni 1,20-1,40x0,60 m Euroclasse A1. / - spessore 50 mm.	M2		6,34	0,000%
OM.IS.A.1002.C	pannello in lana di vetro trattata con resine termoindurenti di origine organica senza rivestimento per isolamento termico e acustico in intercapedine di pareti perimetrali e divisorie, di contropareti e di sistemi a secco conduttività termica 0,032 dimensioni 1,20-1,40x0,60 m Euroclasse A1. / - spessore 60 mm.	M2		7,63	0,000%
OM.IS.A.1002.D	pannello in lana di vetro trattata con resine termoindurenti di origine organica senza rivestimento per isolamento termico e acustico in intercapedine di pareti perimetrali e divisorie, di contropareti e di sistemi a secco conduttività termica 0,032 dimensioni 1,20-1,40x0,60 m Euroclasse A1. / - spessore 80 mm.	M2		10,17	0,000%
OM.IS.A.1002.E	pannello in lana di vetro trattata con resine termoindurenti di origine organica senza rivestimento per isolamento termico e acustico in intercapedine di pareti perimetrali e divisorie, di contropareti e di sistemi a secco conduttività termica 0,032 dimensioni 1,20-1,40x0,60 m Euroclasse A1. / - spessore 100 mm.	M2		12,68	0,000%
OM.IS.A.1002.F	pannello in lana di vetro trattata con resine termoindurenti di origine organica senza rivestimento per isolamento termico e acustico in intercapedine di pareti perimetrali e divisorie, di contropareti e di sistemi a secco conduttività termica 0,032 dimensioni 1,20-1,40x0,60 m Euroclasse A1. / - spessore 120 mm.	M2		15,24	0,000%
OM.IS.A.1003	pannello in lana di vetro trattata con resine termoindurenti di origine organica, senza rivestimento, per isolamento termico e acustico di solai interpiano conduttività termica 0,031 dimensioni 1,00x1,20 m Euroclasse A2 FL-S1.
OM.IS.A.1003.A	pannello in lana di vetro trattata con resine termoindurenti di origine organica, senza rivestimento, per isolamento termico e acustico di solai interpiano conduttività termica 0,031 dimensioni 1,00x1,20 m Euroclasse A2 FL-S1. / - spessore 15 mm.	M2		6,39	0,000%
OM.IS.A.1003.B	pannello in lana di vetro trattata con resine termoindurenti di origine organica, senza rivestimento, per isolamento termico e acustico di solai interpiano conduttività termica 0,031 dimensioni 1,00x1,20 m Euroclasse A2 FL-S1. / - spessore 20 mm.	M2		8,29	0,000%
OM.IS.A.1004	feltro in lana di roccia rivestito su una faccia con carta Kraft politenata per isolamento termico e acustico all’estradosso dell’ultimo solaio di sottotetti non abitabili conduttività termica 0,040 Euroclasse F.
OM.IS.A.1004.A	feltro in lana di roccia rivestito su una faccia con carta Kraft politenata per isolamento termico e acustico all’estradosso dell’ultimo solaio di sottotetti non abitabili conduttività termica 0,040 Euroclasse F. / - spessore 50 mm.	M2		2,99	0,000%
OM.IS.A.1004.B	feltro in lana di roccia rivestito su una faccia con carta Kraft politenata per isolamento termico e acustico all’estradosso dell’ultimo solaio di sottotetti non abitabili conduttività termica 0,040 Euroclasse F. / - spessore 60 mm.	M2		3,58	0,000%
OM.IS.A.1004.C	feltro in lana di roccia rivestito su una faccia con carta Kraft politenata per isolamento termico e acustico all’estradosso dell’ultimo solaio di sottotetti non abitabili conduttività termica 0,040 Euroclasse F. / - spessore 80 mm.	M2		4,76	0,000%
OM.IS.A.1004.D	feltro in lana di roccia rivestito su una faccia con carta Kraft politenata per isolamento termico e acustico all’estradosso dell’ultimo solaio di sottotetti non abitabili conduttività termica 0,040 Euroclasse F. / - spessore 100 mm.	M2		5,91	0,000%
OM.IS.A.1004.E	feltro in lana di roccia rivestito su una faccia con carta Kraft politenata per isolamento termico e acustico all’estradosso dell’ultimo solaio di sottotetti non abitabili conduttività termica 0,040 Euroclasse F. / - spessore 120 mm.	M2		7,08	0,000%
OM.IS.A.1004.F	feltro in lana di roccia rivestito su una faccia con carta Kraft politenata per isolamento termico e acustico all’estradosso dell’ultimo solaio di sottotetti non abitabili conduttività termica 0,040 Euroclasse F. / - spessore 140 mm.	M2		8,26	0,000%
OM.IS.A.1005	pannello in lana di roccia (60 kg/m3) senza rivestimento per isolamento termico e acustico in intercapedine di pareti divisorie e di sistemi a secco conduttività termica 0,035 Euroclasse A1.
OM.IS.A.1005.A	pannello in lana di roccia (60 kg/m3) senza rivestimento per isolamento termico e acustico in intercapedine di pareti divisorie e di sistemi a secco conduttività termica 0,035 Euroclasse A1. / - spessore 30 mm.	M2		3,57	0,000%
OM.IS.A.1005.B	pannello in lana di roccia (60 kg/m3) senza rivestimento per isolamento termico e acustico in intercapedine di pareti divisorie e di sistemi a secco conduttività termica 0,035 Euroclasse A1. / - spessore 40 mm.	M2		4,66	0,000%
OM.IS.A.1005.C	pannello in lana di roccia (60 kg/m3) senza rivestimento per isolamento termico e acustico in intercapedine di pareti divisorie e di sistemi a secco conduttività termica 0,035 Euroclasse A1. / - spessore 50 mm.	M2		5,83	0,000%
OM.IS.A.1005.D	pannello in lana di roccia (60 kg/m3) senza rivestimento per isolamento termico e acustico in intercapedine di pareti divisorie e di sistemi a secco conduttività termica 0,035 Euroclasse A1. / - spessore 60 mm.	M2		6,86	0,000%
OM.IS.A.1005.E	pannello in lana di roccia (60 kg/m3) senza rivestimento per isolamento termico e acustico in intercapedine di pareti divisorie e di sistemi a secco conduttività termica 0,035 Euroclasse A1. / - spessore 80 mm.	M2		8,93	0,000%
OM.IS.A.1005.F	pannello in lana di roccia (60 kg/m3) senza rivestimento per isolamento termico e acustico in intercapedine di pareti divisorie e di sistemi a secco conduttività termica 0,035 Euroclasse A1. / - spessore 100 mm.	M2		11,18	0,000%
OM.IS.A.1006	pannello rigido in lana di roccia ad alta densità (140 kg/mc) per sottopavimentazioni galleggianti conduttività termica 0,037 W/Mk Euroclasse A1.
OM.IS.A.1006.A	pannello rigido in lana di roccia ad alta densità (140 kg/mc) per sottopavimentazioni galleggianti conduttività termica 0,037 W/Mk Euroclasse A1. / - spessore 30 mm.	M2		6,40	0,000%
OM.IS.A.1006.B	pannello rigido in lana di roccia ad alta densità (140 kg/mc) per sottopavimentazioni galleggianti conduttività termica 0,037 W/Mk Euroclasse A1. / - spessore 40 mm.	M2		8,53	0,000%
OM.IS.A.1006.C	pannello rigido in lana di roccia ad alta densità (140 kg/mc) per sottopavimentazioni galleggianti conduttività termica 0,037 W/Mk Euroclasse A1. / - spessore 50 mm.	M2		10,68	0,000%
OM.IS.A.1006.D	pannello rigido in lana di roccia ad alta densità (140 kg/mc) per sottopavimentazioni galleggianti conduttività termica 0,037 W/Mk Euroclasse A1. / - spessore 60 mm.	M2		12,80	0,000%
OM.IS.A.1006.E	pannello rigido in lana di roccia ad alta densità (140 kg/mc) per sottopavimentazioni galleggianti conduttività termica 0,037 W/Mk Euroclasse A1. / - spessore 80 mm.	M2		17,06	0,000%
OM.IS.A.1006.F	pannello rigido in lana di roccia ad alta densità (140 kg/mc) per sottopavimentazioni galleggianti conduttività termica 0,037 W/Mk Euroclasse A1. / - spessore 100 mm.	M2		21,34	0,000%
OM.IS.A.1007	Pannello in EPS bianco per isolamento termico e acustico in intradosso di sottotetti, in intercapedine di pareti perimetrali e divisorie, di sistemi a secco conduttività termica 0,033 Euroclasse E.
OM.IS.A.1007.A	Pannello in EPS bianco per isolamento termico e acustico in intradosso di sottotetti, in intercapedine di pareti perimetrali e divisorie, di sistemi a secco conduttività termica 0,033 Euroclasse E. / - EPS 150 spessore 30 mm.	M2		4,26	0,000%
OM.IS.A.1007.B	Pannello in EPS bianco per isolamento termico e acustico in intradosso di sottotetti, in intercapedine di pareti perimetrali e divisorie, di sistemi a secco conduttività termica 0,033 Euroclasse E. / - EPS 200 spessore 30 mm.	M2		5,06	0,000%
OM.IS.A.1007.C	Pannello in EPS bianco per isolamento termico e acustico in intradosso di sottotetti, in intercapedine di pareti perimetrali e divisorie, di sistemi a secco conduttività termica 0,033 Euroclasse E. / - EPS 250 spessore 30 mm.	M2		6,25	0,000%
OM.IS.A.1007.D	Pannello in EPS bianco per isolamento termico e acustico in intradosso di sottotetti, in intercapedine di pareti perimetrali e divisorie, di sistemi a secco conduttività termica 0,033 Euroclasse E. / - per ogni cm in più di spessore.	M2		1,43	0,000%
OM.IS.A.1007.E	Pannello in EPS bianco per isolamento termico e acustico in intradosso di sottotetti, in intercapedine di pareti perimetrali e divisorie, di sistemi a secco conduttività termica 0,033 Euroclasse E. / - sovrapprezzo alla voce OM.IS.1007.B per ogni cm in più di spessore.	M2		1,68	0,000%
OM.IS.A.1007.F	Pannello in EPS bianco per isolamento termico e acustico in intradosso di sottotetti, in intercapedine di pareti perimetrali e divisorie, di sistemi a secco conduttività termica 0,033 Euroclasse E. / - sovrapprezzo alla voce OM.IS.1007.C per ogni cm in più di spessore.	M2		2,07	0,000%
OM.IS.A.1008	Pannello in XPS a tutt'altezza con superficie liscia e bordo ad incastro per isolamento termico e acustico in intercapedine di pareti perimetrali e divisorie conduttività termica Conduttività termica 0,033 W/mK per spessore da 30, 0,034 W/mK per spessori da 40 a 50 mm 0,036 W/mK per spessori da 60 a 120 mm Euroclasse E.
OM.IS.A.1008.A	Pannello in XPS a tutt'altezza con superficie liscia e bordo ad incastro per isolamento termico e acustico in intercapedine di pareti perimetrali e divisorie conduttività termica Conduttività termica 0,033 W/mK per spessore da 30, 0,034 W/mK per spessori da 40 a 50 mm 0,036 W/mK per spessori da 60 a 120 mm Euroclasse E. / - spessore 30 mm.	M2		6,48	0,000%
OM.IS.A.1008.B	Pannello in XPS a tutt'altezza con superficie liscia e bordo ad incastro per isolamento termico e acustico in intercapedine di pareti perimetrali e divisorie conduttività termica Conduttività termica 0,033 W/mK per spessore da 30, 0,034 W/mK per spessori da 40 a 50 mm 0,036 W/mK per spessori da 60 a 120 mm Euroclasse E. / - sovrapprezzo alla voce OM.IS.1008.A per ogni cm in più di spessore.	M2		2,15	0,000%
OM.IS.A.1009	Pannello in poliuretano espanso per isolamento termico di coperture piane o inclinate resistenza alla compressione > o =a 200 kPa, con rivestimento inferiore e superiore in velo vetro bitumato accoppiato a PPE e fibra minerale saturata Conduttività termica 0,028 W/mK per spessori da 30 a 70 mm, 0,026 W/mK per spessori da 80 a 100 mm, 0,025 W/mK per spessori maggiori di 120 mm.
OM.IS.A.1009.A	Pannello in poliuretano espanso per isolamento termico di coperture piane o inclinate resistenza alla compressione > o =a 200 kPa, con rivestimento inferiore e superiore in velo vetro bitumato accoppiato a PPE e fibra minerale saturata Conduttività termica 0,028 W/mK per spessori da 30 a 70 mm, 0,026 W/mK per spessori da 80 a 100 mm, 0,025 W/mK per spessori maggiori di 120 mm. / - spessore 30 mm.	M2		12,02	0,000%
OM.IS.A.1009.B	Pannello in poliuretano espanso per isolamento termico di coperture piane o inclinate resistenza alla compressione > o =a 200 kPa, con rivestimento inferiore e superiore in velo vetro bitumato accoppiato a PPE e fibra minerale saturata Conduttività termica 0,028 W/mK per spessori da 30 a 70 mm, 0,026 W/mK per spessori da 80 a 100 mm, 0,025 W/mK per spessori maggiori di 120 mm. / - sovrapprezzo alla voce OM.IS.1009.A per ogni cm in più di spessore.	M2		2,69	0,000%
OM.IS.A.1010	Pannello in poliuretano espanso per isolamento termico di coperture piane o inclinate resistenza alla compressione > o =a 200 kPa, con rivestimento inferiore e superiore in velo vetro saturato Conduttività termica 0,028 W/mK per spessori da 30 a 70 mm, 0,026 W/mK per spessori da 80 a 100 mm, 0,025 W/mK per spessori maggiori di 120 mm.
OM.IS.A.1010.A	Pannello in poliuretano espanso per isolamento termico di coperture piane o inclinate resistenza alla compressione > o =a 200 kPa, con rivestimento inferiore e superiore in velo vetro saturato Conduttività termica 0,028 W/mK per spessori da 30 a 70 mm, 0,026 W/mK per spessori da 80 a 100 mm, 0,025 W/mK per spessori maggiori di 120 mm. / - spessore 30 mm.	M2		10,55	0,000%
OM.IS.A.1010.B	Pannello in poliuretano espanso per isolamento termico di coperture piane o inclinate resistenza alla compressione > o =a 200 kPa, con rivestimento inferiore e superiore in velo vetro saturato Conduttività termica 0,028 W/mK per spessori da 30 a 70 mm, 0,026 W/mK per spessori da 80 a 100 mm, 0,025 W/mK per spessori maggiori di 120 mm. / - sovrapprezzo alla voce OM.IS.1010.A per ogni cm in più di spessore.	M2		2,64	0,000%
OM.IS.A.1011	Pannello in poliuretano espanso per isolamento termico in intercapedine di pareti perimetrali e divisorie e per facciate ventilate, con rivestimento inferiore e superiore in velo vetro saturato Conduttività termica 0,028 W/mK per spessori da 30 a 70 mm, 0,026 W/mK per spessori da 80 a 100 mm, 0,025 W/mK per spessori maggiori di 120 mm.
OM.IS.A.1011.A	Pannello in poliuretano espanso per isolamento termico in intercapedine di pareti perimetrali e divisorie e per facciate ventilate, con rivestimento inferiore e superiore in velo vetro saturato Conduttività termica 0,028 W/mK per spessori da 30 a 70 mm, 0,026 W/mK per spessori da 80 a 100 mm, 0,025 W/mK per spessori maggiori di 120 mm. / - spessore 30 mm.	M2		7,41	0,000%
OM.IS.A.1011.B	Pannello in poliuretano espanso per isolamento termico in intercapedine di pareti perimetrali e divisorie e per facciate ventilate, con rivestimento inferiore e superiore in velo vetro saturato Conduttività termica 0,028 W/mK per spessori da 30 a 70 mm, 0,026 W/mK per spessori da 80 a 100 mm, 0,025 W/mK per spessori maggiori di 120 mm. / - sovrapprezzo alla voce OM.IS.1011.A per ogni cm in più di spessore.	M2		1,94	0,000%
OM.IS.A.1012	Pannello in poliuretano espanso per isolamento termico di coperture piane o inclinate, in intercapedine di pareti perimetrali e divisorie e per facciate ventilate, con rivestimento inferiore e superiore in alluminio goffrato, conduttività termica 0,023 W/mK.
OM.IS.A.1012.A	Pannello in poliuretano espanso per isolamento termico di coperture piane o inclinate, in intercapedine di pareti perimetrali e divisorie e per facciate ventilate, con rivestimento inferiore e superiore in alluminio goffrato, conduttività termica 0,023 W/mK. / - spessore 20 mm.	M2		9,42	0,000%
OM.IS.A.1012.B	Pannello in poliuretano espanso per isolamento termico di coperture piane o inclinate, in intercapedine di pareti perimetrali e divisorie e per facciate ventilate, con rivestimento inferiore e superiore in alluminio goffrato, conduttività termica 0,023 W/mK. / - sovrapprezzo alla voce OM.IS.1012.A per ogni cm in più di spessore.	M2		2,73	0,000%
OM.IS.A.1013	Isolante acustico bistrato costituito da una lamina fonoimpedente rivestita di velo vetro polipropilenico accoppiata ad un tessuto non tessuto di poliestere fonoresiliente rigidità dinamica s'=1 MN/m3.
OM.IS.A.1013.A	Isolante acustico bistrato costituito da una lamina fonoimpedente rivestita di velo vetro polipropilenico accoppiata ad un tessuto non tessuto di poliestere fonoresiliente rigidità dinamica s'=1 MN/m3. / - dello spessore di 7,5 mm.	M2		5,84	0,000%
OM.IS.A.1014	Isolante acustico tristrato costituito da una lamina fonoimpedente accoppiata su entrambe le facce ad un tessuto non tessuto di poliestere fonoresiliente rigidità dinamica s'=4 MN/m3.
OM.IS.A.1014.A	Isolante acustico tristrato costituito da una lamina fonoimpedente accoppiata su entrambe le facce ad un tessuto non tessuto di poliestere fonoresiliente rigidità dinamica s'=4 MN/m3. / - dello spessore di 11 mm.	M2		8,70	0,000%
OM.IS.A.1015	Isolante acustico costituito da una lamina di polietilene espanso estruso a celle chiuse rigidità dinamica s'=2 MN/m3.
OM.IS.A.1015.A	Isolante acustico costituito da una lamina di polietilene espanso estruso a celle chiuse rigidità dinamica s'=2 MN/m3. / - dello spessore di 5 mm.	M2		1,95	0,000%
OM.IS.A.1016	Isolante acustico costituito da un TNT di poliestere ad elevata grammatura accoppiato ad una membrana bituminosa munita di armatura rivestito in superficie con un film polietilenico rigidità dinamica s'=2 MN/m3 per pavimenti galleggianti.
OM.IS.A.1016.A	Isolante acustico costituito da un TNT di poliestere ad elevata grammatura accoppiato ad una membrana bituminosa munita di armatura rivestito in superficie con un film polietilenico rigidità dinamica s'=2 MN/m3 per pavimenti galleggianti. / - dello spessore di 8 mm.	M2		5,84	0,000%
OM.IS.A.1017	Membrana bitume polimero elastoplastomerica con armatura in poliestere, accoppiata ad uno strato resiliente in fibra di poliestere e rivestita in superficie da un TNT in polipropilene di colore verde o blu rigidità dinamica s'=47 MN/m3 per massetti galleggianti.
OM.IS.A.1017.A	Membrana bitume polimero elastoplastomerica con armatura in poliestere, accoppiata ad uno strato resiliente in fibra di poliestere e rivestita in superficie da un TNT in polipropilene di colore verde o blu rigidità dinamica s'=47 MN/m3 per massetti galleggianti. / - dello spessore di 8 mm.	M2		7,44	0,000%
OM.IS.A.2 05	Posa in opera di polistirolo per isolamento di pareti e soffitti, in lastre di qualsiasi spessore e dimensione, compreso l'onere dei tagli e dell'accostamento dei bordi e dell'ancoraggio con idoneo collante.
OM.IS.A.2 05.A	Posa in opera di polistirolo per isolamento di pareti e soffitti, in lastre di qualsiasi spessore e dimensione, compreso l'onere dei tagli e dell'accostamento dei bordi e dell'ancoraggio con idoneo collante. / - Posa in opera di polistirolo.	M2		1,81	68,500%
OM.IS.A.2 10	Posa in opera di poliuretano espanso, polistirene estruso, perlite e di agglomerato di sughero naturale per isolamento di pareti e soffitti, in lastre di qualsiasi spessore e dimensione, compreso l'onere dei tagli e dell'accostamento dei bordi e dell'ancoraggio con idoneo collante.
OM.IS.A.2 10.A	Posa in opera di poliuretano espanso, polistirene estruso, perlite e di agglomerato di sughero naturale per isolamento di pareti e soffitti, in lastre di qualsiasi spessore e dimensione, compreso l'onere dei tagli e dell'accostamento dei bordi e dell'ancoraggio con idoneo collante. / - Posa in opera di poliuretano espanso, polistirene estruso, perlite e di agglomerato di sughero naturale.	M2		2,35	68,100%
OM.IS.A.2001	Posa in opera di lana di vetro o di roccia, in feltro dei nn OM.IS.A 1001 e OM.IS.A 1004 applicate sopra strutture già predisposte, escluse quindi dal prezzo, ma compreso quanto occorre per il fissaggio a regola d'arte.
OM.IS.A.2001.A	Posa in opera di lana di vetro o di roccia, in feltro dei nn OM.IS.A 1001 e OM.IS.A 1004 applicate sopra strutture già predisposte, escluse quindi dal prezzo, ma compreso quanto occorre per il fissaggio a regola d'arte. / - Posa in opera di feltro in lana di vetro o di roccia.	M2		3,62	100,000%
OM.IS.A.2002	Posa in opera di lana di vetro o di roccia, in pannelli dei nn. OM.IS.A. 1002, OM.IS.A.1003, OM.IS.A. 1005 e OM.IS.A. 1006 applicate sopra strutture già predisposte, escluse quindi dal prezzo, ma compreso quanto occorre per il fissaggio a regola d’arte.
OM.IS.A.2002.A	Posa in opera di lana di vetro o di roccia, in pannelli dei nn. OM.IS.A. 1002, OM.IS.A.1003, OM.IS.A. 1005 e OM.IS.A. 1006 applicate sopra strutture già predisposte, escluse quindi dal prezzo, ma compreso quanto occorre per il fissaggio a regola d’arte. / - Posa in opera di pannelli in lana di vetro o di roccia.	M2		6,38	56,700%
OM.IS.A.2100	Posa in opera di poliuretano espanso, polistirene estruso e perlite per isolamento di coperture in lastre di qualsiasi spessore e dimensione, compreso l'onere dei tagli, dell'accostamento dei bordi e dell'ancoraggio con idoneo collante.
OM.IS.A.2100.A	Posa in opera di poliuretano espanso, polistirene estruso e perlite per isolamento di coperture in lastre di qualsiasi spessore e dimensione, compreso l'onere dei tagli, dell'accostamento dei bordi e dell'ancoraggio con idoneo collante. / - Posa in opera di poliuretano espanso, polistirene estruso e perlite.	M2		2,75	55,300%
OM.IS.A.3 10	Isolamento termico dall'interno di strutture perimetrali e divisorie, realizzato con pannelli composti da una lastra di gesso dello spessore di 10×13 mm, accoppiata a un pannello di lana di vetro o di polistirene estruso dello spessore di mm 20, in opera, compreso quanto altro occorra per dare il lavoro compiuto a perfetta regola d'arte, con pannello di:
OM.IS.A.3 10.A	Isolamento termico dall'interno di strutture perimetrali e divisorie, realizzato con pannelli composti da una lastra di gesso dello spessore di 10×13 mm, accoppiata a un pannello di lana di vetro o di polistirene estruso dello spessore di mm 20, in opera, compreso quanto altro occorra per dare il lavoro compiuto a perfetta regola d'arte, con pannello di: / - lana di vetro.	M2		19,27	22,100%
OM.IS.A.3 10.B	Isolamento termico dall'interno di strutture perimetrali e divisorie, realizzato con pannelli composti da una lastra di gesso dello spessore di 10×13 mm, accoppiata a un pannello di lana di vetro o di polistirene estruso dello spessore di mm 20, in opera, compreso quanto altro occorra per dare il lavoro compiuto a perfetta regola d'arte, con pannello di: / - polistirene estruso.	M2		14,84	24,500%
OM.IS.A.3 15	Fornitura e posa in opera di rivestimento isolante termico per condotte o serbatoi costituito da materassino o coppelle in lana minerale della conducibilità di 0,041 W/m °C, fasciatura con cartone catramato legato con spirale d'acciaio, rifinitura con materiale gessoso e colla perfettamente cilindrato; compresi i pezzi speciali, i mezzi d'opera, i materiali d'uso, i collarini in alluminio alle testate, nonché la verniciatura con banda a colore delle testate stesse e gli eventuali ponteggi, dello spessore:
OM.IS.A.3 15.A	Fornitura e posa in opera di rivestimento isolante termico per condotte o serbatoi costituito da materassino o coppelle in lana minerale della conducibilità di 0,041 W/m °C, fasciatura con cartone catramato legato con spirale d'acciaio, rifinitura con materiale gessoso e colla perfettamente cilindrato; compresi i pezzi speciali, i mezzi d'opera, i materiali d'uso, i collarini in alluminio alle testate, nonché la verniciatura con banda a colore delle testate stesse e gli eventuali ponteggi, dello spessore: / - fino a 20 mm.	M2		13,45	0,000%
OM.IS.A.3 15.B	Fornitura e posa in opera di rivestimento isolante termico per condotte o serbatoi costituito da materassino o coppelle in lana minerale della conducibilità di 0,041 W/m °C, fasciatura con cartone catramato legato con spirale d'acciaio, rifinitura con materiale gessoso e colla perfettamente cilindrato; compresi i pezzi speciali, i mezzi d'opera, i materiali d'uso, i collarini in alluminio alle testate, nonché la verniciatura con banda a colore delle testate stesse e gli eventuali ponteggi, dello spessore: / - Sovrapprezzo per ogni cm di maggiore spessore della lana minerale.	M2		1,22	0,000%
OM.IS.A.3 16	Fornitura e posa in opera di rivestimento isolante termico per condotte o serbatoi costituito da materassino o coppelle in lana minerale della conducibilità di 0,041 W/m °C, fasciatura con cartone catramato legato con spirale d'acciaio, rifinitura esterna con lamierino di alluminio aggraffato; compresi i pezzi speciali, i mezzi d'opera, i materiali d'uso, i collarini in alluminio al le testate, nonché la verniciatura con banda a colore delle testate stesse e gli eventuali ponteggi, dello spessore:
OM.IS.A.3 16.A	Fornitura e posa in opera di rivestimento isolante termico per condotte o serbatoi costituito da materassino o coppelle in lana minerale della conducibilità di 0,041 W/m °C, fasciatura con cartone catramato legato con spirale d'acciaio, rifinitura esterna con lamierino di alluminio aggraffato; compresi i pezzi speciali, i mezzi d'opera, i materiali d'uso, i collarini in alluminio al le testate, nonché la verniciatura con banda a colore delle testate stesse e gli eventuali ponteggi, dello spessore: / - fino a 20 mm.al metro quadrato di rivestimento misurato all'esterno	M2		18,96	0,000%
OM.IS.A.3 16.B	Fornitura e posa in opera di rivestimento isolante termico per condotte o serbatoi costituito da materassino o coppelle in lana minerale della conducibilità di 0,041 W/m °C, fasciatura con cartone catramato legato con spirale d'acciaio, rifinitura esterna con lamierino di alluminio aggraffato; compresi i pezzi speciali, i mezzi d'opera, i materiali d'uso, i collarini in alluminio al le testate, nonché la verniciatura con banda a colore delle testate stesse e gli eventuali ponteggi, dello spessore: / - Sovrapprezzo per ogni cm di maggiore spessore della lana minerale.	M2		1,22	0,000%
OM.IS.A.3 17	Fornitura e posa in opera di rivestimento isolante termico per condotte o serbatoi costituito da materassino o coppelle in lana minerale della conducibilità di 0,041 W/m °C, fasciatura con cartone catramato legato con spirale d'acciaio, rifinitura esterna con lamierino di acciaio inox aggraffato; compresi i pezzi speciali, i mezzi d'opera, i materiali d'uso, i collarini in alluminio alle testate, nonché la verniciatura con banda a colore delle testate stesse e gli eventuali ponteggi, dello spessore:
OM.IS.A.3 17.A	Fornitura e posa in opera di rivestimento isolante termico per condotte o serbatoi costituito da materassino o coppelle in lana minerale della conducibilità di 0,041 W/m °C, fasciatura con cartone catramato legato con spirale d'acciaio, rifinitura esterna con lamierino di acciaio inox aggraffato; compresi i pezzi speciali, i mezzi d'opera, i materiali d'uso, i collarini in alluminio alle testate, nonché la verniciatura con banda a colore delle testate stesse e gli eventuali ponteggi, dello spessore: / - fino a 20 mm.	M2		22,95	0,000%
OM.IS.A.3 17.B	Fornitura e posa in opera di rivestimento isolante termico per condotte o serbatoi costituito da materassino o coppelle in lana minerale della conducibilità di 0,041 W/m °C, fasciatura con cartone catramato legato con spirale d'acciaio, rifinitura esterna con lamierino di acciaio inox aggraffato; compresi i pezzi speciali, i mezzi d'opera, i materiali d'uso, i collarini in alluminio alle testate, nonché la verniciatura con banda a colore delle testate stesse e gli eventuali ponteggi, dello spessore: / - Sovrapprezzo per ogni cm di maggiore spessore della lana minerale.	M2		1,22	0,000%
OM.IS.A.3 20	Fornitura e posa in opera di rivestimento isolante termico per condotte costituito da coppelle di polistirolo espanso, legate con spirale d'acciaio; sigillatura con mastice bituminoso, rifinitura o con materiale gessoso e colla o con impasto cementizio perfettamente cilindrato; compresi i pezzi speciali, i mezzi d'opera, i materiali d'uso, i collarini in alluminio alle tastate, nonché la verniciatura con banda a colore delle testate stesse e gli eventuali ponteggi, di spessore:
OM.IS.A.3 20.A	Fornitura e posa in opera di rivestimento isolante termico per condotte costituito da coppelle di polistirolo espanso, legate con spirale d'acciaio; sigillatura con mastice bituminoso, rifinitura o con materiale gessoso e colla o con impasto cementizio perfettamente cilindrato; compresi i pezzi speciali, i mezzi d'opera, i materiali d'uso, i collarini in alluminio alle tastate, nonché la verniciatura con banda a colore delle testate stesse e gli eventuali ponteggi, di spessore: / - fino a 20 mm.	M2		7,65	0,000%
OM.IS.A.3 20.B	Fornitura e posa in opera di rivestimento isolante termico per condotte costituito da coppelle di polistirolo espanso, legate con spirale d'acciaio; sigillatura con mastice bituminoso, rifinitura o con materiale gessoso e colla o con impasto cementizio perfettamente cilindrato; compresi i pezzi speciali, i mezzi d'opera, i materiali d'uso, i collarini in alluminio alle tastate, nonché la verniciatura con banda a colore delle testate stesse e gli eventuali ponteggi, di spessore: / - Sovrapprezzo per ogni cm di maggiore spessore di polistirolo espanso.	M2		1,22	0,000%
OM.IS.A.3 21	Fornitura e posa in opera di rivestimento isolante termico per condotte costituito da coppelle di polistirolo espanso, legato con spirale d'acciaio; sigillatura con mastice bituminoso, rifinitura esterna con lamierino d'alluminio aggraffato, compresi i pezzi speciali, i mezzi d'opera, i materiali d'uso, i collarini in alluminio alle testate, nonché la verniciatura con banda a colore delle testate stesse e gli eventuali ponteggi, di spessore:
OM.IS.A.3 21.A	Fornitura e posa in opera di rivestimento isolante termico per condotte costituito da coppelle di polistirolo espanso, legato con spirale d'acciaio; sigillatura con mastice bituminoso, rifinitura esterna con lamierino d'alluminio aggraffato, compresi i pezzi speciali, i mezzi d'opera, i materiali d'uso, i collarini in alluminio alle testate, nonché la verniciatura con banda a colore delle testate stesse e gli eventuali ponteggi, di spessore: / - fino a 20 mm.	M2		11,02	0,000%
OM.IS.A.3 21.B	Fornitura e posa in opera di rivestimento isolante termico per condotte costituito da coppelle di polistirolo espanso, legato con spirale d'acciaio; sigillatura con mastice bituminoso, rifinitura esterna con lamierino d'alluminio aggraffato, compresi i pezzi speciali, i mezzi d'opera, i materiali d'uso, i collarini in alluminio alle testate, nonché la verniciatura con banda a colore delle testate stesse e gli eventuali ponteggi, di spessore: / - Sovrapprezzo per ogni cm di maggiore spessore di polistirolo espanso.	M2		1,22	0,000%
OM.IS.A.3 22	Fornitura e posa in opera di rivestimento isolante termico per condotte costituito da coppelle di polistirolo espanso, legato con spirale d'acciaio; sigillatura con mastice bituminoso, rifinitura esterna con lamierino di acciaio inox aggraffato, compresi i pezzi speciali, i mezzi d'opera, i materiali d'uso, i collarini in alluminio alle testate, nonché la verniciatura con banda a colore delle testate stesse e gli eventuali ponteggi, di spessore:
OM.IS.A.3 22.A	Fornitura e posa in opera di rivestimento isolante termico per condotte costituito da coppelle di polistirolo espanso, legato con spirale d'acciaio; sigillatura con mastice bituminoso, rifinitura esterna con lamierino di acciaio inox aggraffato, compresi i pezzi speciali, i mezzi d'opera, i materiali d'uso, i collarini in alluminio alle testate, nonché la verniciatura con banda a colore delle testate stesse e gli eventuali ponteggi, di spessore: / - fino a 20 mm.	M2		11,31	0,000%
OM.IS.A.3 22.B	Fornitura e posa in opera di rivestimento isolante termico per condotte costituito da coppelle di polistirolo espanso, legato con spirale d'acciaio; sigillatura con mastice bituminoso, rifinitura esterna con lamierino di acciaio inox aggraffato, compresi i pezzi speciali, i mezzi d'opera, i materiali d'uso, i collarini in alluminio alle testate, nonché la verniciatura con banda a colore delle testate stesse e gli eventuali ponteggi, di spessore: / - Sovrapprezzo per ogni cm di maggiore spessore di polistirolo espanso.	M2		1,22	0,000%
OM.IS.A.3001	Fornitura e posa in opera di pannelli in XPS a tutt'altezza con superficie liscia e bordo ad incastro per isolamento termico e acustico in intercapedine di pareti perimetrali e divisorie conduttività termica 0,033 W/mK per spessore da 30, 0,034 W/mK per spessori da 40 a 50 mm 0,036 W/mK per spessori da 60 a 120 mm Euroclasse E - resistenza al fuoco certificata per l'Italia di classe 1, posto in opera con tamponi di adesivo speciale da stendersi su tutto il perimetro delle lastre ed anche in bande orizzontali di larghezza non inferiore a 3 cm ed interasse non superiore a 40 cm. Compreso tutto quanto occorra per dare l'opera a perfetta regola d'arte:
OM.IS.A.3001.A	Fornitura e posa in opera di pannelli in XPS a tutt'altezza con superficie liscia e bordo ad incastro per isolamento termico e acustico in intercapedine di pareti perimetrali e divisorie conduttività termica 0,033 W/mK per spessore da 30, 0,034 W/mK per spessori da 40 a 50 mm 0,036 W/mK per spessori da 60 a 120 mm Euroclasse E - resistenza al fuoco certificata per l'Italia di classe 1, posto in opera con tamponi di adesivo speciale da stendersi su tutto il perimetro delle lastre ed anche in bande orizzontali di larghezza non inferiore a 3 cm ed interasse non superiore a 40 cm. Compreso tutto quanto occorra per dare l'opera a perfetta regola d'arte: / - dello spessore di 30 mm.	M2		14,24	29,600%
OM.IS.A.3001.B	Fornitura e posa in opera di pannelli in XPS a tutt'altezza con superficie liscia e bordo ad incastro per isolamento termico e acustico in intercapedine di pareti perimetrali e divisorie conduttività termica 0,033 W/mK per spessore da 30, 0,034 W/mK per spessori da 40 a 50 mm 0,036 W/mK per spessori da 60 a 120 mm Euroclasse E - resistenza al fuoco certificata per l'Italia di classe 1, posto in opera con tamponi di adesivo speciale da stendersi su tutto il perimetro delle lastre ed anche in bande orizzontali di larghezza non inferiore a 3 cm ed interasse non superiore a 40 cm. Compreso tutto quanto occorra per dare l'opera a perfetta regola d'arte: / - sovrapprezzo alla voce OM.IS.3001.A per ogni cm in più di spessore.	M2		2,15	0,000%
OM.IS.A.3002	Fornitura e posa in opera di feltro in lana di vetro trattata con resine termoindurenti di origine organica imbustato su quattro lati con polietilene nero termosaldato per isolamento termico di controsoffitti metallici , in lastre di gesso rivestito. Compreso gli sfridi ed ogni onere occorrente per dare il lavoro eseguito a perfetta regola d'arte. (AVVERTENZA N° 77).
OM.IS.A.3002.A	Fornitura e posa in opera di feltro in lana di vetro trattata con resine termoindurenti di origine organica imbustato su quattro lati con polietilene nero termosaldato per isolamento termico di controsoffitti metallici , in lastre di gesso rivestito. Compreso gli sfridi ed ogni onere occorrente per dare il lavoro eseguito a perfetta regola d'arte. (AVVERTENZA N° 77). / - conduttività termica 0,040 - spessore 50 mm.	M2		9,86	51,300%
OM.IS.A.3002.B	Fornitura e posa in opera di feltro in lana di vetro trattata con resine termoindurenti di origine organica imbustato su quattro lati con polietilene nero termosaldato per isolamento termico di controsoffitti metallici , in lastre di gesso rivestito. Compreso gli sfridi ed ogni onere occorrente per dare il lavoro eseguito a perfetta regola d'arte. (AVVERTENZA N° 77). / - conduttività termica 0,039 - spessore 60 mm.	M2		9,39	53,900%
OM.IS.A.3002.C	Fornitura e posa in opera di feltro in lana di vetro trattata con resine termoindurenti di origine organica imbustato su quattro lati con polietilene nero termosaldato per isolamento termico di controsoffitti metallici , in lastre di gesso rivestito. Compreso gli sfridi ed ogni onere occorrente per dare il lavoro eseguito a perfetta regola d'arte. (AVVERTENZA N° 77). / - sovraprezzo alla n. OM.IS.3002.A per ogni cm in più di spessore.	M2		0,52	0,000%
OM.IS.A.3002.D	Fornitura e posa in opera di feltro in lana di vetro trattata con resine termoindurenti di origine organica imbustato su quattro lati con polietilene nero termosaldato per isolamento termico di controsoffitti metallici , in lastre di gesso rivestito. Compreso gli sfridi ed ogni onere occorrente per dare il lavoro eseguito a perfetta regola d'arte. (AVVERTENZA N° 77). / - sovraprezzo alla n. OM.IS.3002.B per ogni cm in più di spessore.	M2		0,57	0,000%
OM.IS.B	ISOLAMENTO ACUSTICO
OM.IS.B.3 01	Fornitura e posa in opera di isolazione afonica tipo plenum con tipo linacquistic applicata ai pannelli di controsoffittatura, spessore 15 mm.
OM.IS.B.3 01.A	Fornitura e posa in opera di isolazione afonica tipo plenum con tipo linacquistic applicata ai pannelli di controsoffittatura, spessore 15 mm. / - Fornitura e posa in opera di isolazione afonica.	M2		5,74	0,000%
OM.IS.B.3001	Isolamento acustico dei solai con pavimento galleggiante dai rumori di calpestio con isolante acustico bistrato costituito da una lamina fonoimpedente rivestita di velo vetro polipropilenico accoppiata ad un tessuto non tessuto di poliestere fonoresiliente rigidità dinamica s'=21 MN/m3, fornito e posto in opera. Compreso nel prezzo gli sfridi, i sormonti e ogni onere per dare il lavoro finito a perfetta regola d'arte.
OM.IS.B.3001.A	Isolamento acustico dei solai con pavimento galleggiante dai rumori di calpestio con isolante acustico bistrato costituito da una lamina fonoimpedente rivestita di velo vetro polipropilenico accoppiata ad un tessuto non tessuto di poliestere fonoresiliente rigidità dinamica s'=21 MN/m3, fornito e posto in opera. Compreso nel prezzo gli sfridi, i sormonti e ogni onere per dare il lavoro finito a perfetta regola d'arte. / - dello spessore di 7,5 mm.	M2		11,03	32,800%
OM.IS.B.3002	Isolamento acustico dei solai con pavimento galleggiante dai rumori di calpestio con isolante acustico tristrato costituito d a una lamina fonoimpedente accoppiata su entrambe le facce ad un tessuto non tessuto di poliestere fonoresiliente rigidità dinamica s'=4 MN/m3 fornito e posto in opera. Compreso nel prezzo gli sfridi, i sormonti e ogni onere per dare il lavoro finito a perfetta regola d'arte.
OM.IS.B.3002.A	Isolamento acustico dei solai con pavimento galleggiante dai rumori di calpestio con isolante acustico tristrato costituito d a una lamina fonoimpedente accoppiata su entrambe le facce ad un tessuto non tessuto di poliestere fonoresiliente rigidità dinamica s'=4 MN/m3 fornito e posto in opera. Compreso nel prezzo gli sfridi, i sormonti e ogni onere per dare il lavoro finito a perfetta regola d'arte. / - dello spessore di 11 mm.	M2		14,18	25,500%
OM.IS.B.3003	Isolamento acustico dei solai con pavimento galleggiante sia interni che esterni dai rumori di calpestio con isolante acustico costituito da una lamina di polietilene espanso estruso a celle chiuse rigidità dinamica s'=32 MN/m3 fornito e posto in opera. Compreso nel prezzo gli sfridi, i sormonti e ogni onere per dare il lavoro finito a perfetta regola d'arte.
OM.IS.B.3003.A	Isolamento acustico dei solai con pavimento galleggiante sia interni che esterni dai rumori di calpestio con isolante acustico costituito da una lamina di polietilene espanso estruso a celle chiuse rigidità dinamica s'=32 MN/m3 fornito e posto in opera. Compreso nel prezzo gli sfridi, i sormonti e ogni onere per dare il lavoro finito a perfetta regola d'arte. / - dello spessore di 5 mm.	M2		6,75	53,600%
OM.IS.B.3004	Isolamento acustico dei solai con pavimento galleggiante dai rumori di calpestio con isolante acustico costituito da un TNT di poliestere ad elevata grammatura accoppiato ad una membrana bituminosa munita di armatura rivestito in superficie con un film polietilenico rigidità dinamica s'=2 MN/m3, fornito e posto in opera. Compreso nel prezzo gli sfridi, i sormonti e ogni onere per dare il lavoro finito a perfetta regola d'arte.
OM.IS.B.3004.A	Isolamento acustico dei solai con pavimento galleggiante dai rumori di calpestio con isolante acustico costituito da un TNT di poliestere ad elevata grammatura accoppiato ad una membrana bituminosa munita di armatura rivestito in superficie con un film polietilenico rigidità dinamica s'=2 MN/m3, fornito e posto in opera. Compreso nel prezzo gli sfridi, i sormonti e ogni onere per dare il lavoro finito a perfetta regola d'arte. / - dello spessore di 8 mm.	M2		11,03	32,800%
OM.IS.B.3005	Isolante acustico anticalpesito per la realizzazione di massetti galleggianti formato da una membrana bitume polimero elastoplastomerica con armatura in poliestere, accoppiata ad uno strato resiliente in fibra di poliestere e rivestita in superficie da un TNT in polipropilene di colore verde o blu rigidità dinamica s'=47 MN/m3 fornito e posto in opera. Compreso nel prezzo gli sfridi, i sormonti e ogni onere per dare il lavoro finito a perfetta regola d'arte.
OM.IS.B.3005.A	Isolante acustico anticalpesito per la realizzazione di massetti galleggianti formato da una membrana bitume polimero elastoplastomerica con armatura in poliestere, accoppiata ad uno strato resiliente in fibra di poliestere e rivestita in superficie da un TNT in polipropilene di colore verde o blu rigidità dinamica s'=47 MN/m3 fornito e posto in opera. Compreso nel prezzo gli sfridi, i sormonti e ogni onere per dare il lavoro finito a perfetta regola d'arte. / - dello spessore di 8 mm.	M2		12,78	28,300%
OM.IS.B.3006	Rivestimento acustico e termico con intonaco premiscelato. Classe di reazione al fuoco: A1. Applicazione a macchina mediante speciali pistole a spruzzo. Spessore 1 cm.
OM.IS.B.3006.A	Rivestimento acustico e termico con intonaco premiscelato. Classe di reazione al fuoco: A1. Applicazione a macchina mediante speciali pistole a spruzzo. Spessore 1 cm. / - Rivestimento acustico e termico a base di sughero.	M2		21,21	41,100%
OM.IS.B.3006.B	Rivestimento acustico e termico con intonaco premiscelato. Classe di reazione al fuoco: A1. Applicazione a macchina mediante speciali pistole a spruzzo. Spessore 1 cm. / - Rivestimento acustico e termico a base di vermiculite.	M2		17,82	48,900%
OM.IS.B.3100	Fornitura e posa in opera di pannelli fonoisolanti costituiti da uno strato di cartongesso dello spessore di cm 1 e da uno strato di lana di vetro dello spessore di cm 3 ad alta densità, posti in opera su pareti preesistenti con apposito collante, compresa e compensata la stuccatura dei giunti contigui previa applicazione di rete in fibra di vetro, la successiva rasatura, i tagli, gli sfridi, gli scontorni e quanto altro necessario per dare il lavoro finito a perfetta regola d'arte.
OM.IS.B.3100.A	Fornitura e posa in opera di pannelli fonoisolanti costituiti da uno strato di cartongesso dello spessore di cm 1 e da uno strato di lana di vetro dello spessore di cm 3 ad alta densità, posti in opera su pareti preesistenti con apposito collante, compresa e compensata la stuccatura dei giunti contigui previa applicazione di rete in fibra di vetro, la successiva rasatura, i tagli, gli sfridi, gli scontorni e quanto altro necessario per dare il lavoro finito a perfetta regola d'arte. / - Fornitura e posa in opera di pannelli fonoisolanti.	CAD		29,80	19,400%
OM.IS.V	VARIE
OM.IS.V.1 01	Adesivo per polistirolo.
OM.IS.V.1 01.A	Adesivo per polistirolo. / - Adesivo per polistirolo.	KG		0,87	0,000%
OM.IT	INTONACI
OM.IT.A	INTONACO GREZZO
OM.IT.A.3 01	Sbruffatura o spruzzatura su soffitti o pareti con malta del n. OM.MA.D.104.B per facilitare l'attacco dell'intonaco.
OM.IT.A.3 01.A	Sbruffatura o spruzzatura su soffitti o pareti con malta del n. OM.MA.D.104.B per facilitare l'attacco dell'intonaco. / - Sbruffatura o spruzzatura su soffitti o pareti.	M2		3,40	85,900%
OM.IT.A.3 05	Rinzaffo con malta cementizia del n. OM.MA.D.104.B, dello spessore da 1 cm circa, disteso in modo che le connessure della muratura riescano ben chiuse e che la superficie riesca regolare, intero od a tratti:
OM.IT.A.3 05.A	Rinzaffo con malta cementizia del n. OM.MA.D.104.B, dello spessore da 1 cm circa, disteso in modo che le connessure della muratura riescano ben chiuse e che la superficie riesca regolare, intero od a tratti: / - Rinzaffo con malta cementizia.	M2		7,26	92,800%
OM.IT.A.3 05.B	Rinzaffo con malta cementizia del n. OM.MA.D.104.B, dello spessore da 1 cm circa, disteso in modo che le connessure della muratura riescano ben chiuse e che la superficie riesca regolare, intero od a tratti: / - Sovrapprezzo al prezzo del rinzaffo della voce n. OM.IT.A.305.A per semplici rappezzi della superficie singola inferiore ad u n metro quadrato.	%		200,00
OM.IT.A.3 10	Intonaco rustico dello spessore fino a 2 cm, costituito da rinzaffo ed arricciatura, da applicarsi su pareti e soffitti, sia all'interno che all'esterno, intero od a tratti:
OM.IT.A.3 10.A	Intonaco rustico dello spessore fino a 2 cm, costituito da rinzaffo ed arricciatura, da applicarsi su pareti e soffitti, sia all'interno che all'esterno, intero od a tratti: / - con malta del n. OM.MA.D.101.	M2		14,67	86,700%
OM.IT.A.3 10.B	Intonaco rustico dello spessore fino a 2 cm, costituito da rinzaffo ed arricciatura, da applicarsi su pareti e soffitti, sia all'interno che all'esterno, intero od a tratti: / - con malta del n. OM.MA.D.102 o del n. OM.MA.D.103.	M2		15,51	84,700%
OM.IT.A.3 10.C	Intonaco rustico dello spessore fino a 2 cm, costituito da rinzaffo ed arricciatura, da applicarsi su pareti e soffitti, sia all'interno che all'esterno, intero od a tratti: / - con malta del n. OM.MA.D.104.B.	M2		15,97	82,200%
OM.IT.A.3 10.D	Intonaco rustico dello spessore fino a 2 cm, costituito da rinzaffo ed arricciatura, da applicarsi su pareti e soffitti, sia all'interno che all'esterno, intero od a tratti: / - con malta del n. OM.MA.D.107.A.	M2		14,18	89,700%
OM.IT.A.3 10.E	Intonaco rustico dello spessore fino a 2 cm, costituito da rinzaffo ed arricciatura, da applicarsi su pareti e soffitti, sia all'interno che all'esterno, intero od a tratti: / - Sovrapprezzo ai prezzi dell'intonaco rustico delle sottovoci nn. OM.IT.A.310.A/B/C/D per semplici rappezzi della superficie singola inferiore ad un metro quadrato.	%		200,00
OM.IT.A.5 01	Demolizione di intonaco di qualunque tipo su pareti e soffitti fino a mettere a nudo la muratura sottostante.
OM.IT.A.5 01.A	Demolizione di intonaco di qualunque tipo su pareti e soffitti fino a mettere a nudo la muratura sottostante. / - Demolizione di intonaco.	M2		5,40	87,800%
OM.IT.A.5 05	Demolizione fino al vivo delle murature dell'ossatura di qualunque specie costituenti riquadri, cornici, cornicioni, bugnati, lesene e simili:
OM.IT.A.5 05.A	Demolizione fino al vivo delle murature dell'ossatura di qualunque specie costituenti riquadri, cornici, cornicioni, bugnati, lesene e simili: / - di sporgenza dal muro fino a 5 cm.	M2		10,92	93,600%
OM.IT.A.5 05.B	Demolizione fino al vivo delle murature dell'ossatura di qualunque specie costituenti riquadri, cornici, cornicioni, bugnati, lesene e simili: / - di sporgenza dal muro oltre 5 cm e fino a 10 cm.	M2		12,60	94,100%
OM.IT.A.5 05.C	Demolizione fino al vivo delle murature dell'ossatura di qualunque specie costituenti riquadri, cornici, cornicioni, bugnati, lesene e simili: / - di sporgenza da muro oltre i 10 cm.	M2		20,39	95,900%
OM.IT.A.5 10	Picchiettatura dell'ultimo strato degli intonaci interni od esterni, per la preparazione di superfici da intonacare a nuovo o da rivestire.
OM.IT.A.5 10.A	Picchiettatura dell'ultimo strato degli intonaci interni od esterni, per la preparazione di superfici da intonacare a nuovo o da rivestire. / - Picchiettatura dell'ultimo strato degli intonaci interni od esterni.	M2		3,91	99,500%
OM.IT.B	INTONACO GREZZO
OM.IT.B.3 01	Intonaco completo a tre strati dello spessore complessivo di circa 2 cm, costituito da rinzaffo, arricciatura e stabilitura civile da applicarsi su soffitti, pareti interne ed esterne, intero od a tratti:
OM.IT.B.3 01.A	Intonaco completo a tre strati dello spessore complessivo di circa 2 cm, costituito da rinzaffo, arricciatura e stabilitura civile da applicarsi su soffitti, pareti interne ed esterne, intero od a tratti: / - costituito da rinzaffo, arricciatura e stabilitura civile con malta di calce e sabbia del n. OM.MA.D.101.	M2		16,69	87,800%
OM.IT.B.3 01.B	Intonaco completo a tre strati dello spessore complessivo di circa 2 cm, costituito da rinzaffo, arricciatura e stabilitura civile da applicarsi su soffitti, pareti interne ed esterne, intero od a tratti: / - costituito da rinzaffo, arricciatura e stabilitura civile con malta bastarda del n. OM.MA.D.102 o con malta di calce eminentemente idraulica del n. OM.MA.D.103.	M2		16,88	85,600%
OM.IT.B.3 01.C	Intonaco completo a tre strati dello spessore complessivo di circa 2 cm, costituito da rinzaffo, arricciatura e stabilitura civile da applicarsi su soffitti, pareti interne ed esterne, intero od a tratti: / - costituito da rinzaffo, arricciatura e stabilitura civile di malta cementizia del n. OM.MA.D.104.B.	M2		17,33	83,400%
OM.IT.B.3 01.D	Intonaco completo a tre strati dello spessore complessivo di circa 2 cm, costituito da rinzaffo, arricciatura e stabilitura civile da applicarsi su soffitti, pareti interne ed esterne, intero od a tratti: / - costituito da rinzaffo con malta cementizia del n. OM.MA.D.104.B ed arricciatura e stabilitura civile con malta bastarda del n. OM.MA.D.102.	M2		17,76	84,900%
OM.IT.B.3 01.E	Intonaco completo a tre strati dello spessore complessivo di circa 2 cm, costituito da rinzaffo, arricciatura e stabilitura civile da applicarsi su soffitti, pareti interne ed esterne, intero od a tratti: / - costituito da rinzaffo con malta cementizia del n. OM.MA.D.104.B ed arricciatura e stabilitura civile con malta bastarda del n. OM.MA.D.102 con l'aggiunta, a finire, di un velo di grassello di calce spenta (alla Genovese).	M2		17,92	84,200%
OM.IT.B.3 01.F	Intonaco completo a tre strati dello spessore complessivo di circa 2 cm, costituito da rinzaffo, arricciatura e stabilitura civile da applicarsi su soffitti, pareti interne ed esterne, intero od a tratti: / - eseguito con rinzaffo di malta di calce e pozzolana, della voce n. OM.MA.D.107.A, dato in due strati e successivo terzo strato di malta fine di calce e pozzolana ben setacciata (colla), quest'ultimo strato rimaneggiato con calce comune in pasta (grassello), dato perfettamente unito e liscio, oppure finito alla pezza.	M2		16,13	89,600%
OM.IT.B.3 01.G	Intonaco completo a tre strati dello spessore complessivo di circa 2 cm, costituito da rinzaffo, arricciatura e stabilitura civile da applicarsi su soffitti, pareti interne ed esterne, intero od a tratti: / - Sovrapprezzo ai prezzi dell'intonaco completo delle sottovoci nn. OM.IT.B.301.A/B/C/D/E/F per semplici rappezzi della superficie singola inferiore ad un metro quadrato.	%		200,00
OM.IT.B.3 05	Intonaco completo, liscio a più strati con malta cementizia dello spessore non inferiore a 1 cm a finire con lo spolvero di c emento lisciato a ferro:
OM.IT.B.3 05.A	Intonaco completo, liscio a più strati con malta cementizia dello spessore non inferiore a 1 cm a finire con lo spolvero di c emento lisciato a ferro: / - con malta cementizia del n. OM.MA.D.104.B.	M2		12,38	82,500%
OM.IT.B.3 05.B	Intonaco completo, liscio a più strati con malta cementizia dello spessore non inferiore a 1 cm a finire con lo spolvero di c emento lisciato a ferro: / - con malta cementizia del n. OM.MA.D.104.C.	M2		12,79	79,800%
OM.IT.B.3 10	(centimetri uno e mezzo), compresa la rasatura a stucco speciale.
OM.IT.B.3 10.A	(centimetri uno e mezzo), compresa la rasatura a stucco speciale. / - Intonaco con gesso scagliola da stuccatore.	M2		12,50	72,800%
OM.IT.C	INTONACI SPECIALI (ISOLANTI, DECORATIVI, ECC.)
OM.IT.C.3 01	Intonaco isolante (termoacustico, anticondensa, antincendio) dello spessore minimo di 20 mm, eseguito con malta formata con un metro cubo di materiali isolanti tipo vermiculite, perlite e similari del n. OM.IS.A.103, con 250 kg di cemento del n. OM.MA.A.104.A e con l'aggiunta di correttivi tipo vic-sol nelle proporzioni dovute:
OM.IT.C.3 01.A	Intonaco isolante (termoacustico, anticondensa, antincendio) dello spessore minimo di 20 mm, eseguito con malta formata con un metro cubo di materiali isolanti tipo vermiculite, perlite e similari del n. OM.IS.A.103, con 250 kg di cemento del n. OM.MA.A.104.A e con l'aggiunta di correttivi tipo vic-sol nelle proporzioni dovute: / - con materiali isolanti del n. OM.IS.103.A.	M2		24,44	68,800%
OM.IT.C.3 01.B	Intonaco isolante (termoacustico, anticondensa, antincendio) dello spessore minimo di 20 mm, eseguito con malta formata con un metro cubo di materiali isolanti tipo vermiculite, perlite e similari del n. OM.IS.A.103, con 250 kg di cemento del n. OM.MA.A.104.A e con l'aggiunta di correttivi tipo vic-sol nelle proporzioni dovute: / - con materiali isolanti del n. OM.IS.103.B.	M2		20,03	84,000%
OM.IT.C.3 01.C	Intonaco isolante (termoacustico, anticondensa, antincendio) dello spessore minimo di 20 mm, eseguito con malta formata con un metro cubo di materiali isolanti tipo vermiculite, perlite e similari del n. OM.IS.A.103, con 250 kg di cemento del n. OM.MA.A.104.A e con l'aggiunta di correttivi tipo vic-sol nelle proporzioni dovute: / - con materiali isolanti del n. OM.IS.103.C.	M2		20,62	81,600%
OM.IT.C.3 05	Fornitura e posa in opera di intonaco premiscelato termoisolante, costituito da inerti leggeri di natura minerale, silici alluminose precipitate, schiume laviche, cristobalite amorfa, materiali altamente espansi e legati con leganti idraulici con qualità di anticondensa, applicato in un unico strato a macchina o a mano e dello spessore reso a 2 cm. Nel prezzo a m² si intende compresa anche la pulitura e preparazione del sottofondo (se esistente) mediante materiale aggrappante del tipo primer.
OM.IT.C.3 05.A	Fornitura e posa in opera di intonaco premiscelato termoisolante, costituito da inerti leggeri di natura minerale, silici alluminose precipitate, schiume laviche, cristobalite amorfa, materiali altamente espansi e legati con leganti idraulici con qualità di anticondensa, applicato in un unico strato a macchina o a mano e dello spessore reso a 2 cm. Nel prezzo a m² si intende compresa anche la pulitura e preparazione del sottofondo (se esistente) mediante materiale aggrappante del tipo primer. / - Intonaco premiscelato termoisolante con conducibilità termica (λ) minore o uguale a 0,06 W/m°K, Resistenza a compressione maggiore o uguale a 2 N/mmq, permeabilità al vapore minore o uguale a 5.	M2		29,01	18,600%
OM.IT.C.3 05.B	Fornitura e posa in opera di intonaco premiscelato termoisolante, costituito da inerti leggeri di natura minerale, silici alluminose precipitate, schiume laviche, cristobalite amorfa, materiali altamente espansi e legati con leganti idraulici con qualità di anticondensa, applicato in un unico strato a macchina o a mano e dello spessore reso a 2 cm. Nel prezzo a m² si intende compresa anche la pulitura e preparazione del sottofondo (se esistente) mediante materiale aggrappante del tipo primer. / - Fornitura e posa in opera di intonaco premiscelato termoisolante con conducibilità termica minore o uguale a 0,08 W/m°K, Resistenza a compressione maggiore o uguale a 1 N/mmq, permeabilità al vapore minore o uguale a 12.	M2		16,14	44,800%
OM.IT.C.3 10	Intonaco costituito da rinzaffo del n. OM.IT.A.305.A e soprastrato di malta cementizia del n. OM.MA.D.104.B con aggiunta di ghiaietto minuto spruzzato, per zoccolatura, riquadri e simili.
OM.IT.C.3 10.A	Intonaco costituito da rinzaffo del n. OM.IT.A.305.A e soprastrato di malta cementizia del n. OM.MA.D.104.B con aggiunta di ghiaietto minuto spruzzato, per zoccolatura, riquadri e simili. / - Intonaco per zoccolatura, riquadri e simili.	M2		18,73	77,400%
OM.IT.C.3 15	Intonaco a cemento con soprastrato di cemento e graniglia di marmo dello spessore di 3 cm per rivestimenti di pareti, pilastri, cornici, ecc., formato con 600 kg di cemento del n. OM.LG.A.105 per un m³ di graniglia di marmo del colore che sarà prescritto compresa:
OM.IT.C.3 15.A	Intonaco a cemento con soprastrato di cemento e graniglia di marmo dello spessore di 3 cm per rivestimenti di pareti, pilastri, cornici, ecc., formato con 600 kg di cemento del n. OM.LG.A.105 per un m³ di graniglia di marmo del colore che sarà prescritto compresa: / - la martellina delle facce vista e la suddivisione in campi con listelli lucidati.	M2		21,49	80,800%
OM.IT.C.3 15.B	Intonaco a cemento con soprastrato di cemento e graniglia di marmo dello spessore di 3 cm per rivestimenti di pareti, pilastri, cornici, ecc., formato con 600 kg di cemento del n. OM.LG.A.105 per un m³ di graniglia di marmo del colore che sarà prescritto compresa: / - la levigatura a pomice e la lucidatura a piombo delle facce viste.	M2		23,25	79,800%
OM.IT.C.3 20	Intonaco decorativo costituito da un rinzaffo di malta bastarda del n. OM.MA.D.102 e da uno strato superficiale confezionato con malta speciale ottenuta impastando polveri colorate di grana finissima dei tipi speciali Terranova, Rai, Silitindo, Duraldo e consimili con acqua pura applicato e finito a regola in modo da presentare ad opera compiuta colorazione omogenea e consistenza silicia, compresa la ripulitura dell'intera superficie intonacata, dopo indurimento, con spazzola di crine:
OM.IT.C.3 20.A	Intonaco decorativo costituito da un rinzaffo di malta bastarda del n. OM.MA.D.102 e da uno strato superficiale confezionato con malta speciale ottenuta impastando polveri colorate di grana finissima dei tipi speciali Terranova, Rai, Silitindo, Duraldo e consimili con acqua pura applicato e finito a regola in modo da presentare ad opera compiuta colorazione omogenea e consistenza silicia, compresa la ripulitura dell'intera superficie intonacata, dopo indurimento, con spazzola di crine: / - per intonaco rifinito applicando la spruzzatura.	M2		12,41	56,600%
OM.IT.C.3 20.B	Intonaco decorativo costituito da un rinzaffo di malta bastarda del n. OM.MA.D.102 e da uno strato superficiale confezionato con malta speciale ottenuta impastando polveri colorate di grana finissima dei tipi speciali Terranova, Rai, Silitindo, Duraldo e consimili con acqua pura applicato e finito a regola in modo da presentare ad opera compiuta colorazione omogenea e consistenza silicia, compresa la ripulitura dell'intera superficie intonacata, dopo indurimento, con spazzola di crine: / - per intonaco rifinito applicando la lamatura.	M2		12,89	65,600%
OM.IT.C.3 25	Intonaco plastico graffiato dello spessore non inferiore a 3 mm, del colore a scelta delle Ferrovie, costituito da pigmenti d i ossido di stagno ed organici, con miscela di sabbia silicia e legante a base di resina vinil-acrilica, eseguito su intonaco da pagarsi a parte.
OM.IT.C.3 25.A	Intonaco plastico graffiato dello spessore non inferiore a 3 mm, del colore a scelta delle Ferrovie, costituito da pigmenti d i ossido di stagno ed organici, con miscela di sabbia silicia e legante a base di resina vinil-acrilica, eseguito su intonaco da pagarsi a parte. / - Intonaco plastico graffiato.	M2		9,98	40,400%
OM.IT.C.3 30	Intonaco decorativo costuituito da rinzaffo, ed arricciatura con malta bastarda del n. OM.MA.D.102.A, da un doppio strato di tonachino tipo Livigni con calce grassa, sabbia dolomitica ben crivellata e lavata e miscela di colore a scelta delle Ferrovie compreso, se richiesto, il tracciato dei filari la formazione delle bugne e degli stipiti, cornici, mensole, gocciolatoio e altro fino a 5 cm di sporgenza.
OM.IT.C.3 30.A	Intonaco decorativo costuituito da rinzaffo, ed arricciatura con malta bastarda del n. OM.MA.D.102.A, da un doppio strato di tonachino tipo Livigni con calce grassa, sabbia dolomitica ben crivellata e lavata e miscela di colore a scelta delle Ferrovie compreso, se richiesto, il tracciato dei filari la formazione delle bugne e degli stipiti, cornici, mensole, gocciolatoio e altro fino a 5 cm di sporgenza. / - Intonaco decorativo.	M2		22,20	61,400%
OM.IT.C.3100	Sovrapprezzo ai prezzi degli intonaci per aggiunta di resina sintetica legante tipo SIKA LATEX o similari, per aumentare l'adesione della malta, nella quantità di kg 0,50 per ogni metro quadrato di superficie e per ogni centimetro di intonaco.
OM.IT.C.3100.A	Sovrapprezzo ai prezzi degli intonaci per aggiunta di resina sintetica legante tipo SIKA LATEX o similari, per aumentare l'adesione della malta, nella quantità di kg 0,50 per ogni metro quadrato di superficie e per ogni centimetro di intonaco. / - Sovrapprezzo ai prezzi degli intonaci per aggiunta di resina.	M2		3,24	0,000%
OM.IT.D	CORNICI, FASCE, RIQUADRI, ECC.
OM.IT.D.3 01	Formazione di cornici, fasce, bugne, stipiti, controstipiti e simili con malta cementizia del n. OM.MA.D.104.B, di qualunque altezza e aggetto dal filo del muro compreso i materiali, i mezzi di opera e quant'altro occorre: (AVVERTENZA N° 107)
OM.IT.D.3 01.A	Formazione di cornici, fasce, bugne, stipiti, controstipiti e simili con malta cementizia del n. OM.MA.D.104.B, di qualunque altezza e aggetto dal filo del muro compreso i materiali, i mezzi di opera e quant'altro occorre: (AVVERTENZA N° 107) / - compresa l'ossatura di mattoni.	M2		34,50	63,200%
OM.IT.D.3 01.B	Formazione di cornici, fasce, bugne, stipiti, controstipiti e simili con malta cementizia del n. OM.MA.D.104.B, di qualunque altezza e aggetto dal filo del muro compreso i materiali, i mezzi di opera e quant'altro occorre: (AVVERTENZA N° 107) / - esclusa l'ossatura di mattoni.	M2		28,13	77,500%
OM.IT.D.3 05	Ripresa di cornici di gronda, di marcapiani di stipiti e controstipiti di porte e finestre, di fasce e simili tirata con modina a regola d'arte, in modo da ripristinare la sagoma esistente, compresa l'eventuale rimozione delle parti non più in sagoma:
OM.IT.D.3 05.A	Ripresa di cornici di gronda, di marcapiani di stipiti e controstipiti di porte e finestre, di fasce e simili tirata con modina a regola d'arte, in modo da ripristinare la sagoma esistente, compresa l'eventuale rimozione delle parti non più in sagoma: / - con ossatura costituita da muratura di mattoni con malta del n. OM.MA.D.104.B, sporgente fino a 20 cm.	M		22,99	78,600%
OM.IT.D.3 05.B	Ripresa di cornici di gronda, di marcapiani di stipiti e controstipiti di porte e finestre, di fasce e simili tirata con modina a regola d'arte, in modo da ripristinare la sagoma esistente, compresa l'eventuale rimozione delle parti non più in sagoma: / - con ossatura costituita da muratura di mattoni con malta del n. OM.MA.D.104.B, sporgenti oltre 20 cm.	M		27,53	74,400%
OM.IT.D.3 05.C	Ripresa di cornici di gronda, di marcapiani di stipiti e controstipiti di porte e finestre, di fasce e simili tirata con modina a regola d'arte, in modo da ripristinare la sagoma esistente, compresa l'eventuale rimozione delle parti non più in sagoma: / - esclusa l'ossatura di mattoni ed eseguita in conglomerato cementizio della classe di resistenza C25/30 N/mm2.	M		20,07	72,100%
OM.IT.D.3 10	Cornici in gesso su pareti e soffitti, fornite in opera a regola d'arte:
OM.IT.D.3 10.A	Cornici in gesso su pareti e soffitti, fornite in opera a regola d'arte: / - dell'altezza fino a 3 cm.	M		3,70	26,200%
OM.IT.D.3 10.B	Cornici in gesso su pareti e soffitti, fornite in opera a regola d'arte: / - per ogni centimetro in più oltre i tre.	M		0,56	37,500%
OM.IT.E	RASATURE
OM.IT.E.3 01	Rasatura con gesso scagliola e calce eseguita su intonaco già predisposto.
OM.IT.E.3 01.A	Rasatura con gesso scagliola e calce eseguita su intonaco già predisposto. / - Rasatura con gesso scagliola e calce.	M2		3,83	76,200%
OM.IT.E.3 05	Rasatura a liscio, tipo gesso, di soffitti e pareti interne mediante stucco speciale su intonaci civili tirati a fino.
OM.IT.E.3 05.A	Rasatura a liscio, tipo gesso, di soffitti e pareti interne mediante stucco speciale su intonaci civili tirati a fino. / - Rasatura a liscio, tipo gesso.	M2		4,28	81,100%
OM.IT.E.3 10	Tonachino a scagliola su intonaco rustico, quest'ultimo escluso dal prezzo.
OM.IT.E.3 10.A	Tonachino a scagliola su intonaco rustico, quest'ultimo escluso dal prezzo. / - Tonachino a scagliola su intonaco rustico.	M2		3,07	74,600%
OM.IT.V	VARIE
OM.IT.V.3 01	Ringranatura intera od a tratti, previa picchiettatura, di vecchi intonaci su pareti interne ed esterne, soffitti o volte di qualsiasi specie, con malta eguale a quella degli intonaci esistenti.
OM.IT.V.3 01.A	Ringranatura intera od a tratti, previa picchiettatura, di vecchi intonaci su pareti interne ed esterne, soffitti o volte di qualsiasi specie, con malta eguale a quella degli intonaci esistenti. / - Ringranatura intera od a tratti, previa picchiettatura, di vecchi intonaci.	M2		8,37	83,000%
OM.IT.V.3 05	Rincocciatura con scaglie di pietra o di mattone e malta cementizia del n. OM.MA.D.104.B compreso l'ossatura di chiodi, grappe, filo di ferro zincato, nonché il sovrastante rinzaffo con malta cementizia del n. OM.MA.D.104.B e arricciatura e stabilitura civile con malta di calce eminentemente idraulica del n. OM.MA.D.103.
OM.IT.V.3 05.A	Rincocciatura con scaglie di pietra o di mattone e malta cementizia del n. OM.MA.D.104.B compreso l'ossatura di chiodi, grappe, filo di ferro zincato, nonché il sovrastante rinzaffo con malta cementizia del n. OM.MA.D.104.B e arricciatura e stabilitura civile con malta di calce eminentemente idraulica del n. OM.MA.D.103. / - Rincocciatura con scaglie di pietra o di mattone e malta cementizia.	M2		21,50	75,300%
OM.IT.V.3 10	Paraspigoli in opera compresi gli adeguati ancoraggi:
OM.IT.V.3 10.A	Paraspigoli in opera compresi gli adeguati ancoraggi: / - in acciaio zincato del n. OM.ME.D.115.	M		2,43	65,800%
OM.IT.V.3 10.B	Paraspigoli in opera compresi gli adeguati ancoraggi: / - in alluminio.	KG		7,85	75,300%
OM.IT.V.3 10.C	Paraspigoli in opera compresi gli adeguati ancoraggi: / - in PVC.	M		1,74	51,700%
OM.IT.V.3 10.D	Paraspigoli in opera compresi gli adeguati ancoraggi: / - in acciaio verniciato.	KG		2,41	82,200%
OM.LN	LEGNAMI
OM.LN.A	TAVOLE – TAVOLATI
OM.LN.A.1 01	Legnami tondi diritti di prima qualità per travature e palificazioni:
OM.LN.A.1 01.A	Legnami tondi diritti di prima qualità per travature e palificazioni: / - di larice.	M3		383,43	0,000%
OM.LN.A.1 01.B	Legnami tondi diritti di prima qualità per travature e palificazioni: / - di pino.	M3		348,85	0,000%
OM.LN.A.1 01.C	Legnami tondi diritti di prima qualità per travature e palificazioni: / - di castagno.	M3		365,65	0,000%
OM.LN.A.1 01.D	Legnami tondi diritti di prima qualità per travature e palificazioni: / - di abete.	M3		819,83	0,000%
OM.LN.A.1 05	Legnami di abete grossamente squadrato, uso Trieste, in travi di qualsiasi lunghezza e sezione.
OM.LN.A.1 05.A	Legnami di abete grossamente squadrato, uso Trieste, in travi di qualsiasi lunghezza e sezione. / - Legnami di abete grossamente squadrato, uso Trieste.	M3		656,54	0,000%
OM.LN.A.1 10	Legnami squadrati a spigolo vivo di sezione fino a cm² 200:
OM.LN.A.1 10.A	Legnami squadrati a spigolo vivo di sezione fino a cm² 200: / - di larice.	M3		486,98	0,000%
OM.LN.A.1 10.B	Legnami squadrati a spigolo vivo di sezione fino a cm² 200: / - di abete.	M3		787,37	0,000%
OM.LN.A.1 11	Legnami squadrati a spigolo vivo di sezione oltre cm² 200:
OM.LN.A.1 11.A	Legnami squadrati a spigolo vivo di sezione oltre cm² 200: / - di larice.	M3		588,20	0,000%
OM.LN.A.1 11.B	Legnami squadrati a spigolo vivo di sezione oltre cm² 200: / - di abete.	M3		868,54	0,000%
OM.LN.A.1 15	Legname di prima scelta in tavoloni e tavole dello spessore da 2 cm a 10 cm:
OM.LN.A.1 15.A	Legname di prima scelta in tavoloni e tavole dello spessore da 2 cm a 10 cm: / - di noce nostrano.	M3		2153,66	0,000%
OM.LN.A.1 15.B	Legname di prima scelta in tavoloni e tavole dello spessore da 2 cm a 10 cm: / - di rovere di Slavonia.	M3		1699,04	0,000%
OM.LN.A.1 15.C	Legname di prima scelta in tavoloni e tavole dello spessore da 2 cm a 10 cm: / - di pino di Svezia.	M3		657,06	0,000%
OM.LN.A.1 15.D	Legname di prima scelta in tavoloni e tavole dello spessore da 2 cm a 10 cm: / - di larice nostrano.	M3		758,67	0,000%
OM.LN.A.1 15.E	Legname di prima scelta in tavoloni e tavole dello spessore da 2 cm a 10 cm: / - di abete.	M3		936,19	0,000%
OM.LN.A.1 15.F	Legname di prima scelta in tavoloni e tavole dello spessore da 2 cm a 10 cm: / - di castagno.	M3		653,80	0,000%
OM.LN.A.1 16	Legname di seconda scelta in tavoloni e tavole dello spessore da 2 cm a 10 cm:
OM.LN.A.1 16.A	Legname di seconda scelta in tavoloni e tavole dello spessore da 2 cm a 10 cm: / - di rovere nostrano.	M3		1019,74	0,000%
OM.LN.A.1 16.B	Legname di seconda scelta in tavoloni e tavole dello spessore da 2 cm a 10 cm: / - di larice nostrano.	M3		589,30	0,000%
OM.LN.A.1 16.C	Legname di seconda scelta in tavoloni e tavole dello spessore da 2 cm a 10 cm: / - di abete.	M3		701,32	0,000%
OM.LN.A.1 16.D	Legname di seconda scelta in tavoloni e tavole dello spessore da 2 cm a 10 cm: / - di pioppo.	M3		300,84	0,000%
OM.LN.A.3 01	Tavolato in opera per qualsiasi destinazione, formato con tavole del n. OM.LN.A.116 dello spessore di 20 mm, rifilate in testata in filo piano ed a perfetto contatto, compresa l'occorrente chioderia:
OM.LN.A.3 01.A	Tavolato in opera per qualsiasi destinazione, formato con tavole del n. OM.LN.A.116 dello spessore di 20 mm, rifilate in testata in filo piano ed a perfetto contatto, compresa l'occorrente chioderia: / - in abete.	M2		21,73	33,200%
OM.LN.A.3 01.B	Tavolato in opera per qualsiasi destinazione, formato con tavole del n. OM.LN.A.116 dello spessore di 20 mm, rifilate in testata in filo piano ed a perfetto contatto, compresa l'occorrente chioderia: / - in larice.	M2		14,06	37,600%
OM.LN.A.3 01.C	Tavolato in opera per qualsiasi destinazione, formato con tavole del n. OM.LN.A.116 dello spessore di 20 mm, rifilate in testata in filo piano ed a perfetto contatto, compresa l'occorrente chioderia: / - Sovrapprezzo ai prezzi delle sottovoci nn. OM.LN.A.301.A÷B, quando venga prescritta la piallatura delle tavole su una faccia.	M2		1,72	0,000%
OM.LN.A.3 01.D	Tavolato in opera per qualsiasi destinazione, formato con tavole del n. OM.LN.A.116 dello spessore di 20 mm, rifilate in testata in filo piano ed a perfetto contatto, compresa l'occorrente chioderia: / - Sovrapprezzo ai prezzi delle sottovoci nn. OM.LN.A.301.A÷B, quando venga prescritta l'unione a mezzo legno a maschio e femmina o con scanalatura e linguetta.	M2		2,58	0,000%
OM.LN.A.3 01.E	Tavolato in opera per qualsiasi destinazione, formato con tavole del n. OM.LN.A.116 dello spessore di 20 mm, rifilate in testata in filo piano ed a perfetto contatto, compresa l'occorrente chioderia: / - Sovrapprezzo ai prezzi delle sottovoci nn. OM.LN.A.301.A÷B, quando venga prescritta l'unione a mezzo legno a maschio e femmina con scanalatura e linguetta e lavorazione a perlina con tavole di lunghezza uniforme, in tal caso non verrà applicato il sovrapprezzo di cui al n. OM.LN.A.301.D.	M2		3,61	0,000%
OM.LN.A.3 02	Tavolato in opera per qualsiasi destinazione formato come alla voce n. OM.LNA.301, ma con tavole dello spessore di 25 mm:
OM.LN.A.3 02.A	Tavolato in opera per qualsiasi destinazione formato come alla voce n. OM.LNA.301, ma con tavole dello spessore di 25 mm: / - in abete.	M2		25,10	28,700%
OM.LN.A.3 02.B	Tavolato in opera per qualsiasi destinazione formato come alla voce n. OM.LNA.301, ma con tavole dello spessore di 25 mm: / - in larice.	M2		16,33	33,500%
OM.LN.A.3 02.C	Tavolato in opera per qualsiasi destinazione formato come alla voce n. OM.LNA.301, ma con tavole dello spessore di 25 mm: / - Sovrapprezzo ai prezzi delle sottovoci nn. OM.LN.A.302.A÷B, quando venga prescritta la piallatura delle tavole su una faccia.	M2		1,72	0,000%
OM.LN.A.3 02.D	Tavolato in opera per qualsiasi destinazione formato come alla voce n. OM.LNA.301, ma con tavole dello spessore di 25 mm: / - Sovrapprezzo ai prezzi delle sottovoci nn. OM.LN.A.302.A÷B, quando venga prescritta l'unione a mezzo legno a maschio e femmina o con scanalatura e linguetta.	M2		2,58	0,000%
OM.LN.A.3 02.E	Tavolato in opera per qualsiasi destinazione formato come alla voce n. OM.LNA.301, ma con tavole dello spessore di 25 mm: / - Sovrapprezzo al prezzo delle sottovoci nn. OM.LN.A.302.A÷B, quando venga prescritta l'unione delle tavole a maschio e femmina con scanalatura e linguetta e lavorazione a perline con tavole di larghezza uniforme, nel qual caso non verrà applicato il sovrapprezzo di cui al n. OM.LN.A.302.D.	M2		3,61	0,000%
OM.LN.A.3 03	Tavolato in opera per qualsiasi destinazione formato come alla voce n. OM.LN.A.301, ma con tavole dello spessore di 30 mm:
OM.LN.A.3 03.A	Tavolato in opera per qualsiasi destinazione formato come alla voce n. OM.LN.A.301, ma con tavole dello spessore di 30 mm: / - in abete.	M2		28,48	25,300%
OM.LN.A.3 03.B	Tavolato in opera per qualsiasi destinazione formato come alla voce n. OM.LN.A.301, ma con tavole dello spessore di 30 mm: / - in larice.	M2		18,64	30,500%
OM.LN.A.3 03.C	Tavolato in opera per qualsiasi destinazione formato come alla voce n. OM.LN.A.301, ma con tavole dello spessore di 30 mm: / - Sovrapprezzo ai prezzi delle sottovoci nn. OM.LN.A.303.A÷B, quando venga prescritta la piallatura delle tavole su una faccia.	M2		1,72	0,000%
OM.LN.A.3 03.D	Tavolato in opera per qualsiasi destinazione formato come alla voce n. OM.LN.A.301, ma con tavole dello spessore di 30 mm: / - Sovrapprezzo ai prezzi delle sottovoci nn. OM.LN.A.303.A÷B, quando venga prescritta l'unione a mezzo legno maschio e femmina o con scanalatura a linguetta.	M2		2,58	0,000%
OM.LN.A.3 03.E	Tavolato in opera per qualsiasi destinazione formato come alla voce n. OM.LN.A.301, ma con tavole dello spessore di 30 mm: / - Sovrapprezzo ai prezzi delle sottovoci nn. OM.LN.A.303.A÷B, quando venga prescritta l'unione delle tavole a maschio e femmina con scanalatura e linguette e lavorazione a perlina con tavole di lunghezza uniforme, nel quale caso non verrà applicato il sovrapprezzo di cui al n. OM.LN.A.303.D.	M2		3,61	0,000%
OM.LN.A.3 04	Tavolato con materiale fornito dalle Ferrovie o proveniente dalle demolizioni, compreso l'occorrente chioderia i ritocchi ecc ..
OM.LN.A.3 04.A	Tavolato con materiale fornito dalle Ferrovie o proveniente dalle demolizioni, compreso l'occorrente chioderia i ritocchi ecc .. / - Tavolato con materiale fornito dalle Ferrovie.	M2		5,08	87,400%
OM.LN.A.5 01	Rimozione d'opera di mantovane di legno o di altro materiale, compresa l'eventuale chiusura dei fori.
OM.LN.A.5 01.A	Rimozione d'opera di mantovane di legno o di altro materiale, compresa l'eventuale chiusura dei fori. / - Rimozione d'opera di mantovane.	M2		8,48	92,700%
OM.LN.B	COMPENSATI, MULTISTRATI, PANIFORTI E TRUCIOLARI
OM.LN.B.1 01	Legno compensato di prima qualità in fogli dello spessore massimo di 5 mm:
OM.LN.B.1 01.A	Legno compensato di prima qualità in fogli dello spessore massimo di 5 mm: / - di pioppo.	M3		1568,40	0,000%
OM.LN.B.1 01.B	Legno compensato di prima qualità in fogli dello spessore massimo di 5 mm: / - di faggio.	M3		2091,20	0,000%
OM.LN.B.1 01.C	Legno compensato di prima qualità in fogli dello spessore massimo di 5 mm: / - di noce.	M3		2428,80	0,000%
OM.LN.B.1 01.D	Legno compensato di prima qualità in fogli dello spessore massimo di 5 mm: / - di rovere.	M3		3004,24	0,000%
OM.LN.B.1 01.E	Legno compensato di prima qualità in fogli dello spessore massimo di 5 mm: / - di castagno.	M3		2831,23	0,000%
OM.LN.B.1 01.F	Legno compensato di prima qualità in fogli dello spessore massimo di 5 mm: / - di mogano.	M3		2694,45	0,000%
OM.LN.B.1 05	Pannelli in legno multistrato, tipo plywood impermeabilizzati con resine fenoliche:
OM.LN.B.1 05.A	Pannelli in legno multistrato, tipo plywood impermeabilizzati con resine fenoliche: / - dello spessore di 9,5 mm.	M2		11,01	0,000%
OM.LN.B.1 05.B	Pannelli in legno multistrato, tipo plywood impermeabilizzati con resine fenoliche: / - dello spessore di 12,5 mm.	M2		12,84	0,000%
OM.LN.B.1 10	Paniforti di produzione nazionale con esterno di pioppo o faggio, interno in listelli di abete:
OM.LN.B.1 10.A	Paniforti di produzione nazionale con esterno di pioppo o faggio, interno in listelli di abete: / - dello spessore da 18 a 20 mm.	M2		20,20	0,000%
OM.LN.B.1 10.B	Paniforti di produzione nazionale con esterno di pioppo o faggio, interno in listelli di abete: / - dello spessore da 21 a 25 mm.	M2		21,75	0,000%
OM.LN.B.1 15	Paniforti multistrati o truciolari:
OM.LN.B.1 15.A	Paniforti multistrati o truciolari: / - multistrati dello spessore da 18 a 20 mm.	M2		17,58	0,000%
OM.LN.B.1 15.B	Paniforti multistrati o truciolari: / - multistrati dello spessore da 21 a 25 mm.	M2		23,77	0,000%
OM.LN.B.1 15.C	Paniforti multistrati o truciolari: / - truciolari dello spessore da 18 a 20 mm.	M2		10,53	0,000%
OM.LN.B.1 15.D	Paniforti multistrati o truciolari: / - truciolari dello spessore da 21 a 25 mm.	M2		14,31	0,000%
OM.LN.B.1 20	Pannelli in truciolare rivestito su ambo le facce con laminato plastico melaminico del colore a scelta delle Ferrovie:
OM.LN.B.1 20.A	Pannelli in truciolare rivestito su ambo le facce con laminato plastico melaminico del colore a scelta delle Ferrovie: / - dello spessore fino a 20 mm.	M2		24,96	0,000%
OM.LN.B.1 20.B	Pannelli in truciolare rivestito su ambo le facce con laminato plastico melaminico del colore a scelta delle Ferrovie: / - dello spessore oltre 20 e fino a 25 mm.	M2		27,47	0,000%
OM.LN.B.1 25	Lastre di materiali legnosi compresse ad altissime pressioni ad imitazione del legno naturale (Masonite, Faesite e simili) de l tipo temperato extra duro:
OM.LN.B.1 25.A	Lastre di materiali legnosi compresse ad altissime pressioni ad imitazione del legno naturale (Masonite, Faesite e simili) de l tipo temperato extra duro: / - dello spessore di 3 mm	M2		4,28	0,000%
OM.LN.B.1 25.B	Lastre di materiali legnosi compresse ad altissime pressioni ad imitazione del legno naturale (Masonite, Faesite e simili) de l tipo temperato extra duro: / - dello spessore di 4,5 mm.	M2		5,14	0,000%
OM.LN.B.1 28	Lastre di materiali legnosi compresse ad altissime pressioni ad imitazione del legno naturale (Masonite, Faesite e simili) de l tipo normale duro:
OM.LN.B.1 28.A	Lastre di materiali legnosi compresse ad altissime pressioni ad imitazione del legno naturale (Masonite, Faesite e simili) de l tipo normale duro: / - dello spessore di 3 mm.	M2		2,31	0,000%
OM.LN.B.1 28.B	Lastre di materiali legnosi compresse ad altissime pressioni ad imitazione del legno naturale (Masonite, Faesite e simili) de l tipo normale duro: / - dello spessore di 4 mm.	M2		2,74	0,000%
OM.LN.B.1 30	Lastre di materiali legnosi compresse ad altissime pressioni ad imitazione del legno naturale (Masonite, Faesite e simili) de l tipo poroso:
OM.LN.B.1 30.A	Lastre di materiali legnosi compresse ad altissime pressioni ad imitazione del legno naturale (Masonite, Faesite e simili) de l tipo poroso: / - dello spessore di 10 mm.	M2		2,14	0,000%
OM.LN.B.1 35	Lastre di fibre vegetali, compresse ad altissime pressioni con sostanze ignifughe ed insetticide (tipo Populit, Eraclit e simili) per rivestimenti di pareti, soffitti e simili:
OM.LN.B.1 35.A	Lastre di fibre vegetali, compresse ad altissime pressioni con sostanze ignifughe ed insetticide (tipo Populit, Eraclit e simili) per rivestimenti di pareti, soffitti e simili: / - dello spessore di 15 mm.	M2		3,81	0,000%
OM.LN.B.1 35.B	Lastre di fibre vegetali, compresse ad altissime pressioni con sostanze ignifughe ed insetticide (tipo Populit, Eraclit e simili) per rivestimenti di pareti, soffitti e simili: / - dello spessore di 20 mm.	M2		4,11	0,000%
OM.LN.B.1 35.C	Lastre di fibre vegetali, compresse ad altissime pressioni con sostanze ignifughe ed insetticide (tipo Populit, Eraclit e simili) per rivestimenti di pareti, soffitti e simili: / - dello spessore di 25 mm.	M2		4,53	0,000%
OM.LN.B.1 35.D	Lastre di fibre vegetali, compresse ad altissime pressioni con sostanze ignifughe ed insetticide (tipo Populit, Eraclit e simili) per rivestimenti di pareti, soffitti e simili: / - dello spessore di 30 mm.	M2		5,36	0,000%
OM.LN.B.1 35.E	Lastre di fibre vegetali, compresse ad altissime pressioni con sostanze ignifughe ed insetticide (tipo Populit, Eraclit e simili) per rivestimenti di pareti, soffitti e simili: / - dello spessore di 50 mm.	M2		7,92	0,000%
OM.LN.B.1 40	Laminato plastico in lastre del tipo temperato extra duro, del colore a scelta delle Ferrovie, per rivestimento di serramenti, zoccolature ecc.:
OM.LN.B.1 40.A	Laminato plastico in lastre del tipo temperato extra duro, del colore a scelta delle Ferrovie, per rivestimento di serramenti, zoccolature ecc.: / - dello spessore fino a 1,5 mm.	M2		13,08	0,000%
OM.LN.V	VARIE
OM.LN.V.1 01	Corrimano per ringhiera di sagoma commerciale:
OM.LN.V.1 01.A	Corrimano per ringhiera di sagoma commerciale: / - in legno rovere della sezione retta circoscritta da 20 a 40 cm².	M		27,47	0,000%
OM.LN.V.1 01.B	Corrimano per ringhiera di sagoma commerciale: / - in legno faggio della sezione retta circoscritta da 20 a 40 cm².	M		23,52	0,000%
OM.LN.V.1 10	Stracci di tela bianca per pulire i mobili.
OM.LN.V.1 10.A	Stracci di tela bianca per pulire i mobili. / - Stracci di tela bianca per pulire i mobili.	KG		1,80	0,000%
OM.LN.V.3 01	Steccato in legno abete a taglio di sega per formazione di divisori costituito da montanti, posti alla distanza fra di loro non superiore a 1,50 m, e da n. 3 traversi orizzontali, tutti della sezione di 60 × 60 mm e da listelli verticali della sezione di 50 × 25 mm posti ad interasse di circa 15 cm, in opera, compresi gli ancoraggi necessari.
OM.LN.V.3 01.A	Steccato in legno abete a taglio di sega per formazione di divisori costituito da montanti, posti alla distanza fra di loro non superiore a 1,50 m, e da n. 3 traversi orizzontali, tutti della sezione di 60 × 60 mm e da listelli verticali della sezione di 50 × 25 mm posti ad interasse di circa 15 cm, in opera, compresi gli ancoraggi necessari. / - Steccato in legno abete.	M2		37,17	60,100%
OM.MA	MALTE
OM.MA.A	LEGANTI
OM.MA.A.1 01	Calce aerea: (AVVERTENZA N° 91)
OM.MA.A.1 01.A	Calce aerea: (AVVERTENZA N° 91) / - viva in zolle.	KG		0,14	0,000%
OM.MA.A.1 01.B	Calce aerea: (AVVERTENZA N° 91) / - spenta in pasta	KG		0,15	0,000%
OM.MA.A.1 01.C	Calce aerea: (AVVERTENZA N° 91) / - idrata in polvere.	KG		0,14	0,000%
OM.MA.A.1 02	Calce idraulica naturale in zolle o in polvere, o artificiale pozzolanica. (AVVERTENZA N° 91)
OM.MA.A.1 02.A	Calce idraulica naturale in zolle o in polvere, o artificiale pozzolanica. (AVVERTENZA N° 91) / - Calce idraulica.	KG		0,13	0,000%
OM.MA.A.1 03	Calce eminentemente idraulica naturale o artificiale. (AVVERTENZA N° 91)
OM.MA.A.1 03.A	Calce eminentemente idraulica naturale o artificiale. (AVVERTENZA N° 91) / - Calce eminentemente idraulica.	KG		0,13	0,000%
OM.MA.A.1 04	Cemento normale a lenta presa tipo 325 in sacchi. (AVVERTENZA N° 94)
OM.MA.A.1 04.A	Cemento normale a lenta presa tipo 325 in sacchi. (AVVERTENZA N° 94) / - Cemento normale a lenta presa tipo 325 in sacchi.	KG		0,15	0,000%
OM.MA.A.1 05	Cemento ad alta resistenza tipo 425 in sacchi. (AVVERTENZA N° 94)
OM.MA.A.1 05.A	Cemento ad alta resistenza tipo 425 in sacchi. (AVVERTENZA N° 94) / - Cemento ad alta resistenza tipo 425 in sacchi.	KG		0,17	0,000%
OM.MA.A.1 06	Cemento bianco tipo 325 in sacchi. (AVVERTENZA N° 94)
OM.MA.A.1 06.A	Cemento bianco tipo 325 in sacchi. (AVVERTENZA N° 94) / - Cemento bianco tipo 325 in sacchi.	KG		0,20	0,000%
OM.MA.A.1 07	Cemento alluminoso tipo 525, a rapida presa, in sacchi. (AVVERTENZA N° 94)
OM.MA.A.1 07.A	Cemento alluminoso tipo 525, a rapida presa, in sacchi. (AVVERTENZA N° 94) / - Cemento alluminoso tipo 525, a rapida presa, in sacchi.	KG		0,31	0,000%
OM.MA.A.1 08	Cemento ad alta resistenza chimica (A.R.C.). (AVVERTENZA N° 94 E N° 95)
OM.MA.A.1 08.A	Cemento ad alta resistenza chimica (A.R.C.). (AVVERTENZA N° 94 E N° 95) / - Cemento ad alta resistenza chimica (A.R.C.).	KG		0,17	0,000%
OM.MA.A.1 09	Gesso: (AVVERTENZA N° 96)
OM.MA.A.1 09.A	Gesso: (AVVERTENZA N° 96) / - comune.	KG		0,11	0,000%
OM.MA.A.1 09.B	Gesso: (AVVERTENZA N° 96) / - fino da intonaco e stucchi (scagliola).	KG		0,12	0,000%
OM.MA.A.1 09.C	Gesso: (AVVERTENZA N° 96) / - grosso da muratore (alabastrino).	KG		0,11	0,000%
OM.MA.A.1 09.D	Gesso: (AVVERTENZA N° 96) / - speciale premiscelato per intonaco da applicare mediante intonacatrice a spruzzo.	KG		0,14	0,000%
OM.MA.A.1 09.E	Gesso: (AVVERTENZA N° 96) / - speciale premiscelato per intonaco da applicare a mano.	KG		0,14	0,000%
OM.MA.B	INERTI
OM.MA.B.1 01	Sabbia di cava, di fiume o di frantoio, scevra da materie micacee, lavata e vagliata, con assortimento dei grani comprese fra 0,05 e 2 mm.
OM.MA.B.1 01.A	Sabbia di cava, di fiume o di frantoio, scevra da materie micacee, lavata e vagliata, con assortimento dei grani comprese fra 0,05 e 2 mm. / - Sabbia di cava, di fiume o di frantoio con grani fra 0,05 mm e 2 mm.	M3		33,72	0,000%
OM.MA.B.1 02	Sabbia di cava, di fiume o di frantoio, scevra da materie micacee, lavata e vagliata, adatta anche per iniezioni cementizie con assortimento di grani delle dimensioni comprese fra 0,05 mm e 1 mm e con una percentuale non inferiore al 50% di grani delle dimensioni non superiori a 0,35 mm.
OM.MA.B.1 02.A	Sabbia di cava, di fiume o di frantoio, scevra da materie micacee, lavata e vagliata, adatta anche per iniezioni cementizie con assortimento di grani delle dimensioni comprese fra 0,05 mm e 1 mm e con una percentuale non inferiore al 50% di grani delle dimensioni non superiori a 0,35 mm. / - Sabbia di cava, di fiume o di frantoio con grani fra 0,05 mm e 1 mm.	M3		33,72	0,000%
OM.MA.B.1 03	Ghiaino, graniglia o brecciolino, lavato e vagliato, con assortimento di grani delle dimensioni comprese fra 2 e 10 mm.
OM.MA.B.1 03.A	Ghiaino, graniglia o brecciolino, lavato e vagliato, con assortimento di grani delle dimensioni comprese fra 2 e 10 mm. / - Ghiaino, graniglia o brecciolino.	M3		30,93	0,000%
OM.MA.B.1 04	Ghiaietto, breccetta o pietrischetto, lavato e vagliato, con assortimento di grani delle dimensioni compresi fra 10 e 25 mm.
OM.MA.B.1 04.A	Ghiaietto, breccetta o pietrischetto, lavato e vagliato, con assortimento di grani delle dimensioni compresi fra 10 e 25 mm. / - Ghiaietto, breccetta o pietrischetto.	M3		30,93	0,000%
OM.MA.B.1 05	Ghiaia, breccia o pietrisco, lavato e vagliato, con assortimento dei grani delle dimensioni compresi fra 25 e 71 mm.
OM.MA.B.1 05.A	Ghiaia, breccia o pietrisco, lavato e vagliato, con assortimento dei grani delle dimensioni compresi fra 25 e 71 mm. / - Ghiaia, breccia o pietrisco.	M3		30,81	0,000%
OM.MA.B.1 06	Pietrisco per usi stradali, proveniente dalla frantumazione di rocce eruttive o calcaree compatte, non marnose né gelive, di pezzatura compresa fra 25 e 71 mm:
OM.MA.B.1 06.A	Pietrisco per usi stradali, proveniente dalla frantumazione di rocce eruttive o calcaree compatte, non marnose né gelive, di pezzatura compresa fra 25 e 71 mm: / - di pezzatura compresa fra mm 25 e mm 40.	M3		28,99	0,000%
OM.MA.B.1 06.B	Pietrisco per usi stradali, proveniente dalla frantumazione di rocce eruttive o calcaree compatte, non marnose né gelive, di pezzatura compresa fra 25 e 71 mm: / - di pezzatura compresa fra mm 40 e mm 71.	M3		28,88	0,000%
OM.MA.B.1 07	Pietrischetto per usi stradali proveniente dalla frantumazione di rocce eruttive o calcaree, compatte, non marnose né gelive di pezzatura compresa fra 10 e 25 mm:
OM.MA.B.1 07.A	Pietrischetto per usi stradali proveniente dalla frantumazione di rocce eruttive o calcaree, compatte, non marnose né gelive di pezzatura compresa fra 10 e 25 mm: / - con pezzatura compresa fra mm 10 e mm 15.	M3		28,99	0,000%
OM.MA.B.1 07.B	Pietrischetto per usi stradali proveniente dalla frantumazione di rocce eruttive o calcaree, compatte, non marnose né gelive di pezzatura compresa fra 10 e 25 mm: / - con pezzatura compresa fra mm 15 e mm 25.	M3		28,99	0,000%
OM.MA.B.1 08	Graniglia per usi stradali proveniente dalla frantumazione di rocce eruttive o calcaree, compatte, non marnose ne gelive di pezzatura compresa fra 2 e 5 mm.
OM.MA.B.1 08.A	Graniglia per usi stradali proveniente dalla frantumazione di rocce eruttive o calcaree, compatte, non marnose ne gelive di pezzatura compresa fra 2 e 5 mm. / - Graniglia per usi stradali.	M3		24,49	0,000%
OM.MA.B.1 09	Graniglia di marmo di qualsiasi colore e di pezzatura a scelta delle Ferrovie.
OM.MA.B.1 09.A	Graniglia di marmo di qualsiasi colore e di pezzatura a scelta delle Ferrovie. / - Graniglia di marmo.	KG		0,11	0,000%
OM.MA.B.1 10	Polvere di marmo.
OM.MA.B.1 10.A	Polvere di marmo. / - Polvere di marmo.	KG		0,09	0,000%
OM.MA.B.1 11	Granulato di pomice per conglomerati cementizi formato con elementi assortiti, aventi dimensioni non superiori a 3 cm.
OM.MA.B.1 11.A	Granulato di pomice per conglomerati cementizi formato con elementi assortiti, aventi dimensioni non superiori a 3 cm. / - Granulato di pomice.	M3		30,82	0,000%
OM.MA.B.1 12	Misto naturale (tout-venant) di cava o di fiume, rispondente alla classificazione A1 ed A2 della tabella CNR-UNI 10006.
OM.MA.B.1 12.A	Misto naturale (tout-venant) di cava o di fiume, rispondente alla classificazione A1 ed A2 della tabella CNR-UNI 10006. / - Misto naturale (tout-venant) di cava o di fiume.	M3		29,68	0,000%
OM.MA.B.1 13	Misto frantumato stabilizzato appartenente al gruppo A1 della tabella CNR-UNI 10006.
OM.MA.B.1 13.A	Misto frantumato stabilizzato appartenente al gruppo A1 della tabella CNR-UNI 10006. / - Misto frantumato stabilizzato.	M3		33,10	0,000%
OM.MA.B.1 14	Pozzolana vagliata.
OM.MA.B.1 14.A	Pozzolana vagliata. / - Pozzolana vagliata.	M3		12,36	0,000%
OM.MA.B.1 15	Polvere di tufo (tufina) crivellata
OM.MA.B.1 15.A	Polvere di tufo (tufina) crivellata / - Polvere di tufo (tufina) crivellata.	M3		6,80	0,000%
OM.MA.B.1 16	Ceneri volanti per stabilizzazione di terreni, o quali additivi per miscele di iniezioni.
OM.MA.B.1 16.A	Ceneri volanti per stabilizzazione di terreni, o quali additivi per miscele di iniezioni. / - Ceneri volanti.	M3		5,77	0,000%
OM.MA.B.1 17	Scorie granulari d'altoforno raffreddate in acqua, per la confezione di misti per uso infrastrutture stradali o ferroviarie.
OM.MA.B.1 17.A	Scorie granulari d'altoforno raffreddate in acqua, per la confezione di misti per uso infrastrutture stradali o ferroviarie. / - Scorie granulari d'altoforno.	M3		3,76	0,000%
OM.MA.B.1 18	Detrito di tufo formato con elementi aventi dimensioni non superiori a cm 3.
OM.MA.B.1 18.A	Detrito di tufo formato con elementi aventi dimensioni non superiori a cm 3. / - Detrito di tufo.	M3		4,78	0,000%
OM.MA.B.1 19	Sabbia dolomitica per intonaci del tipo Livigni o simili.
OM.MA.B.1 19.A	Sabbia dolomitica per intonaci del tipo Livigni o simili. / - Sabbia dolomitica per intonaci del tipo Livigni o simili.	M3		7,06	0,000%
OM.MA.B.1 20	Rosticci di zolfara forniti su carri ferroviari nelle stazioni di produzione.
OM.MA.B.1 20.A	Rosticci di zolfara forniti su carri ferroviari nelle stazioni di produzione. / - Rosticci di zolfara.	M3		3,61	0,000%
OM.MA.C	ADDITIVI
OM.MA.C.1 01	Idrofugo liquido impermeabilizzante di malte e di calcestruzzi di qualsiasi tipo, purché accettato dalle Ferrovie. (AVVERTENZA N° 97)
OM.MA.C.1 01.A	Idrofugo liquido impermeabilizzante di malte e di calcestruzzi di qualsiasi tipo, purché accettato dalle Ferrovie. (AVVERTENZA N° 97) / - Idrofugo liquido impermeabilizzante di malte e di calcestruzzi.	KG		3,95	0,000%
OM.MA.C.1 02	Additivo accelerante di presa antiseparatore di qualsiasi tipo, purché accettato dalle Ferrovie. (AVVERTENZA N° 97)
OM.MA.C.1 02.A	Additivo accelerante di presa antiseparatore di qualsiasi tipo, purché accettato dalle Ferrovie. (AVVERTENZA N° 97) / - Additivo accelerante di presa antiseparatore.	KG		1,88	0,000%
OM.MA.C.1 04	Additivo aerante per calcestruzzi, di qualsiasi tipo, purché accettato dalle Ferrovie. (AVVERTENZA N° 97)
OM.MA.C.1 04.A	Additivo aerante per calcestruzzi, di qualsiasi tipo, purché accettato dalle Ferrovie. (AVVERTENZA N° 97) / - Additivo aerante per calcestruzzi.	KG		2,85	0,000%
OM.MA.C.1 05	Additivo ritardante di presa di qualsiasi tipo, purché accettato dalle Ferrovie. (AVVERTENZA N° 97)
OM.MA.C.1 05.A	Additivo ritardante di presa di qualsiasi tipo, purché accettato dalle Ferrovie. (AVVERTENZA N° 97) / - Additivo ritardante di presa.	KG		1,90	0,000%
OM.MA.C.1 06	Additivo antigelo di qualsiasi tipo, purché accettato dalle Ferrovie.
OM.MA.C.1 06.A	Additivo antigelo di qualsiasi tipo, purché accettato dalle Ferrovie. / - Additivo antigelo.	KG		1,71	0,000%
OM.MA.C.1 07	Agente espansivo per calcestruzzi a ritiro compensato, di qualsiasi tipo , purché accettato dalle Ferrovie.
OM.MA.C.1 07.A	Agente espansivo per calcestruzzi a ritiro compensato, di qualsiasi tipo , purché accettato dalle Ferrovie. / - Agente espansivo per calcestruzzi a ritiro compensato.	KG		1,36	0,000%
OM.MA.C.1 08	Additivo fluidificante plastificante per malte da intonaco o sigillatura , di qualsiasi tipo, purché accettato dalle Ferrovie .
OM.MA.C.1 08.A	Additivo fluidificante plastificante per malte da intonaco o sigillatura , di qualsiasi tipo, purché accettato dalle Ferrovie . / - Additivo fluidificante plastificante per malte da intonaco o sigillatura.	KG		1,62	0,000%
OM.MA.D	MALTE
OM.MA.D.1 01	Malta formata con un volume di calce in pasta del n. OM.MA.A.101 e due volumi di sabbia del n. OM.MA.B.101.
OM.MA.D.1 01.A	Malta formata con un volume di calce in pasta del n. OM.MA.A.101 e due volumi di sabbia del n. OM.MA.B.101. / - Malta formata con calce e sabbia.	M3		72,14	0,000%
OM.MA.D.1 02	Malta bastarda formata da un metro cubo di malta della precedente voce OM.MA.D.101 e 100 kg di cemento del n. OM.MA.A.104.
OM.MA.D.1 02.A	Malta bastarda formata da un metro cubo di malta della precedente voce OM.MA.D.101 e 100 kg di cemento del n. OM.MA.A.104. / - Malta bastarda.	M3		87,76	0,000%
OM.MA.D.1 03	Malta formata con un metro cubo di sabbia del n. OM.MA.B.101 e kg 400 di calce idraulica del n. OM.MA.A.102 o idrata del n. OM.MA.A.101.C.
OM.MA.D.1 03.A	Malta formata con un metro cubo di sabbia del n. OM.MA.B.101 e kg 400 di calce idraulica del n. OM.MA.A.102 o idrata del n. OM.MA.A.101.C. / - Malta formata con calce idrata in polvere.	M3		89,85	0,000%
OM.MA.D.1 03.B	Malta formata con un metro cubo di sabbia del n. OM.MA.B.101 e kg 400 di calce idraulica del n. OM.MA.A.102 o idrata del n. OM.MA.A.101.C. / - Malta formata con sabbia e calce idraulica.	M3		84,79	0,000%
OM.MA.D.1 04	Malta cementizia formata con un metro cubo di sabbia del n. OM.MA.B.101 e cemento del n. OM.MA.A.104:
OM.MA.D.1 04.A	Malta cementizia formata con un metro cubo di sabbia del n. OM.MA.B.101 e cemento del n. OM.MA.A.104: / - con 300 kg di cemento.	M3		91,11	0,000%
OM.MA.D.1 04.B	Malta cementizia formata con un metro cubo di sabbia del n. OM.MA.B.101 e cemento del n. OM.MA.A.104: / - con 400 kg di cemento.	M3		105,39	0,000%
OM.MA.D.1 04.C	Malta cementizia formata con un metro cubo di sabbia del n. OM.MA.B.101 e cemento del n. OM.MA.A.104: / - con 600 kg di cemento.	M3		118,35	0,000%
OM.MA.D.1 05	Malta cementizia formata con un metro cubo di sabbia del n. OM.MA.B.101 e con kg 400 di cemento ad alta resistenza del n. OM.MA.A.105.
OM.MA.D.1 05.A	Malta cementizia formata con un metro cubo di sabbia del n. OM.MA.B.101 e con kg 400 di cemento ad alta resistenza del n. OM.MA.A.105. / - Malta cementizia.	M3		108,20	0,000%
OM.MA.D.1 06	Malta formata con un volume di calce in pasta del n. OM.MA.A.101 e due volumi di pozzolana del n. OM.MA.B.114.
OM.MA.D.1 06.A	Malta formata con un volume di calce in pasta del n. OM.MA.A.101 e due volumi di pozzolana del n. OM.MA.B.114. / - Malta formata con calce e pozzolana.	M3		53,99	0,000%
OM.MA.D.1 07	Malta formata da un metro cubo di pozzolana e kg 250 di calce idraulica del n. OM.MA.A.103 o idrata del n. OM.MA.A.101.C.
OM.MA.D.1 07.A	Malta formata da un metro cubo di pozzolana e kg 250 di calce idraulica del n. OM.MA.A.103 o idrata del n. OM.MA.A.101.C. / - Malta formata con calce idrata in polvere.	M3		47,61	0,000%
OM.MA.D.1 07.B	Malta formata da un metro cubo di pozzolana e kg 250 di calce idraulica del n. OM.MA.A.103 o idrata del n. OM.MA.A.101.C. / - Malta formata con pozzolana e calce idraulica.	M3		48,45	0,000%
OM.MA.D.1 08	Malta formata da un metro cubo di pozzolana e kg 250 di calce idraulica del n. OM.MA.A.103 o idrata del n. OM.MA.A.101.C e con l'aggiunta di 150 kg di cemento della voce n. OM.MA.A.104.
OM.MA.D.1 08.A	Malta formata da un metro cubo di pozzolana e kg 250 di calce idraulica del n. OM.MA.A.103 o idrata del n. OM.MA.A.101.C e con l'aggiunta di 150 kg di cemento della voce n. OM.MA.A.104. / - Malta formata con calce idrata in polvere.	M3		71,41	0,000%
OM.MA.D.1 08.B	Malta formata da un metro cubo di pozzolana e kg 250 di calce idraulica del n. OM.MA.A.103 o idrata del n. OM.MA.A.101.C e con l'aggiunta di 150 kg di cemento della voce n. OM.MA.A.104. / - Malta formata con pozzolana e calce idraulica e con l'aggiunta di 150 kg di cemento.	M3		79,80	0,000%
OM.MA.D.1 09	Malta cementizia premiscelata, polimero-modificata, tixotropica, fibrorinforzata e a ritiro compensato, provvista di marcatura CE e conforme ai requisiti prestazionali richiesti dalla Norma EN 1504-3, per malte strutturali di Classe R3 di tipo CC e PCC.
OM.MA.D.1 09.A	Malta cementizia premiscelata, polimero-modificata, tixotropica, fibrorinforzata e a ritiro compensato, provvista di marcatura CE e conforme ai requisiti prestazionali richiesti dalla Norma EN 1504-3, per malte strutturali di Classe R3 di tipo CC e PCC. / - Malta reoplastica premiscelata.	KG		0,78	0,000%
OM.MA.V	VARIE
OM.MA.V.1 01	Bentonite ventilata ed attivata, avente un residuo di setaccio UNI 2332 0,06 inferiore o uguale all'1 %, limite liquido maggiore o uguale a 450, ph compreso tra 9,2 e 10,2; la sospensione non dovrà presentare alcun fenomeno di decantazione.
OM.MA.V.1 01.A	Bentonite ventilata ed attivata, avente un residuo di setaccio UNI 2332 0,06 inferiore o uguale all'1 %, limite liquido maggiore o uguale a 450, ph compreso tra 9,2 e 10,2; la sospensione non dovrà presentare alcun fenomeno di decantazione. / - Bentonite.	KG		0,17	0,000%
OM.MA.V.1 05	Prodotti chimici industriali:
OM.MA.V.1 05.A	Prodotti chimici industriali: / - silicato di sodio filtrato ed incolore avente densità di 38-40 e un rapporto Si02/Na20 compreso tra 3,2 e 3,4.	KG		0,33	0,000%
OM.MA.V.1 05.B	Prodotti chimici industriali: / - cloruro di Calcio anidro in pezzi o sfere.	KG		0,59	0,000%
OM.MA.V.1 05.C	Prodotti chimici industriali: / - cloruro di Calcio fuso, 70-75% di CaCl2.	KG		0,47	0,000%
OM.MA.V.1 05.D	Prodotti chimici industriali: / - bicarbonato di Sodio.	KG		0,66	0,000%
OM.MA.V.1 05.E	Prodotti chimici industriali: / - acetato di etile.	KG		1,87	0,000%
OM.MA.V.1 05.F	Prodotti chimici industriali: / - acetato di isobutile.	KG		1,76	0,000%
OM.MA.V.1 10	Resina epossidica pura per iniezioni di lesioni o incollaggio di armature di ferro o altro. (AVVERTENZA N° 98)
OM.MA.V.1 10.A	Resina epossidica pura per iniezioni di lesioni o incollaggio di armature di ferro o altro. (AVVERTENZA N° 98) / - Resina epossidica pura.	KG		36,03	0,000%
OM.ME	METALLI
OM.ME.A	ACCIAIO
OM.ME.A.2 01	Posa in opera di lamiere dei nn. OM.ME.C.101/102/103/104, compresa e compensata ogni lavorazione occorrente, esclusa la verniciatura.
OM.ME.A.2 01.A	Posa in opera di lamiere dei nn. OM.ME.C.101/102/103/104, compresa e compensata ogni lavorazione occorrente, esclusa la verniciatura. / - Posa in opera di lamiere.	KG		1,58	98,700%
OM.ME.A.2 05	Posa in opera di acciaio come alle voci nn. OM.ME.C.301/302, ma di acciaio proveniente dalle demolizioni o comunque fornito dalle Ferrovie, anche per la formazione di impalcati a travi incorporate; verniciatura esclusa.
OM.ME.A.2 05.A	Posa in opera di acciaio come alle voci nn. OM.ME.C.301/302, ma di acciaio proveniente dalle demolizioni o comunque fornito dalle Ferrovie, anche per la formazione di impalcati a travi incorporate; verniciatura esclusa. / - Posa in opera di acciaio.	KG		0,65	87,700%
OM.ME.A.2 10	Posa in opera di spezzoni di rotaie fornite dalle Ferrovie compreso il prelievo e trasporto dal luogo di deposito, nell'ambito del lavoro, al luogo d'impiego, i tagli a misura, le opere murarie necessarie.
OM.ME.A.2 10.A	Posa in opera di spezzoni di rotaie fornite dalle Ferrovie compreso il prelievo e trasporto dal luogo di deposito, nell'ambito del lavoro, al luogo d'impiego, i tagli a misura, le opere murarie necessarie. / - Posa in opera di spezzoni di rotaie fornite dalle Ferrovie.	KG		0,40	67,500%
OM.ME.A.2 15	Posa in opera di sostegni e controventi in ferro, per recinzioni in rete metallica o chiusure in genere, compresa la sigillatura degli stessi con malta cementizia del n. OM.MA.D.104.C.
OM.ME.A.2 15.A	Posa in opera di sostegni e controventi in ferro, per recinzioni in rete metallica o chiusure in genere, compresa la sigillatura degli stessi con malta cementizia del n. OM.MA.D.104.C. / - Posa in opera di sostegni e controventi in ferro, per recinzioni in rete metallica o chiusure in genere.	CAD		5,68	72,500%
OM.ME.A.4 01	Zincatura a caldo di laminati e profilati.
OM.ME.A.4 01.A	Zincatura a caldo di laminati e profilati. / - Zincatura a caldo di laminati e profilati.	KG		0,62	0,000%
OM.ME.A.4 05	Verniciatura di nuovi elementi metallici di qualsiasi genere, con due mani di vernice antiruggine di fosfato di zinco e successive due mani di idonea vernice di colore a scelta delle Ferrovie, previa idonea preparazione delle superfici.
OM.ME.A.4 05.A	Verniciatura di nuovi elementi metallici di qualsiasi genere, con due mani di vernice antiruggine di fosfato di zinco e successive due mani di idonea vernice di colore a scelta delle Ferrovie, previa idonea preparazione delle superfici. / - Verniciatura di nuovi elementi metallici.	KG		0,56	50,000%
OM.ME.A.5 01	Rimozione di ringhiere, cancelli, parapetti e simili, comprese le opere murarie necessarie per la chiusura dei fori d'ancoraggio.
OM.ME.A.5 01.A	Rimozione di ringhiere, cancelli, parapetti e simili, comprese le opere murarie necessarie per la chiusura dei fori d'ancoraggio. / - Rimozione di ringhiere, cancelli, parapetti e simili.	KG		0,07	85,700%
OM.ME.A.5 05	Rimozione di ferramenta e di materiali ferrosi in genere, comprese le eventuali opere murarie necessarie per la chiusura dei fori di ancoraggio:
OM.ME.A.5 05.A	Rimozione di ferramenta e di materiali ferrosi in genere, comprese le eventuali opere murarie necessarie per la chiusura dei fori di ancoraggio: / - ferramenta in genere tipo cartelli, targhe, cestini, ecc..	KG		0,08	87,500%
OM.ME.A.5 05.B	Rimozione di ferramenta e di materiali ferrosi in genere, comprese le eventuali opere murarie necessarie per la chiusura dei fori di ancoraggio: / - materiali ferrosi di fusione, chiusini metallici di qualsiasi tipo, compresi i telai.	KG		0,15	93,300%
OM.ME.A.5 10	Rimozione di tralicci, di grosse armature di ferro, di travate di ferro anche a doppio T, rotaie e profilati in genere.
OM.ME.A.5 10.A	Rimozione di tralicci, di grosse armature di ferro, di travate di ferro anche a doppio T, rotaie e profilati in genere. / - Rimozione di tralicci, di grosse armature di ferro, di travate di ferro anche a doppio T, rotaie e profilati in genere.	KG		0,09	66,700%
OM.ME.A.5100	Rimozione d'opera di vecchie chiusure costituite da paletti o traverse e filo spinato, ovvero di rete metallica ed eventuali sostegni, compreso e compensato nel prezzo la eventuale demolizione dei blocchi di fondazione nonché la sistemazione del terreno.
OM.ME.A.5100.A	Rimozione d'opera di vecchie chiusure costituite da paletti o traverse e filo spinato, ovvero di rete metallica ed eventuali sostegni, compreso e compensato nel prezzo la eventuale demolizione dei blocchi di fondazione nonché la sistemazione del terreno. / - Rimozione d'opera di vecchie chiusure.	M		3,11	98,400%
OM.ME.B	PROFILATI
OM.ME.B.1 01	Profilati, trafilati, tondi, quadri, piatti, di qualsiasi forma:
OM.ME.B.1 01.A	Profilati, trafilati, tondi, quadri, piatti, di qualsiasi forma: / - in acciaio.	KG		1,28	0,000%
OM.ME.B.1 01.B	Profilati, trafilati, tondi, quadri, piatti, di qualsiasi forma: / - in ottone.	KG		7,51	0,000%
OM.ME.B.1 01.C	Profilati, trafilati, tondi, quadri, piatti, di qualsiasi forma: / - in ottone cromato.	KG		7,96	0,000%
OM.ME.B.1 01.D	Profilati, trafilati, tondi, quadri, piatti, di qualsiasi forma: / - in alluminio (escluse le condotte di cui alla voce n. OM.TU.V.101.B).	KG		7,44	0,000%
OM.ME.B.1 01.E	Profilati, trafilati, tondi, quadri, piatti, di qualsiasi forma: / - in anticorodal ed altre leghe speciali.	KG		6,56	0,000%
OM.ME.B.1 01.F	Profilati, trafilati, tondi, quadri, piatti, di qualsiasi forma: / - Sovrapprezzo ai prezzi delle sottovoci n. OM.ME.B.101.A/B/C/D/E per profilo cavo.	%		20,00
OM.ME.B.1 05	Acciaio in profilati di qualsiasi lunghezza a T, a doppio T, a L, a C, a Z e simili, esclusi tondi, quadri e piatti di cui al la voce n. OM.ME.B.101:
OM.ME.B.1 05.A	Acciaio in profilati di qualsiasi lunghezza a T, a doppio T, a L, a C, a Z e simili, esclusi tondi, quadri e piatti di cui al la voce n. OM.ME.B.101: / - Acciaio in profilati, della qualità S 275.	KG		1,23	0,000%
OM.ME.B.1 05.B	Acciaio in profilati di qualsiasi lunghezza a T, a doppio T, a L, a C, a Z e simili, esclusi tondi, quadri e piatti di cui al la voce n. OM.ME.B.101: / - Acciaio in profilati, della qualità S355	KG		1,30	0,000%
OM.ME.B.1 05.C	Acciaio in profilati di qualsiasi lunghezza a T, a doppio T, a L, a C, a Z e simili, esclusi tondi, quadri e piatti di cui al la voce n. OM.ME.B.101: / - Acciaio in profilati, della qualità S 275 lavorato per carpenteria metallica.	KG		2,13	0,000%
OM.ME.B.1 05.D	Acciaio in profilati di qualsiasi lunghezza a T, a doppio T, a L, a C, a Z e simili, esclusi tondi, quadri e piatti di cui al la voce n. OM.ME.B.101: / - Acciaio in profilati, della qualità S 355 lavorato per carpenteria metallica.	KG		2,26	0,000%
OM.ME.B.1 10	Acciaio inox 8/10 lavorato:
OM.ME.B.1 10.A	Acciaio inox 8/10 lavorato: / - per angolari, coprifili, guide, paraspigoli, ecc..	KG		6,96	0,000%
OM.ME.B.1 10.B	Acciaio inox 8/10 lavorato: / - per sportelli, telai, controtelai, cicogne, collarini,ecc..	KG		6,12	0,000%
OM.ME.C	LAMIERE E PANI - RINGHIERE, CANCELLI, ECC.
OM.ME.C.1 01	Lamiere piane lisce:
OM.ME.C.1 01.A	Lamiere piane lisce: / - di acciaio di qualsiasi spessore.	KG		1,05	0,000%
OM.ME.C.1 01.B	Lamiere piane lisce: / - di acciaio zincato di qualsiasi spessore.	KG		1,35	0,000%
OM.ME.C.1 01.C	Lamiere piane lisce: / - di acciaio inox tipo 18/10 (AISI 304) di qualsiasi spessore.	KG		4,14	0,000%
OM.ME.C.1 01.D	Lamiere piane lisce: / - di rame di qualsiasi spessore.	KG		8,29	0,000%
OM.ME.C.1 01.E	Lamiere piane lisce: / - di alluminio di qualsiasi spessore.	KG		6,20	0,000%
OM.ME.C.1 01.F	Lamiere piane lisce: / - Sovrapprezzo ai prezzi delle sottovoci nn. OM.ME.C.101.A/B/D/E per lamiere preverniciate.	%		10,00
OM.ME.C.1 02	Lamiere ondulate o grecate:
OM.ME.C.1 02.A	Lamiere ondulate o grecate: / - ondulate in acciaio zincato di qualsiasi spessore.	KG		0,98	0,000%
OM.ME.C.1 02.B	Lamiere ondulate o grecate: / - grecate in acciaio zincato di qualsiasi spessore.	KG		1,12	0,000%
OM.ME.C.1 03	Lamiera in ferro striata di qualsiasi spessore.
OM.ME.C.1 03.A	Lamiera in ferro striata di qualsiasi spessore. / - Lamiera in ferro striata di qualsiasi spessore.	KG		0,95	0,000%
OM.ME.C.1 04	Lamiera in ferro stirata di qualsiasi spessore e con maglie di qualsiasi dimensione.
OM.ME.C.1 04.A	Lamiera in ferro stirata di qualsiasi spessore e con maglie di qualsiasi dimensione. / - Lamiera in ferro stirata di qualsiasi spessore e con maglie.	KG		1,52	0,000%
OM.ME.C.1 05	Lastre ondulate o grecate in lamiera di acciaio zincato, con procedimento Sendzimir tipo 2 secondo UNI 5753/75, dotate superiormente di rivestimento con guaina bituminosa idoneamente rinforzata dello spessore di due millimetri circa con sovrastante lamiera di alluminio (al 99,5 % goffrata) dello spessore minimo di 0,06 mm ed inferiormente ricoperte di primer bituminoso termostabile ed ulteriore lamina di alluminio, come sopra, ma dello spessore minimo di 0,04 mm:			0,04
OM.ME.C.1 05.A	Lastre ondulate o grecate in lamiera di acciaio zincato, con procedimento Sendzimir tipo 2 secondo UNI 5753/75, dotate superiormente di rivestimento con guaina bituminosa idoneamente rinforzata dello spessore di due millimetri circa con sovrastante lamiera di alluminio (al 99,5 % goffrata) dello spessore minimo di 0,06 mm ed inferiormente ricoperte di primer bituminoso termostabile ed ulteriore lamina di alluminio, come sopra, ma dello spessore minimo di 0,04 mm: / - con lamiera dello spessore di 0,4 mm.	M2		12,74	0,000%
OM.ME.C.1 05.B	Lastre ondulate o grecate in lamiera di acciaio zincato, con procedimento Sendzimir tipo 2 secondo UNI 5753/75, dotate superiormente di rivestimento con guaina bituminosa idoneamente rinforzata dello spessore di due millimetri circa con sovrastante lamiera di alluminio (al 99,5 % goffrata) dello spessore minimo di 0,06 mm ed inferiormente ricoperte di primer bituminoso termostabile ed ulteriore lamina di alluminio, come sopra, ma dello spessore minimo di 0,04 mm: / - con lamiera dello spessore di 0,6 mm.	M2		16,28	0,000%
OM.ME.C.1 05.C	Lastre ondulate o grecate in lamiera di acciaio zincato, con procedimento Sendzimir tipo 2 secondo UNI 5753/75, dotate superiormente di rivestimento con guaina bituminosa idoneamente rinforzata dello spessore di due millimetri circa con sovrastante lamiera di alluminio (al 99,5 % goffrata) dello spessore minimo di 0,06 mm ed inferiormente ricoperte di primer bituminoso termostabile ed ulteriore lamina di alluminio, come sopra, ma dello spessore minimo di 0,04 mm: / - con lamiera dello spessore di 0,8 mm.	KG		19,90	0,000%
OM.ME.C.1 05.D	Lastre ondulate o grecate in lamiera di acciaio zincato, con procedimento Sendzimir tipo 2 secondo UNI 5753/75, dotate superiormente di rivestimento con guaina bituminosa idoneamente rinforzata dello spessore di due millimetri circa con sovrastante lamiera di alluminio (al 99,5 % goffrata) dello spessore minimo di 0,06 mm ed inferiormente ricoperte di primer bituminoso termostabile ed ulteriore lamina di alluminio, come sopra, ma dello spessore minimo di 0,04 mm: / - Sovrapprezzo ai prezzi delle sottovoci n. OM.ME.C.105.A/B/C, quando la superficie superiore della lamina di alluminio è verniciata a fuoco di colore rosso o verde. Sovrapprezzo ai prezzi delle sottovoci n. OM.ME.C.105.A/B/C, quando la superficie superiore della lamina di alluminio è verniciata a fuoco di colore rosso o verde.	M2		2,39	0,000%
OM.ME.C.1 06	Lastre grecate, in alluminio, spessore di 0,8 mm, preverniciate a fuoco del colore a scelta delle Ferrovie.
OM.ME.C.1 06.A	Lastre grecate, in alluminio, spessore di 0,8 mm, preverniciate a fuoco del colore a scelta delle Ferrovie. / - Lastre grecate, in alluminio.	M2		17,95	0,000%
OM.ME.C.1 10	Zinco:
OM.ME.C.1 10.A	Zinco: / - in fogli.	KG		1,80	0,000%
OM.ME.C.1 10.B	Zinco: / - in chiodi.	KG		3,26	0,000%
OM.ME.C.1 15	Piombo:
OM.ME.C.1 15.A	Piombo: / - in lastre.	KG		1,95	0,000%
OM.ME.C.1 15.B	Piombo: / - in pani.	KG		2,62	0,000%
OM.ME.C.3 01	Acciaio in profilati per qualsiasi destinazione, in opera compreso eventuali fori per chiavi e tiranti, tagli per riduzioni a misura, applicazioni di zanche, le opere murarie, esclusa la verniciatura:
OM.ME.C.3 01.A	Acciaio in profilati per qualsiasi destinazione, in opera compreso eventuali fori per chiavi e tiranti, tagli per riduzioni a misura, applicazioni di zanche, le opere murarie, esclusa la verniciatura: / - della qualità S 275 EN 10025 del n. OM.ME.B.105.A.	KG		1,87	30,500%
OM.ME.C.3 01.B	Acciaio in profilati per qualsiasi destinazione, in opera compreso eventuali fori per chiavi e tiranti, tagli per riduzioni a misura, applicazioni di zanche, le opere murarie, esclusa la verniciatura: / - della qualità S 355 EN 10025 del n. OM.ME.B.105.B.	KG		1,95	29,200%
OM.ME.C.3 01.C	Acciaio in profilati per qualsiasi destinazione, in opera compreso eventuali fori per chiavi e tiranti, tagli per riduzioni a misura, applicazioni di zanche, le opere murarie, esclusa la verniciatura: / - della qualità S 275 EN 10025 lavorato per carpenteria metallica del n. OM.ME.B.105.C.	KG		2,59	15,800%
OM.ME.C.3 01.D	Acciaio in profilati per qualsiasi destinazione, in opera compreso eventuali fori per chiavi e tiranti, tagli per riduzioni a misura, applicazioni di zanche, le opere murarie, esclusa la verniciatura: / - della qualità S 355 EN 10025 lavorato per carpenteria metallica in genere del n. O M.ME.B.105.D.	KG		2,77	16,300%
OM.ME.C.3 01.E	Acciaio in profilati per qualsiasi destinazione, in opera compreso eventuali fori per chiavi e tiranti, tagli per riduzioni a misura, applicazioni di zanche, le opere murarie, esclusa la verniciatura: / - Sovrapprezzo per strutture composte ed a traliccio, comprese le piastre, tirafondi, imbullonature, saldature, fazzoletti e simili.	%		35,00
OM.ME.C.3 02	Acciaio lavorato in opera, comprese le necessarie opere murarie, esclusa la verniciatura:
OM.ME.C.3 02.A	Acciaio lavorato in opera, comprese le necessarie opere murarie, esclusa la verniciatura: / - del n. OM.ME.D.101.A, esclusi collarini e cicogne.	KG		3,39	21,500%
OM.ME.C.3 02.B	Acciaio lavorato in opera, comprese le necessarie opere murarie, esclusa la verniciatura: / - del n. OM.ME.D.101.B.	KG		3,80	25,800%
OM.ME.C.3 02.C	Acciaio lavorato in opera, comprese le necessarie opere murarie, esclusa la verniciatura: / - del n. OM.ME.D.101.C.	KG		3,61	24,400%
OM.ME.C.3 02.D	Acciaio lavorato in opera, comprese le necessarie opere murarie, esclusa la verniciatura: / - del n. OM.ME.D.101.D.	KG		7,97	44,500%
OM.ME.C.3 02.E	Acciaio lavorato in opera, comprese le necessarie opere murarie, esclusa la verniciatura: / - del n. OM.ME.D.101.E.	KG		3,43	21,000%
OM.ME.C.3 02.F	Acciaio lavorato in opera, comprese le necessarie opere murarie, esclusa la verniciatura: / - del n. OM.ME.D.101.F.	KM		3,52	32,100%
OM.ME.C.3 05	Profilati per corrimani, intelaiature, sportelli, riquadri e simili, in opera compresi gli occorrenti tagli, forature, chiodature e saldature, nonché le eventuali zanche di ancoraggio:
OM.ME.C.3 05.A	Profilati per corrimani, intelaiature, sportelli, riquadri e simili, in opera compresi gli occorrenti tagli, forature, chiodature e saldature, nonché le eventuali zanche di ancoraggio: / - del n. OM.ME.B.101.A in acciaio.	KG		4,26	70,200%
OM.ME.C.3 05.B	Profilati per corrimani, intelaiature, sportelli, riquadri e simili, in opera compresi gli occorrenti tagli, forature, chiodature e saldature, nonché le eventuali zanche di ancoraggio: / - del n. OM.ME.B.101.B in ottone.	KG		10,77	29,100%
OM.ME.C.3 05.C	Profilati per corrimani, intelaiature, sportelli, riquadri e simili, in opera compresi gli occorrenti tagli, forature, chiodature e saldature, nonché le eventuali zanche di ancoraggio: / - del n. OM.ME.B.101.C in ottone cromato.	KG		11,22	27,900%
OM.ME.C.3 05.D	Profilati per corrimani, intelaiature, sportelli, riquadri e simili, in opera compresi gli occorrenti tagli, forature, chiodature e saldature, nonché le eventuali zanche di ancoraggio: / - del n. OM.ME.B.101.D in alluminio.	KG		11,57	27,100%
OM.ME.C.3 05.E	Profilati per corrimani, intelaiature, sportelli, riquadri e simili, in opera compresi gli occorrenti tagli, forature, chiodature e saldature, nonché le eventuali zanche di ancoraggio: / - del n. OM.ME.B.101.E in leghe speciali.	KG		10,51	28,800%
OM.ME.C.3 05.F	Profilati per corrimani, intelaiature, sportelli, riquadri e simili, in opera compresi gli occorrenti tagli, forature, chiodature e saldature, nonché le eventuali zanche di ancoraggio: / - Sovrapprezzo alla voce per profilato cavo.	%		15,00
OM.ME.C.3 10	Acciaio in profilati cavi, trafilati a freddo, di qualsiasi tipo e forma per lavori di carpenteria metallica (spessore >= 3 mm), cancelli, inferriate, ringhiere e simili, in opera, comprese le opere murarie occorrenti, nonché la verniciatura con due mani d i fosfato di zinco e due successive mani di vernice idonea, di colore a scelta delle Ferrovie:
OM.ME.C.3 10.A	Acciaio in profilati cavi, trafilati a freddo, di qualsiasi tipo e forma per lavori di carpenteria metallica (spessore >= 3 mm), cancelli, inferriate, ringhiere e simili, in opera, comprese le opere murarie occorrenti, nonché la verniciatura con due mani d i fosfato di zinco e due successive mani di vernice idonea, di colore a scelta delle Ferrovie: / - per carpenteria metallica (spessore > = 3 mm).	KG		2,59	34,000%
OM.ME.C.3 10.B	Acciaio in profilati cavi, trafilati a freddo, di qualsiasi tipo e forma per lavori di carpenteria metallica (spessore >= 3 mm), cancelli, inferriate, ringhiere e simili, in opera, comprese le opere murarie occorrenti, nonché la verniciatura con due mani d i fosfato di zinco e due successive mani di vernice idonea, di colore a scelta delle Ferrovie: / - per cancelli, inferriate, ringhiere e simili.	KG		2,29	34,100%
OM.ME.C.3 10.C	Acciaio in profilati cavi, trafilati a freddo, di qualsiasi tipo e forma per lavori di carpenteria metallica (spessore >= 3 mm), cancelli, inferriate, ringhiere e simili, in opera, comprese le opere murarie occorrenti, nonché la verniciatura con due mani d i fosfato di zinco e due successive mani di vernice idonea, di colore a scelta delle Ferrovie: / - Sovrapprezzo alle sottovoci nn. OM.ME.C.310.A/B quando anziché la verniciatura è richiesta la zincatura.	KG		0,22	0,000%
OM.ME.C.3 20	Ringhiera per scale e simili formata da profilati in alluminio anodizzato, compreso il corrimano anch'esso in alluminio e gli eventuali risvolti curvi, dell'altezza totale di 1 m, nonché tutto quanto occorre per dare la ringhiera perfettamente in opera.
OM.ME.C.3 20.A	Ringhiera per scale e simili formata da profilati in alluminio anodizzato, compreso il corrimano anch'esso in alluminio e gli eventuali risvolti curvi, dell'altezza totale di 1 m, nonché tutto quanto occorre per dare la ringhiera perfettamente in opera. / - Ringhiera per scale e simili.	KG		16,18	1,900%
OM.ME.C.3 25	Fornitura e posa in opera di scala in ferro, compresa la verniciatura come alla voce n. OM.ME.C.310 come richiesto dalle Ferrovie.
OM.ME.C.3 25.A	Fornitura e posa in opera di scala in ferro, compresa la verniciatura come alla voce n. OM.ME.C.310 come richiesto dalle Ferrovie. / - Fornitura e posa in opera di scala in ferro.	KG		4,07	14,300%
OM.ME.C.3 25.B	Fornitura e posa in opera di scala in ferro, compresa la verniciatura come alla voce n. OM.ME.C.310 come richiesto dalle Ferrovie. / - Sovrapprezzo alla voce quando anziché la verniciatura è richiesta la zincatura.	KG		0,22	0,000%
OM.ME.C.3 30	Fornitura e posa in opera di scala retrattile di accesso al tetto, regolamentare, in metallo, completa di abbaino in lamiera zincata montato su struttura metallica, verniciato con una mano di antiruggine al fosfato di zinco e due successive di smalto oleosintetico, delle dimensioni di 1,20 × 0,80÷0,90; esecuzione secondo dettaglio delle Ferrovie.
OM.ME.C.3 30.A	Fornitura e posa in opera di scala retrattile di accesso al tetto, regolamentare, in metallo, completa di abbaino in lamiera zincata montato su struttura metallica, verniciato con una mano di antiruggine al fosfato di zinco e due successive di smalto oleosintetico, delle dimensioni di 1,20 × 0,80÷0,90; esecuzione secondo dettaglio delle Ferrovie. / - Fornitura e posa in opera di scala retrattile di accesso al tetto.	CAD		745,80	28,600%
OM.ME.C.3 35	Fornitura e posa in opera di gradini con telaio in acciaio zincato pedata ed alzata in truciolare rivestito gomma e coprifili in alluminio ossidato naturale: pedata 30 cm; alzata 13÷22 cm.
OM.ME.C.3 35.A	Fornitura e posa in opera di gradini con telaio in acciaio zincato pedata ed alzata in truciolare rivestito gomma e coprifili in alluminio ossidato naturale: pedata 30 cm; alzata 13÷22 cm. / - Fornitura e posa in opera di gradini.	M2		100,01	93,500%
OM.ME.C.3 40	Fornitura e posa in opera di scivolo con telaio in acciaio zincato coprifilo in alluminio ossidato naturale, piano in truciolare rivestito in gomma.
OM.ME.C.3 40.A	Fornitura e posa in opera di scivolo con telaio in acciaio zincato coprifilo in alluminio ossidato naturale, piano in truciolare rivestito in gomma. / - Fornitura e posa in opera di scivolo.	M2		242,80	0,000%
OM.ME.C.3 45	Parapetti in opera, realizzati con tubi di ferro nero di qualsiasi diametro, compresi i manicotti di giunzione, le eventuali saldature, le opere murarie, nonché la verniciatura con due mani di fosfato di zinco e due successive mani di vernice idonea, di colore a scelta delle Ferrovie.
OM.ME.C.3 45.A	Parapetti in opera, realizzati con tubi di ferro nero di qualsiasi diametro, compresi i manicotti di giunzione, le eventuali saldature, le opere murarie, nonché la verniciatura con due mani di fosfato di zinco e due successive mani di vernice idonea, di colore a scelta delle Ferrovie. / - Parapetti in opera, realizzati con tubi di ferro nero.	KG		6,05	15,200%
OM.ME.C.3 45.B	Parapetti in opera, realizzati con tubi di ferro nero di qualsiasi diametro, compresi i manicotti di giunzione, le eventuali saldature, le opere murarie, nonché la verniciatura con due mani di fosfato di zinco e due successive mani di vernice idonea, di colore a scelta delle Ferrovie. / - Sovrapprezzo alla voce quando anziché la verniciatura è richiesta la zincatura.	KG		0,22	0,000%
OM.ME.D	PICCOLA E GRANDE FERRAMENTA – RECINZIONI
OM.ME.D.1 01	Acciaio lavorato:
OM.ME.D.1 01.A	Acciaio lavorato: / - per puntazze, staffe, grappe, zanche, braccioli, cicogne, collarini e simili.	KG		2,86	0,000%
OM.ME.D.1 01.B	Acciaio lavorato: / - per tiranti filettati, catene e simili compresi i dadi e controdadi.	KG		2,86	0,000%
OM.ME.D.1 01.C	Acciaio lavorato: / - per ringhiere, inferriate, cancelli, paletti di recinzione, sbarre ferma neve e simili.	KG		2,83	0,000%
OM.ME.D.1 01.D	Acciaio lavorato: / - per ferramenta da infissi, cerniere, bandelle, spagnolette, manopole, nottoli, ganci, perni e simili.	KG		4,94	0,000%
OM.ME.D.1 01.E	Acciaio lavorato: / - per collari (staffe) di derivazione idriche da applicarsi su tubi di qualsiasi diametro compreso i bulloni ed i dadi.	KG		3,25	0,000%
OM.ME.D.1 01.F	Acciaio lavorato: / - per chiusini di pozzetti costituiti da telaio in profilati e pannello in lamiera striata saldato al telaio mobile e completo di organo di chiusura.	KG		2,92	0,000%
OM.ME.D.1 05	Grappe di ferro zincato per coperture con lastre piane di qualsiasi tipo.
OM.ME.D.1 05.A	Grappe di ferro zincato per coperture con lastre piane di qualsiasi tipo. / - Grappe di ferro zincato.	CAD		0,50	0,000%
OM.ME.D.1 06	Ramponi comuni per coperture con lastre piane di qualsiasi tipo:
OM.ME.D.1 06.A	Ramponi comuni per coperture con lastre piane di qualsiasi tipo: / - di ferro.	CAD		0,36	0,000%
OM.ME.D.1 06.B	Ramponi comuni per coperture con lastre piane di qualsiasi tipo: / - di rame	CAD		0,57	0,000%
OM.ME.D.1 07	Viti zincate con ranella per coperture con lastre piane di qualsiasi tipo.
OM.ME.D.1 07.A	Viti zincate con ranella per coperture con lastre piane di qualsiasi tipo. / - Viti zincate con ranella.	CAD		0,40	0,000%
OM.ME.D.1 08	Ganci zincati con ranella della lunghezza di 10 cm per coperture con lastre ondulate di qualsiasi tipo.
OM.ME.D.1 08.A	Ganci zincati con ranella della lunghezza di 10 cm per coperture con lastre ondulate di qualsiasi tipo. / - Ganci zincati con ranella.	CAD		0,68	0,000%
OM.ME.D.1 10	Gronde, converse, scossaline e tubi di scarico:
OM.ME.D.1 10.A	Gronde, converse, scossaline e tubi di scarico: / - di qualunque forma e dimensione in lamiera di acciaio zincato.	KG		3,64	0,000%
OM.ME.D.1 10.B	Gronde, converse, scossaline e tubi di scarico: / - di qualunque forma e dimensione in lamiera di acciaio zincato preverniciato su ambo i lati.	KG		3,93	0,000%
OM.ME.D.1 10.C	Gronde, converse, scossaline e tubi di scarico: / - di qualunque forma e dimensione in lamiera di rame.	KG		10,72	0,000%
OM.ME.D.1 10.D	Gronde, converse, scossaline e tubi di scarico: / - di qualunque forma e dimensione in lamiera di acciaio inox.	KG		6,17	0,000%
OM.ME.D.1 10.E	Gronde, converse, scossaline e tubi di scarico: / - di qualunque forma e dimensione in lamiera di zinco.	KG		4,80	0,000%
OM.ME.D.1 12	Viti, bulloni e dadi:
OM.ME.D.1 12.A	Viti, bulloni e dadi: / - di ferro UNI 3740.	KG		7,29	0,000%
OM.ME.D.1 12.B	Viti, bulloni e dadi: / - di ferro UNI 3740, zincati a caldo.	KG		7,86	0,000%
OM.ME.D.1 12.C	Viti, bulloni e dadi: / - di ottone.	KG		14,77	0,000%
OM.ME.D.1 12.D	Viti, bulloni e dadi: / - di ottone cromato.	KG		17,56	0,000%
OM.ME.D.1 12.E	Viti, bulloni e dadi: / - di acciaio inox.	KG		17,00	0,000%
OM.ME.D.1 15	Paraspigoli da incasso in lamiera di acciaio zincato, opportunamente forati nelle ali per consentire la presa nell'intonaco.
OM.ME.D.1 15.A	Paraspigoli da incasso in lamiera di acciaio zincato, opportunamente forati nelle ali per consentire la presa nell'intonaco. / - Paraspigoli da incasso in lamiera di acciaio zincato.	M		0,91	0,000%
OM.ME.D.1 20	Chiodi di ferro:
OM.ME.D.1 20.A	Chiodi di ferro: / - normali.	KG		1,35	0,000%
OM.ME.D.1 20.B	Chiodi di ferro: / - zincati.	KG		1,93	0,000%
OM.ME.D.1 20.C	Chiodi di ferro: / - forgiati.	KG		1,96	0,000%
OM.ME.D.1 21	Reggia di ferro nero di qualsiasi spessore e larghezza.
OM.ME.D.1 21.A	Reggia di ferro nero di qualsiasi spessore e larghezza. / - Reggia di ferro nero di qualsiasi spessore e larghezza.	KG		2,11	0,000%
OM.ME.D.1 22	Catene di ferro ad anelli saldati.
OM.ME.D.1 22.A	Catene di ferro ad anelli saldati. / - Catene di ferro ad anelli saldati.	KG		2,98	0,000%
OM.ME.D.1 23	Funi metalliche in acciaio, di qualsiasi tipo.
OM.ME.D.1 23.A	Funi metalliche in acciaio, di qualsiasi tipo. / - Funi metalliche in acciaio, di qualsiasi tipo.	KG		1,03	0,000%
OM.ME.D.1 25	Rame lavorato per zanche, braccioli, cicogne, collarini, staffe, ecc..
OM.ME.D.1 25.A	Rame lavorato per zanche, braccioli, cicogne, collarini, staffe, ecc.. / - Rame lavorato per zanche, braccioli, cicogne, collarini, staffe, ecc..	KG		10,69	0,000%
OM.ME.D.3 01	Formazione di recinzione con rete metallica del n. OM.ME.V.101, compresa la fornitura della rete, lo stiramento della stessa e la legatura ai paletti, in ferro o calcestruzzo, con filo di ferro zincato fornito dall'Imprenditore, sostegni esclusi dal prezz o:
OM.ME.D.3 01.A	Formazione di recinzione con rete metallica del n. OM.ME.V.101, compresa la fornitura della rete, lo stiramento della stessa e la legatura ai paletti, in ferro o calcestruzzo, con filo di ferro zincato fornito dall'Imprenditore, sostegni esclusi dal prezz o: / - con rete del n. OM.ME.V.101.A.	KG		4,92	21,100%
OM.ME.D.3 01.B	Formazione di recinzione con rete metallica del n. OM.ME.V.101, compresa la fornitura della rete, lo stiramento della stessa e la legatura ai paletti, in ferro o calcestruzzo, con filo di ferro zincato fornito dall'Imprenditore, sostegni esclusi dal prezz o: / - con rete del n. OM.ME.V.101.B.	KG		5,26	17,300%
OM.ME.D.3 05	Recinzione formata con grigliato metallico costituito da: - in verticale con profilati in ferro piatto dello spessore non inferiore a 3 mm e di larghezza di 25 mm; - in orizzontale con ferri tondi del diametro di 5 mm in modo da formare maglie rettangolari delle dimensioni di circa 63 × 132 mm; - montati su ritti in profilati di ferro posti ad un interasse di 1,65 m circa:
OM.ME.D.3 05.A	Recinzione formata con grigliato metallico costituito da: - in verticale con profilati in ferro piatto dello spessore non inferiore a 3 mm e di larghezza di 25 mm; - in orizzontale con ferri tondi del diametro di 5 mm in modo da formare maglie rettangolari delle dimensioni di circa 63 × 132 mm; - montati su ritti in profilati di ferro posti ad un interasse di 1,65 m circa: / - con grigliato metallico zincato.	M2		32,52	71,300%
OM.ME.D.3 05.B	Recinzione formata con grigliato metallico costituito da: - in verticale con profilati in ferro piatto dello spessore non inferiore a 3 mm e di larghezza di 25 mm; - in orizzontale con ferri tondi del diametro di 5 mm in modo da formare maglie rettangolari delle dimensioni di circa 63 × 132 mm; - montati su ritti in profilati di ferro posti ad un interasse di 1,65 m circa: / - con grigliato metallico verniciato con resine poliuretiche su zincatura, del colore a scelta delle Ferrovie.	M2		36,20	71,300%
OM.ME.D.3 10	Tralicci formati con acciaio in barre tonde lisce in opera per sostegni di recinzione, aventi forma tronco-piramidale a base quadrata, di qualunque altezza e sezione commerciale, costituiti da quattro tondini di spigolo, rifiniti, in sommità, secondo gli ordini delle Ferrovie e alla base con ganci per l'ancoraggio alla muratura di fondazione, collegati sul perimetro tra loro mediante saldatura di tondini lavorati a serpentina disposti nel senso della lunghezza del traliccio stesso, compreso il bagno per la plastificazione, in tinta che sarà richiesta dalle Ferrovie, della parte che rimarrà allo scoperto.
OM.ME.D.3 10.A	Tralicci formati con acciaio in barre tonde lisce in opera per sostegni di recinzione, aventi forma tronco-piramidale a base quadrata, di qualunque altezza e sezione commerciale, costituiti da quattro tondini di spigolo, rifiniti, in sommità, secondo gli ordini delle Ferrovie e alla base con ganci per l'ancoraggio alla muratura di fondazione, collegati sul perimetro tra loro mediante saldatura di tondini lavorati a serpentina disposti nel senso della lunghezza del traliccio stesso, compreso il bagno per la plastificazione, in tinta che sarà richiesta dalle Ferrovie, della parte che rimarrà allo scoperto. / - Tralicci formati con acciaio in barre tonde lisce in opera per sostegni di recinzione.	KG		4,16	29,600%
OM.ME.D.3 10.B	Tralicci formati con acciaio in barre tonde lisce in opera per sostegni di recinzione, aventi forma tronco-piramidale a base quadrata, di qualunque altezza e sezione commerciale, costituiti da quattro tondini di spigolo, rifiniti, in sommità, secondo gli ordini delle Ferrovie e alla base con ganci per l'ancoraggio alla muratura di fondazione, collegati sul perimetro tra loro mediante saldatura di tondini lavorati a serpentina disposti nel senso della lunghezza del traliccio stesso, compreso il bagno per la plastificazione, in tinta che sarà richiesta dalle Ferrovie, della parte che rimarrà allo scoperto. / - Detrazione al prezzo della precedente sottovoce OM.ME.D.310.A per tralicci privi di plastificazione ma protetti mediante zincatura.	KG		-0,22	0,000%
OM.ME.D.3100	Fornitura e posa in opera di ringhiera/barriera fonoassorbente eseguita con montanti in ferro zincato e pannelli in vetroresina di lunghezza m 1,50 e di altezza totale m 1,20, così costituita: - montante in ferro zincato eseguito con lamiera di spessore mm 3 pressopiegato a freddo in modo da costituire due profili a C di dimensioni 80×80×80 da assemblare assieme, giuntati sull'anima del profilato a formare i due incastri nei quali dovrà alloggiarsi la tamponatura in pannelli di vetroresina fonoassorbenti; il palo montante così assemblato dovrà essere dotato di fori per il fissaggio della pannellatura e sulla base di una piastra di acciaio zincato delle dimensioni di cm 25×25, spessore mm 8 con 4 fori per il passaggio dei bulloni di ancoraggio al suolo con idonei tasselli ad espansione in numero di 2 sulla parte interna della piastra e n. 2 sulla parte esterna, compreso nel prezzo l'eventuale disassamento posa alla sua sommità dovrà risultare non inferiore a cm 130; - pannellatura fonoassorbente in scatolato di vetroresina in stanti orizzontali sovrapposti aventi dimensioni di cm 150 di lunghezza, cm 8 di spessore e cm 30 di altezza, del tipo a scatolato chiuso per lati e pannello con chiusura ad incastro da porre sul lato binari, forato per l'abbattimento acustico; all'interno dello scatolato dovrà essere interposto l'elemento fonoassorbente in fibre minerali resinate di spessore mm 40 con densità di 100 kg/mc, protetto l'esterno da un velo di vetro che garantisca la resistenza dello stesso alle intemperie ed ai raggi ultravioletti. Nel prezzo sono comprese e compensate tutte le guarnizioni in gomma da interporre tra i pannelli e fra i montanti per evitare le vibrazioni. I pannelli dovranno essere fissati ai montanti con bulloni passanti e la struttura dovrà essere dimensionata in modo tale da resistere a d un carico di rottura non inferiore a kg/mq 800.
OM.ME.D.3100.A	Fornitura e posa in opera di ringhiera/barriera fonoassorbente eseguita con montanti in ferro zincato e pannelli in vetroresina di lunghezza m 1,50 e di altezza totale m 1,20, così costituita: - montante in ferro zincato eseguito con lamiera di spessore mm 3 pressopiegato a freddo in modo da costituire due profili a C di dimensioni 80×80×80 da assemblare assieme, giuntati sull'anima del profilato a formare i due incastri nei quali dovrà alloggiarsi la tamponatura in pannelli di vetroresina fonoassorbenti; il palo montante così assemblato dovrà essere dotato di fori per il fissaggio della pannellatura e sulla base di una piastra di acciaio zincato delle dimensioni di cm 25×25, spessore mm 8 con 4 fori per il passaggio dei bulloni di ancoraggio al suolo con idonei tasselli ad espansione in numero di 2 sulla parte interna della piastra e n. 2 sulla parte esterna, compreso nel prezzo l'eventuale disassamento posa alla sua sommità dovrà risultare non inferiore a cm 130; - pannellatura fonoassorbente in scatolato di vetroresina in stanti orizzontali sovrapposti aventi dimensioni di cm 150 di lunghezza, cm 8 di spessore e cm 30 di altezza, del tipo a scatolato chiuso per lati e pannello con chiusura ad incastro da porre sul lato binari, forato per l'abbattimento acustico; all'interno dello scatolato dovrà essere interposto l'elemento fonoassorbente in fibre minerali resinate di spessore mm 40 con densità di 100 kg/mc, protetto l'esterno da un velo di vetro che garantisca la resistenza dello stesso alle intemperie ed ai raggi ultravioletti. Nel prezzo sono comprese e compensate tutte le guarnizioni in gomma da interporre tra i pannelli e fra i montanti per evitare le vibrazioni. I pannelli dovranno essere fissati ai montanti con bulloni passanti e la struttura dovrà essere dimensionata in modo tale da resistere a d un carico di rottura non inferiore a kg/mq 800. / - Fornitura e posa in opera di ringhiera/barriera fonoassorbente.	M		182,04	2,300%
OM.ME.V	VARIE
OM.ME.V.1 01	Rete metallica con filo di acciaio zincato con doppia zincatura, di qualsiasi diametro, maglie di qualsiasi forma:
OM.ME.V.1 01.A	Rete metallica con filo di acciaio zincato con doppia zincatura, di qualsiasi diametro, maglie di qualsiasi forma: / - per recinzioni e simili.	KG		2,35	0,000%
OM.ME.V.1 01.B	Rete metallica con filo di acciaio zincato con doppia zincatura, di qualsiasi diametro, maglie di qualsiasi forma: / - plastificato, per recinzioni e simili.	KG		2,73	0,000%
OM.ME.V.1 05	Rete nervometallica per soffitti del peso non inferiore a 0,400 kg per metro quadrato.
OM.ME.V.1 05.A	Rete nervometallica per soffitti del peso non inferiore a 0,400 kg per metro quadrato. / - Rete nervometallica per soffitti.	KG		1,65	0,000%
OM.ME.V.1 10	Rete elettrosaldata con filo di acciaio, a maglie quadrate o rettangolari.
OM.ME.V.1 10.A	Rete elettrosaldata con filo di acciaio, a maglie quadrate o rettangolari. / - Rete elettrosaldata con filo di acciaio.	KG		1,04	0,000%
OM.ME.V.1 13	Filo di ferro:
OM.ME.V.1 13.A	Filo di ferro: / - nero sottile, del diametro non superiore a 0,60 mm.	KG		1,47	0,000%
OM.ME.V.1 13.B	Filo di ferro: / - nero grosso, del diametro oltre 0,60 mm e fino a 4 mm.	KG		0,98	0,000%
OM.ME.V.1 13.C	Filo di ferro: / - di acciaio zincato sottile del diametro non superiore a 0,60 mm.	KG		1,94	0,000%
OM.ME.V.1 13.D	Filo di ferro: / - di acciaio zincato grosso del diametro oltre 0,60 mm e fino a 4 mm.	KG		0,95	0,000%
OM.ME.V.1 13.E	Filo di ferro: / - Sovrapprezzo ai prezzi delle sottovoci n. OM.ME.V.113.A,/B se il filo di ferro è plastificato.	%		40,00
OM.ME.V.1 15	Corda spinata per reticolati di filo di ferro zincato.
OM.ME.V.1 15.A	Corda spinata per reticolati di filo di ferro zincato. / - Corda spinata per reticolati.	KG		2,61	0,000%
OM.ME.V.1 15.B	Corda spinata per reticolati di filo di ferro zincato. / - Sovrapprezzo al prezzo della sottovoce n. OM.ME.V.115.A, per plastificatura.	%		40,00
OM.ME.V.1 20	Retina per zanzariera:
OM.ME.V.1 20.A	Retina per zanzariera: / - in filo di ferro zincato.	M2		1,33	0,000%
OM.ME.V.1 20.B	Retina per zanzariera: / - in filo di rame o di ottone.	M2		2,21	0,000%
OM.ME.V.1 25	Ghisa di seconda fusione gettata e lavorata per griglie, chiusini di qualsiasi tipo e simili.
OM.ME.V.1 25.A	Ghisa di seconda fusione gettata e lavorata per griglie, chiusini di qualsiasi tipo e simili. / - Ghisa di seconda fusione.	KG		1,42	0,000%
OM.ME.V.1 30	Stagno per saldature.
OM.ME.V.1 30.A	Stagno per saldature. / - Stagno per saldature.	KG		14,35	0,000%
OM.ME.V.1 35	Ossigeno in bombole per saldatura ossiacetilenica.
OM.ME.V.1 35.A	Ossigeno in bombole per saldatura ossiacetilenica. / - Ossigeno in bombole per saldatura ossiacetilenica.	M3		2,53	0,000%
OM.ME.V.1 36	Acetilene in bombole.
OM.ME.V.1 36.A	Acetilene in bombole. / - Acetilene in bombole.	KG		5,06	0,000%
OM.ME.V.1 37	Gas propano in bombole.
OM.ME.V.1 37.A	Gas propano in bombole. / - Gas propano in bombole.	KG		0,78	0,000%
OM.ME.V.1 40	Grigliato alveolare in pannelli modulari in acciaio zincato a caldo con barre portanti di idonea sezione opportunamente bordati con profilati piatti del n. OM.ME.B.101:
OM.ME.V.1 40.A	Grigliato alveolare in pannelli modulari in acciaio zincato a caldo con barre portanti di idonea sezione opportunamente bordati con profilati piatti del n. OM.ME.B.101: / - pedonali.	KG		3,06	0,000%
OM.ME.V.1 40.B	Grigliato alveolare in pannelli modulari in acciaio zincato a caldo con barre portanti di idonea sezione opportunamente bordati con profilati piatti del n. OM.ME.B.101: / - carrabili.	KG		2,83	0,000%
OM.ME.V.1 45	Gabbioni in rete metallica a doppia torsione con maglia esagonale tipo 8 x 10, tessuta con filo d’acciaio trafilato a freddo protetto con lega eutettica Zinco-Alluminio e un ulteriore rivestimento polimerico ad elevate prestazioni. Rete conforme alle “Linee Guida per la certificazione di idoneità tecnica all’impiego e l’utilizzo di prodotti in rete metallica a doppia torsione” emesse dalla Presidenza del Consiglio Superiore LL.PP. (2013) e alle norme UNI EN 10223 -3:2013.
OM.ME.V.1 45.A	Gabbioni in rete metallica a doppia torsione con maglia esagonale tipo 8 x 10, tessuta con filo d’acciaio trafilato a freddo protetto con lega eutettica Zinco-Alluminio e un ulteriore rivestimento polimerico ad elevate prestazioni. Rete conforme alle “Linee Guida per la certificazione di idoneità tecnica all’impiego e l’utilizzo di prodotti in rete metallica a doppia torsione” emesse dalla Presidenza del Consiglio Superiore LL.PP. (2013) e alle norme UNI EN 10223 -3:2013. / - Gabbioni metallici.	KG		3,80	0,000%
OM.ME.V.1 45.B	Gabbioni in rete metallica a doppia torsione con maglia esagonale tipo 8 x 10, tessuta con filo d’acciaio trafilato a freddo protetto con lega eutettica Zinco-Alluminio e un ulteriore rivestimento polimerico ad elevate prestazioni. Rete conforme alle “Linee Guida per la certificazione di idoneità tecnica all’impiego e l’utilizzo di prodotti in rete metallica a doppia torsione” emesse dalla Presidenza del Consiglio Superiore LL.PP. (2013) e alle norme UNI EN 10223 -3:2013. / - Gabbioni metallici con rivestimento polimerico.	KG		4,20	0,000%
OM.ME.V.1001	Rete metallica a doppia torsione con maglia esagonale tipo 8 x 10 o 6 x 8, tessuta con filo d’acciaio trafilato a freddo protetto con lega eutettica Zinco-Alluminio e un ulteriore rivestimento polimerico ad elevate prestazioni. Rete conforme alle “Linee Guida per la certificazione di idoneità tecnica all’impiego e l’utilizzo di prodotti in rete metallica a doppia torsione” emesse dalla Presidenza del Consiglio Superiore LL.PP. (2013) e alle norme UNI-EN 10223-3:2013.
OM.ME.V.1001.A	Rete metallica a doppia torsione con maglia esagonale tipo 8 x 10 o 6 x 8, tessuta con filo d’acciaio trafilato a freddo protetto con lega eutettica Zinco-Alluminio e un ulteriore rivestimento polimerico ad elevate prestazioni. Rete conforme alle “Linee Guida per la certificazione di idoneità tecnica all’impiego e l’utilizzo di prodotti in rete metallica a doppia torsione” emesse dalla Presidenza del Consiglio Superiore LL.PP. (2013) e alle norme UNI-EN 10223-3:2013. / - a doppia torsione, per opere di protezione e simili.	KG		3,80	0,000%
OM.ME.V.3 01	Filo metallico del n. OM.ME.V.113, in opera:
OM.ME.V.3 01.A	Filo metallico del n. OM.ME.V.113, in opera: / - del n. OM.ME.V.113.A.	KG		5,19	41,400%
OM.ME.V.3 01.B	Filo metallico del n. OM.ME.V.113, in opera: / - del n. OM.ME.V.113.B.	KG		4,44	64,200%
OM.ME.V.3 01.C	Filo metallico del n. OM.ME.V.113, in opera: / - in acciaio zincato del n. OM.ME.V.113.C.	KG		5,49	38,800%
OM.ME.V.3 01.D	Filo metallico del n. OM.ME.V.113, in opera: / - in acciaio zincato del n. OM.ME.V.113.D.	KG		3,62	100,000%
OM.ME.V.3 05	Rete elettrosaldata, del n. OM.ME.V.110, in opera.
OM.ME.V.3 05.A	Rete elettrosaldata, del n. OM.ME.V.110, in opera. / - Rete elettrosaldata in opera.	KG		1,53	51,000%
OM.ME.V.3 06	Fornitura e posa in opera di rete metallica, a maglie quadrate, saldata ai nodi, delle dimensioni che saranno ordinate dalle Ferrovie, su pareti di mattoni e pietrame, compreso il fissaggio della stessa con chiodi o mediante legature con filo di ferro ai f erri di ancoraggio, questi ultimi da compensarsi a parte con il prezzo della voce n. OM.ME.C.302.A.
OM.ME.V.3 06.A	Fornitura e posa in opera di rete metallica, a maglie quadrate, saldata ai nodi, delle dimensioni che saranno ordinate dalle Ferrovie, su pareti di mattoni e pietrame, compreso il fissaggio della stessa con chiodi o mediante legature con filo di ferro ai f erri di ancoraggio, questi ultimi da compensarsi a parte con il prezzo della voce n. OM.ME.C.302.A. / - Fornitura e posa in opera di rete metallica.	KG		2,43	12,400%
OM.ME.V.3 10	Grigliato alveolare in pannelli modulari in opera:
OM.ME.V.3 10.A	Grigliato alveolare in pannelli modulari in opera: / - del n. OM.ME.V.140.A.	KG		4,18	43,800%
OM.ME.V.3 10.B	Grigliato alveolare in pannelli modulari in opera: / - del n. OM.ME.V.140.B.	KG		3,56	20,200%
OM.ME.V.3 11	Lastre fuse in lega di alluminio, striate superficialmente e rinforzate con nervature, per la chiusura di cunicoli e pozzetti, compresi e compensati tutti gli oneri per la posa in opera.
OM.ME.V.3 11.A	Lastre fuse in lega di alluminio, striate superficialmente e rinforzate con nervature, per la chiusura di cunicoli e pozzetti, compresi e compensati tutti gli oneri per la posa in opera. / - Lastre fuse in lega di alluminio.	KG		10,86	22,000%
OM.ME.V.3 15	Tamponatura di timpani di facciata e simili, costituita da due pareti, una interna ed una esterna, in lamiera di ferro zincato nervata o grecata dello spessore di 8/10, in lastre di lunghezza tale da evitare sormonti, sovrapposte lateralmente nelle nervature terminali, opportunamente collegate tra di loro mediante pro filati in lamiera zincata preverniciata con vernici acriliche, in opera su orditura in profilati di acciaio del tipo Fe 360 UNI della sezione di mm 50×30×3, compresa e compensata ogni lavorazione, le saldature , i pezzi speciali, le staffe, rivettature e vi ti di fissaggio, la posa in opera tra le pareti di materiali isolanti di cui alle voci nn. OM.IS.A.101/102/103, la cui fornitura verrà compensata a parte, e la verniciatura dell'orditura portante con vernice epossidica delle sottovoci nn. OM.PT.D.111.A/B.
OM.ME.V.3 15.A	Tamponatura di timpani di facciata e simili, costituita da due pareti, una interna ed una esterna, in lamiera di ferro zincato nervata o grecata dello spessore di 8/10, in lastre di lunghezza tale da evitare sormonti, sovrapposte lateralmente nelle nervature terminali, opportunamente collegate tra di loro mediante pro filati in lamiera zincata preverniciata con vernici acriliche, in opera su orditura in profilati di acciaio del tipo Fe 360 UNI della sezione di mm 50×30×3, compresa e compensata ogni lavorazione, le saldature , i pezzi speciali, le staffe, rivettature e vi ti di fissaggio, la posa in opera tra le pareti di materiali isolanti di cui alle voci nn. OM.IS.A.101/102/103, la cui fornitura verrà compensata a parte, e la verniciatura dell'orditura portante con vernice epossidica delle sottovoci nn. OM.PT.D.111.A/B. / - Tamponatura di timpani di facciata e simili.	M2		36,30	29,700%
OM.ME.V.3 20	Ghisa di seconda fusione, del n. OM.ME.V.125 in opera.
OM.ME.V.3 20.A	Ghisa di seconda fusione, del n. OM.ME.V.125 in opera. / - Ghisa di seconda fusione in opera.	KG		2,02	39,100%
OM.ME.V.3 25	Corrimano sagomato del n. OM.LN.V.101 per ringhiere di scale e simili lucidato a spirito, in opera compreso le viti di fissaggio alla ringhiera, le curve, i pezzi speciali di raccordo e quanto altro occorra:
OM.ME.V.3 25.A	Corrimano sagomato del n. OM.LN.V.101 per ringhiere di scale e simili lucidato a spirito, in opera compreso le viti di fissaggio alla ringhiera, le curve, i pezzi speciali di raccordo e quanto altro occorra: / - in legno rovere.	M		37,02	25,900%
OM.ME.V.3 25.B	Corrimano sagomato del n. OM.LN.V.101 per ringhiere di scale e simili lucidato a spirito, in opera compreso le viti di fissaggio alla ringhiera, le curve, i pezzi speciali di raccordo e quanto altro occorra: / - in legno faggio.	M		33,02	27,700%
OM.ME.V.3 26	Corrimano in plastica (al cloruro di polivinile o similari) di colore e forma a scelta delle Ferrovie, in opera su ringhiere metalliche e simili , compresi gli eventuali risvolti curvi, nonché ogni opera e materiale accessorio, del tipo normale, per ferro piatto da:
OM.ME.V.3 26.A	Corrimano in plastica (al cloruro di polivinile o similari) di colore e forma a scelta delle Ferrovie, in opera su ringhiere metalliche e simili , compresi gli eventuali risvolti curvi, nonché ogni opera e materiale accessorio, del tipo normale, per ferro piatto da: / - 30 × 8 mm.	M		10,26	47,300%
OM.ME.V.3 26.B	Corrimano in plastica (al cloruro di polivinile o similari) di colore e forma a scelta delle Ferrovie, in opera su ringhiere metalliche e simili , compresi gli eventuali risvolti curvi, nonché ogni opera e materiale accessorio, del tipo normale, per ferro piatto da: / - 40 × 8 mm.	M		11,82	41,500%
OM.ME.V.3 26.C	Corrimano in plastica (al cloruro di polivinile o similari) di colore e forma a scelta delle Ferrovie, in opera su ringhiere metalliche e simili , compresi gli eventuali risvolti curvi, nonché ogni opera e materiale accessorio, del tipo normale, per ferro piatto da: / - 50 × 8 mm.	M		13,36	37,500%
OM.ME.V.3 27	Corrimano in plastica, in opera come al n. OM.ME.V.326, ma del tipo tubolare, per ferro piatto da:
OM.ME.V.3 27.A	Corrimano in plastica, in opera come al n. OM.ME.V.326, ma del tipo tubolare, per ferro piatto da: / - 35 × 8 mm.	M		12,11	36,500%
OM.ME.V.3 27.B	Corrimano in plastica, in opera come al n. OM.ME.V.326, ma del tipo tubolare, per ferro piatto da: / - 40 × 8 mm.	M		13,26	34,100%
OM.ME.V.3 30	Picchettoni in profilati metallici normali zincati, della sezione prescritta dalle Ferrovie, comprese le saldature e le lavorazioni occorrenti.
OM.ME.V.3 30.A	Picchettoni in profilati metallici normali zincati, della sezione prescritta dalle Ferrovie, comprese le saldature e le lavorazioni occorrenti. / - Picchettoni in profilati metallici normali zincati.	KG		1,11	47,800%
OM.ME.V.3100	Posa in opera di lastre di piombo, compresa e compensata ogni lavorazione occorrente, nonché la regolarizzazione delle superfici.
OM.ME.V.3100.A	Posa in opera di lastre di piombo, compresa e compensata ogni lavorazione occorrente, nonché la regolarizzazione delle superfici. / - Posa in opera di lastre di piombo.	KG		1,36	38,200%
OM.ME.V.3105	Fornitura in opera di nervature in lamiera di acciaio dello spessore di mm 3 occorrenti per l'armatura delle travi e travetti da ricostruire mediante colaggio di resine sintetiche da contabilizzare a parte con i prezzi della tariffa contrattuale. Nel prezzo sono comprese la sagomatura con presse idrauliche per la formazione delle nervature, la protezione delle stesse su entrambe le facce con resine epossidiche pure, le saldature, le forature, le chiodature, la chioderia, la stuccatura delle dette mediante impiego di cemento alluminoso, i sostegni provvisori e quant'altro occorra per dare le nervature in opera pronte per il colaggio della resina.
OM.ME.V.3105.A	Fornitura in opera di nervature in lamiera di acciaio dello spessore di mm 3 occorrenti per l'armatura delle travi e travetti da ricostruire mediante colaggio di resine sintetiche da contabilizzare a parte con i prezzi della tariffa contrattuale. Nel prezzo sono comprese la sagomatura con presse idrauliche per la formazione delle nervature, la protezione delle stesse su entrambe le facce con resine epossidiche pure, le saldature, le forature, le chiodature, la chioderia, la stuccatura delle dette mediante impiego di cemento alluminoso, i sostegni provvisori e quant'altro occorra per dare le nervature in opera pronte per il colaggio della resina. / - Fornitura in opera di nervature in lamiera di acciaio dello spessore di mm 3 occorrenti per l'armatura delle travi e travetti da ricostruire.	KG		2,72	64,700%
OM.ME.V.3110	Canalizzazioni in lamiera zincata in opera, complete di bullonerie, tiranterie, bacchette, flange, rinforzi, sigillature, ecc ..
OM.ME.V.3110.A	Canalizzazioni in lamiera zincata in opera, complete di bullonerie, tiranterie, bacchette, flange, rinforzi, sigillature, ecc .. / - Canalizzazioni in lamiera zincata in opera.	KG		4,75	40,000%
OM.MI	MANUTENZIONE IMPIANTI
OM.MI.A	ANTINCENDIO
OM.MI.A.0101	Verifica periodica effettuata su estintori a polvere di qualsiasi taglia. Essa consiste nello smontaggio, rimontaggio e conseguente verifica del manometro, nella verifica visiva del cilindro a pressione, nella verifica degli ugelli, delle leve e dell'idoneo stato di conservazione della polvere. Ricomposizione finale di tutti i componenti. Tutte le operazioni descritte vengono eseguita mediamente in minuti 20 da parte di personale specializzato.
OM.MI.A.0101.A	Verifica periodica effettuata su estintori a polvere di qualsiasi taglia. Essa consiste nello smontaggio, rimontaggio e conseguente verifica del manometro, nella verifica visiva del cilindro a pressione, nella verifica degli ugelli, delle leve e dell'idoneo stato di conservazione della polvere. Ricomposizione finale di tutti i componenti. Tutte le operazioni descritte vengono eseguita mediamente in minuti 20 da parte di personale specializzato. / - Verifica periodica effettuata su estintori a polvere di qualsiasi taglia.	CAD		162,86	72,700%
OM.MI.A.0101.B	Verifica periodica effettuata su estintori a polvere di qualsiasi taglia. Essa consiste nello smontaggio, rimontaggio e conseguente verifica del manometro, nella verifica visiva del cilindro a pressione, nella verifica degli ugelli, delle leve e dell'idoneo stato di conservazione della polvere. Ricomposizione finale di tutti i componenti. Tutte le operazioni descritte vengono eseguita mediamente in minuti 20 da parte di personale specializzato. / - Verifica periodica per ogni estintore verificato in più oltre al primo, presente nel medesimo luogo/fabbricato di intervento	CAD		11,83	100,000%
OM.MI.A.0105	Richiesta e ottenimento del certificato di prevenzione incendi ai sensi della normativa vigente per impianti termici alimentati a combustibile liquido o gassoso, comprendente relazione tecnica, grafici, certificati di ogni genere, collaudi eventuali e dichiarazioni di qualsiasi tipo inclusivo di ogni onere aggiuntivo
OM.MI.A.0105.A	Richiesta e ottenimento del certificato di prevenzione incendi ai sensi della normativa vigente per impianti termici alimentati a combustibile liquido o gassoso, comprendente relazione tecnica, grafici, certificati di ogni genere, collaudi eventuali e dichiarazioni di qualsiasi tipo inclusivo di ogni onere aggiuntivo / - per impianti di potenzialità fino a 116 kW	CAD		3990,73	100,000%
OM.MI.A.0105.B	Richiesta e ottenimento del certificato di prevenzione incendi ai sensi della normativa vigente per impianti termici alimentati a combustibile liquido o gassoso, comprendente relazione tecnica, grafici, certificati di ogni genere, collaudi eventuali e dichiarazioni di qualsiasi tipo inclusivo di ogni onere aggiuntivo / - per impianti di potenzialità superiori a 116 kW e fino a 350 kW (inclusi)	CAD		4193,65	100,000%
OM.MI.A.0105.C	Richiesta e ottenimento del certificato di prevenzione incendi ai sensi della normativa vigente per impianti termici alimentati a combustibile liquido o gassoso, comprendente relazione tecnica, grafici, certificati di ogni genere, collaudi eventuali e dichiarazioni di qualsiasi tipo inclusivo di ogni onere aggiuntivo / - per impianti di potenzialità superiore a 350 KW.	CAD		4227,47	100,000%
OM.MI.B	RISCALDAMENTO
OM.MI.B.0101	Verifica del livello gasolio ed eventuale conseguente ordine gasolio, nonché dell'assistenza e del controllo fino a conclusione dello scarico del combustibile.
OM.MI.B.0101.A	Verifica del livello gasolio ed eventuale conseguente ordine gasolio, nonché dell'assistenza e del controllo fino a conclusione dello scarico del combustibile. / - Verifica del livello gasolio ed eventuale conseguente ordine gasolio	CAD		78,12	100,000%
OM.MI.B.0105	Analisi di fumi e polveri per canne fumarie. La misurazione può essere eseguita sia in concomitanza dell'accensione dell'impianto termico che sull'impianto in funzione e comprende tutte le attività di preparazione alla misura quali la predisposizione ed il posizionamento delle sonde, gli allacciamenti elettrici, lo smontaggio ed il rimontaggio di parti meccaniche dell'impianto, le eventuali operazioni di taratura in loco e quanto altro necessario a fornire il dato finale.
OM.MI.B.0105.A	Analisi di fumi e polveri per canne fumarie. La misurazione può essere eseguita sia in concomitanza dell'accensione dell'impianto termico che sull'impianto in funzione e comprende tutte le attività di preparazione alla misura quali la predisposizione ed il posizionamento delle sonde, gli allacciamenti elettrici, lo smontaggio ed il rimontaggio di parti meccaniche dell'impianto, le eventuali operazioni di taratura in loco e quanto altro necessario a fornire il dato finale. / - Analisi di fumi e polveri per canne fumarie.	CAD		111,80	100,000%
OM.MI.B.0110	Esecuzione di pratica di denuncia ISPESL, per impianti termici alimentati a combustibile liquido o gassoso, comprendente relazione tecnica illustrativa della tipologia e materiali di costituzione dell'impianto nonché i relativi disegni previsti d alle norme in vigore per l'espletamento della pratica, certificazioni di ogni genere, collaudi, spese di bolli e amministrative, di pratiche e dichiarazione finale incluso ogni onere aggiuntivo compreso quello per l'apposizione delle prescritte firme di presentazione da parte di perito e/o ingegnere abilitato - da redigere in duplice copia, la seconda delle quali dovrà essere consegnata all'Ufficio di Dirigenza R.F.I. S.p.A.,corredata della ricevuta di presentazione e/o protocollo dell'Ufficio ricevente per ciascuna pratica:
OM.MI.B.0110.A	Esecuzione di pratica di denuncia ISPESL, per impianti termici alimentati a combustibile liquido o gassoso, comprendente relazione tecnica illustrativa della tipologia e materiali di costituzione dell'impianto nonché i relativi disegni previsti d alle norme in vigore per l'espletamento della pratica, certificazioni di ogni genere, collaudi, spese di bolli e amministrative, di pratiche e dichiarazione finale incluso ogni onere aggiuntivo compreso quello per l'apposizione delle prescritte firme di presentazione da parte di perito e/o ingegnere abilitato - da redigere in duplice copia, la seconda delle quali dovrà essere consegnata all'Ufficio di Dirigenza R.F.I. S.p.A.,corredata della ricevuta di presentazione e/o protocollo dell'Ufficio ricevente per ciascuna pratica: / - Per impianti con potenza compresa tra 35 e 116 kW.	CAD		426,14	100,000%
OM.MI.B.0110.B	Esecuzione di pratica di denuncia ISPESL, per impianti termici alimentati a combustibile liquido o gassoso, comprendente relazione tecnica illustrativa della tipologia e materiali di costituzione dell'impianto nonché i relativi disegni previsti d alle norme in vigore per l'espletamento della pratica, certificazioni di ogni genere, collaudi, spese di bolli e amministrative, di pratiche e dichiarazione finale incluso ogni onere aggiuntivo compreso quello per l'apposizione delle prescritte firme di presentazione da parte di perito e/o ingegnere abilitato - da redigere in duplice copia, la seconda delle quali dovrà essere consegnata all'Ufficio di Dirigenza R.F.I. S.p.A.,corredata della ricevuta di presentazione e/o protocollo dell'Ufficio ricevente per ciascuna pratica: / - Per impianti con potenza superiore a 116 e fino a 232 kW.	CAD		568,19	100,000%
OM.MI.B.0110.C	Esecuzione di pratica di denuncia ISPESL, per impianti termici alimentati a combustibile liquido o gassoso, comprendente relazione tecnica illustrativa della tipologia e materiali di costituzione dell'impianto nonché i relativi disegni previsti d alle norme in vigore per l'espletamento della pratica, certificazioni di ogni genere, collaudi, spese di bolli e amministrative, di pratiche e dichiarazione finale incluso ogni onere aggiuntivo compreso quello per l'apposizione delle prescritte firme di presentazione da parte di perito e/o ingegnere abilitato - da redigere in duplice copia, la seconda delle quali dovrà essere consegnata all'Ufficio di Dirigenza R.F.I. S.p.A.,corredata della ricevuta di presentazione e/o protocollo dell'Ufficio ricevente per ciascuna pratica: / - Per impianti con potenza superiore a 232 e fino a 348 kW.	CAD		710,23	100,000%
OM.MI.B.0110.D	Esecuzione di pratica di denuncia ISPESL, per impianti termici alimentati a combustibile liquido o gassoso, comprendente relazione tecnica illustrativa della tipologia e materiali di costituzione dell'impianto nonché i relativi disegni previsti d alle norme in vigore per l'espletamento della pratica, certificazioni di ogni genere, collaudi, spese di bolli e amministrative, di pratiche e dichiarazione finale incluso ogni onere aggiuntivo compreso quello per l'apposizione delle prescritte firme di presentazione da parte di perito e/o ingegnere abilitato - da redigere in duplice copia, la seconda delle quali dovrà essere consegnata all'Ufficio di Dirigenza R.F.I. S.p.A.,corredata della ricevuta di presentazione e/o protocollo dell'Ufficio ricevente per ciascuna pratica: / - Per impianti con potenza superiore a 348 e fino a 580 kW.	CAD		994,33	100,000%
OM.MI.B.0110.E	Esecuzione di pratica di denuncia ISPESL, per impianti termici alimentati a combustibile liquido o gassoso, comprendente relazione tecnica illustrativa della tipologia e materiali di costituzione dell'impianto nonché i relativi disegni previsti d alle norme in vigore per l'espletamento della pratica, certificazioni di ogni genere, collaudi, spese di bolli e amministrative, di pratiche e dichiarazione finale incluso ogni onere aggiuntivo compreso quello per l'apposizione delle prescritte firme di presentazione da parte di perito e/o ingegnere abilitato - da redigere in duplice copia, la seconda delle quali dovrà essere consegnata all'Ufficio di Dirigenza R.F.I. S.p.A.,corredata della ricevuta di presentazione e/o protocollo dell'Ufficio ricevente per ciascuna pratica: / - Per impianti con potenza superiore a 580 kW.	CAD		1278,42	100,000%
OM.MI.B.0115	Prova di tenuta di serbatoio per gasolio effettuata secondo una delle seguenti metodologie a scelta dell’Appaltatore, ed approvate comunque preventivamente dalla Direzione Lavori con rilascio di dichiarazione di conformità alle specifiche normative di riferimento, fissaggio nel pozzetto d’ispezione di targhetta riportante gli estremi d’identificazione dell’impresa e la data dell’intervento: - prova di tenuta in depressione; - prova di tenuta mediante prova pneumatica. La metodologia adottata deve comunque essere in grado di rilevare una perdita nei serbatoi uguale o minore di 400 cm3/ora, con una probabilità di rilevamento pari o maggiore del 95%. Per ogni prova e per ogni singolo serbatoio, escluso l’eventuale preventivo svuotamento dello stesso, in funzione della metodologia di prova adottata ed il successivo riempimento che saranno compensati a parte, ma compresi gli oneri per la verifica e l’eventuale sistemazione della tenuta di flange, connessioni, boccaporti di carico, sì da garantire la tenuta degli stessi necessaria a dare validità ed efficacia alla prova.
OM.MI.B.0115.A	Prova di tenuta di serbatoio per gasolio effettuata secondo una delle seguenti metodologie a scelta dell’Appaltatore, ed approvate comunque preventivamente dalla Direzione Lavori con rilascio di dichiarazione di conformità alle specifiche normative di riferimento, fissaggio nel pozzetto d’ispezione di targhetta riportante gli estremi d’identificazione dell’impresa e la data dell’intervento: - prova di tenuta in depressione; - prova di tenuta mediante prova pneumatica. La metodologia adottata deve comunque essere in grado di rilevare una perdita nei serbatoi uguale o minore di 400 cm3/ora, con una probabilità di rilevamento pari o maggiore del 95%. Per ogni prova e per ogni singolo serbatoio, escluso l’eventuale preventivo svuotamento dello stesso, in funzione della metodologia di prova adottata ed il successivo riempimento che saranno compensati a parte, ma compresi gli oneri per la verifica e l’eventuale sistemazione della tenuta di flange, connessioni, boccaporti di carico, sì da garantire la tenuta degli stessi necessaria a dare validità ed efficacia alla prova. / - Prova di tenuta di serbatoi con capacità fino a 10 mc	CAD		1147,53	81,200%
OM.MI.B.0115.B	Prova di tenuta di serbatoio per gasolio effettuata secondo una delle seguenti metodologie a scelta dell’Appaltatore, ed approvate comunque preventivamente dalla Direzione Lavori con rilascio di dichiarazione di conformità alle specifiche normative di riferimento, fissaggio nel pozzetto d’ispezione di targhetta riportante gli estremi d’identificazione dell’impresa e la data dell’intervento: - prova di tenuta in depressione; - prova di tenuta mediante prova pneumatica. La metodologia adottata deve comunque essere in grado di rilevare una perdita nei serbatoi uguale o minore di 400 cm3/ora, con una probabilità di rilevamento pari o maggiore del 95%. Per ogni prova e per ogni singolo serbatoio, escluso l’eventuale preventivo svuotamento dello stesso, in funzione della metodologia di prova adottata ed il successivo riempimento che saranno compensati a parte, ma compresi gli oneri per la verifica e l’eventuale sistemazione della tenuta di flange, connessioni, boccaporti di carico, sì da garantire la tenuta degli stessi necessaria a dare validità ed efficacia alla prova. / - Prova di tenuta di serbatoi con capacità superiore a 10 mc e fino e 15 mc.	CAD		1264,31	79,900%
OM.MI.B.0115.C	Prova di tenuta di serbatoio per gasolio effettuata secondo una delle seguenti metodologie a scelta dell’Appaltatore, ed approvate comunque preventivamente dalla Direzione Lavori con rilascio di dichiarazione di conformità alle specifiche normative di riferimento, fissaggio nel pozzetto d’ispezione di targhetta riportante gli estremi d’identificazione dell’impresa e la data dell’intervento: - prova di tenuta in depressione; - prova di tenuta mediante prova pneumatica. La metodologia adottata deve comunque essere in grado di rilevare una perdita nei serbatoi uguale o minore di 400 cm3/ora, con una probabilità di rilevamento pari o maggiore del 95%. Per ogni prova e per ogni singolo serbatoio, escluso l’eventuale preventivo svuotamento dello stesso, in funzione della metodologia di prova adottata ed il successivo riempimento che saranno compensati a parte, ma compresi gli oneri per la verifica e l’eventuale sistemazione della tenuta di flange, connessioni, boccaporti di carico, sì da garantire la tenuta degli stessi necessaria a dare validità ed efficacia alla prova. / - Prova di tenuta di serbatoi con capacità superiore a 15 mc.	CAD		1381,10	78,900%
OM.MI.B.0120	Prova di tenuta a pressione di serbatoio per gasolio effettuata secondo una delle seguenti metodologie a scelta dell’Appaltatore, ed approvate comunque preventivamente dalla Direzione Lavori, con rilascio di dichiarazione di conformità alle specifiche normative di riferimento, fissaggio nel pozzetto d’ispezione di targhetta riportante gli estremi d’identificazione dell’impresa e la data dell’intervento: - prova di tenuta in depressione; - prova di tenuta mediante prova pneumatica. La metodologia adottata de ve comunque essere in grado di rilevare una perdita nei serbatoi uguale o minore di 400 cm3/ora, con una probabilità di rilevamento pari o maggiore del 95%. Per ogni prova e per ogni singolo serbatoio, escluso l’eventuale preventivo svuotamento dello stesso, in funzione della metodologia di prova adottata ed il successivo riempimento che saranno compensati a parte, ma compresi gli oneri per la verifica e l’eventuale sistemazione della tenuta di flange, connessioni, boccaporti di carico, sì da garantire la tenuta degli stessi necessaria a dare validità ed efficacia alla prova. Per prova di tenuta a pressione eseguita da 0 – 10.000 mm H2O o 0 – 3.000 mm H2O, mediante chiusura stagna del passo d’uomo con eventuale rifacimento della guarnizione dello stesso, dei tubi di carico e sfiato, immissione di aria e azoto per max 24 h e ripristino delle condizioni iniziali; compresa strumentazione di controllo, barometro metallico, manometro con disco grafico rimovibile da 0 a 2,5 bar 8 il disco verrà consegnato all’Appaltatore insieme ad una scheda tecnica di controllo del serbatoio riportante l’esito della prova di tenuta, termometro.
OM.MI.B.0120.A	Prova di tenuta a pressione di serbatoio per gasolio effettuata secondo una delle seguenti metodologie a scelta dell’Appaltatore, ed approvate comunque preventivamente dalla Direzione Lavori, con rilascio di dichiarazione di conformità alle specifiche normative di riferimento, fissaggio nel pozzetto d’ispezione di targhetta riportante gli estremi d’identificazione dell’impresa e la data dell’intervento: - prova di tenuta in depressione; - prova di tenuta mediante prova pneumatica. La metodologia adottata de ve comunque essere in grado di rilevare una perdita nei serbatoi uguale o minore di 400 cm3/ora, con una probabilità di rilevamento pari o maggiore del 95%. Per ogni prova e per ogni singolo serbatoio, escluso l’eventuale preventivo svuotamento dello stesso, in funzione della metodologia di prova adottata ed il successivo riempimento che saranno compensati a parte, ma compresi gli oneri per la verifica e l’eventuale sistemazione della tenuta di flange, connessioni, boccaporti di carico, sì da garantire la tenuta degli stessi necessaria a dare validità ed efficacia alla prova. Per prova di tenuta a pressione eseguita da 0 – 10.000 mm H2O o 0 – 3.000 mm H2O, mediante chiusura stagna del passo d’uomo con eventuale rifacimento della guarnizione dello stesso, dei tubi di carico e sfiato, immissione di aria e azoto per max 24 h e ripristino delle condizioni iniziali; compresa strumentazione di controllo, barometro metallico, manometro con disco grafico rimovibile da 0 a 2,5 bar 8 il disco verrà consegnato all’Appaltatore insieme ad una scheda tecnica di controllo del serbatoio riportante l’esito della prova di tenuta, termometro. / - Prova di tenuta a pressione di serbatoi con capacità fino a 10 mc	CAD		1265,18	76,800%
OM.MI.B.0120.B	Prova di tenuta a pressione di serbatoio per gasolio effettuata secondo una delle seguenti metodologie a scelta dell’Appaltatore, ed approvate comunque preventivamente dalla Direzione Lavori, con rilascio di dichiarazione di conformità alle specifiche normative di riferimento, fissaggio nel pozzetto d’ispezione di targhetta riportante gli estremi d’identificazione dell’impresa e la data dell’intervento: - prova di tenuta in depressione; - prova di tenuta mediante prova pneumatica. La metodologia adottata de ve comunque essere in grado di rilevare una perdita nei serbatoi uguale o minore di 400 cm3/ora, con una probabilità di rilevamento pari o maggiore del 95%. Per ogni prova e per ogni singolo serbatoio, escluso l’eventuale preventivo svuotamento dello stesso, in funzione della metodologia di prova adottata ed il successivo riempimento che saranno compensati a parte, ma compresi gli oneri per la verifica e l’eventuale sistemazione della tenuta di flange, connessioni, boccaporti di carico, sì da garantire la tenuta degli stessi necessaria a dare validità ed efficacia alla prova. Per prova di tenuta a pressione eseguita da 0 – 10.000 mm H2O o 0 – 3.000 mm H2O, mediante chiusura stagna del passo d’uomo con eventuale rifacimento della guarnizione dello stesso, dei tubi di carico e sfiato, immissione di aria e azoto per max 24 h e ripristino delle condizioni iniziali; compresa strumentazione di controllo, barometro metallico, manometro con disco grafico rimovibile da 0 a 2,5 bar 8 il disco verrà consegnato all’Appaltatore insieme ad una scheda tecnica di controllo del serbatoio riportante l’esito della prova di tenuta, termometro. / - Prova di tenuta a pressione di serbatoi con capacità superiore a 10 mc e fino a 15 mc.	CAD		1359,00	74,400%
OM.MI.B.0120.C	Prova di tenuta a pressione di serbatoio per gasolio effettuata secondo una delle seguenti metodologie a scelta dell’Appaltatore, ed approvate comunque preventivamente dalla Direzione Lavori, con rilascio di dichiarazione di conformità alle specifiche normative di riferimento, fissaggio nel pozzetto d’ispezione di targhetta riportante gli estremi d’identificazione dell’impresa e la data dell’intervento: - prova di tenuta in depressione; - prova di tenuta mediante prova pneumatica. La metodologia adottata de ve comunque essere in grado di rilevare una perdita nei serbatoi uguale o minore di 400 cm3/ora, con una probabilità di rilevamento pari o maggiore del 95%. Per ogni prova e per ogni singolo serbatoio, escluso l’eventuale preventivo svuotamento dello stesso, in funzione della metodologia di prova adottata ed il successivo riempimento che saranno compensati a parte, ma compresi gli oneri per la verifica e l’eventuale sistemazione della tenuta di flange, connessioni, boccaporti di carico, sì da garantire la tenuta degli stessi necessaria a dare validità ed efficacia alla prova. Per prova di tenuta a pressione eseguita da 0 – 10.000 mm H2O o 0 – 3.000 mm H2O, mediante chiusura stagna del passo d’uomo con eventuale rifacimento della guarnizione dello stesso, dei tubi di carico e sfiato, immissione di aria e azoto per max 24 h e ripristino delle condizioni iniziali; compresa strumentazione di controllo, barometro metallico, manometro con disco grafico rimovibile da 0 a 2,5 bar 8 il disco verrà consegnato all’Appaltatore insieme ad una scheda tecnica di controllo del serbatoio riportante l’esito della prova di tenuta, termometro. / - Prova di tenuta a pressione di serbatoi con capacità superiore a 15 mc.	CAD		1476,78	71,100%
OM.MI.B.0125	Verifica strumentale della funzionalità e della taratura delle apparecchiature di termoregolazione, effettuate su tutti i componenti con appositi strumenti simulatori e con apposita registrazione sul libretto d’impianto.
OM.MI.B.0125.A	Verifica strumentale della funzionalità e della taratura delle apparecchiature di termoregolazione, effettuate su tutti i componenti con appositi strumenti simulatori e con apposita registrazione sul libretto d’impianto. / - Verifica strumentale della funzionalità e della taratura delle apparecchiature di termoregolazione.	CAD		121,92	99,100%
OM.MI.B.0130	Conduzione annuale degli impianti termofluidici di potenzialità:
OM.MI.B.0130.A	Conduzione annuale degli impianti termofluidici di potenzialità: / - non superiore a 35 kW.	CAD		568,54	100,000%
OM.MI.B.0130.B	Conduzione annuale degli impianti termofluidici di potenzialità: / - superiore a 35 kW e fino 116 kW.	CAD		1279,22	100,000%
OM.MI.B.0130.C	Conduzione annuale degli impianti termofluidici di potenzialità: / - compresa fra 116 kW e fino a 350 kW.	CAD		2274,17	100,000%
OM.MI.B.0130.D	Conduzione annuale degli impianti termofluidici di potenzialità: / - superiore a 350 kW	CAD		3126,98	100,000%
OM.MI.B.0130.E	Conduzione annuale degli impianti termofluidici di potenzialità: / - Sovrapprezzo nel caso in cui in centrale termica vi fosse più di un bruciatore/caldaia in funzione contemporaneamente.	CAD		195,44	100,000%
OM.MI.B.0135	Compenso annuale per l’ espletamento delle funzioni del Terzo Responsabile (D.P.R. 412 del 26 agosto 1993 – art.11) degli impianti termici a servizio del fabbricato, per impianti di potenzialità:
OM.MI.B.0135.A	Compenso annuale per l’ espletamento delle funzioni del Terzo Responsabile (D.P.R. 412 del 26 agosto 1993 – art.11) degli impianti termici a servizio del fabbricato, per impianti di potenzialità: / - non superiore a 35 kW	CAD		255,84	100,000%
OM.MI.B.0135.B	Compenso annuale per l’ espletamento delle funzioni del Terzo Responsabile (D.P.R. 412 del 26 agosto 1993 – art.11) degli impianti termici a servizio del fabbricato, per impianti di potenzialità: / - maggiore di 35 kW e fino a 116 kW.	CAD		454,83	100,000%
OM.MI.B.0135.C	Compenso annuale per l’ espletamento delle funzioni del Terzo Responsabile (D.P.R. 412 del 26 agosto 1993 – art.11) degli impianti termici a servizio del fabbricato, per impianti di potenzialità: / - maggiore di 116 kW e fino a 350 kW.	CAD		604,08	100,000%
OM.MI.B.0135.D	Compenso annuale per l’ espletamento delle funzioni del Terzo Responsabile (D.P.R. 412 del 26 agosto 1993 – art.11) degli impianti termici a servizio del fabbricato, per impianti di potenzialità: / - superiori a 350 kW	CAD		994,95	100,000%
OM.MI.B.2001	Manutenzione e verifica di generatori di calore, consistenti nelle operazioni di controllo e verifica su generatori di calore da effettuarsi in periodo di non funzionamento precedente all'accensione, ovvero nella pulizia interna della caldaia previa rimozione d'opera del mantello, nella pulizia del bruciatore, nel controllo dei componenti quali la pompa, i termostati, gli interruttori e la pressione del vaso ad espansione, nella prova di funzionamento della caldaia da effettuarsi nella quindicina precedente la data di accensione degli impianti, nella pulizia del contenitore di raccolta residui canna fumaria, nella pulizia del pavimento del locale Centrale Termica e nel trasporto delle materie di risulta a discarica il tutto regolarmente certificato con dichiarazione dell'Appaltatore su appositi modelli forniti dalla Direzione dei Lavori:
OM.MI.B.2001.A	Manutenzione e verifica di generatori di calore, consistenti nelle operazioni di controllo e verifica su generatori di calore da effettuarsi in periodo di non funzionamento precedente all'accensione, ovvero nella pulizia interna della caldaia previa rimozione d'opera del mantello, nella pulizia del bruciatore, nel controllo dei componenti quali la pompa, i termostati, gli interruttori e la pressione del vaso ad espansione, nella prova di funzionamento della caldaia da effettuarsi nella quindicina precedente la data di accensione degli impianti, nella pulizia del contenitore di raccolta residui canna fumaria, nella pulizia del pavimento del locale Centrale Termica e nel trasporto delle materie di risulta a discarica il tutto regolarmente certificato con dichiarazione dell'Appaltatore su appositi modelli forniti dalla Direzione dei Lavori: / - Della potenza nominale fino a 35 kW	CAD		148,79	95,500%
OM.MI.B.2001.B	Manutenzione e verifica di generatori di calore, consistenti nelle operazioni di controllo e verifica su generatori di calore da effettuarsi in periodo di non funzionamento precedente all'accensione, ovvero nella pulizia interna della caldaia previa rimozione d'opera del mantello, nella pulizia del bruciatore, nel controllo dei componenti quali la pompa, i termostati, gli interruttori e la pressione del vaso ad espansione, nella prova di funzionamento della caldaia da effettuarsi nella quindicina precedente la data di accensione degli impianti, nella pulizia del contenitore di raccolta residui canna fumaria, nella pulizia del pavimento del locale Centrale Termica e nel trasporto delle materie di risulta a discarica il tutto regolarmente certificato con dichiarazione dell'Appaltatore su appositi modelli forniti dalla Direzione dei Lavori: / - Della potenza nominale superiore a 35kW e fino a 116 kW	CAD		202,09	96,700%
OM.MI.B.2001.C	Manutenzione e verifica di generatori di calore, consistenti nelle operazioni di controllo e verifica su generatori di calore da effettuarsi in periodo di non funzionamento precedente all'accensione, ovvero nella pulizia interna della caldaia previa rimozione d'opera del mantello, nella pulizia del bruciatore, nel controllo dei componenti quali la pompa, i termostati, gli interruttori e la pressione del vaso ad espansione, nella prova di funzionamento della caldaia da effettuarsi nella quindicina precedente la data di accensione degli impianti, nella pulizia del contenitore di raccolta residui canna fumaria, nella pulizia del pavimento del locale Centrale Termica e nel trasporto delle materie di risulta a discarica il tutto regolarmente certificato con dichiarazione dell'Appaltatore su appositi modelli forniti dalla Direzione dei Lavori: / - Della potenza nominale superiore a 116 kW.	CAD		279,06	97,600%
OM.MI.B.2005	Manutenzione di caldaie autonome a gas, consistente nelle operazioni di controllo e verifica su caldaie autonome a gas per microclima. La manutenzione consiste nelle operazioni da effettuarsi in periodo di non funzionamento precedente all'accensione, ossia nella pulizia interna della caldaia previa rimozione d'opera del mantello, nella pulizia del bruciatore, nel controllo componenti quali la pompa, i termostati, gli interruttori e la pressione del vaso ad espansione, nella prova di funzionamento della caldaia da effettuarsi nella quindicina precedente la data del funzionamento degli impianti, nella pulizia del contenitore di raccolta residui canna fumaria, nella pulizia del pavimento del locale Centrale Termica:
OM.MI.B.2005.A	Manutenzione di caldaie autonome a gas, consistente nelle operazioni di controllo e verifica su caldaie autonome a gas per microclima. La manutenzione consiste nelle operazioni da effettuarsi in periodo di non funzionamento precedente all'accensione, ossia nella pulizia interna della caldaia previa rimozione d'opera del mantello, nella pulizia del bruciatore, nel controllo componenti quali la pompa, i termostati, gli interruttori e la pressione del vaso ad espansione, nella prova di funzionamento della caldaia da effettuarsi nella quindicina precedente la data del funzionamento degli impianti, nella pulizia del contenitore di raccolta residui canna fumaria, nella pulizia del pavimento del locale Centrale Termica: / - Della potenza nominale fino a 35 kW.	CAD		166,56	96,000%
OM.MI.B.2005.B	Manutenzione di caldaie autonome a gas, consistente nelle operazioni di controllo e verifica su caldaie autonome a gas per microclima. La manutenzione consiste nelle operazioni da effettuarsi in periodo di non funzionamento precedente all'accensione, ossia nella pulizia interna della caldaia previa rimozione d'opera del mantello, nella pulizia del bruciatore, nel controllo componenti quali la pompa, i termostati, gli interruttori e la pressione del vaso ad espansione, nella prova di funzionamento della caldaia da effettuarsi nella quindicina precedente la data del funzionamento degli impianti, nella pulizia del contenitore di raccolta residui canna fumaria, nella pulizia del pavimento del locale Centrale Termica: / - Della potenza nominale maggiore di 35kW e fino a 116 kW.	CAD		213,96	96,900%
OM.MI.B.2005.C	Manutenzione di caldaie autonome a gas, consistente nelle operazioni di controllo e verifica su caldaie autonome a gas per microclima. La manutenzione consiste nelle operazioni da effettuarsi in periodo di non funzionamento precedente all'accensione, ossia nella pulizia interna della caldaia previa rimozione d'opera del mantello, nella pulizia del bruciatore, nel controllo componenti quali la pompa, i termostati, gli interruttori e la pressione del vaso ad espansione, nella prova di funzionamento della caldaia da effettuarsi nella quindicina precedente la data del funzionamento degli impianti, nella pulizia del contenitore di raccolta residui canna fumaria, nella pulizia del pavimento del locale Centrale Termica: / - Della potenza nominale superiore a 116 kW.	CAD		262,50	97,500%
OM.MI.B.2010	Manutenzione di caldaie autonome a gasolio (solo riscaldamento), consistente nelle operazioni di controllo e verifica su caldaie autonome a gasolio per microclima. La manutenzione consiste nelle operazioni da effettuarsi in periodo di non funzionamento precedente all'accensione, ossia nella pulizia interna della caldaia previa rimozione d'opera del mantello, nella pulizia del bruciatore, nel controllo componenti quali la pompa, i termostati, gli interruttori e la pressione del vaso ad espansione, nella prova di funzionamento della caldaia da effettuarsi nella quindicina precedente la data del funzionamento degli impianti, nella pulizia del contenitore di raccolta residui canna fumaria, nella pulizia del pavimento del locale Centrale Termica:
OM.MI.B.2010.A	Manutenzione di caldaie autonome a gasolio (solo riscaldamento), consistente nelle operazioni di controllo e verifica su caldaie autonome a gasolio per microclima. La manutenzione consiste nelle operazioni da effettuarsi in periodo di non funzionamento precedente all'accensione, ossia nella pulizia interna della caldaia previa rimozione d'opera del mantello, nella pulizia del bruciatore, nel controllo componenti quali la pompa, i termostati, gli interruttori e la pressione del vaso ad espansione, nella prova di funzionamento della caldaia da effettuarsi nella quindicina precedente la data del funzionamento degli impianti, nella pulizia del contenitore di raccolta residui canna fumaria, nella pulizia del pavimento del locale Centrale Termica: / - Della potenza nominale fino a 116 kW	CAD		213,96	96,900%
OM.MI.B.2010.B	Manutenzione di caldaie autonome a gasolio (solo riscaldamento), consistente nelle operazioni di controllo e verifica su caldaie autonome a gasolio per microclima. La manutenzione consiste nelle operazioni da effettuarsi in periodo di non funzionamento precedente all'accensione, ossia nella pulizia interna della caldaia previa rimozione d'opera del mantello, nella pulizia del bruciatore, nel controllo componenti quali la pompa, i termostati, gli interruttori e la pressione del vaso ad espansione, nella prova di funzionamento della caldaia da effettuarsi nella quindicina precedente la data del funzionamento degli impianti, nella pulizia del contenitore di raccolta residui canna fumaria, nella pulizia del pavimento del locale Centrale Termica: / - Della potenza nominale superiore a 116 kW.	CAD		262,50	97,500%
OM.MI.B.2015	Manutenzione di caldaie autonome a gasolio per riscaldamento più produzione acqua calda, consistente nelle operazioni di controllo e verifica su caldaie autonome a gasolio per microclima. La manutenzione consiste nelle operazioni da effettuarsi i n periodo di non funzionamento precedente all'accensione, ossia nella pulizia interna della caldaia previa rimozione d'opera del mantello, nella pulizia del bruciatore, nel controllo componenti quali la pompa, i termostati, gli interruttori e la pressione del vaso ad espansione, nella prova di funzionamento della caldaia da effettuarsi nella quindicina precedente la data del funzionamento degli impianti, nella pulizia del contenitore di raccolta residui canna fumaria, nella pulizia del pavimento del locale Centrale Termica. Infine è compresa l'assistenza annuale consistente nelle verifiche bimestrali da annotarsi su apposito registro messo a disposizione dalla Dirigenza del Servizio:
OM.MI.B.2015.A	Manutenzione di caldaie autonome a gasolio per riscaldamento più produzione acqua calda, consistente nelle operazioni di controllo e verifica su caldaie autonome a gasolio per microclima. La manutenzione consiste nelle operazioni da effettuarsi i n periodo di non funzionamento precedente all'accensione, ossia nella pulizia interna della caldaia previa rimozione d'opera del mantello, nella pulizia del bruciatore, nel controllo componenti quali la pompa, i termostati, gli interruttori e la pressione del vaso ad espansione, nella prova di funzionamento della caldaia da effettuarsi nella quindicina precedente la data del funzionamento degli impianti, nella pulizia del contenitore di raccolta residui canna fumaria, nella pulizia del pavimento del locale Centrale Termica. Infine è compresa l'assistenza annuale consistente nelle verifiche bimestrali da annotarsi su apposito registro messo a disposizione dalla Dirigenza del Servizio: / - Della potenza nominale fino a 116 kW.	CAD		262,50	97,500%
OM.MI.B.2015.B	Manutenzione di caldaie autonome a gasolio per riscaldamento più produzione acqua calda, consistente nelle operazioni di controllo e verifica su caldaie autonome a gasolio per microclima. La manutenzione consiste nelle operazioni da effettuarsi i n periodo di non funzionamento precedente all'accensione, ossia nella pulizia interna della caldaia previa rimozione d'opera del mantello, nella pulizia del bruciatore, nel controllo componenti quali la pompa, i termostati, gli interruttori e la pressione del vaso ad espansione, nella prova di funzionamento della caldaia da effettuarsi nella quindicina precedente la data del funzionamento degli impianti, nella pulizia del contenitore di raccolta residui canna fumaria, nella pulizia del pavimento del locale Centrale Termica. Infine è compresa l'assistenza annuale consistente nelle verifiche bimestrali da annotarsi su apposito registro messo a disposizione dalla Dirigenza del Servizio: / - per potenza nominale superiore a 116 kW.	CAD		326,46	98,000%
OM.MI.B.2025	Congelamento di condotte per i circuiti di alimentazione degli impianti di riscaldamento o idrici, di qualsiasi diametro, onde evitare lo svuotamento degli stessi durante le attività di manutenzione, mediante l'uso di apparecchiature e pratiche idonee a tale scopo. Prezzo computato per ciascuna condotta.
OM.MI.B.2025.A	Congelamento di condotte per i circuiti di alimentazione degli impianti di riscaldamento o idrici, di qualsiasi diametro, onde evitare lo svuotamento degli stessi durante le attività di manutenzione, mediante l'uso di apparecchiature e pratiche idonee a tale scopo. Prezzo computato per ciascuna condotta. / - Congelamento di condotte per i circuiti di alimentazione degli impianti di riscaldamento o idrici.	CAD		214,87	99,200%
OM.MI.B.2030	Disincrostazione di generatori di calore lato fumi con prodotti speciali compreso il liquido speciale disincrostante utilizzato per trattamento su caldaia di qualsiasi potenzialità.
OM.MI.B.2030.A	Disincrostazione di generatori di calore lato fumi con prodotti speciali compreso il liquido speciale disincrostante utilizzato per trattamento su caldaia di qualsiasi potenzialità. / - Disincrostazione di generatori di calore.	CAD		210,87	84,300%
OM.MI.B.2035	Disincrostazione completa degli impianti di riscaldamento ad acqua calda (caldaie, tubazioni, elementi radianti) con prodotti speciali quali Cilit, Diskro o similari, compresi i mezzi d'opera occorrenti per dare l'impianto perfettamente disincrostato a regola d'arte. Per ogni kW di potenzialità dell'impianto.
OM.MI.B.2035.A	Disincrostazione completa degli impianti di riscaldamento ad acqua calda (caldaie, tubazioni, elementi radianti) con prodotti speciali quali Cilit, Diskro o similari, compresi i mezzi d'opera occorrenti per dare l'impianto perfettamente disincrostato a regola d'arte. Per ogni kW di potenzialità dell'impianto. / - Disincrostazione completa degli impianti di riscaldamento ad acqua calda.	KW		31,63	84,300%
OM.MI.B.2040	Svuotamento totale dell’acqua contenuta negli impianti di riscaldamento e produzione acqua calda e successivo ricarico e sfiato degli impianti stessi:
OM.MI.B.2040.A	Svuotamento totale dell’acqua contenuta negli impianti di riscaldamento e produzione acqua calda e successivo ricarico e sfiato degli impianti stessi: / - Impianti di potenza nominale fino a 166 kW.	CAD		159,90	100,000%
OM.MI.B.2040.B	Svuotamento totale dell’acqua contenuta negli impianti di riscaldamento e produzione acqua calda e successivo ricarico e sfiato degli impianti stessi: / - Impianti di potenza nominale superiore a 166 kW.	CAD		213,20	100,000%
OM.MI.B.2045	Svuotamento fino al 50% (cinquanta per cento) dell’acqua contenuta negli impianti di riscaldamento e produzione acqua calda e successivo ricarico e sfiato degli stessi.
OM.MI.B.2045.A	Svuotamento fino al 50% (cinquanta per cento) dell’acqua contenuta negli impianti di riscaldamento e produzione acqua calda e successivo ricarico e sfiato degli stessi. / - impianti di potenza nominale fino a 166 kW.	CAD		95,94	100,000%
OM.MI.B.2045.B	Svuotamento fino al 50% (cinquanta per cento) dell’acqua contenuta negli impianti di riscaldamento e produzione acqua calda e successivo ricarico e sfiato degli stessi. / - Impianti di potenza nominale superiore a 166 kW.	CAD		118,47	100,000%
OM.MI.B.2050	Ciclo completo di lavaggio chimico per caldaie monoblocco in acciaio, lato acqua, con soluzioni acide inorganiche atte a sciogliere il calcare, con indicatore di esaurimento e inibitore di corrosione. Al termine del lavaggio dovrà essere eseguito un risciacquo con soluzione alcalina ed abbondanti lavaggi con acqua normale. Sono compresi nel ciclo: il nolo della pompa, l'eventuale saldatura di tronchetti di tubo nero sulle tubazioni di mandata e ritorno, la fornitura e il montaggio di rubinetti a maschio con attacchi porta gomma e quant'altro necessario a dare il lavoro finito. È compreso inoltre il reintegro dell'acqua od il riempimento del circuito, con sfoghi d'aria in centrale e nell'impianto:
OM.MI.B.2050.A	Ciclo completo di lavaggio chimico per caldaie monoblocco in acciaio, lato acqua, con soluzioni acide inorganiche atte a sciogliere il calcare, con indicatore di esaurimento e inibitore di corrosione. Al termine del lavaggio dovrà essere eseguito un risciacquo con soluzione alcalina ed abbondanti lavaggi con acqua normale. Sono compresi nel ciclo: il nolo della pompa, l'eventuale saldatura di tronchetti di tubo nero sulle tubazioni di mandata e ritorno, la fornitura e il montaggio di rubinetti a maschio con attacchi porta gomma e quant'altro necessario a dare il lavoro finito. È compreso inoltre il reintegro dell'acqua od il riempimento del circuito, con sfoghi d'aria in centrale e nell'impianto: / - Per caldaie di potenza nominale fino a 250 kW.	CAD		772,46	73,600%
OM.MI.B.2050.B	Ciclo completo di lavaggio chimico per caldaie monoblocco in acciaio, lato acqua, con soluzioni acide inorganiche atte a sciogliere il calcare, con indicatore di esaurimento e inibitore di corrosione. Al termine del lavaggio dovrà essere eseguito un risciacquo con soluzione alcalina ed abbondanti lavaggi con acqua normale. Sono compresi nel ciclo: il nolo della pompa, l'eventuale saldatura di tronchetti di tubo nero sulle tubazioni di mandata e ritorno, la fornitura e il montaggio di rubinetti a maschio con attacchi porta gomma e quant'altro necessario a dare il lavoro finito. È compreso inoltre il reintegro dell'acqua od il riempimento del circuito, con sfoghi d'aria in centrale e nell'impianto: / - Per caldaie di potenza nominale superiore a 250 kW e fino a 660 kW.	CAD		908,45	70,400%
OM.MI.B.2050.C	Ciclo completo di lavaggio chimico per caldaie monoblocco in acciaio, lato acqua, con soluzioni acide inorganiche atte a sciogliere il calcare, con indicatore di esaurimento e inibitore di corrosione. Al termine del lavaggio dovrà essere eseguito un risciacquo con soluzione alcalina ed abbondanti lavaggi con acqua normale. Sono compresi nel ciclo: il nolo della pompa, l'eventuale saldatura di tronchetti di tubo nero sulle tubazioni di mandata e ritorno, la fornitura e il montaggio di rubinetti a maschio con attacchi porta gomma e quant'altro necessario a dare il lavoro finito. È compreso inoltre il reintegro dell'acqua od il riempimento del circuito, con sfoghi d'aria in centrale e nell'impianto: / - Per caldaie di potenza nominale superiore a 660 kW.	CAD		1254,58	68,000%
OM.MI.B.2055	Smontaggio e rimontaggio di corpo scaldante, escluso lo svuotamento dell'impianto, asportazione di fanghi e residui, mediante lavaggio con acqua a pressione.
OM.MI.B.2055.A	Smontaggio e rimontaggio di corpo scaldante, escluso lo svuotamento dell'impianto, asportazione di fanghi e residui, mediante lavaggio con acqua a pressione. / - Smontaggio e rimontaggio di corpo scaldante.	CAD		12,44	100,000%
OM.MI.B.2060	Pulizia accurata ed a fondo di scambiatore di calore del tipo in controcorrente e a pacco alettato con prodotti speciali, previo smontaggio del serpentino, disincrostazione dello stesso, con successivo rimontaggio e sigillatura delle parti a tenuta, compreso altresì il liquido speciale disincrostante utilizzato.
OM.MI.B.2060.A	Pulizia accurata ed a fondo di scambiatore di calore del tipo in controcorrente e a pacco alettato con prodotti speciali, previo smontaggio del serpentino, disincrostazione dello stesso, con successivo rimontaggio e sigillatura delle parti a tenuta, compreso altresì il liquido speciale disincrostante utilizzato. / - Pulizia accurata ed a fondo di scambiatore di calore del tipo in controcorrente.	CAD		720,18	78,900%
OM.MI.B.2065	Pulizia accurata e a fondo di scambiatore di calore acqua/aria (batteria), compreso il successivo rimontaggio, sigillatura delle parti a tenuta e liquido speciale disincrostante utilizzato
OM.MI.B.2065.A	Pulizia accurata e a fondo di scambiatore di calore acqua/aria (batteria), compreso il successivo rimontaggio, sigillatura delle parti a tenuta e liquido speciale disincrostante utilizzato / - Pulizia accurata e a fondo di scambiatore di calore acqua/aria.	CAD		720,18	78,900%
OM.MI.B.2070	Pulizia e spurgo completo di serbatoio combustibile, comprendente le seguenti operazioni: - aspirazione del combustibile eventualmente esistente e riutilizzabile e sua immissione in un serbatoio ubicato nelle vicinanze messo a disposizione a cura e spese dell'Appaltatore; -smontaggio del passo d'uomo; - aspirazione a mezzo pompa, compreso il trasporto a rifiuto di fanghi, morchia e fondami; - pulizia accurata del serbatoio con spazzole e raschietti e cascami sino a mettere a nudo il metallo, eseguita con personale opportunamente protetto contro le esalazioni e legato per sicurezza alla cintola con una corda, il cui estremo viene tenuto d a assistenti all'esterno; - pulizia e lavaggio della valvola di fondo e spurgo accurato delle tubazioni di andata e ritorno del combustibile dal serbatoi o al bruciatore; - lavaggio accurato con gasolio del filtro del bruciatore e delle parti meccaniche intasate, compreso nel prezzo gli smontaggi e rimontaggi necessari; - rimontaggio accurato del passo d'uomo; - reimmissione eventuale del combustibile ed attivazione dell'impianto con relativo controllo di funzionamento; - eliminazione secondo le vigenti norme dei materiali inquinanti di risulta.
OM.MI.B.2070.A	Pulizia e spurgo completo di serbatoio combustibile, comprendente le seguenti operazioni: - aspirazione del combustibile eventualmente esistente e riutilizzabile e sua immissione in un serbatoio ubicato nelle vicinanze messo a disposizione a cura e spese dell'Appaltatore; -smontaggio del passo d'uomo; - aspirazione a mezzo pompa, compreso il trasporto a rifiuto di fanghi, morchia e fondami; - pulizia accurata del serbatoio con spazzole e raschietti e cascami sino a mettere a nudo il metallo, eseguita con personale opportunamente protetto contro le esalazioni e legato per sicurezza alla cintola con una corda, il cui estremo viene tenuto d a assistenti all'esterno; - pulizia e lavaggio della valvola di fondo e spurgo accurato delle tubazioni di andata e ritorno del combustibile dal serbatoi o al bruciatore; - lavaggio accurato con gasolio del filtro del bruciatore e delle parti meccaniche intasate, compreso nel prezzo gli smontaggi e rimontaggi necessari; - rimontaggio accurato del passo d'uomo; - reimmissione eventuale del combustibile ed attivazione dell'impianto con relativo controllo di funzionamento; - eliminazione secondo le vigenti norme dei materiali inquinanti di risulta. / - Pulizia serbatoi con capacità fino a 5 mc.	CAD		1264,63	84,500%
OM.MI.B.2070.B	Pulizia e spurgo completo di serbatoio combustibile, comprendente le seguenti operazioni: - aspirazione del combustibile eventualmente esistente e riutilizzabile e sua immissione in un serbatoio ubicato nelle vicinanze messo a disposizione a cura e spese dell'Appaltatore; -smontaggio del passo d'uomo; - aspirazione a mezzo pompa, compreso il trasporto a rifiuto di fanghi, morchia e fondami; - pulizia accurata del serbatoio con spazzole e raschietti e cascami sino a mettere a nudo il metallo, eseguita con personale opportunamente protetto contro le esalazioni e legato per sicurezza alla cintola con una corda, il cui estremo viene tenuto d a assistenti all'esterno; - pulizia e lavaggio della valvola di fondo e spurgo accurato delle tubazioni di andata e ritorno del combustibile dal serbatoi o al bruciatore; - lavaggio accurato con gasolio del filtro del bruciatore e delle parti meccaniche intasate, compreso nel prezzo gli smontaggi e rimontaggi necessari; - rimontaggio accurato del passo d'uomo; - reimmissione eventuale del combustibile ed attivazione dell'impianto con relativo controllo di funzionamento; - eliminazione secondo le vigenti norme dei materiali inquinanti di risulta. / - Pulizia serbatoi con capacità superiore a 5 mc e fino a 10 mc.	CAD		1764,40	85,800%
OM.MI.B.2070.C	Pulizia e spurgo completo di serbatoio combustibile, comprendente le seguenti operazioni: - aspirazione del combustibile eventualmente esistente e riutilizzabile e sua immissione in un serbatoio ubicato nelle vicinanze messo a disposizione a cura e spese dell'Appaltatore; -smontaggio del passo d'uomo; - aspirazione a mezzo pompa, compreso il trasporto a rifiuto di fanghi, morchia e fondami; - pulizia accurata del serbatoio con spazzole e raschietti e cascami sino a mettere a nudo il metallo, eseguita con personale opportunamente protetto contro le esalazioni e legato per sicurezza alla cintola con una corda, il cui estremo viene tenuto d a assistenti all'esterno; - pulizia e lavaggio della valvola di fondo e spurgo accurato delle tubazioni di andata e ritorno del combustibile dal serbatoi o al bruciatore; - lavaggio accurato con gasolio del filtro del bruciatore e delle parti meccaniche intasate, compreso nel prezzo gli smontaggi e rimontaggi necessari; - rimontaggio accurato del passo d'uomo; - reimmissione eventuale del combustibile ed attivazione dell'impianto con relativo controllo di funzionamento; - eliminazione secondo le vigenti norme dei materiali inquinanti di risulta. / - Pulizia serbatoi con capacità superiore a 10 mc.	CAD		1979,90	84,500%
OM.MI.B.2075	Pulizia e spurgo completo di serbatoio combustibile, comprendente le seguenti operazioni: - aspirazione del combustibile eventualmente esistente e riutilizzabile e sua immissione in un serbatoio ubicato nelle vicinanze messo a disposizione a cura e spese dell'Appaltatore; -smontaggio del passo d'uomo; - aspirazione a mezzo pompa, compreso il trasporto a rifiuto di fanghi, morchia e fondami; - pulizia accurata del serbatoio con spazzole e raschietti e cascami sino a mettere a nudo il metallo, eseguita con personale opportunamente protetto contro le esalazioni e legato per sicurezza alla cintola c on una corda, il cui estremo viene tenuto da assistenti all'esterno; - pulizia e lavaggio della valvola di fondo e spurgo accurato delle tubazioni di andata e ritorno del combustibile dal serbatoi o al bruciatore; - lavaggio accurato con gasolio del filtro del bruciatore e delle parti meccaniche intasate, compreso nel prezzo gli smontaggi e rimontaggi necessari; - rimontaggio accurato del passo d'uomo; - reimmissione eventuale del combustibile ed attivazione dell'impianto con relativo controllo di funzionamento; - eliminazione secondo le vigenti norme dei materiali inquinanti di risulta.
OM.MI.B.2075.A	Pulizia e spurgo completo di serbatoio combustibile, comprendente le seguenti operazioni: - aspirazione del combustibile eventualmente esistente e riutilizzabile e sua immissione in un serbatoio ubicato nelle vicinanze messo a disposizione a cura e spese dell'Appaltatore; -smontaggio del passo d'uomo; - aspirazione a mezzo pompa, compreso il trasporto a rifiuto di fanghi, morchia e fondami; - pulizia accurata del serbatoio con spazzole e raschietti e cascami sino a mettere a nudo il metallo, eseguita con personale opportunamente protetto contro le esalazioni e legato per sicurezza alla cintola c on una corda, il cui estremo viene tenuto da assistenti all'esterno; - pulizia e lavaggio della valvola di fondo e spurgo accurato delle tubazioni di andata e ritorno del combustibile dal serbatoi o al bruciatore; - lavaggio accurato con gasolio del filtro del bruciatore e delle parti meccaniche intasate, compreso nel prezzo gli smontaggi e rimontaggi necessari; - rimontaggio accurato del passo d'uomo; - reimmissione eventuale del combustibile ed attivazione dell'impianto con relativo controllo di funzionamento; - eliminazione secondo le vigenti norme dei materiali inquinanti di risulta. / - Pulizia serbatoi con capacità fino a 6 mc	CAD		4255,68	84,900%
OM.MI.B.2075.B	Pulizia e spurgo completo di serbatoio combustibile, comprendente le seguenti operazioni: - aspirazione del combustibile eventualmente esistente e riutilizzabile e sua immissione in un serbatoio ubicato nelle vicinanze messo a disposizione a cura e spese dell'Appaltatore; -smontaggio del passo d'uomo; - aspirazione a mezzo pompa, compreso il trasporto a rifiuto di fanghi, morchia e fondami; - pulizia accurata del serbatoio con spazzole e raschietti e cascami sino a mettere a nudo il metallo, eseguita con personale opportunamente protetto contro le esalazioni e legato per sicurezza alla cintola c on una corda, il cui estremo viene tenuto da assistenti all'esterno; - pulizia e lavaggio della valvola di fondo e spurgo accurato delle tubazioni di andata e ritorno del combustibile dal serbatoi o al bruciatore; - lavaggio accurato con gasolio del filtro del bruciatore e delle parti meccaniche intasate, compreso nel prezzo gli smontaggi e rimontaggi necessari; - rimontaggio accurato del passo d'uomo; - reimmissione eventuale del combustibile ed attivazione dell'impianto con relativo controllo di funzionamento; - eliminazione secondo le vigenti norme dei materiali inquinanti di risulta. / - Pulizia serbatoi con capacità superiore a 6 mc e fino a 10 mc.	CAD		4871,52	85,800%
OM.MI.B.2075.C	Pulizia e spurgo completo di serbatoio combustibile, comprendente le seguenti operazioni: - aspirazione del combustibile eventualmente esistente e riutilizzabile e sua immissione in un serbatoio ubicato nelle vicinanze messo a disposizione a cura e spese dell'Appaltatore; -smontaggio del passo d'uomo; - aspirazione a mezzo pompa, compreso il trasporto a rifiuto di fanghi, morchia e fondami; - pulizia accurata del serbatoio con spazzole e raschietti e cascami sino a mettere a nudo il metallo, eseguita con personale opportunamente protetto contro le esalazioni e legato per sicurezza alla cintola c on una corda, il cui estremo viene tenuto da assistenti all'esterno; - pulizia e lavaggio della valvola di fondo e spurgo accurato delle tubazioni di andata e ritorno del combustibile dal serbatoi o al bruciatore; - lavaggio accurato con gasolio del filtro del bruciatore e delle parti meccaniche intasate, compreso nel prezzo gli smontaggi e rimontaggi necessari; - rimontaggio accurato del passo d'uomo; - reimmissione eventuale del combustibile ed attivazione dell'impianto con relativo controllo di funzionamento; - eliminazione secondo le vigenti norme dei materiali inquinanti di risulta. / - Pulizia serbatoi con capacità superiore a 10 mc.	CAD		5306,14	84,500%
OM.MI.B.2080	Disincrostazione e bonifica dei serbatoi eseguita mediante raschiatura ed asciugatura meccanica delle superfici interne con rilascio di dichiarazione di conformità alle specifiche normative di riferimento.
OM.MI.B.2080.A	Disincrostazione e bonifica dei serbatoi eseguita mediante raschiatura ed asciugatura meccanica delle superfici interne con rilascio di dichiarazione di conformità alle specifiche normative di riferimento. / - Disincrostazione serbatoi di capacità fino a 10 mc	CAD		1354,68	82,200%
OM.MI.B.2080.B	Disincrostazione e bonifica dei serbatoi eseguita mediante raschiatura ed asciugatura meccanica delle superfici interne con rilascio di dichiarazione di conformità alle specifiche normative di riferimento. / - Disincrostazione serbatoi di capacità superiore a 10 mc e fino a 15 mc.	CAD		1643,80	81,700%
OM.MI.B.2080.C	Disincrostazione e bonifica dei serbatoi eseguita mediante raschiatura ed asciugatura meccanica delle superfici interne con rilascio di dichiarazione di conformità alle specifiche normative di riferimento. / - Disincrostazione serbatoi di capacità superiore a 15 mc.	CAD		2232,73	80,600%
OM.MI.B.2085	Revisione e bonifica serbatoio gasolio per riscaldamento, consistente in: apertura e smontaggio passo d'uomo e relative tubazioni e raccordi; estrazione, sino a svuotamento serbatoio, del combustibile con stoccaggio provvisorio in autobotte autorizzata; degasificazione e controllo con esplosimetro fino ad ottenere valori di esplosività inferiore al 10% del Limite Inferiore di Esplosività (LEL); aspirazione fondami per smaltimento a norma di Legge come da D.L. 05.02.1997 n. 22 - 91/689 CEE; ingresso operatori nel serbatoio muniti di tutti i dispositivi di protezione e sicurezza necessari; sgrassaggio, bonifica e pulizia manuale serbatoio sino a lucentezza metallica con attrezzatura antiscintilla e mediante raschiatura e lavaggio pareti interne con aspirazione fondami ed acque di lavaggio; prova di tenuta come al punto 7 dell’art. 11 del D.M. 24.05.1999 n. 246 e con le metodologie contenute nella voce di tariffa n. 29; sigillatura con acciaio plastico a corrosioni del serbatoio; cubatura serbatoio e rivelazione inclinazione fondo dello stesso; travaso combustibile estratto in precedenza; chiusura passo d'uomo con sostituzione di guarnizione e bulloneria, ricollegamento tubazioni, raccordi e tutto quanto scollegato in precedenza; fissaggio nel pozzetto d’ispezione di targhetta riportante gli estremi d’identificazione dell’impresa, la data dell’intervento, rilascio di dichiarazione di conformità alle specifiche normative di riferimento.
OM.MI.B.2085.A	Revisione e bonifica serbatoio gasolio per riscaldamento, consistente in: apertura e smontaggio passo d'uomo e relative tubazioni e raccordi; estrazione, sino a svuotamento serbatoio, del combustibile con stoccaggio provvisorio in autobotte autorizzata; degasificazione e controllo con esplosimetro fino ad ottenere valori di esplosività inferiore al 10% del Limite Inferiore di Esplosività (LEL); aspirazione fondami per smaltimento a norma di Legge come da D.L. 05.02.1997 n. 22 - 91/689 CEE; ingresso operatori nel serbatoio muniti di tutti i dispositivi di protezione e sicurezza necessari; sgrassaggio, bonifica e pulizia manuale serbatoio sino a lucentezza metallica con attrezzatura antiscintilla e mediante raschiatura e lavaggio pareti interne con aspirazione fondami ed acque di lavaggio; prova di tenuta come al punto 7 dell’art. 11 del D.M. 24.05.1999 n. 246 e con le metodologie contenute nella voce di tariffa n. 29; sigillatura con acciaio plastico a corrosioni del serbatoio; cubatura serbatoio e rivelazione inclinazione fondo dello stesso; travaso combustibile estratto in precedenza; chiusura passo d'uomo con sostituzione di guarnizione e bulloneria, ricollegamento tubazioni, raccordi e tutto quanto scollegato in precedenza; fissaggio nel pozzetto d’ispezione di targhetta riportante gli estremi d’identificazione dell’impresa, la data dell’intervento, rilascio di dichiarazione di conformità alle specifiche normative di riferimento. / - Revisione e bonifica serbatoi con capacità fino a 5 mc	CAD		1583,84	76,300%
OM.MI.B.2085.B	Revisione e bonifica serbatoio gasolio per riscaldamento, consistente in: apertura e smontaggio passo d'uomo e relative tubazioni e raccordi; estrazione, sino a svuotamento serbatoio, del combustibile con stoccaggio provvisorio in autobotte autorizzata; degasificazione e controllo con esplosimetro fino ad ottenere valori di esplosività inferiore al 10% del Limite Inferiore di Esplosività (LEL); aspirazione fondami per smaltimento a norma di Legge come da D.L. 05.02.1997 n. 22 - 91/689 CEE; ingresso operatori nel serbatoio muniti di tutti i dispositivi di protezione e sicurezza necessari; sgrassaggio, bonifica e pulizia manuale serbatoio sino a lucentezza metallica con attrezzatura antiscintilla e mediante raschiatura e lavaggio pareti interne con aspirazione fondami ed acque di lavaggio; prova di tenuta come al punto 7 dell’art. 11 del D.M. 24.05.1999 n. 246 e con le metodologie contenute nella voce di tariffa n. 29; sigillatura con acciaio plastico a corrosioni del serbatoio; cubatura serbatoio e rivelazione inclinazione fondo dello stesso; travaso combustibile estratto in precedenza; chiusura passo d'uomo con sostituzione di guarnizione e bulloneria, ricollegamento tubazioni, raccordi e tutto quanto scollegato in precedenza; fissaggio nel pozzetto d’ispezione di targhetta riportante gli estremi d’identificazione dell’impresa, la data dell’intervento, rilascio di dichiarazione di conformità alle specifiche normative di riferimento. / - Revisione e bonifica serbatoi con capacità superiore a 5 mc e fino a 10 mc.	CAD		2318,88	76,500%
OM.MI.B.2085.C	Revisione e bonifica serbatoio gasolio per riscaldamento, consistente in: apertura e smontaggio passo d'uomo e relative tubazioni e raccordi; estrazione, sino a svuotamento serbatoio, del combustibile con stoccaggio provvisorio in autobotte autorizzata; degasificazione e controllo con esplosimetro fino ad ottenere valori di esplosività inferiore al 10% del Limite Inferiore di Esplosività (LEL); aspirazione fondami per smaltimento a norma di Legge come da D.L. 05.02.1997 n. 22 - 91/689 CEE; ingresso operatori nel serbatoio muniti di tutti i dispositivi di protezione e sicurezza necessari; sgrassaggio, bonifica e pulizia manuale serbatoio sino a lucentezza metallica con attrezzatura antiscintilla e mediante raschiatura e lavaggio pareti interne con aspirazione fondami ed acque di lavaggio; prova di tenuta come al punto 7 dell’art. 11 del D.M. 24.05.1999 n. 246 e con le metodologie contenute nella voce di tariffa n. 29; sigillatura con acciaio plastico a corrosioni del serbatoio; cubatura serbatoio e rivelazione inclinazione fondo dello stesso; travaso combustibile estratto in precedenza; chiusura passo d'uomo con sostituzione di guarnizione e bulloneria, ricollegamento tubazioni, raccordi e tutto quanto scollegato in precedenza; fissaggio nel pozzetto d’ispezione di targhetta riportante gli estremi d’identificazione dell’impresa, la data dell’intervento, rilascio di dichiarazione di conformità alle specifiche normative di riferimento. / - Revisione e bonifica serbatoi con capacità superiore a 10 mc.	CAD		4288,39	80,900%
OM.MI.B.2090	Revisione completa di saracinesca in ghisa tipo KSB
OM.MI.B.2090.A	Revisione completa di saracinesca in ghisa tipo KSB / - Revisione completa di saracinesca in ghisa tipo KSB consistente in: - smontaggio totale; - sostituzione vite senza fine e organo di tenuta; - sostituzione guarnizioni e bulloneria.	CAD		208,29	68,200%
OM.MI.B.5001	Demolizione di caldaia di acciaio o in ghisa di qualsiasi tipo, compresi e compensati nel prezzo gli oneri per il distacco dell'impianto e la predisposizione all'allacciamento della nuova caldaia, le demolizione occorrenti, lo svuotamento e scarico dell'intero impianto, nonché l’eventuale carico e trasporto in depositi RFI delle parti metalliche che resteranno di proprietà delle Ferrovie.
OM.MI.B.5001.A	Demolizione di caldaia di acciaio o in ghisa di qualsiasi tipo, compresi e compensati nel prezzo gli oneri per il distacco dell'impianto e la predisposizione all'allacciamento della nuova caldaia, le demolizione occorrenti, lo svuotamento e scarico dell'intero impianto, nonché l’eventuale carico e trasporto in depositi RFI delle parti metalliche che resteranno di proprietà delle Ferrovie. / - Della potenza nominale fino a 35 kW.	CAD		718,62	94,000%
OM.MI.B.5001.B	Demolizione di caldaia di acciaio o in ghisa di qualsiasi tipo, compresi e compensati nel prezzo gli oneri per il distacco dell'impianto e la predisposizione all'allacciamento della nuova caldaia, le demolizione occorrenti, lo svuotamento e scarico dell'intero impianto, nonché l’eventuale carico e trasporto in depositi RFI delle parti metalliche che resteranno di proprietà delle Ferrovie. / - Della potenza nominale superiore a 35 kW e fino a 232 kW.	CAD		1481,85	95,900%
OM.MI.B.5001.C	Demolizione di caldaia di acciaio o in ghisa di qualsiasi tipo, compresi e compensati nel prezzo gli oneri per il distacco dell'impianto e la predisposizione all'allacciamento della nuova caldaia, le demolizione occorrenti, lo svuotamento e scarico dell'intero impianto, nonché l’eventuale carico e trasporto in depositi RFI delle parti metalliche che resteranno di proprietà delle Ferrovie. / - Sovrapprezzo alla voce OM.MI.B.0501.B , per ogni 10 kW o frazione in più, per caldaie superiori a 232 kW	CAD		55,99	95,200%
OM.MI.B.5005	Dismissione di serbatoio eseguita mediante scollegamento e taglio delle tubazioni di carico e sfiato ed inertizzazione mediante riempimento con materiale inerte dello stesso serbatoio, rimontaggio e chiusura del passo d’uomo, previo svuotamento e bonifica dello stesso da compensarsi a parte.
OM.MI.B.5005.A	Dismissione di serbatoio eseguita mediante scollegamento e taglio delle tubazioni di carico e sfiato ed inertizzazione mediante riempimento con materiale inerte dello stesso serbatoio, rimontaggio e chiusura del passo d’uomo, previo svuotamento e bonifica dello stesso da compensarsi a parte. / - Dismissione serbatoi per capacità fino a 10 mc.	CAD		1815,77	77,200%
OM.MI.B.5005.B	Dismissione di serbatoio eseguita mediante scollegamento e taglio delle tubazioni di carico e sfiato ed inertizzazione mediante riempimento con materiale inerte dello stesso serbatoio, rimontaggio e chiusura del passo d’uomo, previo svuotamento e bonifica dello stesso da compensarsi a parte. / - Sovrapprezzo per ogni mc o frazione di capacità in più oltre i 10 mc.	CAD		111,05	63,700%
OM.MI.B.5010	Demolizione di serbatoi gasolio fuori terra, da effettuarsi solo dopo l'esecuzione della bonifica, lo smaltimento dei fondami e dei reflui di risulta, la degasificazione con soda caustica con prova gas infiammabile e rilascio dichiarazione attestante grado d'infiammabilità inferiore ai limiti di Legge onde permettere il trasporto e smaltimento in totale sicurezza, compreso e compensato il rilascio di tutte le documentazioni a norma di Legge.
OM.MI.B.5010.A	Demolizione di serbatoi gasolio fuori terra, da effettuarsi solo dopo l'esecuzione della bonifica, lo smaltimento dei fondami e dei reflui di risulta, la degasificazione con soda caustica con prova gas infiammabile e rilascio dichiarazione attestante grado d'infiammabilità inferiore ai limiti di Legge onde permettere il trasporto e smaltimento in totale sicurezza, compreso e compensato il rilascio di tutte le documentazioni a norma di Legge. / - Demolizione di serbatoi con capacità fino a 10 mc.	CAD		1297,71	68,400%
OM.MI.B.5010.B	Demolizione di serbatoi gasolio fuori terra, da effettuarsi solo dopo l'esecuzione della bonifica, lo smaltimento dei fondami e dei reflui di risulta, la degasificazione con soda caustica con prova gas infiammabile e rilascio dichiarazione attestante grado d'infiammabilità inferiore ai limiti di Legge onde permettere il trasporto e smaltimento in totale sicurezza, compreso e compensato il rilascio di tutte le documentazioni a norma di Legge. / - Demolizione di serbatoi con capacità superiore a 10 mc.	CAD		1567,99	66,400%
OM.MI.B.5015	Demolizione di serbatoi per gasolio interrati, da effettuarsi solo dopo l'esecuzione della bonifica, lo smaltimento dei fondami e dei reflui di risulta, la degasificazione con soda caustica con prova gas infiammabile e rilascio dichiarazione attestante grado d'infiammabilità inferiore ai limiti di Legge onde permettere il trasporto e smaltimento in totale sicurezza, escluso lo scavo occorrente alla rimozione con successivo riempimento con materiale inerte, la regolarizzazione dell'area circostante. La ricognizione e verifica stato inquinamento terreno con produzione, da parte di soggetto abilitato alla verifica, di regolare attestato circa le risultanze della verifica stessa e la presentazione di tutte le certificazioni a norma di Legge verrà pagato a parte.
OM.MI.B.5015.A	Demolizione di serbatoi per gasolio interrati, da effettuarsi solo dopo l'esecuzione della bonifica, lo smaltimento dei fondami e dei reflui di risulta, la degasificazione con soda caustica con prova gas infiammabile e rilascio dichiarazione attestante grado d'infiammabilità inferiore ai limiti di Legge onde permettere il trasporto e smaltimento in totale sicurezza, escluso lo scavo occorrente alla rimozione con successivo riempimento con materiale inerte, la regolarizzazione dell'area circostante. La ricognizione e verifica stato inquinamento terreno con produzione, da parte di soggetto abilitato alla verifica, di regolare attestato circa le risultanze della verifica stessa e la presentazione di tutte le certificazioni a norma di Legge verrà pagato a parte. / - Demolizione di serbatoi interrati con capacità fino a 10 mc.	CAD		1608,68	56,100%
OM.MI.B.5015.B	Demolizione di serbatoi per gasolio interrati, da effettuarsi solo dopo l'esecuzione della bonifica, lo smaltimento dei fondami e dei reflui di risulta, la degasificazione con soda caustica con prova gas infiammabile e rilascio dichiarazione attestante grado d'infiammabilità inferiore ai limiti di Legge onde permettere il trasporto e smaltimento in totale sicurezza, escluso lo scavo occorrente alla rimozione con successivo riempimento con materiale inerte, la regolarizzazione dell'area circostante. La ricognizione e verifica stato inquinamento terreno con produzione, da parte di soggetto abilitato alla verifica, di regolare attestato circa le risultanze della verifica stessa e la presentazione di tutte le certificazioni a norma di Legge verrà pagato a parte. / - Demolizione di serbatoi interrati con capacità superiore a 10 mc.	CAD		2010,84	56,100%
OM.MI.C	CONDIZIONAMENTO
OM.MI.C.2001	Manutenzione annua di condizionatori, da effettuarsi precedentemente la stagione estiva (maggio per pulizia filtri), consistente nelle operazioni di controllo e verifica del gruppo condensatore e batteria di espansione diretta del circuito frigorifero, nel controllo e verifica di tutte le apparecchiature elettriche, nel controllo e verifica dei termostati di regolazione e taratura degli stessi, nella lubrificazione di tutti i cuscinetti dei ventilatori e dei motori, nella pulizia delle alette della batteria di espansione diretta, nella verifica della sezione ventilante, nel controllo e pulizia degli scarichi di condensa e della vaschetta di raccolta e nella verifica di funzionalità del telecomando con sostituzione pile, il tutto regolarmente certificato con dichiarazione dell'Appaltatore su appositi modelli forniti dalla Direzione dei Lavori. Le operazioni effettuate sui condizionatori è eseguita mediamente in 45 minuti circa da parte di personale specializzato con l'ausilio di personale qualificato.
OM.MI.C.2001.A	Manutenzione annua di condizionatori, da effettuarsi precedentemente la stagione estiva (maggio per pulizia filtri), consistente nelle operazioni di controllo e verifica del gruppo condensatore e batteria di espansione diretta del circuito frigorifero, nel controllo e verifica di tutte le apparecchiature elettriche, nel controllo e verifica dei termostati di regolazione e taratura degli stessi, nella lubrificazione di tutti i cuscinetti dei ventilatori e dei motori, nella pulizia delle alette della batteria di espansione diretta, nella verifica della sezione ventilante, nel controllo e pulizia degli scarichi di condensa e della vaschetta di raccolta e nella verifica di funzionalità del telecomando con sostituzione pile, il tutto regolarmente certificato con dichiarazione dell'Appaltatore su appositi modelli forniti dalla Direzione dei Lavori. Le operazioni effettuate sui condizionatori è eseguita mediamente in 45 minuti circa da parte di personale specializzato con l'ausilio di personale qualificato. / - Manutenzione annua di condizionatori.	CAD		131,89	72,700%
OM.MI.C.2001.B	Manutenzione annua di condizionatori, da effettuarsi precedentemente la stagione estiva (maggio per pulizia filtri), consistente nelle operazioni di controllo e verifica del gruppo condensatore e batteria di espansione diretta del circuito frigorifero, nel controllo e verifica di tutte le apparecchiature elettriche, nel controllo e verifica dei termostati di regolazione e taratura degli stessi, nella lubrificazione di tutti i cuscinetti dei ventilatori e dei motori, nella pulizia delle alette della batteria di espansione diretta, nella verifica della sezione ventilante, nel controllo e pulizia degli scarichi di condensa e della vaschetta di raccolta e nella verifica di funzionalità del telecomando con sostituzione pile, il tutto regolarmente certificato con dichiarazione dell'Appaltatore su appositi modelli forniti dalla Direzione dei Lavori. Le operazioni effettuate sui condizionatori è eseguita mediamente in 45 minuti circa da parte di personale specializzato con l'ausilio di personale qualificato. / - Compensomanutenzione annua per ogni condizionatore in più oltre al primo, presente nel medesimo luogo/fabbricato di intervento.	CAD		74,62	100,000%
OM.MI.C.2005	Manutenzione condizionatore a pompa di calore, consistente nelle operazioni di controllo e verifica del gruppo condensatore e batteria di espansione diretta del circuito frigorifero, nel controllo e verifica di tutte le apparecchiature elettriche, nel controllo e verifica dei termostati di regolazione e taratura degli stessi, nella lubrificazione di tutti i cuscinetti dei ventilatori e dei motori, nella pulizia delle alette della batteria di espansione diretta, nella verifica della sezione ventilante, nel controllo e pulizia degli scarichi di condensa e della vaschetta di raccolta e nella verifica di funzionalità del telecomando con sostituzione pile, il tutto regolarmente certificato con dichiarazione dell'Appaltatore.
OM.MI.C.2005.A	Manutenzione condizionatore a pompa di calore, consistente nelle operazioni di controllo e verifica del gruppo condensatore e batteria di espansione diretta del circuito frigorifero, nel controllo e verifica di tutte le apparecchiature elettriche, nel controllo e verifica dei termostati di regolazione e taratura degli stessi, nella lubrificazione di tutti i cuscinetti dei ventilatori e dei motori, nella pulizia delle alette della batteria di espansione diretta, nella verifica della sezione ventilante, nel controllo e pulizia degli scarichi di condensa e della vaschetta di raccolta e nella verifica di funzionalità del telecomando con sostituzione pile, il tutto regolarmente certificato con dichiarazione dell'Appaltatore. / - Manutenzione condizionatore a pompa di calore.	CAD		97,70	72,700%
OM.MI.C.2005.B	Manutenzione condizionatore a pompa di calore, consistente nelle operazioni di controllo e verifica del gruppo condensatore e batteria di espansione diretta del circuito frigorifero, nel controllo e verifica di tutte le apparecchiature elettriche, nel controllo e verifica dei termostati di regolazione e taratura degli stessi, nella lubrificazione di tutti i cuscinetti dei ventilatori e dei motori, nella pulizia delle alette della batteria di espansione diretta, nella verifica della sezione ventilante, nel controllo e pulizia degli scarichi di condensa e della vaschetta di raccolta e nella verifica di funzionalità del telecomando con sostituzione pile, il tutto regolarmente certificato con dichiarazione dell'Appaltatore. / - Compenso manutenzione per ogni condizionatore a pompa di calore in più oltre al primo presente nel medesimo luogo/fabbricato di intervento.	ANN		63,96	100,000%
OM.MI.C.2010	Pulizia completa di cassonetti/mobiletti di contenimento di ventilconvettori e simili, nonché sostituzione dei filtri la cui fornitura verrà compensata a parte, compreso smontaggio e rimontaggio di parti rimovibili.
OM.MI.C.2010.A	Pulizia completa di cassonetti/mobiletti di contenimento di ventilconvettori e simili, nonché sostituzione dei filtri la cui fornitura verrà compensata a parte, compreso smontaggio e rimontaggio di parti rimovibili. / - Pulizia completa di cassonetti/mobiletti di contenimento di ventilconvettori.	CAD		11,87	100,000%
OM.MI.D	IDRICO
OM.MI.D.0101	Conduzione annuale impianti trattamento acqua e autoclavi, da eseguire attuando le seguenti operazioni: - riscontro firmato dal custode o incaricato F.S. di consegna materiale; pulizia filtri; - controllo del funzionamento del complesso addolcitore e sua taratura; - controllo e taratura impianto elettrico di sicurezza; - immissione di sale industriale e filmante per addolcimento che verrà compensato a parte; - materiale di minuteria occorrenti; - controllo generale di funzionamento; - carica e controllo vasi espansione d’aria a servizio impianto autoclavi.
OM.MI.D.0101.A	Conduzione annuale impianti trattamento acqua e autoclavi, da eseguire attuando le seguenti operazioni: - riscontro firmato dal custode o incaricato F.S. di consegna materiale; pulizia filtri; - controllo del funzionamento del complesso addolcitore e sua taratura; - controllo e taratura impianto elettrico di sicurezza; - immissione di sale industriale e filmante per addolcimento che verrà compensato a parte; - materiale di minuteria occorrenti; - controllo generale di funzionamento; - carica e controllo vasi espansione d’aria a servizio impianto autoclavi. / - Conduzione impianti trattamento acqua e autoclavi.	CAD		1137,08	100,000%
OM.MT	MOVIMENTI TERRA
OM.MT.A	MOVIMENTI TERRA – SCAVI
OM.MT.A.2 01	Scarico o carico di sottovaglio o simili da o su carri ferroviari o automezzi di qualunque tipo, trasportati a cure e spese delle Ferrovie nei siti di lavoro, lungo la linea o nelle stazioni, escluso lo spandimento in opera, misurandone il volume sui carri ferroviari.
OM.MT.A.2 01.A	Scarico o carico di sottovaglio o simili da o su carri ferroviari o automezzi di qualunque tipo, trasportati a cure e spese delle Ferrovie nei siti di lavoro, lungo la linea o nelle stazioni, escluso lo spandimento in opera, misurandone il volume sui carri ferroviari. / - Scarico o carico di sottovaglio o simili da o su carri ferroviari o automezzi.	M3		4,96	46,200%
OM.MT.A.2 05	Scarico o carico di pietrame, materie terrose o di rifiuto, scorie, ceneri e simili, da o su carri ferroviari o automezzi di qualunque tipo, trasportati a cura e spese delle Ferrovie nei siti di lavoro, lungo la linea o nelle stazioni, con prelievo dai luoghi di deposito fino ad una distanza massima di 50 m, comprese tutte le manovre a braccia per gli spostamenti dei carri occorrenti per facilitare le operazioni di carico, la regolare sistemazione sui carri stessi misurandone il volume sui carri ferroviari nei luoghi di carico.
OM.MT.A.2 05.A	Scarico o carico di pietrame, materie terrose o di rifiuto, scorie, ceneri e simili, da o su carri ferroviari o automezzi di qualunque tipo, trasportati a cura e spese delle Ferrovie nei siti di lavoro, lungo la linea o nelle stazioni, con prelievo dai luoghi di deposito fino ad una distanza massima di 50 m, comprese tutte le manovre a braccia per gli spostamenti dei carri occorrenti per facilitare le operazioni di carico, la regolare sistemazione sui carri stessi misurandone il volume sui carri ferroviari nei luoghi di carico. / - Scarico o carico di pietrame, materie terrose o di rifiuto, scorie, ceneri e simili, da o su carri ferroviari o automezzi.	M3		26,07	70,500%
OM.MT.A.2 05.B	Scarico o carico di pietrame, materie terrose o di rifiuto, scorie, ceneri e simili, da o su carri ferroviari o automezzi di qualunque tipo, trasportati a cura e spese delle Ferrovie nei siti di lavoro, lungo la linea o nelle stazioni, con prelievo dai luoghi di deposito fino ad una distanza massima di 50 m, comprese tutte le manovre a braccia per gli spostamenti dei carri occorrenti per facilitare le operazioni di carico, la regolare sistemazione sui carri stessi misurandone il volume sui carri ferroviari nei luoghi di carico. / - Detrazione al prezzo della sottovoce n. OM.MT.A.205.A quando il carico avviene con l'ausilio di idoneo mezzo meccanico.	%		-60,00
OM.MT.A.2 05.C	Scarico o carico di pietrame, materie terrose o di rifiuto, scorie, ceneri e simili, da o su carri ferroviari o automezzi di qualunque tipo, trasportati a cura e spese delle Ferrovie nei siti di lavoro, lungo la linea o nelle stazioni, con prelievo dai luoghi di deposito fino ad una distanza massima di 50 m, comprese tutte le manovre a braccia per gli spostamenti dei carri occorrenti per facilitare le operazioni di carico, la regolare sistemazione sui carri stessi misurandone il volume sui carri ferroviari nei luoghi di carico. / - Sovrapprezzo al prezzo della sottovoce n. OM.MT.A.205.A quando il luogo di deposito sia posto ad una distanza superiore ai 50 m e fino a 200 m.	%		25,00
OM.MT.A.3 01	Scavi di sbancamento, eseguiti con mezzi meccanici, in terreni di qualsiasi natura, durezza e consistenza, compresi e compensati tutti gli oneri per: - la demolizione e/o rimozione di eventuali trovanti di qualsiasi natura (tenendo conto che per la roccia dura compatta da mina, ma solamente nel caso di trovanti di volume superiore a un metro cubo, verrà corrisposto il sovrapprezzo di cui al punto OM.MT.A.301.E); - l'esecuzione a campioni di estesa comunque limitata, alternata ed a tratti; - il carico ed il trasporto, nell'ambito dei lavori appaltati delle materie idonee alla formazione di rilevati o rinterri, anche se, in relazione all'effettivo svolgimento dei lavori si rendesse necessario depositare temporaneamente le materie stesse su aree da provvedersi a cura e spese dell'appaltatore e riprenderle successivamente.
OM.MT.A.3 01.A	Scavi di sbancamento, eseguiti con mezzi meccanici, in terreni di qualsiasi natura, durezza e consistenza, compresi e compensati tutti gli oneri per: - la demolizione e/o rimozione di eventuali trovanti di qualsiasi natura (tenendo conto che per la roccia dura compatta da mina, ma solamente nel caso di trovanti di volume superiore a un metro cubo, verrà corrisposto il sovrapprezzo di cui al punto OM.MT.A.301.E); - l'esecuzione a campioni di estesa comunque limitata, alternata ed a tratti; - il carico ed il trasporto, nell'ambito dei lavori appaltati delle materie idonee alla formazione di rilevati o rinterri, anche se, in relazione all'effettivo svolgimento dei lavori si rendesse necessario depositare temporaneamente le materie stesse su aree da provvedersi a cura e spese dell'appaltatore e riprenderle successivamente. / - in materie di qualsiasi natura, durezza e consistenza, esclusa la roccia da mina.	M3		5,29	37,100%
OM.MT.A.3 01.B	Scavi di sbancamento, eseguiti con mezzi meccanici, in terreni di qualsiasi natura, durezza e consistenza, compresi e compensati tutti gli oneri per: - la demolizione e/o rimozione di eventuali trovanti di qualsiasi natura (tenendo conto che per la roccia dura compatta da mina, ma solamente nel caso di trovanti di volume superiore a un metro cubo, verrà corrisposto il sovrapprezzo di cui al punto OM.MT.A.301.E); - l'esecuzione a campioni di estesa comunque limitata, alternata ed a tratti; - il carico ed il trasporto, nell'ambito dei lavori appaltati delle materie idonee alla formazione di rilevati o rinterri, anche se, in relazione all'effettivo svolgimento dei lavori si rendesse necessario depositare temporaneamente le materie stesse su aree da provvedersi a cura e spese dell'appaltatore e riprenderle successivamente. / - Sovrapprezzo per il solo taglio in roccia dura compatta da mina, con l'uso delle mine.	M3		15,88	65,600%
OM.MT.A.3 01.C	Scavi di sbancamento, eseguiti con mezzi meccanici, in terreni di qualsiasi natura, durezza e consistenza, compresi e compensati tutti gli oneri per: - la demolizione e/o rimozione di eventuali trovanti di qualsiasi natura (tenendo conto che per la roccia dura compatta da mina, ma solamente nel caso di trovanti di volume superiore a un metro cubo, verrà corrisposto il sovrapprezzo di cui al punto OM.MT.A.301.E); - l'esecuzione a campioni di estesa comunque limitata, alternata ed a tratti; - il carico ed il trasporto, nell'ambito dei lavori appaltati delle materie idonee alla formazione di rilevati o rinterri, anche se, in relazione all'effettivo svolgimento dei lavori si rendesse necessario depositare temporaneamente le materie stesse su aree da provvedersi a cura e spese dell'appaltatore e riprenderle successivamente. / - Sovrapprezzo per il solo taglio in roccia dura compatta da mina senza l'uso delle mine.	M3		38,46	30,800%
OM.MT.A.3 01.D	Scavi di sbancamento, eseguiti con mezzi meccanici, in terreni di qualsiasi natura, durezza e consistenza, compresi e compensati tutti gli oneri per: - la demolizione e/o rimozione di eventuali trovanti di qualsiasi natura (tenendo conto che per la roccia dura compatta da mina, ma solamente nel caso di trovanti di volume superiore a un metro cubo, verrà corrisposto il sovrapprezzo di cui al punto OM.MT.A.301.E); - l'esecuzione a campioni di estesa comunque limitata, alternata ed a tratti; - il carico ed il trasporto, nell'ambito dei lavori appaltati delle materie idonee alla formazione di rilevati o rinterri, anche se, in relazione all'effettivo svolgimento dei lavori si rendesse necessario depositare temporaneamente le materie stesse su aree da provvedersi a cura e spese dell'appaltatore e riprenderle successivamente. / - Detrazione al prezzo della sottovoce n. OM.MT.A.301.A quando le materie di risulta debbono essere caricate su carri ferroviari di qualsiasi tipo dati a cura e spese delle Ferrovie in prossimità del punto di carico.	M3		-2,73	22,700%
OM.MT.A.3 01.E	Scavi di sbancamento, eseguiti con mezzi meccanici, in terreni di qualsiasi natura, durezza e consistenza, compresi e compensati tutti gli oneri per: - la demolizione e/o rimozione di eventuali trovanti di qualsiasi natura (tenendo conto che per la roccia dura compatta da mina, ma solamente nel caso di trovanti di volume superiore a un metro cubo, verrà corrisposto il sovrapprezzo di cui al punto OM.MT.A.301.E); - l'esecuzione a campioni di estesa comunque limitata, alternata ed a tratti; - il carico ed il trasporto, nell'ambito dei lavori appaltati delle materie idonee alla formazione di rilevati o rinterri, anche se, in relazione all'effettivo svolgimento dei lavori si rendesse necessario depositare temporaneamente le materie stesse su aree da provvedersi a cura e spese dell'appaltatore e riprenderle successivamente. / - Sovrapprezzo alla sottovoce n. OM.MT.A.301.A quando il trasporto a rifiuto delle materie di risulta debba essere effettuato a mezzo di barche, restando inteso che il carico e lo scarico a destinazione ed ogni altra prestazione ed onere sono a carico dell'Imprenditore.	M3		2,55	21,600%
OM.MT.A.3 01.F	Scavi di sbancamento, eseguiti con mezzi meccanici, in terreni di qualsiasi natura, durezza e consistenza, compresi e compensati tutti gli oneri per: - la demolizione e/o rimozione di eventuali trovanti di qualsiasi natura (tenendo conto che per la roccia dura compatta da mina, ma solamente nel caso di trovanti di volume superiore a un metro cubo, verrà corrisposto il sovrapprezzo di cui al punto OM.MT.A.301.E); - l'esecuzione a campioni di estesa comunque limitata, alternata ed a tratti; - il carico ed il trasporto, nell'ambito dei lavori appaltati delle materie idonee alla formazione di rilevati o rinterri, anche se, in relazione all'effettivo svolgimento dei lavori si rendesse necessario depositare temporaneamente le materie stesse su aree da provvedersi a cura e spese dell'appaltatore e riprenderle successivamente. / - Sovrapprezzo alla sottovoce OM.MT.A.301.A quando gli scavi devono essere necessariamente eseguiti a mano per impossibilità di impiego del mezzo meccanico, valutata insindacabilmente dalle Ferrovie.	%		400,00
OM.MT.A.3 02	Scavi di fondazione, eseguiti con mezzi meccanici, in terreni di qualsiasi natura, durezza e consistenza, compresi e compensa ti tutti gli oneri per: - la demolizione e/o rimozione di eventuali trovanti di qualsiasi natura (tenendo conto che per l a roccia dura compatta da mina, ma solamente nel caso di trovanti di volume superiore a un metro cubo, verrà corrisposto il sovrapprezzo di cui al punto OM.MT.A.302.E); - l'esecuzione a campioni di estesa comunque limitata, alternata ed a tratti; - il carico ed il trasporto, nell'ambito dei lavori appaltati delle materie idonee alla formazione di rilevati o rinterri, anche se, in relazione all'effettivo svolgimento dei lavori si rendesse necessario depositare temporaneamente le materie stesse su aree da provvedersi a cura e spese dell'appaltatore e riprenderle successivamente.
OM.MT.A.3 02.A	Scavi di fondazione, eseguiti con mezzi meccanici, in terreni di qualsiasi natura, durezza e consistenza, compresi e compensa ti tutti gli oneri per: - la demolizione e/o rimozione di eventuali trovanti di qualsiasi natura (tenendo conto che per l a roccia dura compatta da mina, ma solamente nel caso di trovanti di volume superiore a un metro cubo, verrà corrisposto il sovrapprezzo di cui al punto OM.MT.A.302.E); - l'esecuzione a campioni di estesa comunque limitata, alternata ed a tratti; - il carico ed il trasporto, nell'ambito dei lavori appaltati delle materie idonee alla formazione di rilevati o rinterri, anche se, in relazione all'effettivo svolgimento dei lavori si rendesse necessario depositare temporaneamente le materie stesse su aree da provvedersi a cura e spese dell'appaltatore e riprenderle successivamente. / - fino alla profondità di 2 m.	M3		9,46	42,900%
OM.MT.A.3 02.B	Scavi di fondazione, eseguiti con mezzi meccanici, in terreni di qualsiasi natura, durezza e consistenza, compresi e compensa ti tutti gli oneri per: - la demolizione e/o rimozione di eventuali trovanti di qualsiasi natura (tenendo conto che per l a roccia dura compatta da mina, ma solamente nel caso di trovanti di volume superiore a un metro cubo, verrà corrisposto il sovrapprezzo di cui al punto OM.MT.A.302.E); - l'esecuzione a campioni di estesa comunque limitata, alternata ed a tratti; - il carico ed il trasporto, nell'ambito dei lavori appaltati delle materie idonee alla formazione di rilevati o rinterri, anche se, in relazione all'effettivo svolgimento dei lavori si rendesse necessario depositare temporaneamente le materie stesse su aree da provvedersi a cura e spese dell'appaltatore e riprenderle successivamente. / - per la profondità oltre i 2 m e fino a 4 m.	M3		10,25	42,900%
OM.MT.A.3 02.C	Scavi di fondazione, eseguiti con mezzi meccanici, in terreni di qualsiasi natura, durezza e consistenza, compresi e compensa ti tutti gli oneri per: - la demolizione e/o rimozione di eventuali trovanti di qualsiasi natura (tenendo conto che per l a roccia dura compatta da mina, ma solamente nel caso di trovanti di volume superiore a un metro cubo, verrà corrisposto il sovrapprezzo di cui al punto OM.MT.A.302.E); - l'esecuzione a campioni di estesa comunque limitata, alternata ed a tratti; - il carico ed il trasporto, nell'ambito dei lavori appaltati delle materie idonee alla formazione di rilevati o rinterri, anche se, in relazione all'effettivo svolgimento dei lavori si rendesse necessario depositare temporaneamente le materie stesse su aree da provvedersi a cura e spese dell'appaltatore e riprenderle successivamente. / - per la profondità oltre i 4 m e fino a 6 m	M3		13,92	43,000%
OM.MT.A.3 02.D	Scavi di fondazione, eseguiti con mezzi meccanici, in terreni di qualsiasi natura, durezza e consistenza, compresi e compensa ti tutti gli oneri per: - la demolizione e/o rimozione di eventuali trovanti di qualsiasi natura (tenendo conto che per l a roccia dura compatta da mina, ma solamente nel caso di trovanti di volume superiore a un metro cubo, verrà corrisposto il sovrapprezzo di cui al punto OM.MT.A.302.E); - l'esecuzione a campioni di estesa comunque limitata, alternata ed a tratti; - il carico ed il trasporto, nell'ambito dei lavori appaltati delle materie idonee alla formazione di rilevati o rinterri, anche se, in relazione all'effettivo svolgimento dei lavori si rendesse necessario depositare temporaneamente le materie stesse su aree da provvedersi a cura e spese dell'appaltatore e riprenderle successivamente. / - per la profondità oltre i 6 m e fino a 8 m.	M3		24,17	42,900%
OM.MT.A.3 02.E	Scavi di fondazione, eseguiti con mezzi meccanici, in terreni di qualsiasi natura, durezza e consistenza, compresi e compensa ti tutti gli oneri per: - la demolizione e/o rimozione di eventuali trovanti di qualsiasi natura (tenendo conto che per l a roccia dura compatta da mina, ma solamente nel caso di trovanti di volume superiore a un metro cubo, verrà corrisposto il sovrapprezzo di cui al punto OM.MT.A.302.E); - l'esecuzione a campioni di estesa comunque limitata, alternata ed a tratti; - il carico ed il trasporto, nell'ambito dei lavori appaltati delle materie idonee alla formazione di rilevati o rinterri, anche se, in relazione all'effettivo svolgimento dei lavori si rendesse necessario depositare temporaneamente le materie stesse su aree da provvedersi a cura e spese dell'appaltatore e riprenderle successivamente. / - Sovrapprezzo alle precedenti sottovoci per il solo taglio in roccia dura compatta da mina, con l'uso delle mine.	M3		15,88	65,600%
OM.MT.A.3 02.F	Scavi di fondazione, eseguiti con mezzi meccanici, in terreni di qualsiasi natura, durezza e consistenza, compresi e compensa ti tutti gli oneri per: - la demolizione e/o rimozione di eventuali trovanti di qualsiasi natura (tenendo conto che per l a roccia dura compatta da mina, ma solamente nel caso di trovanti di volume superiore a un metro cubo, verrà corrisposto il sovrapprezzo di cui al punto OM.MT.A.302.E); - l'esecuzione a campioni di estesa comunque limitata, alternata ed a tratti; - il carico ed il trasporto, nell'ambito dei lavori appaltati delle materie idonee alla formazione di rilevati o rinterri, anche se, in relazione all'effettivo svolgimento dei lavori si rendesse necessario depositare temporaneamente le materie stesse su aree da provvedersi a cura e spese dell'appaltatore e riprenderle successivamente. / - Sovrapprezzo alle precedenti sottovoci per il solo taglio in roccia dura compatta da mina, senza l'uso delle mine.	M3		38,46	30,800%
OM.MT.A.3 02.G	Scavi di fondazione, eseguiti con mezzi meccanici, in terreni di qualsiasi natura, durezza e consistenza, compresi e compensa ti tutti gli oneri per: - la demolizione e/o rimozione di eventuali trovanti di qualsiasi natura (tenendo conto che per l a roccia dura compatta da mina, ma solamente nel caso di trovanti di volume superiore a un metro cubo, verrà corrisposto il sovrapprezzo di cui al punto OM.MT.A.302.E); - l'esecuzione a campioni di estesa comunque limitata, alternata ed a tratti; - il carico ed il trasporto, nell'ambito dei lavori appaltati delle materie idonee alla formazione di rilevati o rinterri, anche se, in relazione all'effettivo svolgimento dei lavori si rendesse necessario depositare temporaneamente le materie stesse su aree da provvedersi a cura e spese dell'appaltatore e riprenderle successivamente. / - Sovrapprezzo alle precedenti sottovoci quando gli scavi di fondazione sono eseguiti sotto i binari in esercizio, da considerarsi tali fino al piano verticale distante 1,50 m dal bordo interno della più vicina rotaia.	M3		7,02	0,000%
OM.MT.A.3 02.H	Scavi di fondazione, eseguiti con mezzi meccanici, in terreni di qualsiasi natura, durezza e consistenza, compresi e compensa ti tutti gli oneri per: - la demolizione e/o rimozione di eventuali trovanti di qualsiasi natura (tenendo conto che per l a roccia dura compatta da mina, ma solamente nel caso di trovanti di volume superiore a un metro cubo, verrà corrisposto il sovrapprezzo di cui al punto OM.MT.A.302.E); - l'esecuzione a campioni di estesa comunque limitata, alternata ed a tratti; - il carico ed il trasporto, nell'ambito dei lavori appaltati delle materie idonee alla formazione di rilevati o rinterri, anche se, in relazione all'effettivo svolgimento dei lavori si rendesse necessario depositare temporaneamente le materie stesse su aree da provvedersi a cura e spese dell'appaltatore e riprenderle successivamente. / - Sovrapprezzo alle precedenti sottovoci per scavi subacquei.	M3		8,58	23,700%
OM.MT.A.3 02.I	Scavi di fondazione, eseguiti con mezzi meccanici, in terreni di qualsiasi natura, durezza e consistenza, compresi e compensa ti tutti gli oneri per: - la demolizione e/o rimozione di eventuali trovanti di qualsiasi natura (tenendo conto che per l a roccia dura compatta da mina, ma solamente nel caso di trovanti di volume superiore a un metro cubo, verrà corrisposto il sovrapprezzo di cui al punto OM.MT.A.302.E); - l'esecuzione a campioni di estesa comunque limitata, alternata ed a tratti; - il carico ed il trasporto, nell'ambito dei lavori appaltati delle materie idonee alla formazione di rilevati o rinterri, anche se, in relazione all'effettivo svolgimento dei lavori si rendesse necessario depositare temporaneamente le materie stesse su aree da provvedersi a cura e spese dell'appaltatore e riprenderle successivamente. / - Detrazione alle precedenti sottovoci quando le materie di risulta debbono essere caricate su carri ferroviari di qualsiasi ti po dati a cura e spese delle Ferrovie in prossimità del punto di carico.	M3		-2,73	22,700%
OM.MT.A.3 02.L	Scavi di fondazione, eseguiti con mezzi meccanici, in terreni di qualsiasi natura, durezza e consistenza, compresi e compensa ti tutti gli oneri per: - la demolizione e/o rimozione di eventuali trovanti di qualsiasi natura (tenendo conto che per l a roccia dura compatta da mina, ma solamente nel caso di trovanti di volume superiore a un metro cubo, verrà corrisposto il sovrapprezzo di cui al punto OM.MT.A.302.E); - l'esecuzione a campioni di estesa comunque limitata, alternata ed a tratti; - il carico ed il trasporto, nell'ambito dei lavori appaltati delle materie idonee alla formazione di rilevati o rinterri, anche se, in relazione all'effettivo svolgimento dei lavori si rendesse necessario depositare temporaneamente le materie stesse su aree da provvedersi a cura e spese dell'appaltatore e riprenderle successivamente. / - Sovrapprezzo alle sottovoci nn. OM.MT.A.302.A/B/C/D quando gli scavi devono essere necessariamente eseguiti a mano per impossibilità di impiego del mezzo meccanico, valutata insindacabilmente dalle Ferrovie.	%		400,00
OM.MT.A.3 02.M	Scavi di fondazione, eseguiti con mezzi meccanici, in terreni di qualsiasi natura, durezza e consistenza, compresi e compensa ti tutti gli oneri per: - la demolizione e/o rimozione di eventuali trovanti di qualsiasi natura (tenendo conto che per l a roccia dura compatta da mina, ma solamente nel caso di trovanti di volume superiore a un metro cubo, verrà corrisposto il sovrapprezzo di cui al punto OM.MT.A.302.E); - l'esecuzione a campioni di estesa comunque limitata, alternata ed a tratti; - il carico ed il trasporto, nell'ambito dei lavori appaltati delle materie idonee alla formazione di rilevati o rinterri, anche se, in relazione all'effettivo svolgimento dei lavori si rendesse necessario depositare temporaneamente le materie stesse su aree da provvedersi a cura e spese dell'appaltatore e riprenderle successivamente. / - Sovrapprezzo alle sottovoci nn. OM.MT.A.302.A/B/C/D quando il trasporto a rifiuto delle materie di risulta debba essere effettuato a mezzo di barche, restando inteso che il carico in barca, lo scarico a destinazione ed ogni altra prestazione ed onere sono a carico dell'Imprenditore.	M3		2,55	21,600%
OM.MT.A.3 02.N	Scavi di fondazione, eseguiti con mezzi meccanici, in terreni di qualsiasi natura, durezza e consistenza, compresi e compensa ti tutti gli oneri per: - la demolizione e/o rimozione di eventuali trovanti di qualsiasi natura (tenendo conto che per l a roccia dura compatta da mina, ma solamente nel caso di trovanti di volume superiore a un metro cubo, verrà corrisposto il sovrapprezzo di cui al punto OM.MT.A.302.E); - l'esecuzione a campioni di estesa comunque limitata, alternata ed a tratti; - il carico ed il trasporto, nell'ambito dei lavori appaltati delle materie idonee alla formazione di rilevati o rinterri, anche se, in relazione all'effettivo svolgimento dei lavori si rendesse necessario depositare temporaneamente le materie stesse su aree da provvedersi a cura e spese dell'appaltatore e riprenderle successivamente. / - Compenso per ogni metro cubo di legname impiegato per armature degli scavi di fondazione oltre il limite prescritto dall'art. 17 del Capitolato Generale Tecnico.	M3		72,98	0,000%
OM.MT.A.3 05	Scavi per formazione di cunette, di fossi di guardia e di scarico fino a che questi ultimi non superano l'altezza di 60 cm, oltre la quale gli interi scavi verranno pagati col prezzo della precedente voce n. OM.MT.A.302, eseguiti sia a pareti verticali che inclinate, di qualsiasi sezione e forma, compresi gli oneri di cui alla precedente voce n. OM.MT.A.302.
OM.MT.A.3 05.A	Scavi per formazione di cunette, di fossi di guardia e di scarico fino a che questi ultimi non superano l'altezza di 60 cm, oltre la quale gli interi scavi verranno pagati col prezzo della precedente voce n. OM.MT.A.302, eseguiti sia a pareti verticali che inclinate, di qualsiasi sezione e forma, compresi gli oneri di cui alla precedente voce n. OM.MT.A.302. / - Scavi per formazione di cunette, di fossi di guardia e di scarico.	M3		9,42	46,700%
OM.MT.A.3 10	Scavo per pozzi d'acqua e simili, eseguito in materie di qualsiasi natura, consistenza e durezza, anche in presenza d'acqua, compresi e compensati gli oneri di cui all'art. 15 del Capitolato Generale Tecnico; nonché gli oneri della voce n. OM.MT.A.302:
OM.MT.A.3 10.A	Scavo per pozzi d'acqua e simili, eseguito in materie di qualsiasi natura, consistenza e durezza, anche in presenza d'acqua, compresi e compensati gli oneri di cui all'art. 15 del Capitolato Generale Tecnico; nonché gli oneri della voce n. OM.MT.A.302: / - fino alla profondità di 2 m.	M3		91,98	64,900%
OM.MT.A.3 10.B	Scavo per pozzi d'acqua e simili, eseguito in materie di qualsiasi natura, consistenza e durezza, anche in presenza d'acqua, compresi e compensati gli oneri di cui all'art. 15 del Capitolato Generale Tecnico; nonché gli oneri della voce n. OM.MT.A.302: / - della profondità oltre 2 m e fino a 4 m.	M3		131,38	56,200%
OM.MT.A.3 10.C	Scavo per pozzi d'acqua e simili, eseguito in materie di qualsiasi natura, consistenza e durezza, anche in presenza d'acqua, compresi e compensati gli oneri di cui all'art. 15 del Capitolato Generale Tecnico; nonché gli oneri della voce n. OM.MT.A.302: / - della profondità oltre 4 m e fino a 6 m.	M3		188,25	56,000%
OM.MT.A.3 15	Scavi a foro cieco per fognature o per qualsiasi altra opera, eseguiti in materie di qualsiasi natura, durezza e consistenza, comprese le occorrenti armature di legname il cui volume eccedente il limite stabilito dall'art. 17 del Capitolato Generale Tecnico, verrà pagato a parte col prezzo della voce n. OM.MT.A.302.N, il riempimento occorrente a lavoro ultimato, la illuminazione e gli oneri di cui alla richiamata voce n. OM.MT.A.302.
OM.MT.A.3 15.A	Scavi a foro cieco per fognature o per qualsiasi altra opera, eseguiti in materie di qualsiasi natura, durezza e consistenza, comprese le occorrenti armature di legname il cui volume eccedente il limite stabilito dall'art. 17 del Capitolato Generale Tecnico, verrà pagato a parte col prezzo della voce n. OM.MT.A.302.N, il riempimento occorrente a lavoro ultimato, la illuminazione e gli oneri di cui alla richiamata voce n. OM.MT.A.302. / - Scavi a foro cieco per fognature o per qualsiasi altra opera.	M3		246,91	27,900%
OM.MT.A.3 20	Terebrazione per saggi del terreno e delle murature mediante sonda a rotazione del Ø da 40 a 60 mm, spinta a qualsiasi profondità e comunque inclinata, attraverso terreni di qualsiasi consistenza e durezza, anche attraverso massicci murari di qualsiasi ti po e consistenza, compreso il prelievo di campioni e la sistemazione accurata e ordinata in apposite cassette di legno munite di scomparti e fornite a cure e spese dell'Imprenditore, compreso inoltre il noleggio, il montaggio, gli spostamenti e lo smontaggi o del macchinario adatto, la fornitura dei materiali, di energia e di manodopera per il funzionamento del macchinario nonché l'allontanamento di tutti i mezzi d'opera a lavoro ultimato.
OM.MT.A.3 20.A	Terebrazione per saggi del terreno e delle murature mediante sonda a rotazione del Ø da 40 a 60 mm, spinta a qualsiasi profondità e comunque inclinata, attraverso terreni di qualsiasi consistenza e durezza, anche attraverso massicci murari di qualsiasi ti po e consistenza, compreso il prelievo di campioni e la sistemazione accurata e ordinata in apposite cassette di legno munite di scomparti e fornite a cure e spese dell'Imprenditore, compreso inoltre il noleggio, il montaggio, gli spostamenti e lo smontaggi o del macchinario adatto, la fornitura dei materiali, di energia e di manodopera per il funzionamento del macchinario nonché l'allontanamento di tutti i mezzi d'opera a lavoro ultimato. / - Terebrazione per saggi del terreno e delle murature.	M		35,28	59,700%
OM.MT.B	SPURGHI
OM.MT.B.3 01	Spurgo di cunette scoperte riempite per un'altezza non inferiore alla metà altezza delle cunette stesse:
OM.MT.B.3 01.A	Spurgo di cunette scoperte riempite per un'altezza non inferiore alla metà altezza delle cunette stesse: / - di sezione libera a spurgo ultimato fino a 2000 cm².	M		3,02	50,700%
OM.MT.B.3 01.B	Spurgo di cunette scoperte riempite per un'altezza non inferiore alla metà altezza delle cunette stesse: / - di sezione libera a spurgo ultimato oltre i 2000 cm² e fino a 4000 cm².	M		4,25	50,600%
OM.MT.B.3 01.C	Spurgo di cunette scoperte riempite per un'altezza non inferiore alla metà altezza delle cunette stesse: / - di sezione libera a spurgo ultimato oltre i 4000 cm² e fino a 6000 cm².	M		5,35	50,700%
OM.MT.B.3 01.D	Spurgo di cunette scoperte riempite per un'altezza non inferiore alla metà altezza delle cunette stesse: / - Sovrapprezzo alla sottovoce n. OM.MT.B.301.C per ogni 2000 cm² o frazione oltre i 6000 cm².	M		1,10	50,900%
OM.MT.B.3 01.E	Spurgo di cunette scoperte riempite per un'altezza non inferiore alla metà altezza delle cunette stesse: / - Sovrapprezzo alle sottovoci nn. OM.MT.B.301.A/B/C quando lo spurgo venga effettuato in cunette coperte, rimuovendo la copertura di qualsiasi tipo e ripristinandola, compresa la stuccatura dei giunti con malta cementizia della sottovoce OM.MA.A.104.B.	M		4,07	71,700%
OM.MT.B.3 02	Spurgo di cunicoli luridi compresi la scoperchiatura, lo spurgo e la ricopertura dei cunicoli, esclusi gli scavi occorrenti per raggiungere la copertura del cunicolo che saranno pagati a parte:
OM.MT.B.3 02.A	Spurgo di cunicoli luridi compresi la scoperchiatura, lo spurgo e la ricopertura dei cunicoli, esclusi gli scavi occorrenti per raggiungere la copertura del cunicolo che saranno pagati a parte: / - aventi sezione libera fino a 2000 cm².	M		10,34	67,200%
OM.MT.B.3 02.B	Spurgo di cunicoli luridi compresi la scoperchiatura, lo spurgo e la ricopertura dei cunicoli, esclusi gli scavi occorrenti per raggiungere la copertura del cunicolo che saranno pagati a parte: / - aventi sezione libera oltre 2000 cm² e fino a 5000 cm².	M		13,82	67,200%
OM.MT.B.3 03	Spurgo di pozzetti in genere, comprese la scopertura e la ricopertura degli stessi.
OM.MT.B.3 03.A	Spurgo di pozzetti in genere, comprese la scopertura e la ricopertura degli stessi. / - Spurgo di pozzetti in genere.	M3		40,07	57,800%
OM.MT.B.3 04	Vuotatura completa di cunicoli in galleria da eseguirsi mediante scopertura saltuaria in corrispondenza degli intervalli tra le traverse, compresa la rimozione della massicciata del binario e il successivo ricollocamento in opera della medesima e dei lastroni murati e tutti gli altri obblighi ed oneri per la illuminazione e per le soggezioni dell'esercizio, esclusi i lastroni rotti o mancanti che saranno pagati a parte:
OM.MT.B.3 04.A	Vuotatura completa di cunicoli in galleria da eseguirsi mediante scopertura saltuaria in corrispondenza degli intervalli tra le traverse, compresa la rimozione della massicciata del binario e il successivo ricollocamento in opera della medesima e dei lastroni murati e tutti gli altri obblighi ed oneri per la illuminazione e per le soggezioni dell'esercizio, esclusi i lastroni rotti o mancanti che saranno pagati a parte: / - posti sotto il binario.	M		12,98	76,600%
OM.MT.B.3 04.B	Vuotatura completa di cunicoli in galleria da eseguirsi mediante scopertura saltuaria in corrispondenza degli intervalli tra le traverse, compresa la rimozione della massicciata del binario e il successivo ricollocamento in opera della medesima e dei lastroni murati e tutti gli altri obblighi ed oneri per la illuminazione e per le soggezioni dell'esercizio, esclusi i lastroni rotti o mancanti che saranno pagati a parte: / - posti laterali al binario	M		10,26	70,300%
OM.MT.B.3 05	Spurgo di tombini e sifoni in genere, di luce retta fino a 3,50 m, anche sottopassanti la sede ferroviaria: (AVVERTENZA N° 28)
OM.MT.B.3 05.A	Spurgo di tombini e sifoni in genere, di luce retta fino a 3,50 m, anche sottopassanti la sede ferroviaria: (AVVERTENZA N° 28) / - per manufatti di lunghezza fino a 10 m e di luce fino a m 1,50.	M3		68,61	50,600%
OM.MT.B.3 05.B	Spurgo di tombini e sifoni in genere, di luce retta fino a 3,50 m, anche sottopassanti la sede ferroviaria: (AVVERTENZA N° 28) / - per manufatti di lunghezza oltre 10 m e fino a 80 m e di luce fino a m 1,50.	M3		80,00	50,600%
OM.MT.B.3 05.C	Spurgo di tombini e sifoni in genere, di luce retta fino a 3,50 m, anche sottopassanti la sede ferroviaria: (AVVERTENZA N° 28) / - per manufatti di lunghezza fino a 10 m e di luce oltre 1,50 m e fino a 3,50 m.	M3		36,64	50,600%
OM.MT.B.3 05.D	Spurgo di tombini e sifoni in genere, di luce retta fino a 3,50 m, anche sottopassanti la sede ferroviaria: (AVVERTENZA N° 28) / - per manufatti di lunghezza oltre 10 m e fino a 80 m e di luce oltre 1,50 m e fino a 3,50 m.	M3		57,22	50,700%
OM.MT.B.3 05.E	Spurgo di tombini e sifoni in genere, di luce retta fino a 3,50 m, anche sottopassanti la sede ferroviaria: (AVVERTENZA N° 28) / - Sovrapprezzo per manufatti di altezza libera inferiore a 1,20 m.	%		50,00
OM.MT.B.3 05.F	Spurgo di tombini e sifoni in genere, di luce retta fino a 3,50 m, anche sottopassanti la sede ferroviaria: (AVVERTENZA N° 28) / - Sovrapprezzo alle sottovoci OM.MT.B.305.B e OM.MT.B.305.D per manufatti di lunghezza oltre 80 m.	%		30,00
OM.MT.B.3 06	Svuotatura dell'acqua dai sifoni con qualsiasi mezzo, compreso le opere provvisorie per far cessare il deflusso delle acque durante le operazioni di svuotatura, da applicarsi unicamente all'effettivo volume d'acqua al di sotto della soglia di efflusso, depurato s'intende, del volume delle materie solide compensato come sgombro coi prezzi della voce n. OM.MT.B.310:
OM.MT.B.3 06.A	Svuotatura dell'acqua dai sifoni con qualsiasi mezzo, compreso le opere provvisorie per far cessare il deflusso delle acque durante le operazioni di svuotatura, da applicarsi unicamente all'effettivo volume d'acqua al di sotto della soglia di efflusso, depurato s'intende, del volume delle materie solide compensato come sgombro coi prezzi della voce n. OM.MT.B.310: / - per i primi dieci metri cubi di acqua svuotata.	M3		3,43	50,700%
OM.MT.B.3 06.B	Svuotatura dell'acqua dai sifoni con qualsiasi mezzo, compreso le opere provvisorie per far cessare il deflusso delle acque durante le operazioni di svuotatura, da applicarsi unicamente all'effettivo volume d'acqua al di sotto della soglia di efflusso, depurato s'intende, del volume delle materie solide compensato come sgombro coi prezzi della voce n. OM.MT.B.310: / - per i successivi metri cubi fino a quaranta.	M3		0,55	50,900%
OM.MT.B.3 06.C	Svuotatura dell'acqua dai sifoni con qualsiasi mezzo, compreso le opere provvisorie per far cessare il deflusso delle acque durante le operazioni di svuotatura, da applicarsi unicamente all'effettivo volume d'acqua al di sotto della soglia di efflusso, depurato s'intende, del volume delle materie solide compensato come sgombro coi prezzi della voce n. OM.MT.B.310: / - per i successivi metri cubi oltre i primi quaranta.	M3		0,38	50,000%
OM.MT.B.3 07	Sfangatura di piazzali ferroviari e di strade per qualsiasi spessore:
OM.MT.B.3 07.A	Sfangatura di piazzali ferroviari e di strade per qualsiasi spessore: / - per zone di piazzale ferroviario comprendenti binari ed intervie, fino al limite di 1,50 m dalla più vicina rotaia.	M3		12,49	48,700%
OM.MT.B.3 07.B	Sfangatura di piazzali ferroviari e di strade per qualsiasi spessore: / - per zone di piazzali non interessate da binari, oltre il limite sopraindicato, di piani caricatori, di strade comunque pavimentate, di piazzaletti di deposito e simili.	M3		11,28	48,800%
OM.MT.B.3 10	Spurgo di fossi di guardia alla sommità di trincee o alla base dei rilevati o in qualsiasi altra ubicazione, qualunque sia la loro distanza dalla sede ferroviaria riempiti per un'altezza non inferiore alla metà altezza dei fossi stessi:
OM.MT.B.3 10.A	Spurgo di fossi di guardia alla sommità di trincee o alla base dei rilevati o in qualsiasi altra ubicazione, qualunque sia la loro distanza dalla sede ferroviaria riempiti per un'altezza non inferiore alla metà altezza dei fossi stessi: / - con sezione libera a spurgo ultimato fino a 2500 cm².	M		3,43	50,700%
OM.MT.B.3 10.B	Spurgo di fossi di guardia alla sommità di trincee o alla base dei rilevati o in qualsiasi altra ubicazione, qualunque sia la loro distanza dalla sede ferroviaria riempiti per un'altezza non inferiore alla metà altezza dei fossi stessi: / - con sezione libera a spurgo ultimato oltre 2500 cm² e fino a 5000 cm².	M		4,94	50,600%
OM.MT.B.3 10.C	Spurgo di fossi di guardia alla sommità di trincee o alla base dei rilevati o in qualsiasi altra ubicazione, qualunque sia la loro distanza dalla sede ferroviaria riempiti per un'altezza non inferiore alla metà altezza dei fossi stessi: / - con sezione libera a spurgo ultimato oltre 5000 cm² e fino a 7500 cm².	M		6,45	50,700%
OM.MT.B.3 10.D	Spurgo di fossi di guardia alla sommità di trincee o alla base dei rilevati o in qualsiasi altra ubicazione, qualunque sia la loro distanza dalla sede ferroviaria riempiti per un'altezza non inferiore alla metà altezza dei fossi stessi: / - Sovrapprezzo alla sottovoce n. OM.MT.B.310.C per ogni 2500 cm² oltre i 7500 cm².	M		1,10	50,900%
OM.MT.B.3 10.E	Spurgo di fossi di guardia alla sommità di trincee o alla base dei rilevati o in qualsiasi altra ubicazione, qualunque sia la loro distanza dalla sede ferroviaria riempiti per un'altezza non inferiore alla metà altezza dei fossi stessi: / - Sovrapprezzo alle sottovoci nn. OM.MT.B.310.A/B/C per spurgo in presenza di acqua di altezza misurata sul fondo a spurgo ultimato non inferiore ai 20 cm.	M		0,42	85,700%
OM.MT.B.3 11	Sgombero di materie terrose di qualsiasi natura, nonché di sterpi ed altri materiali vari, derivanti da smottamenti, scoscendimenti o alluvioni, cadute o comunque giacenti sulla sede ferroviaria, anche in presenza d'acqua ed anche dagli alvei dei torrenti e corsi d'acqua in genere:
OM.MT.B.3 11.A	Sgombero di materie terrose di qualsiasi natura, nonché di sterpi ed altri materiali vari, derivanti da smottamenti, scoscendimenti o alluvioni, cadute o comunque giacenti sulla sede ferroviaria, anche in presenza d'acqua ed anche dagli alvei dei torrenti e corsi d'acqua in genere: / - eseguito con mezzi meccanici, escluso il trasporto a rifiuto e gli oneri di discarica.	M3		7,04	52,000%
OM.MT.B.3 11.B	Sgombero di materie terrose di qualsiasi natura, nonché di sterpi ed altri materiali vari, derivanti da smottamenti, scoscendimenti o alluvioni, cadute o comunque giacenti sulla sede ferroviaria, anche in presenza d'acqua ed anche dagli alvei dei torrenti e corsi d'acqua in genere: / - eseguito con mezzi meccanici, con trasporto e sistemazione a formazione di rilevato od a semplice rinterro nei luoghi indicati dalle Ferrovie compresi in tal caso gli oneri di cui all'art. 11 del Capitolato Generale Tecnico.	M3		9,43	52,100%
OM.MT.B.3 11.C	Sgombero di materie terrose di qualsiasi natura, nonché di sterpi ed altri materiali vari, derivanti da smottamenti, scoscendimenti o alluvioni, cadute o comunque giacenti sulla sede ferroviaria, anche in presenza d'acqua ed anche dagli alvei dei torrenti e corsi d'acqua in genere: / - eseguito con mezzi meccanici, con carico sui carri ferroviari di qualsiasi tipo dati a cura e spese delle Ferrovie in prossimità del punto di carico.	M3		4,96	46,200%
OM.MT.B.3 11.D	Sgombero di materie terrose di qualsiasi natura, nonché di sterpi ed altri materiali vari, derivanti da smottamenti, scoscendimenti o alluvioni, cadute o comunque giacenti sulla sede ferroviaria, anche in presenza d'acqua ed anche dagli alvei dei torrenti e corsi d'acqua in genere: / - eseguito a mano per dimostrata impossibilità, ad insindacabile giudizio delle Ferrovie, dell'uso dei mezzi meccanici, di mate rie terrose anche con elementi litoidi purché di dimensioni inferiori al metro cubo.	M3		27,92	100,000%
OM.MT.B.3 11.E	Sgombero di materie terrose di qualsiasi natura, nonché di sterpi ed altri materiali vari, derivanti da smottamenti, scoscendimenti o alluvioni, cadute o comunque giacenti sulla sede ferroviaria, anche in presenza d'acqua ed anche dagli alvei dei torrenti e corsi d'acqua in genere: / - Sovrapprezzo alle precedenti sottovoci per taglio e frantumazione di elementi litoidei di dimensioni non inferiori al metro cubo, da applicare al solo volume del materiale litoideo frantumato.	M3		11,69	49,500%
OM.MT.B.3 15	Spurgo di fosse di raccolta di immondizie e rimozione di materie di rifiuto di qualsiasi genere:
OM.MT.B.3 15.A	Spurgo di fosse di raccolta di immondizie e rimozione di materie di rifiuto di qualsiasi genere: / - nei piazzali di stazione.	M3		24,08	64,900%
OM.MT.B.3 15.B	Spurgo di fosse di raccolta di immondizie e rimozione di materie di rifiuto di qualsiasi genere: / - lungo linea (posti di blocco, vigilanza e simili).	M3		30,29	64,900%
OM.MT.B.3 16	Spurgo di pozzi neri o fosse biologiche eseguito sia di notte che di giorno, con l'impiego di autobotte e dei relativi accessori, compreso nel prezzo il mescolamento delle materie disinfettanti e deodoranti in quantità sufficiente, l'apertura e la successiva chiusura della bocca di svuotamento:
OM.MT.B.3 16.A	Spurgo di pozzi neri o fosse biologiche eseguito sia di notte che di giorno, con l'impiego di autobotte e dei relativi accessori, compreso nel prezzo il mescolamento delle materie disinfettanti e deodoranti in quantità sufficiente, l'apertura e la successiva chiusura della bocca di svuotamento: / - Spurgo di pozzi neri o fosse biologiche.	M3		82,34	50,600%
OM.MT.B.3 17	Spurgo delle fosse di decantazione dell'idrato di calcio proveniente dall'impianto di produzione dell'acetilene, nonché dei relativi cunicoli: (AVVERTENZA N° 29)
OM.MT.B.3 17.A	Spurgo delle fosse di decantazione dell'idrato di calcio proveniente dall'impianto di produzione dell'acetilene, nonché dei relativi cunicoli: (AVVERTENZA N° 29) / - eseguibile con mezzi meccanici.	M3		13,72	50,700%
OM.MT.B.3 17.B	Spurgo delle fosse di decantazione dell'idrato di calcio proveniente dall'impianto di produzione dell'acetilene, nonché dei relativi cunicoli: (AVVERTENZA N° 29) / - non eseguibile con mezzi meccanici.	M3		18,04	100,000%
OM.MT.B.3 20	Spurgo di pozzi d'acqua potabile, escluso i pozzi tubolari, di qualsiasi diametro, compresa l'accurata pulizia delle pareti nonché la successiva formazione dello strato filtrante con materiale fornito a cure e spese dell'Imprenditore, escluso, l'eventuale prosciugamento che, se necessario, verrà pagato col prezzo della voce n. OM.MT.B.321:
OM.MT.B.3 20.A	Spurgo di pozzi d'acqua potabile, escluso i pozzi tubolari, di qualsiasi diametro, compresa l'accurata pulizia delle pareti nonché la successiva formazione dello strato filtrante con materiale fornito a cure e spese dell'Imprenditore, escluso, l'eventuale prosciugamento che, se necessario, verrà pagato col prezzo della voce n. OM.MT.B.321: / - fino alla profondità di 10 m.	CAD		48,85	50,600%
OM.MT.B.3 20.B	Spurgo di pozzi d'acqua potabile, escluso i pozzi tubolari, di qualsiasi diametro, compresa l'accurata pulizia delle pareti nonché la successiva formazione dello strato filtrante con materiale fornito a cure e spese dell'Imprenditore, escluso, l'eventuale prosciugamento che, se necessario, verrà pagato col prezzo della voce n. OM.MT.B.321: / - profondità oltre 10 m e fino a 15 m.	CAD		61,34	50,600%
OM.MT.B.3 20.C	Spurgo di pozzi d'acqua potabile, escluso i pozzi tubolari, di qualsiasi diametro, compresa l'accurata pulizia delle pareti nonché la successiva formazione dello strato filtrante con materiale fornito a cure e spese dell'Imprenditore, escluso, l'eventuale prosciugamento che, se necessario, verrà pagato col prezzo della voce n. OM.MT.B.321: / - profondità oltre 15 m e fino a 20 m.	CAD		66,28	50,600%
OM.MT.B.3 20.D	Spurgo di pozzi d'acqua potabile, escluso i pozzi tubolari, di qualsiasi diametro, compresa l'accurata pulizia delle pareti nonché la successiva formazione dello strato filtrante con materiale fornito a cure e spese dell'Imprenditore, escluso, l'eventuale prosciugamento che, se necessario, verrà pagato col prezzo della voce n. OM.MT.B.321: / - profondità oltre 20 m e fino a 25 m.	CAD		82,34	50,600%
OM.MT.B.3 21	Spurgo di serbatoi d'acqua potabile della capacità fino a 2 m³ compresi gli oneri di cui alla voce n. OM.MT.B.311 e la successiva disinfezione.
OM.MT.B.3 21.A	Spurgo di serbatoi d'acqua potabile della capacità fino a 2 m³ compresi gli oneri di cui alla voce n. OM.MT.B.311 e la successiva disinfezione. / - Vuotatura di pozzi, cisterne e vasche con qualsiasi mezzo a mano o meccanico.	HL		0,63	34,900%
OM.MT.B.3 23	Spurgo di vasche di rifornimento delle stazioni o di cisterne eseguito a mano compreso la perfetta raschiatura e pulitura delle pareti e del fondo, il successivo lavaggio e disinfettazione in modo che la vasca o la cisterna siano perfettamente monde da sostanze estranee:
OM.MT.B.3 23.A	Spurgo di vasche di rifornimento delle stazioni o di cisterne eseguito a mano compreso la perfetta raschiatura e pulitura delle pareti e del fondo, il successivo lavaggio e disinfettazione in modo che la vasca o la cisterna siano perfettamente monde da sostanze estranee: / - della capacità fino a 15 m³.	CAD		28,02	97,400%
OM.MT.B.3 23.B	Spurgo di vasche di rifornimento delle stazioni o di cisterne eseguito a mano compreso la perfetta raschiatura e pulitura delle pareti e del fondo, il successivo lavaggio e disinfettazione in modo che la vasca o la cisterna siano perfettamente monde da sostanze estranee: / - della capacità oltre 15 e fino a 25 m³.	CAD		38,73	97,400%
OM.MT.B.3 23.C	Spurgo di vasche di rifornimento delle stazioni o di cisterne eseguito a mano compreso la perfetta raschiatura e pulitura delle pareti e del fondo, il successivo lavaggio e disinfettazione in modo che la vasca o la cisterna siano perfettamente monde da sostanze estranee: / - della capacità oltre i 25 m³.	CAD		75,34	97,500%
OM.MT.B.3 24	Spurgo di pozzi tubolari, compreso l'onere del montaggio e smontaggio delle attrezzature tubazioni e raccordi necessari nonché della occorrente energia e manodopera:
OM.MT.B.3 24.A	Spurgo di pozzi tubolari, compreso l'onere del montaggio e smontaggio delle attrezzature tubazioni e raccordi necessari nonché della occorrente energia e manodopera: / - fino alla profondità di 50 m.	CAD		68,82	85,400%
OM.MT.B.3 24.B	Spurgo di pozzi tubolari, compreso l'onere del montaggio e smontaggio delle attrezzature tubazioni e raccordi necessari nonché della occorrente energia e manodopera: / - per profondità da 50 m e fino a 100 m.	CAD		83,82	82,600%
OM.MT.B.3 24.C	Spurgo di pozzi tubolari, compreso l'onere del montaggio e smontaggio delle attrezzature tubazioni e raccordi necessari nonché della occorrente energia e manodopera: / - per profondità oltre i 100 m.	CAD		104,12	83,800%
OM.MT.B.3 25	Spurgo di fogne transitabili, a sistema promiscuo o separatore, a sezione rettangolare od ovoidale, anche in presenza d'acqua , compresi tutti i mezzi d'opera occorrenti, per la illuminazione, gli stivali di gomma, le maschere e quanto altro occorra per la protezione degli operai: (AVVERTENZA N° 30)
OM.MT.B.3 25.A	Spurgo di fogne transitabili, a sistema promiscuo o separatore, a sezione rettangolare od ovoidale, anche in presenza d'acqua , compresi tutti i mezzi d'opera occorrenti, per la illuminazione, gli stivali di gomma, le maschere e quanto altro occorra per la protezione degli operai: (AVVERTENZA N° 30) / - munite di pozzetti di ispezione o di discesa in ghisa od in pietra da taglio.	M3		40,29	71,900%
OM.MT.B.3 25.B	Spurgo di fogne transitabili, a sistema promiscuo o separatore, a sezione rettangolare od ovoidale, anche in presenza d'acqua , compresi tutti i mezzi d'opera occorrenti, per la illuminazione, gli stivali di gomma, le maschere e quanto altro occorra per la protezione degli operai: (AVVERTENZA N° 30) / - munite di copertura piana in lastre di pietra o cemento armato mediante la formazione di pozzi, la rimozione della copertura ed il successivo ripristino ad espurgo avvenuto, esclusa la sola eventuale sostituzione di lastroni rotti che verrà pagata a parte con i corrispondenti prezzi di tariffa.	M3		42,59	70,700%
OM.MT.B.3 25.C	Spurgo di fogne transitabili, a sistema promiscuo o separatore, a sezione rettangolare od ovoidale, anche in presenza d'acqua , compresi tutti i mezzi d'opera occorrenti, per la illuminazione, gli stivali di gomma, le maschere e quanto altro occorra per la protezione degli operai: (AVVERTENZA N° 30) / - a volta in muratura di pietrame o di mattoni mediante la formazione di pozzi, la foratura delle volte ed il successivo ripristino ad espurgo avvenuto.	M3		54,21	69,100%
OM.MT.C	LAVORI ALLA SEDE
OM.MT.C.2100	Sgombero neve
OM.MT.C.2100.A	Sgombero neve / - Sgombero neve effettuato con autocarro o pala meccanica gommati attrezzati con sgombraneve di qualsiasi tipo, eseguito su tratti di strada, piazzali, ecc., completo di operatore, carburante, lubrificante, catene, compresi e compensati la mano d'opera per l'assistenza durante le fasi di manovra e/o rimozione di eventuali ostacoli o interferenze nonché ogni quanto altro necessario per dare il lavoro eseguito a perfetta regola d’arte.	M2		0,17	47,100%
OM.MT.C.2100.B	Sgombero neve / - Sgombero neve effettuato con locomotore o mezzo bimodale attrezzati con sgombraneve di qualsiasi tipo, eseguito su massicciata ferroviaria avente una larghezza non inferiore a metri 3,735, completo di operatore, carburante, lubrificante, compresi e compensati la mano d'opera per l'assistenza durante le fasi di manovra e/o rimozione di eventuali ostacoli o interferenze nonché ogni quanto altro necessario per dare il lavoro eseguito a perfetta regola d’arte.	M		0,06	16,700%
OM.MT.C.2100.C	Sgombero neve / - Sgombero di accumoli di neve o ghiaccio eseguito a mano su tratti di strada, piazzali, marciapiedi, camminamenti, scale, ecc. , secondo le indicazioni impartite dalla Direzione dei Lavori, compreso e compensato ogni altro onere e magistero per dare il lavoro eseguito a perfetta regola d'arte.	M3		1,74	100,000%
OM.MT.C.3 01	Formazione di rilevati, riempimenti di buche e rinterri a strati orizzontali di altezza fino a 50 cm, ben costipati, con terre idonee appartenenti ai gruppi A1, A2, A3, A4, provenienti da cave di prestito, previamente accettate dalle Ferrovie, provvedute a cure e spese dell'Imprenditore, compresa la profilatura ed inclinatura delle scarpate e tutti gli altri oneri di cui all'art. 11 del Capitolato Generale Tecnico.
OM.MT.C.3 01.A	Formazione di rilevati, riempimenti di buche e rinterri a strati orizzontali di altezza fino a 50 cm, ben costipati, con terre idonee appartenenti ai gruppi A1, A2, A3, A4, provenienti da cave di prestito, previamente accettate dalle Ferrovie, provvedute a cure e spese dell'Imprenditore, compresa la profilatura ed inclinatura delle scarpate e tutti gli altri oneri di cui all'art. 11 del Capitolato Generale Tecnico. / - Formazione di rilevati, riempimenti di buche e rinterri a strati orizzontali.	M3		25,73	7,100%
OM.MT.C.3 02	Formazione di rilevati, rinterri e riempimenti di buche con materie fornite dalle Ferrovie su carri ferroviari di qualsiasi tipo, compresi lo scarico, il trasporto nell'ambito del lavoro, la pilonatura nonché gli oneri della voce n. OM.MT.C.301.
OM.MT.C.3 02.A	Formazione di rilevati, rinterri e riempimenti di buche con materie fornite dalle Ferrovie su carri ferroviari di qualsiasi tipo, compresi lo scarico, il trasporto nell'ambito del lavoro, la pilonatura nonché gli oneri della voce n. OM.MT.C.301. / - Formazione di rilevati, rinterri e riempimenti di buche con materie fornite dalle Ferrovie.	M3		7,22	65,400%
OM.MT.C.3 05	Regolarizzazione banchine di piattaforma oppure sistemazione o ripristino secondo gli ordini delle Ferrovie dei sentieri pedonali lungo linea adiacenti al binario rispettando rigorosamente le quote che assicurino il libero deflusso delle acque dalla piattaforma compresi e compensati: - lo sfalcio di erbe, il taglio di arbusti e siepi, nonché l'eventuale abbattimento di alberi, con allontanamento dalla sede ferroviaria del materiale di risulta che resta di proprietà dell'Appaltatore; - i movimenti di terra occorrenti per la regolarizzazione delle banchine e dei sentieri e per la formazione degli stessi ove occorra assicurare la continuità in corrispondenza dei basamenti dei pali TE o di ostacoli di altro genere che, all'occorrenza andranno opportunamente aggi rati all'esterno rispetto al binario, nonché l'allontanamento delle materie provenienti dallo scavo e sistemazione delle materie stesse a rinfianco dei rilevati con l'obbligo di non alterare l'andamento trasversale regolamentare del corpo stradale e delle adiacenti cunette di scarico; - la fornitura e posa in opera di materiale idoneo alla formazione di banchine, ove occorra.
OM.MT.C.3 05.A	Regolarizzazione banchine di piattaforma oppure sistemazione o ripristino secondo gli ordini delle Ferrovie dei sentieri pedonali lungo linea adiacenti al binario rispettando rigorosamente le quote che assicurino il libero deflusso delle acque dalla piattaforma compresi e compensati: - lo sfalcio di erbe, il taglio di arbusti e siepi, nonché l'eventuale abbattimento di alberi, con allontanamento dalla sede ferroviaria del materiale di risulta che resta di proprietà dell'Appaltatore; - i movimenti di terra occorrenti per la regolarizzazione delle banchine e dei sentieri e per la formazione degli stessi ove occorra assicurare la continuità in corrispondenza dei basamenti dei pali TE o di ostacoli di altro genere che, all'occorrenza andranno opportunamente aggi rati all'esterno rispetto al binario, nonché l'allontanamento delle materie provenienti dallo scavo e sistemazione delle materie stesse a rinfianco dei rilevati con l'obbligo di non alterare l'andamento trasversale regolamentare del corpo stradale e delle adiacenti cunette di scarico; - la fornitura e posa in opera di materiale idoneo alla formazione di banchine, ove occorra. / - Regolarizzazione banchine di piattaforma oppure sistemazione o ripristino secondo gli ordini delle Ferrovie dei sentieri pedonali lungo linea.	M		5,04	45,400%
OM.MT.C.3 06	Regolarizzazione di scarpate che presentino nella loro superficie dislivelli fra dossi e buche non superiori a cm 40 e comunque non inferiori a cm 20 di altezza, compreso il costipamento della superficie regolarizzata:
OM.MT.C.3 06.A	Regolarizzazione di scarpate che presentino nella loro superficie dislivelli fra dossi e buche non superiori a cm 40 e comunque non inferiori a cm 20 di altezza, compreso il costipamento della superficie regolarizzata: / - compreso sradicamento di piante.	M2		3,74	55,100%
OM.MT.C.3 06.B	Regolarizzazione di scarpate che presentino nella loro superficie dislivelli fra dossi e buche non superiori a cm 40 e comunque non inferiori a cm 20 di altezza, compreso il costipamento della superficie regolarizzata: / - senza sradicamento di piante.	M2		2,84	50,000%
OM.MT.C.3 07	Pulizia sistematica di scarpate di rilevato o di trincea, consistente nel taglio della vegetazione esistente (erba, rovi e arbusti) anche per facilitare la formazione e l'irrobustimento di ceppaie.
OM.MT.C.3 07.A	Pulizia sistematica di scarpate di rilevato o di trincea, consistente nel taglio della vegetazione esistente (erba, rovi e arbusti) anche per facilitare la formazione e l'irrobustimento di ceppaie. / - Pulizia sistematica di scarpate di rilevato o di trincea.	M2		0,49	89,800%
OM.MT.C.3 10	Pulizia generale di parete rocciosa anche verticale e scoscesa, mediante asportazione di vegetazione a basso fusto; disgaggio e/o frantumazione di grossi massi pericolanti, rimozione del materiale roccioso di piccole dimensioni fortemente degradato o smosso; il tutto eseguito a mano, o con l'impiego d'idonea attrezzatura, compreso e compensato il noleggio di robuste corde onde assicurare gli operai, nonché la manovalanza, al piede della falda, per l'immediata rimozione del materiale caduto, onde non intralciare l'esercizio ferroviario.
OM.MT.C.3 10.A	Pulizia generale di parete rocciosa anche verticale e scoscesa, mediante asportazione di vegetazione a basso fusto; disgaggio e/o frantumazione di grossi massi pericolanti, rimozione del materiale roccioso di piccole dimensioni fortemente degradato o smosso; il tutto eseguito a mano, o con l'impiego d'idonea attrezzatura, compreso e compensato il noleggio di robuste corde onde assicurare gli operai, nonché la manovalanza, al piede della falda, per l'immediata rimozione del materiale caduto, onde non intralciare l'esercizio ferroviario. / - Pulizia generale di parete rocciosa.	M2		5,76	72,100%
OM.MT.C.3 15	Sguarnitura di massicciata, necessaria per l'esecuzione di lavori in terra e murari in prossimità del binario, comprendente la rimozione, il deposito ed il successivo ricollocamento previa vagliatura, curando il ripristino della sagoma prescritta, compresi gli oneri per la eventuale presenza di cavi.
OM.MT.C.3 15.A	Sguarnitura di massicciata, necessaria per l'esecuzione di lavori in terra e murari in prossimità del binario, comprendente la rimozione, il deposito ed il successivo ricollocamento previa vagliatura, curando il ripristino della sagoma prescritta, compresi gli oneri per la eventuale presenza di cavi. / - Sguarnitura di massicciata.	M3		41,01	100,000%
OM.MT.C.3100	Formazione di stradelli percorribili lungo il binario, della larghezza di cm 50, anche per tratti di ferrovia non accessibili con mezzi meccanici, compreso e compensato l'eventuale taglio di vegetazione (erba, rovi e arbusti), gli occorrenti scavi sia in genere che in fondazione in qualunque modo eseguiti, l'allettamento con pozzolana stabilizzata per uno spessore medio di 10 centimetri, la fornitura e posa in opera di lastre prefabbricate in conglomerato cementizio delle dimensioni di m 1,00 × 0,50 o 0,50 x 0,50 e dello spessore minimo di cm 5, armate con tondini in ferro ad aderenza migliorata, del tipo B450C, nella misura non inferiore a kg 4 e non superiore a kg 8 al metro quadrato a scelta della Direzione Lavori p.c.c., provviste alla testata di incastro a maschio e femmina, il ripristino della base d'unghiatura della massicciata stradale, lo spandimento a lato della lastra, eseguito a mano, di pietrischetto fornito dall'Appaltatore, nonché quant'altro dovesse occorrere per dare lo stradello percorribile finito a perfetta regola d'arte.
OM.MT.C.3100.A	Formazione di stradelli percorribili lungo il binario, della larghezza di cm 50, anche per tratti di ferrovia non accessibili con mezzi meccanici, compreso e compensato l'eventuale taglio di vegetazione (erba, rovi e arbusti), gli occorrenti scavi sia in genere che in fondazione in qualunque modo eseguiti, l'allettamento con pozzolana stabilizzata per uno spessore medio di 10 centimetri, la fornitura e posa in opera di lastre prefabbricate in conglomerato cementizio delle dimensioni di m 1,00 × 0,50 o 0,50 x 0,50 e dello spessore minimo di cm 5, armate con tondini in ferro ad aderenza migliorata, del tipo B450C, nella misura non inferiore a kg 4 e non superiore a kg 8 al metro quadrato a scelta della Direzione Lavori p.c.c., provviste alla testata di incastro a maschio e femmina, il ripristino della base d'unghiatura della massicciata stradale, lo spandimento a lato della lastra, eseguito a mano, di pietrischetto fornito dall'Appaltatore, nonché quant'altro dovesse occorrere per dare lo stradello percorribile finito a perfetta regola d'arte. / - Formazione di stradelli percorribili lungo il binario, della larghezza di cm 50.	M		26,19	36,700%
OM.MT.C.3105	Formazione di stradelli percorribili lungo il binario, come alla voce n. OM.MT.C.3100, ma con lastre poggiate sulla superficie del terreno regolarizzata, senza allettamento con pozzolana e senza spandimento di pietrischetto a lato delle lastre.
OM.MT.C.3105.A	Formazione di stradelli percorribili lungo il binario, come alla voce n. OM.MT.C.3100, ma con lastre poggiate sulla superficie del terreno regolarizzata, senza allettamento con pozzolana e senza spandimento di pietrischetto a lato delle lastre. / - Formazione di stradelli percorribili lungo il binario con lastre poggiate sulla superficie del terreno regolarizzata.	M		15,51	62,000%
OM.MT.C.3110	Fornitura e posa in opera di elementi in c.a.v. della larghezza di cm 50 per la formazione di sentiero pedonale lungo linea e in qualsiasi altro luogo indicato dalla Direzione Lavori p.c.c., in lastre di conglomerato cementizio armato, della classe di resistenza C20/25 N/mm2, delle dimensioni di circa cm 60 × 50, aventi sezione trasversale a C con anima non inferiore a cm 5 e ali non inferiori a cm 10 armato nei due sensi con tondini di ferro ad aderenza migliorata, del tipo B450C, nella misura non inferiore a kg 2 per metro quadrato di elemento e aventi la superficie antisdrucciolo, compreso e compensato nel prezzo gli occorrenti scavi sia in genere che di fondazione in qualunque modo eseguiti e quant'altro occorra in lavorazione e materiali per dare il lavoro finito a regola d'arte.
OM.MT.C.3110.A	Fornitura e posa in opera di elementi in c.a.v. della larghezza di cm 50 per la formazione di sentiero pedonale lungo linea e in qualsiasi altro luogo indicato dalla Direzione Lavori p.c.c., in lastre di conglomerato cementizio armato, della classe di resistenza C20/25 N/mm2, delle dimensioni di circa cm 60 × 50, aventi sezione trasversale a C con anima non inferiore a cm 5 e ali non inferiori a cm 10 armato nei due sensi con tondini di ferro ad aderenza migliorata, del tipo B450C, nella misura non inferiore a kg 2 per metro quadrato di elemento e aventi la superficie antisdrucciolo, compreso e compensato nel prezzo gli occorrenti scavi sia in genere che di fondazione in qualunque modo eseguiti e quant'altro occorra in lavorazione e materiali per dare il lavoro finito a regola d'arte. / - Fornitura e posa in opera di elementi in c.a.v. per la formazione di sentiero pedonale.	M		17,31	55,600%
OM.MT.C.3200	Fornitura e spargimento di sale
OM.MT.C.3200.A	Fornitura e spargimento di sale / - Fornitura e spargimento di sale (Cloruro di Calcio - CaCl2) eseguito con mezzi meccanici su tratti di strada, piazzali, ecc., completo di operatore, carburante, lubrificante, catene, secondo le indicazioni impartite dalla Direzione dei Lavori, compresi e compensati la mano d'opera per l'assistenza durante le fasi di manovra e/o rimozione di eventuali ostacoli o interferenze nonché ogni quanto altro necessario in lavorazione e materiale per dare il lavoro eseguito a perfetta regola d’arte.	M2		0,19	42,100%
OM.MT.C.3200.B	Fornitura e spargimento di sale / - Fornitura e spargimento di sale (Cloruro di Sodio - NaCl) eseguito a mano su tratti di strada, piazzali, marciapiedi, camminamenti, scale, ecc., secondo le indicazioni impartite dalla Direzione dei Lavori, compreso e compensato ogni altro onere per garanti re il servizio a perfetta regola d'arte.	M2		0,46	84,800%
OM.MT.C.3200.C	Fornitura e spargimento di sale / - Sovrapprezzo alla voce OM.MT.C.2100.B per lo spargimento a mano su deviatoi, segnali, meccanismi in genere, secondo le indicazioni impartite dalla Direzione dei Lavori, di sale (Cloruro di Calcio - CaCl2) compreso e compensato nel prezzo il materiale ed ogni altro onere per garantire il servizio a perfetta regola d'arte.	CAD		1,69	97,000%
OM.MT.C.3200.D	Fornitura e spargimento di sale / - Sovrapprezzo alla voce OM.MT.C.2100.B per lo spargimento a mano su deviatoi, segnali, meccanismi in genere, secondo le indicazioni impartite dalla Direzione dei Lavori, di sale (Cloruro di Magnesio - MgCl2) compreso e compensato nel prezzo il materiale ed ogni altro onere per garantire il servizio a perfetta regola d'arte.	CAD		1,64	100,000%
OM.OM	OPERE MURARIE
OM.OM.A	PIETRAME - MURATURE IN PIETRAME E MISTE
OM.OM.A.1 01	Pietrame grezzo:
OM.OM.A.1 01.A	Pietrame grezzo: / - in scapoli di cava per murature.	M3		20,51	0,000%
OM.OM.A.1 01.B	Pietrame grezzo: / - per drenaggi, vespai, gabbionate e simili.	M3		14,08	0,000%
OM.OM.A.1 05	Blocchetti di tufo squadrati:
OM.OM.A.1 05.A	Blocchetti di tufo squadrati: / - Blocchetti di tufo squadrati grossolanamente	M3		11,33	0,000%
OM.OM.A.1 05.B	Blocchetti di tufo squadrati: / - in conci finemente squadrati (blocchetti).	M3		34,00	0,000%
OM.OM.A.1 10	Ciottoli di fiume per drenaggi, vespai, gabbionate e simili.
OM.OM.A.1 10.A	Ciottoli di fiume per drenaggi, vespai, gabbionate e simili. / - Ciottoli di fiume.	M3		15,54	0,000%
OM.OM.A.3 01	Muratura di pietrame, retta, curva, od obliqua, eseguita in e sopra fondazioni, per qualsiasi destinazione, con pietrame del n. OM.OM.A.101.A e con:
OM.OM.A.3 01.A	Muratura di pietrame, retta, curva, od obliqua, eseguita in e sopra fondazioni, per qualsiasi destinazione, con pietrame del n. OM.OM.A.101.A e con: / - malta bastarda di calce, sabbia e cemento del n. OM.MA.D.102.	M3		153,25	71,200%
OM.OM.A.3 01.B	Muratura di pietrame, retta, curva, od obliqua, eseguita in e sopra fondazioni, per qualsiasi destinazione, con pietrame del n. OM.OM.A.101.A e con: / - malta cementizia del n. OM.MA.D.104.B.	M3		160,08	68,200%
OM.OM.A.3 01.C	Muratura di pietrame, retta, curva, od obliqua, eseguita in e sopra fondazioni, per qualsiasi destinazione, con pietrame del n. OM.OM.A.101.A e con: / - a secco.	M3		85,40	81,200%
OM.OM.A.3 01.D	Muratura di pietrame, retta, curva, od obliqua, eseguita in e sopra fondazioni, per qualsiasi destinazione, con pietrame del n. OM.OM.A.101.A e con: / - Detrazione quando il pietrame viene fornito dalle Ferrovie.	M3		-15,34	0,000%
OM.OM.A.3 05	Muratura mista di pietrame e mattoni, retta, curva od obliqua, per qualsiasi destinazione, compreso e compensato nel prezzo l'onere della costruzione di un doppio filare orizzontale di mattoni ad interasse di 80 cm, nonché la costruzione in mattoni degli s pigoli salienti e rientranti e delle spallette di porte e finestre, eseguita con pietrame del n. OM.OM.A.101.A, mattoni del n. OM.OM.B.101 e con:
OM.OM.A.3 05.A	Muratura mista di pietrame e mattoni, retta, curva od obliqua, per qualsiasi destinazione, compreso e compensato nel prezzo l'onere della costruzione di un doppio filare orizzontale di mattoni ad interasse di 80 cm, nonché la costruzione in mattoni degli s pigoli salienti e rientranti e delle spallette di porte e finestre, eseguita con pietrame del n. OM.OM.A.101.A, mattoni del n. OM.OM.B.101 e con: / - malta bastarda di calce, sabbia e cemento del n. OM.MA.D.102.	M3		191,09	57,100%
OM.OM.A.3 05.B	Muratura mista di pietrame e mattoni, retta, curva od obliqua, per qualsiasi destinazione, compreso e compensato nel prezzo l'onere della costruzione di un doppio filare orizzontale di mattoni ad interasse di 80 cm, nonché la costruzione in mattoni degli s pigoli salienti e rientranti e delle spallette di porte e finestre, eseguita con pietrame del n. OM.OM.A.101.A, mattoni del n. OM.OM.B.101 e con: / - malta cementizia del n. OM.MA.D.104.B.	M3		203,94	53,500%
OM.OM.A.3 05.C	Muratura mista di pietrame e mattoni, retta, curva od obliqua, per qualsiasi destinazione, compreso e compensato nel prezzo l'onere della costruzione di un doppio filare orizzontale di mattoni ad interasse di 80 cm, nonché la costruzione in mattoni degli s pigoli salienti e rientranti e delle spallette di porte e finestre, eseguita con pietrame del n. OM.OM.A.101.A, mattoni del n. OM.OM.B.101 e con: / - Sovrapprezzo al prezzo della precedente sottovoce n. OM.OM.A.305.B, quando le murature vengono usate per opere di sottomurazione comprese e compensate nel prezzo le puntellature ed impalcature necessarie.	M3		38,04	28,500%
OM.OM.A.3 05.D	Muratura mista di pietrame e mattoni, retta, curva od obliqua, per qualsiasi destinazione, compreso e compensato nel prezzo l'onere della costruzione di un doppio filare orizzontale di mattoni ad interasse di 80 cm, nonché la costruzione in mattoni degli s pigoli salienti e rientranti e delle spallette di porte e finestre, eseguita con pietrame del n. OM.OM.A.101.A, mattoni del n. OM.OM.B.101 e con: / - Detrazione quando il solo pietrame viene fornito dalle Ferrovie.	M3		-13,15	0,000%
OM.OM.A.3 05.E	Muratura mista di pietrame e mattoni, retta, curva od obliqua, per qualsiasi destinazione, compreso e compensato nel prezzo l'onere della costruzione di un doppio filare orizzontale di mattoni ad interasse di 80 cm, nonché la costruzione in mattoni degli s pigoli salienti e rientranti e delle spallette di porte e finestre, eseguita con pietrame del n. OM.OM.A.101.A, mattoni del n. OM.OM.B.101 e con: / - Detrazione quando i soli mattoni sono forniti dalle Ferrovie.	M3		-46,05	0,000%
OM.OM.A.3 05.F	Muratura mista di pietrame e mattoni, retta, curva od obliqua, per qualsiasi destinazione, compreso e compensato nel prezzo l'onere della costruzione di un doppio filare orizzontale di mattoni ad interasse di 80 cm, nonché la costruzione in mattoni degli s pigoli salienti e rientranti e delle spallette di porte e finestre, eseguita con pietrame del n. OM.OM.A.101.A, mattoni del n. OM.OM.B.101 e con: / - Detrazione quando pietrame e mattoni sono forniti dalle Ferrovie.	M3		-59,20	0,000%
OM.OM.A.3 10	Muratura con blocchetti di tufo squadrati del n. OM.OM.A.105.A, retta, curva, od obliqua, eseguita in e sopra fondazioni, per qualsiasi destinazione, e con:
OM.OM.A.3 10.A	Muratura con blocchetti di tufo squadrati del n. OM.OM.A.105.A, retta, curva, od obliqua, eseguita in e sopra fondazioni, per qualsiasi destinazione, e con: / - malta bastarda del n. OM.MA.D.108.A.	M3		111,52	67,400%
OM.OM.A.3 10.B	Muratura con blocchetti di tufo squadrati del n. OM.OM.A.105.A, retta, curva, od obliqua, eseguita in e sopra fondazioni, per qualsiasi destinazione, e con: / - malta cementizia del n. OM.MA.D.104.B.	M3		120,48	60,600%
OM.OM.A.3 10.C	Muratura con blocchetti di tufo squadrati del n. OM.OM.A.105.A, retta, curva, od obliqua, eseguita in e sopra fondazioni, per qualsiasi destinazione, e con: / - Detrazione quando il pietrame viene fornito dalle Ferrovie.	M3		-11,90	0,000%
OM.OM.A.3 10.D	Muratura con blocchetti di tufo squadrati del n. OM.OM.A.105.A, retta, curva, od obliqua, eseguita in e sopra fondazioni, per qualsiasi destinazione, e con: / - Sovrapprezzo alle sottovoci nn. OM.OM.A.310.A/B per formazione di faccia vista, compresa la stuccatura e la profilatura dei giunti, eseguita con malta del n. OM.MA.D.104.C.	M2		11,67	72,500%
OM.OM.A.3 15	Muratura con pietrame di tufo in conci finemente squadrati (blocchetti) del n. OM.OM.A.105.B, retta, curva, od obliqua, eseguita in e sopra fondazioni, per qualsiasi destinazione, e con:
OM.OM.A.3 15.A	Muratura con pietrame di tufo in conci finemente squadrati (blocchetti) del n. OM.OM.A.105.B, retta, curva, od obliqua, eseguita in e sopra fondazioni, per qualsiasi destinazione, e con: / - malta bastarda del n. OM.MA.D.107.A.	M3		96,07	49,400%
OM.OM.A.3 15.B	Muratura con pietrame di tufo in conci finemente squadrati (blocchetti) del n. OM.OM.A.105.B, retta, curva, od obliqua, eseguita in e sopra fondazioni, per qualsiasi destinazione, e con: / - malta cementizia del n. OM.MA.D.104.B.	M3		109,11	44,000%
OM.OM.A.3 15.C	Muratura con pietrame di tufo in conci finemente squadrati (blocchetti) del n. OM.OM.A.105.B, retta, curva, od obliqua, eseguita in e sopra fondazioni, per qualsiasi destinazione, e con: / - Detrazione quando il pietrame viene fornito dalle Ferrovie.	M3		-57,49	0,000%
OM.OM.A.3 15.D	Muratura con pietrame di tufo in conci finemente squadrati (blocchetti) del n. OM.OM.A.105.B, retta, curva, od obliqua, eseguita in e sopra fondazioni, per qualsiasi destinazione, e con: / - Sovrapprezzo alle sottovoci nn. OM.OM.A.315.A/B per formazione di faccia vista, compresa la stuccatura e la profilatura dei giunti, eseguita con malta del n. OM.MA.D.104.C.	M2		6,75	65,200%
OM.OM.A.3 20	Muratura mista di pietrame e mattoni, retta, curva od obliqua, per qualsiasi destinazione, compreso e compensato nel prezzo l'onere della costruzione di un doppio filare orizzontale di mattoni ad interasse di 80 cm, nonché la costruzione in mattoni degli spigoli salienti e rientranti e delle spallette di porte e finestre, eseguita con blocchetti di tufo squadrati del n. OM.OM.A.105.A, mattoni del n. OM.OM.B.101 e con:
OM.OM.A.3 20.A	Muratura mista di pietrame e mattoni, retta, curva od obliqua, per qualsiasi destinazione, compreso e compensato nel prezzo l'onere della costruzione di un doppio filare orizzontale di mattoni ad interasse di 80 cm, nonché la costruzione in mattoni degli spigoli salienti e rientranti e delle spallette di porte e finestre, eseguita con blocchetti di tufo squadrati del n. OM.OM.A.105.A, mattoni del n. OM.OM.B.101 e con: / - malta bastarda di calce, sabbia e cemento del n. OM.MA.D.108.A.	M3		153,67	47,500%
OM.OM.A.3 20.B	Muratura mista di pietrame e mattoni, retta, curva od obliqua, per qualsiasi destinazione, compreso e compensato nel prezzo l'onere della costruzione di un doppio filare orizzontale di mattoni ad interasse di 80 cm, nonché la costruzione in mattoni degli spigoli salienti e rientranti e delle spallette di porte e finestre, eseguita con blocchetti di tufo squadrati del n. OM.OM.A.105.A, mattoni del n. OM.OM.B.101 e con: / - malta cementizia del n. OM.MA.D.104.B.	M3		164,83	44,300%
OM.OM.A.3 20.C	Muratura mista di pietrame e mattoni, retta, curva od obliqua, per qualsiasi destinazione, compreso e compensato nel prezzo l'onere della costruzione di un doppio filare orizzontale di mattoni ad interasse di 80 cm, nonché la costruzione in mattoni degli spigoli salienti e rientranti e delle spallette di porte e finestre, eseguita con blocchetti di tufo squadrati del n. OM.OM.A.105.A, mattoni del n. OM.OM.B.101 e con: / - Sovrapprezzo al prezzo della precedente sottovoce n. OM.OM.A.320.B, quando le murature vengono usate per opere di sottomurazione comprese e compensate nel prezzo le puntellature ed impalcature necessarie.	M3		38,04	28,500%
OM.OM.A.3 20.D	Muratura mista di pietrame e mattoni, retta, curva od obliqua, per qualsiasi destinazione, compreso e compensato nel prezzo l'onere della costruzione di un doppio filare orizzontale di mattoni ad interasse di 80 cm, nonché la costruzione in mattoni degli spigoli salienti e rientranti e delle spallette di porte e finestre, eseguita con blocchetti di tufo squadrati del n. OM.OM.A.105.A, mattoni del n. OM.OM.B.101 e con: / - Detrazione quando il solo pietrame viene fornito dalle Ferrovie.	M3		-10,20	0,000%
OM.OM.A.3 20.E	Muratura mista di pietrame e mattoni, retta, curva od obliqua, per qualsiasi destinazione, compreso e compensato nel prezzo l'onere della costruzione di un doppio filare orizzontale di mattoni ad interasse di 80 cm, nonché la costruzione in mattoni degli spigoli salienti e rientranti e delle spallette di porte e finestre, eseguita con blocchetti di tufo squadrati del n. OM.OM.A.105.A, mattoni del n. OM.OM.B.101 e con: / - Detrazione quando i soli mattoni sono forniti dalle Ferrovie.	M3		-46,05	0,000%
OM.OM.A.3 20.F	Muratura mista di pietrame e mattoni, retta, curva od obliqua, per qualsiasi destinazione, compreso e compensato nel prezzo l'onere della costruzione di un doppio filare orizzontale di mattoni ad interasse di 80 cm, nonché la costruzione in mattoni degli spigoli salienti e rientranti e delle spallette di porte e finestre, eseguita con blocchetti di tufo squadrati del n. OM.OM.A.105.A, mattoni del n. OM.OM.B.101 e con: / - Detrazione quando pietrame e mattoni sono forniti dalle Ferrovie.	M3		-56,25	0,000%
OM.OM.A.3 25	Compenso per la lavorazione della faccia vista delle murature di pietrame dei nn. OM.OM.A.301/305 adoperando per la stuccatura e stilatura dei giunti malta cementizia del n. OM.MA.D.104.C:
OM.OM.A.3 25.A	Compenso per la lavorazione della faccia vista delle murature di pietrame dei nn. OM.OM.A.301/305 adoperando per la stuccatura e stilatura dei giunti malta cementizia del n. OM.MA.D.104.C: / - a pietra rasa e teste scoperte.	M2		11,67	72,500%
OM.OM.A.3 25.B	Compenso per la lavorazione della faccia vista delle murature di pietrame dei nn. OM.OM.A.301/305 adoperando per la stuccatura e stilatura dei giunti malta cementizia del n. OM.MA.D.104.C: / - a mosaico grezzo.	M2		15,28	79,100%
OM.OM.A.3 25.C	Compenso per la lavorazione della faccia vista delle murature di pietrame dei nn. OM.OM.A.301/305 adoperando per la stuccatura e stilatura dei giunti malta cementizia del n. OM.MA.D.104.C: / - a corsi irregolari, con pietre provenienti da rocce cristalline.	M2		16,29	80,400%
OM.OM.A.3 25.D	Compenso per la lavorazione della faccia vista delle murature di pietrame dei nn. OM.OM.A.301/305 adoperando per la stuccatura e stilatura dei giunti malta cementizia del n. OM.MA.D.104.C: / - a corsi regolari, con pietre provenienti da rocce cristalline.	M2		28,52	88,700%
OM.OM.A.3 25.E	Compenso per la lavorazione della faccia vista delle murature di pietrame dei nn. OM.OM.A.301/305 adoperando per la stuccatura e stilatura dei giunti malta cementizia del n. OM.MA.D.104.C: / - a corsi regolari con pietre provenienti da rocce arenarie o tufacee.	M2		24,90	87,200%
OM.OM.A.3 25.F	Compenso per la lavorazione della faccia vista delle murature di pietrame dei nn. OM.OM.A.301/305 adoperando per la stuccatura e stilatura dei giunti malta cementizia del n. OM.MA.D.104.C: / - a corsi regolari od irregolari quando il materiale per la formazione della faccia vista proviene dalle demolizioni.	M2		14,05	77,200%
OM.OM.A.4 01	Stuccatura e profilatura delle facce viste delle vecchie murature, previa scarnitura delle connessure, pulitura, lavatura, applicazione della malta cementizia del n. OM.MA.D.104.C e profilatura con apposita stecca di ferro:
OM.OM.A.4 01.A	Stuccatura e profilatura delle facce viste delle vecchie murature, previa scarnitura delle connessure, pulitura, lavatura, applicazione della malta cementizia del n. OM.MA.D.104.C e profilatura con apposita stecca di ferro: / - in pietrame di qualunque tipo.	M2		18,53	90,900%
OM.OM.A.4 01.B	Stuccatura e profilatura delle facce viste delle vecchie murature, previa scarnitura delle connessure, pulitura, lavatura, applicazione della malta cementizia del n. OM.MA.D.104.C e profilatura con apposita stecca di ferro: / - in conci di pietra da taglio.	M2		14,92	88,700%
OM.OM.A.4 01.C	Stuccatura e profilatura delle facce viste delle vecchie murature, previa scarnitura delle connessure, pulitura, lavatura, applicazione della malta cementizia del n. OM.MA.D.104.C e profilatura con apposita stecca di ferro: / - in mattoni pieni o semipieni.	M2		17,38	90,300%
OM.OM.A.4 01.D	Stuccatura e profilatura delle facce viste delle vecchie murature, previa scarnitura delle connessure, pulitura, lavatura, applicazione della malta cementizia del n. OM.MA.D.104.C e profilatura con apposita stecca di ferro: / - in blocchi sia in laterizio che in conglomerato cementizio che in tufo.	M2		9,13	83,100%
OM.OM.A.5 01	Demolizione di muratura in elevazione di qualsiasi genere e spessore escluso il conglomerato cementizio e le murature a secco , eseguita con qualsiasi mezzo:
OM.OM.A.5 01.A	Demolizione di muratura in elevazione di qualsiasi genere e spessore escluso il conglomerato cementizio e le murature a secco , eseguita con qualsiasi mezzo: / - andante.	M3		35,20	42,900%
OM.OM.A.5 01.B	Demolizione di muratura in elevazione di qualsiasi genere e spessore escluso il conglomerato cementizio e le murature a secco , eseguita con qualsiasi mezzo: / - in breccia od a sezione obbligata comprese le necessarie opere murarie per la regolarizzazione delle superfici lasciate in sito.	M3		50,72	49,300%
OM.OM.A.5 01.C	Demolizione di muratura in elevazione di qualsiasi genere e spessore escluso il conglomerato cementizio e le murature a secco , eseguita con qualsiasi mezzo: / - Sovrapprezzo per demolizioni eseguite in fondazione a qualsiasi profondità.	%		15,00
OM.OM.A.5 03	Demolizione di muratura a secco di qualsiasi tipo, anche di vespai.
OM.OM.A.5 03.A	Demolizione di muratura a secco di qualsiasi tipo, anche di vespai. / - Demolizione di muratura a secco di qualsiasi tipo, anche di vespai.	M3		9,06	42,900%
OM.OM.A.5 05	Demolizione andante od a misura obbligata di tramezzi di qualsiasi tipo di muratura compresi gli eventuali intonaci o rivestimenti:
OM.OM.A.5 05.A	Demolizione andante od a misura obbligata di tramezzi di qualsiasi tipo di muratura compresi gli eventuali intonaci o rivestimenti: / - dello spessore fino a 10 cm (centimetri dieci).	M2		5,35	63,900%
OM.OM.A.5 05.B	Demolizione andante od a misura obbligata di tramezzi di qualsiasi tipo di muratura compresi gli eventuali intonaci o rivestimenti: / - dello spessore oltre i 10 cm (centimetri dieci) e fino a 15 cm (centimetri quindici).	M2		7,83	71,300%
OM.OM.A.5 10	Demolizione di gabbionata eseguita anche in presenza d'acqua, compresi gli oneri dell'apertura dei gabbioni nonché del recupero, trasporto ed accatastamento nell'ambito del lavoro nei luoghi indicati dalle Ferrovie, dei gabbioni e del pietrame riutilizzabili, che resteranno di proprietà delle Ferrovie, ed il trasporto a rifiuto, su aree situate a qualsiasi distanza da provvedersi a cura e spese dell'Imprenditore, dei materiali inutilizzabili.
OM.OM.A.5 10.A	Demolizione di gabbionata eseguita anche in presenza d'acqua, compresi gli oneri dell'apertura dei gabbioni nonché del recupero, trasporto ed accatastamento nell'ambito del lavoro nei luoghi indicati dalle Ferrovie, dei gabbioni e del pietrame riutilizzabili, che resteranno di proprietà delle Ferrovie, ed il trasporto a rifiuto, su aree situate a qualsiasi distanza da provvedersi a cura e spese dell'Imprenditore, dei materiali inutilizzabili. / - Demolizione di gabbionata.	M3		10,55	53,000%
OM.OM.A.5 15	Scalpellatura di murature per riduzione di spessore, con l'uso continuo dello scalpello a mano o pneumatico: (AVVERTENZA N° 39)
OM.OM.A.5 15.A	Scalpellatura di murature per riduzione di spessore, con l'uso continuo dello scalpello a mano o pneumatico: (AVVERTENZA N° 39) / - per riduzione di spessore fino a 5 cm.	M2		24,21	93,600%
OM.OM.A.5 15.B	Scalpellatura di murature per riduzione di spessore, con l'uso continuo dello scalpello a mano o pneumatico: (AVVERTENZA N° 39) / - per ogni centimetro di maggior riduzione di spessore oltre i 5 cm e fino a 15 cm.	M2		4,24	86,100%
OM.OM.A.5 20	Esecuzione di incassature nelle murature di qualsiasi tipo mediante l'uso dello scalpello, onde dar luogo alla posa di tubazioni e simili, compreso l'allargamento delle incassature per la posa di pezzi speciali e simili, compreso altresì la chiusura delle incassature stesse, anche con tavelle e la ripresa degli intonaci dello stesso tipo di quello esistente. Le dimensioni delle incassature saranno contabilizzate, qualunque sia la quantità di materiale asportato in sede esecutiva, fino ad un massimo corrispondente alle dimensioni delle tubazioni da inserire nell'incassatura maggiorata di 5 cm (cinque centimetri) su tre lati:
OM.OM.A.5 20.A	Esecuzione di incassature nelle murature di qualsiasi tipo mediante l'uso dello scalpello, onde dar luogo alla posa di tubazioni e simili, compreso l'allargamento delle incassature per la posa di pezzi speciali e simili, compreso altresì la chiusura delle incassature stesse, anche con tavelle e la ripresa degli intonaci dello stesso tipo di quello esistente. Le dimensioni delle incassature saranno contabilizzate, qualunque sia la quantità di materiale asportato in sede esecutiva, fino ad un massimo corrispondente alle dimensioni delle tubazioni da inserire nell'incassatura maggiorata di 5 cm (cinque centimetri) su tre lati: / - della sezione fino a 50 cm².	M		9,33	99,000%
OM.OM.A.5 20.B	Esecuzione di incassature nelle murature di qualsiasi tipo mediante l'uso dello scalpello, onde dar luogo alla posa di tubazioni e simili, compreso l'allargamento delle incassature per la posa di pezzi speciali e simili, compreso altresì la chiusura delle incassature stesse, anche con tavelle e la ripresa degli intonaci dello stesso tipo di quello esistente. Le dimensioni delle incassature saranno contabilizzate, qualunque sia la quantità di materiale asportato in sede esecutiva, fino ad un massimo corrispondente alle dimensioni delle tubazioni da inserire nell'incassatura maggiorata di 5 cm (cinque centimetri) su tre lati: / - Sovrapprezzo per ogni cm² 50, o frazione, in più oltre i primi cm² 50.	M		3,51	98,900%
OM.OM.A.5 20.C	Esecuzione di incassature nelle murature di qualsiasi tipo mediante l'uso dello scalpello, onde dar luogo alla posa di tubazioni e simili, compreso l'allargamento delle incassature per la posa di pezzi speciali e simili, compreso altresì la chiusura delle incassature stesse, anche con tavelle e la ripresa degli intonaci dello stesso tipo di quello esistente. Le dimensioni delle incassature saranno contabilizzate, qualunque sia la quantità di materiale asportato in sede esecutiva, fino ad un massimo corrispondente alle dimensioni delle tubazioni da inserire nell'incassatura maggiorata di 5 cm (cinque centimetri) su tre lati: / - Detrazione alle sottovoci nn. OM.OM.A.520.A/B per incassature eseguite in murature di laterizi forati.	%		-40,00
OM.OM.A.5 20.D	Esecuzione di incassature nelle murature di qualsiasi tipo mediante l'uso dello scalpello, onde dar luogo alla posa di tubazioni e simili, compreso l'allargamento delle incassature per la posa di pezzi speciali e simili, compreso altresì la chiusura delle incassature stesse, anche con tavelle e la ripresa degli intonaci dello stesso tipo di quello esistente. Le dimensioni delle incassature saranno contabilizzate, qualunque sia la quantità di materiale asportato in sede esecutiva, fino ad un massimo corrispondente alle dimensioni delle tubazioni da inserire nell'incassatura maggiorata di 5 cm (cinque centimetri) su tre lati: / - Detrazione alle sottovoci nn. OM.OM.A.520.A/B, quando non occorra la chiusura dell’incassatura o dei fori o la ripresa degli intonaci.	%		-40,00
OM.OM.A.5 20.E	Esecuzione di incassature nelle murature di qualsiasi tipo mediante l'uso dello scalpello, onde dar luogo alla posa di tubazioni e simili, compreso l'allargamento delle incassature per la posa di pezzi speciali e simili, compreso altresì la chiusura delle incassature stesse, anche con tavelle e la ripresa degli intonaci dello stesso tipo di quello esistente. Le dimensioni delle incassature saranno contabilizzate, qualunque sia la quantità di materiale asportato in sede esecutiva, fino ad un massimo corrispondente alle dimensioni delle tubazioni da inserire nell'incassatura maggiorata di 5 cm (cinque centimetri) su tre lati: / - Maggiorazione dei prezzi alle sottovoci nn. OM.OM.A.520.A/B, quando le incassature vengono eseguite in muratura di pietrame o pietra da taglio.	%		100,00
OM.OM.A.5 21	Fori ciechi o passanti in murature di mattoni pieni od in pietrame tufaceo eseguiti con qualsiasi mezzo, compresi gli oneri d ella voce n. OM.OM.A.520. Le dimensioni dei fori ciechi o passanti saranno contabilizzate, ad eccezione delle murature di pietrame calcareo, qualunque sia la quantità di materiale asportato in sede esecutiva, fino ad un massimo corrispondente alle dimensioni dell'oggetto da inserire nel foro, maggiorate di 5 cm (cinque centimetri) su tutto il perimetro:
OM.OM.A.5 21.A	Fori ciechi o passanti in murature di mattoni pieni od in pietrame tufaceo eseguiti con qualsiasi mezzo, compresi gli oneri d ella voce n. OM.OM.A.520. Le dimensioni dei fori ciechi o passanti saranno contabilizzate, ad eccezione delle murature di pietrame calcareo, qualunque sia la quantità di materiale asportato in sede esecutiva, fino ad un massimo corrispondente alle dimensioni dell'oggetto da inserire nel foro, maggiorate di 5 cm (cinque centimetri) su tutto il perimetro: / - della sezione fino a 50 cm².	M		17,39	98,300%
OM.OM.A.5 21.B	Fori ciechi o passanti in murature di mattoni pieni od in pietrame tufaceo eseguiti con qualsiasi mezzo, compresi gli oneri d ella voce n. OM.OM.A.520. Le dimensioni dei fori ciechi o passanti saranno contabilizzate, ad eccezione delle murature di pietrame calcareo, qualunque sia la quantità di materiale asportato in sede esecutiva, fino ad un massimo corrispondente alle dimensioni dell'oggetto da inserire nel foro, maggiorate di 5 cm (cinque centimetri) su tutto il perimetro: / - Sovrapprezzo al prezzo della sottovoce n. OM.OM.A.521.A per ogni 50 cm² o frazione oltre i primi 50 cm².	M		5,21	98,300%
OM.OM.A.5 21.C	Fori ciechi o passanti in murature di mattoni pieni od in pietrame tufaceo eseguiti con qualsiasi mezzo, compresi gli oneri d ella voce n. OM.OM.A.520. Le dimensioni dei fori ciechi o passanti saranno contabilizzate, ad eccezione delle murature di pietrame calcareo, qualunque sia la quantità di materiale asportato in sede esecutiva, fino ad un massimo corrispondente alle dimensioni dell'oggetto da inserire nel foro, maggiorate di 5 cm (cinque centimetri) su tutto il perimetro: / - Detrazione ai prezzi delle sottovoci nn. OM.OM.A.521.A/B per fori ciechi o passanti in murature di mattoni forati od in elementi di laterizio di solai.	%		-20,00
OM.OM.A.5 21.D	Fori ciechi o passanti in murature di mattoni pieni od in pietrame tufaceo eseguiti con qualsiasi mezzo, compresi gli oneri d ella voce n. OM.OM.A.520. Le dimensioni dei fori ciechi o passanti saranno contabilizzate, ad eccezione delle murature di pietrame calcareo, qualunque sia la quantità di materiale asportato in sede esecutiva, fino ad un massimo corrispondente alle dimensioni dell'oggetto da inserire nel foro, maggiorate di 5 cm (cinque centimetri) su tutto il perimetro: / - Aumento ai prezzi delle sottovoci nn. OM.OM.A.521.A/B per fori ciechi o passanti in murature di pietrame calcareo.	%		30,00
OM.OM.A.5 22	Esecuzione di fori attraverso murature, calcestruzzi e terreni di qualunque natura, consistenza e durezza per iniezioni, eseguiti con mezzi meccanici, compreso il noleggio, il montaggio, gli spostamenti e lo smontaggio del macchinario adatto, la fornitura dei materiali, di energia e di mano d'opera per il funzionamento del macchinario, nonché l'allontanamento di tutti i mezzi d'opera a lavoro ultimato:
OM.OM.A.5 22.A	Esecuzione di fori attraverso murature, calcestruzzi e terreni di qualunque natura, consistenza e durezza per iniezioni, eseguiti con mezzi meccanici, compreso il noleggio, il montaggio, gli spostamenti e lo smontaggio del macchinario adatto, la fornitura dei materiali, di energia e di mano d'opera per il funzionamento del macchinario, nonché l'allontanamento di tutti i mezzi d'opera a lavoro ultimato: / - del diametro da 25 mm a 55 mm.	M		30,06	92,500%
OM.OM.A.5 22.B	Esecuzione di fori attraverso murature, calcestruzzi e terreni di qualunque natura, consistenza e durezza per iniezioni, eseguiti con mezzi meccanici, compreso il noleggio, il montaggio, gli spostamenti e lo smontaggio del macchinario adatto, la fornitura dei materiali, di energia e di mano d'opera per il funzionamento del macchinario, nonché l'allontanamento di tutti i mezzi d'opera a lavoro ultimato: / - del diametro oltre 55 mm e fino a 80 mm.	M		33,81	92,500%
OM.OM.A.5 25	Apertura di porte, finestre e vani di qualsiasi genere in vecchi muri o tramezzi, compresa e compensata la demolizione occorrente, la formazione della piattabanda in muratura di mattoni o con travi in conglomerato cementizio armato o in ferro, la formazione delle spallette, rese finite con intonaco completo da ogni lato, le armature provvisorie e quanto altro possa occorrere per d are il lavoro perfettamente ultimato:
OM.OM.A.5 25.A	Apertura di porte, finestre e vani di qualsiasi genere in vecchi muri o tramezzi, compresa e compensata la demolizione occorrente, la formazione della piattabanda in muratura di mattoni o con travi in conglomerato cementizio armato o in ferro, la formazione delle spallette, rese finite con intonaco completo da ogni lato, le armature provvisorie e quanto altro possa occorrere per d are il lavoro perfettamente ultimato: / - in murature di qualsiasi natura e spessore, al metro cubo di luce libera.	M3		450,93	72,500%
OM.OM.A.5 25.B	Apertura di porte, finestre e vani di qualsiasi genere in vecchi muri o tramezzi, compresa e compensata la demolizione occorrente, la formazione della piattabanda in muratura di mattoni o con travi in conglomerato cementizio armato o in ferro, la formazione delle spallette, rese finite con intonaco completo da ogni lato, le armature provvisorie e quanto altro possa occorrere per d are il lavoro perfettamente ultimato: / - su tramezzi di qualsiasi spessore e tipo, al metro quadrato di luce libera.	M2		30,32	34,500%
OM.OM.A.5 30	Demolizione totale di fabbricati o corpi di fabbricati da eseguirsi fino a 20 cm, al disotto del piano medio del marciapiede esterno, compresi gli scavi fino a tale quota, restando inteso che le eventuali opere ordinate al disotto di tale quota saranno valutate secondo le voci della presente tariffa. La valutazione al metro cubo vuoto per pieno della demolizione verrà computata geometricamente con esclusione degli aggetti (gronde-balconi-lesene-camini e simili).
OM.OM.A.5 30.A	Demolizione totale di fabbricati o corpi di fabbricati da eseguirsi fino a 20 cm, al disotto del piano medio del marciapiede esterno, compresi gli scavi fino a tale quota, restando inteso che le eventuali opere ordinate al disotto di tale quota saranno valutate secondo le voci della presente tariffa. La valutazione al metro cubo vuoto per pieno della demolizione verrà computata geometricamente con esclusione degli aggetti (gronde-balconi-lesene-camini e simili). / - Demolizione totale di fabbricati o corpi di fabbricati.	M3		4,52	36,700%
OM.OM.A.5 35	Rimozione d'opera di cunicoli o canalette, di qualsiasi tipo e destinazione, compreso e compensato nel prezzo gli oneri di scavo, rinterro, recupero e pulitura dei cunicoli e dei coperchi, escluse le operazioni sui cavi:
OM.OM.A.5 35.A	Rimozione d'opera di cunicoli o canalette, di qualsiasi tipo e destinazione, compreso e compensato nel prezzo gli oneri di scavo, rinterro, recupero e pulitura dei cunicoli e dei coperchi, escluse le operazioni sui cavi: / - per cunicoli di sezione fino a 150 cm².	M		3,01	77,400%
OM.OM.A.5 35.B	Rimozione d'opera di cunicoli o canalette, di qualsiasi tipo e destinazione, compreso e compensato nel prezzo gli oneri di scavo, rinterro, recupero e pulitura dei cunicoli e dei coperchi, escluse le operazioni sui cavi: / - per cunicoli di sezione superiore a 150 e fino a 400 cm².	M		4,51	77,800%
OM.OM.A.5 36	Rimozione d'opera dei lastroni di copertura di cunicoli, per ispezioni di tubazioni, cavi, ecc., comprendente le eventuali piccole riparazioni di lesioni e successiva rimessa in opera, escluso lo scavo:
OM.OM.A.5 36.A	Rimozione d'opera dei lastroni di copertura di cunicoli, per ispezioni di tubazioni, cavi, ecc., comprendente le eventuali piccole riparazioni di lesioni e successiva rimessa in opera, escluso lo scavo: / - per cunicoli di luce fino a cm 40.	M		2,88	73,600%
OM.OM.A.5 36.B	Rimozione d'opera dei lastroni di copertura di cunicoli, per ispezioni di tubazioni, cavi, ecc., comprendente le eventuali piccole riparazioni di lesioni e successiva rimessa in opera, escluso lo scavo: / - per cunicoli di luce oltre cm 40 e fino a cm 80.	M		4,03	73,700%
OM.OM.A.5 36.C	Rimozione d'opera dei lastroni di copertura di cunicoli, per ispezioni di tubazioni, cavi, ecc., comprendente le eventuali piccole riparazioni di lesioni e successiva rimessa in opera, escluso lo scavo: / - per cunicoli di luce oltre cm 80.	M		6,04	73,800%
OM.OM.A.5 50	Maggiorazione percentuale da applicarsi alle voci ed ai sovrapprezzi relativi alle demolizioni e scalpellature di opere murarie di qualsiasi genere eseguiti sotto il piano di posa delle traverse di binari in esercizio, da considerarsi tali fino al piano verticale distante ml 1,50 dal bordo interno della più vicina rotaia.
OM.OM.A.5 50.A	Maggiorazione percentuale da applicarsi alle voci ed ai sovrapprezzi relativi alle demolizioni e scalpellature di opere murarie di qualsiasi genere eseguiti sotto il piano di posa delle traverse di binari in esercizio, da considerarsi tali fino al piano verticale distante ml 1,50 dal bordo interno della più vicina rotaia. / - Maggiorazione percentuale per demolizioni e scalpellature di opere murarie eseguiti sotto il piano di posa delle traverse di binari in esercizio.	%		50,00
OM.OM.B	MATTONI - MURATURE DI MATTONI
OM.OM.B.1 01	Mattoni pieni, forti, con resistenza alla compressione non inferiore a 15 N/cm², di cui alla tabella UNI 5628-65 o similari.
OM.OM.B.1 01.A	Mattoni pieni, forti, con resistenza alla compressione non inferiore a 15 N/cm², di cui alla tabella UNI 5628-65 o similari. / - Mattoni pieni, forti.	CAD		0,68	0,000%
OM.OM.B.1 02	Mattoni semipieni di cui alla tabella UNI 5629-65 o similari:
OM.OM.B.1 02.A	Mattoni semipieni di cui alla tabella UNI 5629-65 o similari: / - dello spessore di 5,5 cm.	CAD		0,29	0,000%
OM.OM.B.1 02.B	Mattoni semipieni di cui alla tabella UNI 5629-65 o similari: / - dello spessore di 12 cm (doppio UNI).	CAD		0,49	0,000%
OM.OM.B.1 03	Mattoni forati in laterizio per tramezzature, tamponatura e simili di tipo di cui alle tabelle UNI 5967 e 5630 o similari di qualsiasi dimensioni, numero e disposizione dei fori.
OM.OM.B.1 03.A	Mattoni forati in laterizio per tramezzature, tamponatura e simili di tipo di cui alle tabelle UNI 5967 e 5630 o similari di qualsiasi dimensioni, numero e disposizione dei fori. / - Mattoni forati.	M3		66,04	0,000%
OM.OM.B.3 01	Muratura di mattoni pieni o semipieni, retta curva od obliqua, in o sopra fondazione e per qualsiasi destinazione, anche per volti, compresa in tal caso la centinatura fino alla luce di 2 m, eseguita con mattoni delle voci nn. OM.OM.B.101 e OM.OM.B.102.A:
OM.OM.B.3 01.A	Muratura di mattoni pieni o semipieni, retta curva od obliqua, in o sopra fondazione e per qualsiasi destinazione, anche per volti, compresa in tal caso la centinatura fino alla luce di 2 m, eseguita con mattoni delle voci nn. OM.OM.B.101 e OM.OM.B.102.A: / - con malta comune di calce e sabbia del n. OM.MA.D.101.	M3		515,92	34,400%
OM.OM.B.3 01.B	Muratura di mattoni pieni o semipieni, retta curva od obliqua, in o sopra fondazione e per qualsiasi destinazione, anche per volti, compresa in tal caso la centinatura fino alla luce di 2 m, eseguita con mattoni delle voci nn. OM.OM.B.101 e OM.OM.B.102.A: / - con malta bastarda di calce, sabbia e cemento del n. OM.MA.D.102.	M3		518,56	34,200%
OM.OM.B.3 01.C	Muratura di mattoni pieni o semipieni, retta curva od obliqua, in o sopra fondazione e per qualsiasi destinazione, anche per volti, compresa in tal caso la centinatura fino alla luce di 2 m, eseguita con mattoni delle voci nn. OM.OM.B.101 e OM.OM.B.102.A: / - con malta formata con calce idraulica del n. OM.MA.D.103.B.	M3		501,51	34,300%
OM.OM.B.3 01.D	Muratura di mattoni pieni o semipieni, retta curva od obliqua, in o sopra fondazione e per qualsiasi destinazione, anche per volti, compresa in tal caso la centinatura fino alla luce di 2 m, eseguita con mattoni delle voci nn. OM.OM.B.101 e OM.OM.B.102.A: / - con malta cementizia del n. OM.MA.D.104.A.	M3		521,61	34,200%
OM.OM.B.3 01.E	Muratura di mattoni pieni o semipieni, retta curva od obliqua, in o sopra fondazione e per qualsiasi destinazione, anche per volti, compresa in tal caso la centinatura fino alla luce di 2 m, eseguita con mattoni delle voci nn. OM.OM.B.101 e OM.OM.B.102.A: / - con malta cementizia del n. OM.MA.D.104.B.	M3		523,73	34,000%
OM.OM.B.3 01.F	Muratura di mattoni pieni o semipieni, retta curva od obliqua, in o sopra fondazione e per qualsiasi destinazione, anche per volti, compresa in tal caso la centinatura fino alla luce di 2 m, eseguita con mattoni delle voci nn. OM.OM.B.101 e OM.OM.B.102.A: / - Sovrapprezzo alle sottovoci nn. OM.OM.B.301.D/E quando le murature vengono usate per opere di sottomurazioni comprese e compensate le puntellature ed impalcature necessarie.	M3		34,43	21,000%
OM.OM.B.3 01.G	Muratura di mattoni pieni o semipieni, retta curva od obliqua, in o sopra fondazione e per qualsiasi destinazione, anche per volti, compresa in tal caso la centinatura fino alla luce di 2 m, eseguita con mattoni delle voci nn. OM.OM.B.101 e OM.OM.B.102.A: / - Sovrapprezzo alle sottovoci nn. OM.OM.B.301.D/E quando le murature vengono eseguite su ordine delle Ferrovie a scuci e cuci esclusa la demolizione della vecchia muratura che verrà pagata a parte con il prezzo della sottovoce n. OM.OM.A.501.B , ma comprese le puntellature ed impalcature necessarie.	M3		66,97	59,400%
OM.OM.B.3 02	Muratura di mattoni semipieni, del n. OM.OM.B.102.B compresi gli oneri della precedente voce n. OM.OM.B.301 e con:
OM.OM.B.3 02.A	Muratura di mattoni semipieni, del n. OM.OM.B.102.B compresi gli oneri della precedente voce n. OM.OM.B.301 e con: / - malta comune di calce e sabbia del n. OM.MA.D.101.	M3		263,08	59,100%
OM.OM.B.3 02.B	Muratura di mattoni semipieni, del n. OM.OM.B.102.B compresi gli oneri della precedente voce n. OM.OM.B.301 e con: / - malta bastarda calce, sabbia e cemento del n. OM.MA.D.102.	M3		265,55	58,500%
OM.OM.B.3 02.C	Muratura di mattoni semipieni, del n. OM.OM.B.102.B compresi gli oneri della precedente voce n. OM.OM.B.301 e con: / - malta formata con calce idraulica del n. OM.MA.D.103.B.	M3		253,69	58,700%
OM.OM.B.3 02.D	Muratura di mattoni semipieni, del n. OM.OM.B.102.B compresi gli oneri della precedente voce n. OM.OM.B.301 e con: / - malta cementizia del n. OM.MA.D.104.A.	M3		264,44	59,400%
OM.OM.B.3 02.E	Muratura di mattoni semipieni, del n. OM.OM.B.102.B compresi gli oneri della precedente voce n. OM.OM.B.301 e con: / - malta cementizia del n. OM.MA.D.104.B.	M3		268,35	57,800%
OM.OM.B.3 05	Muratura di mattoni pieni speciali per paramento a vista, anche a due sabbie, eseguita come alla precedente voce n. OM.OM.B.301, data completa della stuccatura a vista secondo gli ordini delle Ferrovie, con:
OM.OM.B.3 05.A	Muratura di mattoni pieni speciali per paramento a vista, anche a due sabbie, eseguita come alla precedente voce n. OM.OM.B.301, data completa della stuccatura a vista secondo gli ordini delle Ferrovie, con: / - malta di calce e sabbia del n. OM.MA.D.101.	M3		532,99	35,200%
OM.OM.B.3 05.B	Muratura di mattoni pieni speciali per paramento a vista, anche a due sabbie, eseguita come alla precedente voce n. OM.OM.B.301, data completa della stuccatura a vista secondo gli ordini delle Ferrovie, con: / - malta bastarda di calce sabbia e cemento del n. OM.MA.D.102.	M3		536,23	35,000%
OM.OM.B.3 05.C	Muratura di mattoni pieni speciali per paramento a vista, anche a due sabbie, eseguita come alla precedente voce n. OM.OM.B.301, data completa della stuccatura a vista secondo gli ordini delle Ferrovie, con: / - malta formata con calce idraulica del n. OM.MA.D.103.B.	M3		535,02	35,000%
OM.OM.B.3 05.D	Muratura di mattoni pieni speciali per paramento a vista, anche a due sabbie, eseguita come alla precedente voce n. OM.OM.B.301, data completa della stuccatura a vista secondo gli ordini delle Ferrovie, con: / - malta cementizia del n. OM.MA.D.104.B.	M3		539,87	34,700%
OM.OM.B.3 10	Muratura a cassa vuota, in mattoni e malta cementizia del n. OM.MA.D.104.B, costituita da doppia parete di laterizio e camera d'aria, compreso il collegamento ad intervalli regolari delle due pareti con idonei laterizi, la formazione a sezione piena di mazzette, voltini, piattabande, parapetti di finestra e simili, per muri di spessore complessivo fino a 40 cm, compresa la camera d'aria, con:
OM.OM.B.3 10.A	Muratura a cassa vuota, in mattoni e malta cementizia del n. OM.MA.D.104.B, costituita da doppia parete di laterizio e camera d'aria, compreso il collegamento ad intervalli regolari delle due pareti con idonei laterizi, la formazione a sezione piena di mazzette, voltini, piattabande, parapetti di finestra e simili, per muri di spessore complessivo fino a 40 cm, compresa la camera d'aria, con: / - ambedue le pareti di mattoni pieni del n. OM.OM.B.101 o semipieni del n. OM.OM.B.102.A posti di piatto.	M2		104,83	48,900%
OM.OM.B.3 10.B	Muratura a cassa vuota, in mattoni e malta cementizia del n. OM.MA.D.104.B, costituita da doppia parete di laterizio e camera d'aria, compreso il collegamento ad intervalli regolari delle due pareti con idonei laterizi, la formazione a sezione piena di mazzette, voltini, piattabande, parapetti di finestra e simili, per muri di spessore complessivo fino a 40 cm, compresa la camera d'aria, con: / - parete esterna di mattoni pieni del n. OM.OM.B.101 o semipieni del n. OM.OM.B.102.A posti di piatto e parete interna di mattoni forati del n. OM.OM.B.103 dello spessore di 12 ÷ 15 cm.	M2		85,07	57,500%
OM.OM.B.3 10.C	Muratura a cassa vuota, in mattoni e malta cementizia del n. OM.MA.D.104.B, costituita da doppia parete di laterizio e camera d'aria, compreso il collegamento ad intervalli regolari delle due pareti con idonei laterizi, la formazione a sezione piena di mazzette, voltini, piattabande, parapetti di finestra e simili, per muri di spessore complessivo fino a 40 cm, compresa la camera d'aria, con: / - parete esterna di mattoni pieni del n. OM.OM.B.101 o semipieni del n. OM.OM.B.102.A posti di piatto e parete interna di mattoni forati del n. OM.OM.B.103 dello spessore fino a 10 cm.	M2		83,15	58,800%
OM.OM.B.3 10.D	Muratura a cassa vuota, in mattoni e malta cementizia del n. OM.MA.D.104.B, costituita da doppia parete di laterizio e camera d'aria, compreso il collegamento ad intervalli regolari delle due pareti con idonei laterizi, la formazione a sezione piena di mazzette, voltini, piattabande, parapetti di finestra e simili, per muri di spessore complessivo fino a 40 cm, compresa la camera d'aria, con: / - ambedue le pareti di mattoni forati del n. OM.OM.B.103 cadauna dello spessore di 12 ÷ 15 cm.	M2		62,85	70,100%
OM.OM.B.3 10.E	Muratura a cassa vuota, in mattoni e malta cementizia del n. OM.MA.D.104.B, costituita da doppia parete di laterizio e camera d'aria, compreso il collegamento ad intervalli regolari delle due pareti con idonei laterizi, la formazione a sezione piena di mazzette, voltini, piattabande, parapetti di finestra e simili, per muri di spessore complessivo fino a 40 cm, compresa la camera d'aria, con: / - parete esterna di mattoni forati del n. OM.OM.B.103 dello spessore di 12 ÷ 15 cm e parete interna pure di mattoni forati dello spessore fino a 10 cm.	M2		60,94	72,300%
OM.OM.B.3 15	Muratura ad una testa di mattoni e malta bastarda del n. OM.MA.D.102:
OM.OM.B.3 15.A	Muratura ad una testa di mattoni e malta bastarda del n. OM.MA.D.102: / - con mattoni del n. OM.OM.B.101 o OM.OM.B.102.A.	M2		60,93	33,200%
OM.OM.B.3 15.B	Muratura ad una testa di mattoni e malta bastarda del n. OM.MA.D.102: / - con mattoni semipieni del n. OM.OM.B.102.B.	M2		37,26	57,200%
OM.OM.B.3 16	Muratura ad una testa di mattoni e malta cementizia del n. OM.MA.D.104.B:
OM.OM.B.3 16.A	Muratura ad una testa di mattoni e malta cementizia del n. OM.MA.D.104.B: / - con mattoni del n. OM.OM.B.101 o OM.OM.B.102.A.	M2		61,75	32,900%
OM.OM.B.3 16.B	Muratura ad una testa di mattoni e malta cementizia del n. OM.MA.D.104.B: / - con mattoni semipieni del n. OM.OM.B.102.B.	M2		37,93	56,600%
OM.OM.B.3 20	Muratura per qualsiasi destinazione, eseguita con blocchi pesanti di laterizio forato UNI e con:
OM.OM.B.3 20.A	Muratura per qualsiasi destinazione, eseguita con blocchi pesanti di laterizio forato UNI e con: / - malta formata con calce idraulica del n. OM.MA.D.103.B.	M3		209,74	55,600%
OM.OM.B.3 20.B	Muratura per qualsiasi destinazione, eseguita con blocchi pesanti di laterizio forato UNI e con: / - malta cementizia del n. OM.MA.D.104.B.	M3		222,63	54,700%
OM.OM.B.3 25	Compenso per formazione di faccia vista di murature di mattoni pieni o semipieni, compresa la stuccatura e la profilatura dei giunti, eseguita con malta del n. OM.MA.D.104.C:
OM.OM.B.3 25.A	Compenso per formazione di faccia vista di murature di mattoni pieni o semipieni, compresa la stuccatura e la profilatura dei giunti, eseguita con malta del n. OM.MA.D.104.C: / - Compenso per formazione di faccia vista di murature di mattoni pieni o semipieni.	M2		13,84	76,800%
OM.OM.C	LATERIZIO ALVEOLATO - MURATURE IN LATERIZIO ALVEOLATO
OM.OM.C.1 01	Mattoni speciali forati di laterizio alveolato per:
OM.OM.C.1 01.A	Mattoni speciali forati di laterizio alveolato per: / - tamponamenti.	M3		62,14	0,000%
OM.OM.C.1 01.B	Mattoni speciali forati di laterizio alveolato per: / - murature portanti.	M3		77,13	0,000%
OM.OM.C.1 01.C	Mattoni speciali forati di laterizio alveolato per: / - murature portanti antisismiche.	M3		91,16	0,000%
OM.OM.C.3 01	Tamponatura eseguita con mattoni speciali forati di laterizio alveolato del n. OM.OM.C.101.A, compresi gli oneri della voce n . OM.OM.D.301 e con:
OM.OM.C.3 01.A	Tamponatura eseguita con mattoni speciali forati di laterizio alveolato del n. OM.OM.C.101.A, compresi gli oneri della voce n . OM.OM.D.301 e con: / - malta formata con calce idraulica del n. OM.MA.D.103.B.	M3		149,94	44,700%
OM.OM.C.3 01.B	Tamponatura eseguita con mattoni speciali forati di laterizio alveolato del n. OM.OM.C.101.A, compresi gli oneri della voce n . OM.OM.D.301 e con: / - malta cementizia del n. OM.MA.D.104.B.	M3		154,80	43,300%
OM.OM.C.3 05	Muratura portante eseguita con mattoni speciali forati di laterizio alveolato del n. OM.OM.C.101.B, compresi gli oneri della voce n. OM.OM.D.301 e con:
OM.OM.C.3 05.A	Muratura portante eseguita con mattoni speciali forati di laterizio alveolato del n. OM.OM.C.101.B, compresi gli oneri della voce n. OM.OM.D.301 e con: / - malta formata con calce idraulica del n. OM.MA.D.103.B.	M3		166,43	40,300%
OM.OM.C.3 05.B	Muratura portante eseguita con mattoni speciali forati di laterizio alveolato del n. OM.OM.C.101.B, compresi gli oneri della voce n. OM.OM.D.301 e con: / - malta cementizia del n. OM.MA.D.104.B.	M3		171,90	39,000%
OM.OM.C.3 10	Muratura portante antisismica eseguita con mattoni speciali forati di laterizio alveolato del n. OM.OM.C.101.C, compresi gli oneri della voce n. OM.OM.D.301 e con:
OM.OM.C.3 10.A	Muratura portante antisismica eseguita con mattoni speciali forati di laterizio alveolato del n. OM.OM.C.101.C, compresi gli oneri della voce n. OM.OM.D.301 e con: / - malta formata con calce idraulica del n. OM.MA.D.103.B.	M3		172,74	38,800%
OM.OM.C.3 10.B	Muratura portante antisismica eseguita con mattoni speciali forati di laterizio alveolato del n. OM.OM.C.101.C, compresi gli oneri della voce n. OM.OM.D.301 e con: / - malta cementizia del n. OM.MA.D.104.B.	M3		177,60	37,700%
OM.OM.D	BLOCCHI PREFABBRICATI - MURATURE CON BLOCCHI PREFABBRICATI
OM.OM.D.1 01	Blocchi cavi prefabbricati in conglomerato cementizio vibrocompressi, compresi i pezzi speciali composto con kg 300 di cemento tipo 325 per metro cubo di inerti:
OM.OM.D.1 01.A	Blocchi cavi prefabbricati in conglomerato cementizio vibrocompressi, compresi i pezzi speciali composto con kg 300 di cemento tipo 325 per metro cubo di inerti: / - dello spessore di 8 cm con fori o multicamera/multicellulari.	M2		7,44	0,000%
OM.OM.D.1 01.B	Blocchi cavi prefabbricati in conglomerato cementizio vibrocompressi, compresi i pezzi speciali composto con kg 300 di cemento tipo 325 per metro cubo di inerti: / - dello spessore di 12 cm con fori o multicamera/multicellulari.	M2		9,07	0,000%
OM.OM.D.1 01.C	Blocchi cavi prefabbricati in conglomerato cementizio vibrocompressi, compresi i pezzi speciali composto con kg 300 di cemento tipo 325 per metro cubo di inerti: / - dello spessore di 15 cm con fori o multicamera/multicellulari.	M2		11,78	0,000%
OM.OM.D.1 01.D	Blocchi cavi prefabbricati in conglomerato cementizio vibrocompressi, compresi i pezzi speciali composto con kg 300 di cemento tipo 325 per metro cubo di inerti: / - dello spessore di 20 cm con fori o multicamera/multicellulari.	M2		13,13	0,000%
OM.OM.D.1 01.E	Blocchi cavi prefabbricati in conglomerato cementizio vibrocompressi, compresi i pezzi speciali composto con kg 300 di cemento tipo 325 per metro cubo di inerti: / - dello spessore di 25 cm con fori o multicamera/multicellulari.	M2		15,34	0,000%
OM.OM.D.1 01.F	Blocchi cavi prefabbricati in conglomerato cementizio vibrocompressi, compresi i pezzi speciali composto con kg 300 di cemento tipo 325 per metro cubo di inerti: / - dello spessore di 30 cm con fori o multicamera/multicellulari.	M2		19,85	0,000%
OM.OM.D.1 01.G	Blocchi cavi prefabbricati in conglomerato cementizio vibrocompressi, compresi i pezzi speciali composto con kg 300 di cemento tipo 325 per metro cubo di inerti: / - Sovrapprezzo ai prezzi delle sottovoci nn. OM.OM.D.101.A÷F, per blocchi dati colorati.	%		25,00
OM.OM.D.1 05	Blocchi cavi prefabbricati, in conglomerato cementizio alleggerito, compresi i pezzi speciali composto con kg 300 (trecento) di cemento tipo 325 per un metro cubo di granulato di argilla espansa o prodotti similari:
OM.OM.D.1 05.A	Blocchi cavi prefabbricati, in conglomerato cementizio alleggerito, compresi i pezzi speciali composto con kg 300 (trecento) di cemento tipo 325 per un metro cubo di granulato di argilla espansa o prodotti similari: / - dello spessore di 8 cm.	M2		9,98	0,000%
OM.OM.D.1 05.B	Blocchi cavi prefabbricati, in conglomerato cementizio alleggerito, compresi i pezzi speciali composto con kg 300 (trecento) di cemento tipo 325 per un metro cubo di granulato di argilla espansa o prodotti similari: / - dello spessore di 12 cm.	M2		12,12	0,000%
OM.OM.D.1 05.C	Blocchi cavi prefabbricati, in conglomerato cementizio alleggerito, compresi i pezzi speciali composto con kg 300 (trecento) di cemento tipo 325 per un metro cubo di granulato di argilla espansa o prodotti similari: / - dello spessore di 15 cm.	M2		18,85	0,000%
OM.OM.D.1 05.D	Blocchi cavi prefabbricati, in conglomerato cementizio alleggerito, compresi i pezzi speciali composto con kg 300 (trecento) di cemento tipo 325 per un metro cubo di granulato di argilla espansa o prodotti similari: / - dello spessore di 20 cm.	M2		21,09	0,000%
OM.OM.D.1 05.E	Blocchi cavi prefabbricati, in conglomerato cementizio alleggerito, compresi i pezzi speciali composto con kg 300 (trecento) di cemento tipo 325 per un metro cubo di granulato di argilla espansa o prodotti similari: / - dello spessore di 25 cm.	M2		25,12	0,000%
OM.OM.D.1 05.F	Blocchi cavi prefabbricati, in conglomerato cementizio alleggerito, compresi i pezzi speciali composto con kg 300 (trecento) di cemento tipo 325 per un metro cubo di granulato di argilla espansa o prodotti similari: / - dello spessore di 30 cm.	M2		28,72	0,000%
OM.OM.D.1 05.G	Blocchi cavi prefabbricati, in conglomerato cementizio alleggerito, compresi i pezzi speciali composto con kg 300 (trecento) di cemento tipo 325 per un metro cubo di granulato di argilla espansa o prodotti similari: / - Sovrapprezzo ai prezzi delle sottovoci n. OM.OM.D.105.A÷F, per blocchi dati colorati.	%		25,00
OM.OM.D.1 10	Mattoni o tavelloni forati e vibrati per tramezzi in conglomerato di pomice come alla voce n. OM.OM.D.105:
OM.OM.D.1 10.A	Mattoni o tavelloni forati e vibrati per tramezzi in conglomerato di pomice come alla voce n. OM.OM.D.105: / - dello spessore di 6 cm.	M2		3,42	0,000%
OM.OM.D.1 10.B	Mattoni o tavelloni forati e vibrati per tramezzi in conglomerato di pomice come alla voce n. OM.OM.D.105: / - dello spessore di oltre 6 e fino a 10 cm.	M2		5,66	0,000%
OM.OM.D.1 10.C	Mattoni o tavelloni forati e vibrati per tramezzi in conglomerato di pomice come alla voce n. OM.OM.D.105: / - dello spessore di oltre 10 e fino a 15 cm.	M2		7,83	0,000%
OM.OM.D.3 01	Muratura con blocchi cavi in conglomerato cementizio, retta, curva od obliqua in elevazione, per qualsiasi destinazione in op era con malta di calce eminentemente idraulica o con malta cementizia (per la muratura a cassa vuota si procederà alla contabilizzazione delle singole pareti ed al compenso dei maggiori oneri con il relativo sovrapprezzo):
OM.OM.D.3 01.A	Muratura con blocchi cavi in conglomerato cementizio, retta, curva od obliqua in elevazione, per qualsiasi destinazione in op era con malta di calce eminentemente idraulica o con malta cementizia (per la muratura a cassa vuota si procederà alla contabilizzazione delle singole pareti ed al compenso dei maggiori oneri con il relativo sovrapprezzo): / - dello spessore di 8 cm con fori o multicamera/multicellulari.	M2		22,14	58,900%
OM.OM.D.3 01.B	Muratura con blocchi cavi in conglomerato cementizio, retta, curva od obliqua in elevazione, per qualsiasi destinazione in op era con malta di calce eminentemente idraulica o con malta cementizia (per la muratura a cassa vuota si procederà alla contabilizzazione delle singole pareti ed al compenso dei maggiori oneri con il relativo sovrapprezzo): / - dello spessore di 12 cm con fori o multicamera/multicellulari.	M2		24,36	54,300%
OM.OM.D.3 01.C	Muratura con blocchi cavi in conglomerato cementizio, retta, curva od obliqua in elevazione, per qualsiasi destinazione in op era con malta di calce eminentemente idraulica o con malta cementizia (per la muratura a cassa vuota si procederà alla contabilizzazione delle singole pareti ed al compenso dei maggiori oneri con il relativo sovrapprezzo): / - dello spessore di 15 cm con fori o multicamera/multicellulari.	M2		29,33	52,300%
OM.OM.D.3 01.D	Muratura con blocchi cavi in conglomerato cementizio, retta, curva od obliqua in elevazione, per qualsiasi destinazione in op era con malta di calce eminentemente idraulica o con malta cementizia (per la muratura a cassa vuota si procederà alla contabilizzazione delle singole pareti ed al compenso dei maggiori oneri con il relativo sovrapprezzo): / - dello spessore di 20 cm con fori o multicamera/multicellulari.	M2		34,58	49,300%
OM.OM.D.3 01.E	Muratura con blocchi cavi in conglomerato cementizio, retta, curva od obliqua in elevazione, per qualsiasi destinazione in op era con malta di calce eminentemente idraulica o con malta cementizia (per la muratura a cassa vuota si procederà alla contabilizzazione delle singole pareti ed al compenso dei maggiori oneri con il relativo sovrapprezzo): / - dello spessore di 25 cm con fori o multicamera/multicellulari.	M2		39,67	47,600%
OM.OM.D.3 01.F	Muratura con blocchi cavi in conglomerato cementizio, retta, curva od obliqua in elevazione, per qualsiasi destinazione in op era con malta di calce eminentemente idraulica o con malta cementizia (per la muratura a cassa vuota si procederà alla contabilizzazione delle singole pareti ed al compenso dei maggiori oneri con il relativo sovrapprezzo): / - dello spessore di 30 cm con fori o multicamera/multicellulari.	M2		45,23	43,300%
OM.OM.D.3 01.G	Muratura con blocchi cavi in conglomerato cementizio, retta, curva od obliqua in elevazione, per qualsiasi destinazione in op era con malta di calce eminentemente idraulica o con malta cementizia (per la muratura a cassa vuota si procederà alla contabilizzazione delle singole pareti ed al compenso dei maggiori oneri con il relativo sovrapprezzo): / - Sovrapprezzo per blocchi, a richiesta delle Ferrovie, colorati.	%		10,00
OM.OM.D.3 01.H	Muratura con blocchi cavi in conglomerato cementizio, retta, curva od obliqua in elevazione, per qualsiasi destinazione in op era con malta di calce eminentemente idraulica o con malta cementizia (per la muratura a cassa vuota si procederà alla contabilizzazione delle singole pareti ed al compenso dei maggiori oneri con il relativo sovrapprezzo): / - Sovrapprezzo per la formazione di muratura a cassa vuota da realizzarsi con le murature delle precedenti sottovoci nn. OM.OM.D.301.A÷F e con le prescrizioni della voce n. OM.OM.B.310, da applicarsi unicamente alla parete di minore spessore.	%		10,00
OM.OM.D.3 02	Muratura con blocchi pieni di conglomerato cementizio e con malta di calce eminentemente idraulica o malta cementizia.
OM.OM.D.3 02.A	Muratura con blocchi pieni di conglomerato cementizio e con malta di calce eminentemente idraulica o malta cementizia. / - Muratura con blocchi pieni di conglomerato cementizio.	M3		160,39	59,900%
OM.OM.D.3 10	Muratura con blocchi cavi in conglomerato cementizio alleggerito del n. OM.OM.D.105, compresi gli oneri della precedente voce n. OM.OM.D.301, con malta cementizia o malta di calce eminentemente idraulica (per la muratura a cassa vuota si procederà alla contabilizzazione delle singole pareti ed al compenso dei maggiori oneri con il relativo sovrapprezzo):
OM.OM.D.3 10.A	Muratura con blocchi cavi in conglomerato cementizio alleggerito del n. OM.OM.D.105, compresi gli oneri della precedente voce n. OM.OM.D.301, con malta cementizia o malta di calce eminentemente idraulica (per la muratura a cassa vuota si procederà alla contabilizzazione delle singole pareti ed al compenso dei maggiori oneri con il relativo sovrapprezzo): / - dello spessore di 8 cm con fori o multicamera/multicellulari.	M2		24,21	52,000%
OM.OM.D.3 10.B	Muratura con blocchi cavi in conglomerato cementizio alleggerito del n. OM.OM.D.105, compresi gli oneri della precedente voce n. OM.OM.D.301, con malta cementizia o malta di calce eminentemente idraulica (per la muratura a cassa vuota si procederà alla contabilizzazione delle singole pareti ed al compenso dei maggiori oneri con il relativo sovrapprezzo): / - dello spessore di 12 cm con fori o multicamera/multicellulari.	M2		30,92	46,500%
OM.OM.D.3 10.C	Muratura con blocchi cavi in conglomerato cementizio alleggerito del n. OM.OM.D.105, compresi gli oneri della precedente voce n. OM.OM.D.301, con malta cementizia o malta di calce eminentemente idraulica (per la muratura a cassa vuota si procederà alla contabilizzazione delle singole pareti ed al compenso dei maggiori oneri con il relativo sovrapprezzo): / - dello spessore di 15 cm con fori o multicamera/multicellulari.	M2		34,41	44,300%
OM.OM.D.3 10.D	Muratura con blocchi cavi in conglomerato cementizio alleggerito del n. OM.OM.D.105, compresi gli oneri della precedente voce n. OM.OM.D.301, con malta cementizia o malta di calce eminentemente idraulica (per la muratura a cassa vuota si procederà alla contabilizzazione delle singole pareti ed al compenso dei maggiori oneri con il relativo sovrapprezzo): / - dello spessore di 20 cm con fori o multicamera/multicellulari.	M2		40,16	42,600%
OM.OM.D.3 10.E	Muratura con blocchi cavi in conglomerato cementizio alleggerito del n. OM.OM.D.105, compresi gli oneri della precedente voce n. OM.OM.D.301, con malta cementizia o malta di calce eminentemente idraulica (per la muratura a cassa vuota si procederà alla contabilizzazione delle singole pareti ed al compenso dei maggiori oneri con il relativo sovrapprezzo): / - dello spessore di 25 cm con fori o multicamera/multicellulari.	M2		45,85	36,800%
OM.OM.D.3 10.F	Muratura con blocchi cavi in conglomerato cementizio alleggerito del n. OM.OM.D.105, compresi gli oneri della precedente voce n. OM.OM.D.301, con malta cementizia o malta di calce eminentemente idraulica (per la muratura a cassa vuota si procederà alla contabilizzazione delle singole pareti ed al compenso dei maggiori oneri con il relativo sovrapprezzo): / - dello spessore di 30 cm con fori o multicamera/multicellulari.	M2		51,33	34,300%
OM.OM.D.3 10.G	Muratura con blocchi cavi in conglomerato cementizio alleggerito del n. OM.OM.D.105, compresi gli oneri della precedente voce n. OM.OM.D.301, con malta cementizia o malta di calce eminentemente idraulica (per la muratura a cassa vuota si procederà alla contabilizzazione delle singole pareti ed al compenso dei maggiori oneri con il relativo sovrapprezzo): / - Sovrapprezzo per blocchi, a richiesta delle Ferrovie, colorati.	%		10,00
OM.OM.D.3 10.H	Muratura con blocchi cavi in conglomerato cementizio alleggerito del n. OM.OM.D.105, compresi gli oneri della precedente voce n. OM.OM.D.301, con malta cementizia o malta di calce eminentemente idraulica (per la muratura a cassa vuota si procederà alla contabilizzazione delle singole pareti ed al compenso dei maggiori oneri con il relativo sovrapprezzo): / - Sovrapprezzo per la formazione di muratura a cassa vuota da realizzarsi con le murature delle precedenti sottovoci nn. OM.OM.D.310.A÷F e con le prescrizioni della voce n. OM.OM.B.310, da applicarsi unicamente alla parete di minore spessore.	%		10,00
OM.OM.D.3 11	Muratura con blocchi pieni di conglomerato cementizio alleggerito, composto con kg 300 (trecento) di cemento tipo "325" per u n metro cubo di granulato di argilla espansa o prodotti similari e con malta di calce eminentemente idraulica o malta cementizia.
OM.OM.D.3 11.A	Muratura con blocchi pieni di conglomerato cementizio alleggerito, composto con kg 300 (trecento) di cemento tipo "325" per u n metro cubo di granulato di argilla espansa o prodotti similari e con malta di calce eminentemente idraulica o malta cementizia. / - Muratura con blocchi pieni di conglomerato cementizio alleggerito.	M3		185,04	44,200%
OM.OM.D.3 15	Compenso per formazione di faccia vista di murature con blocchi prefabbricati, compresa la stuccatura e la profilatura dei giunti, eseguita con malta del n. OM.MA.D.104.C.
OM.OM.D.3 15.A	Compenso per formazione di faccia vista di murature con blocchi prefabbricati, compresa la stuccatura e la profilatura dei giunti, eseguita con malta del n. OM.MA.D.104.C. / - Compenso per formazione di faccia vista di murature con blocchi prefabbricati.	M2		5,70	71,900%
OM.OM.E	TRAMEZZI E TAMPONATURE
OM.OM.E.3 01	Tamponature e tramezzi di mattoni laterizi forati del n. OM.OM.B.103 e malta bastarda del n. OM.MA.D.102 compreso l'onere dell'eventuale formazione di piattabande con gli stessi mattoni forati armati con tondini di ferro e riempiti di conglomerato cementizio:
OM.OM.E.3 01.A	Tamponature e tramezzi di mattoni laterizi forati del n. OM.OM.B.103 e malta bastarda del n. OM.MA.D.102 compreso l'onere dell'eventuale formazione di piattabande con gli stessi mattoni forati armati con tondini di ferro e riempiti di conglomerato cementizio: / - dello spessore fino a 10 cm.	M2		23,40	75,100%
OM.OM.E.3 01.B	Tamponature e tramezzi di mattoni laterizi forati del n. OM.OM.B.103 e malta bastarda del n. OM.MA.D.102 compreso l'onere dell'eventuale formazione di piattabande con gli stessi mattoni forati armati con tondini di ferro e riempiti di conglomerato cementizio: / - dello spessore da oltre 10 cm e fino a 15 cm.	M2		26,50	71,700%
OM.OM.E.3 01.C	Tamponature e tramezzi di mattoni laterizi forati del n. OM.OM.B.103 e malta bastarda del n. OM.MA.D.102 compreso l'onere dell'eventuale formazione di piattabande con gli stessi mattoni forati armati con tondini di ferro e riempiti di conglomerato cementizio: / - dello spessore oltre 15 cm.	M3		135,55	49,400%
OM.OM.E.3 02	Tamponature e tramezzi di mattoni laterizi forati come la precedente voce n. OM.OM.E.301 ma con malta cementizia del n. OM.MA.D.104.B:
OM.OM.E.3 02.A	Tamponature e tramezzi di mattoni laterizi forati come la precedente voce n. OM.OM.E.301 ma con malta cementizia del n. OM.MA.D.104.B: / - dello spessore fino a 10 cm.	M2		24,45	74,000%
OM.OM.E.3 02.B	Tamponature e tramezzi di mattoni laterizi forati come la precedente voce n. OM.OM.E.301 ma con malta cementizia del n. OM.MA.D.104.B: / - dello spessore da oltre 10 cm e fino a 15 cm.	M2		25,66	70,700%
OM.OM.E.3 02.C	Tamponature e tramezzi di mattoni laterizi forati come la precedente voce n. OM.OM.E.301 ma con malta cementizia del n. OM.MA.D.104.B: / - dello spessore oltre 15 cm.	M3		138,93	48,200%
OM.OM.E.3 05	Rivestimento di strutture, formazione di tramezzature e simili, mediante tavelloni o tavelle forate, in opera con malta del n. OM.MA.D.104.B, dello spessore:
OM.OM.E.3 05.A	Rivestimento di strutture, formazione di tramezzature e simili, mediante tavelloni o tavelle forate, in opera con malta del n. OM.MA.D.104.B, dello spessore: / - fino a 3 cm (tavella a spacco).	M2		3,10	24,200%
OM.OM.E.3 05.B	Rivestimento di strutture, formazione di tramezzature e simili, mediante tavelloni o tavelle forate, in opera con malta del n. OM.MA.D.104.B, dello spessore: / - superiore a 3 cm e fino a 6 cm.	M2		14,03	47,200%
OM.OM.E.3 05.C	Rivestimento di strutture, formazione di tramezzature e simili, mediante tavelloni o tavelle forate, in opera con malta del n. OM.MA.D.104.B, dello spessore: / - superiore a 6 cm.	M2		15,27	43,300%
OM.OM.E.3 10	Tramezzi con pannelli prefabbricati in gesso compositivo a sezione piena o a nido d'ape, di qualunque dimensione e dotati di incastro maschio-femmina, compreso e compensato nel prezzo lo speciale collante per la posa in opera e la stuccatura dei giunti dei pannelli:
OM.OM.E.3 10.D	Tramezzi con pannelli prefabbricati in gesso compositivo a sezione piena o a nido d'ape, di qualunque dimensione e dotati di incastro maschio-femmina, compreso e compensato nel prezzo lo speciale collante per la posa in opera e la stuccatura dei giunti dei pannelli: / - dello spessore di circa cm 8 EI 120.	M2		26,50	0,000%
OM.OM.E.3 10.E	Tramezzi con pannelli prefabbricati in gesso compositivo a sezione piena o a nido d'ape, di qualunque dimensione e dotati di incastro maschio-femmina, compreso e compensato nel prezzo lo speciale collante per la posa in opera e la stuccatura dei giunti dei pannelli: / - dello spessore di circa cm 10 EI 180.	M2		27,43	0,000%
OM.OM.F	MURATURE A SECCO, GABBIONATE E DRENAGGI
OM.OM.F.3 01	Muratura a secco, retta o curva, in e sopra fondazione, formata da grossi blocchi di pietra naturale, non geliva, aventi peso unitario compreso tra 0,5 t e 3 t, di forma poliedrica, posti in opera a corsi regolari su strato di materiale arido, compreso e compensato nel prezzo, convenientemente disteso. (AVVERTENZA N° 109)
OM.OM.F.3 01.A	Muratura a secco, retta o curva, in e sopra fondazione, formata da grossi blocchi di pietra naturale, non geliva, aventi peso unitario compreso tra 0,5 t e 3 t, di forma poliedrica, posti in opera a corsi regolari su strato di materiale arido, compreso e compensato nel prezzo, convenientemente disteso. (AVVERTENZA N° 109) / - Muratura a secco, retta o curva, in e sopra fondazione, formata da grossi blocchi di pietra naturale.	M3		39,77	0,000%
OM.OM.F.3 02	Muratura di pietrame a secco per rivestimenti di scarpate dello spessore fino a cm 60 (centimetri sessanta) compresa la lavorazione della faccia vista a pietra rasa e teste scoperte:
OM.OM.F.3 02.A	Muratura di pietrame a secco per rivestimenti di scarpate dello spessore fino a cm 60 (centimetri sessanta) compresa la lavorazione della faccia vista a pietra rasa e teste scoperte: / - con pietrame del numero n. OM.OM.A.101.A fornito dall'Imprenditore.	M3		76,44	87,600%
OM.OM.F.3 02.B	Muratura di pietrame a secco per rivestimenti di scarpate dello spessore fino a cm 60 (centimetri sessanta) compresa la lavorazione della faccia vista a pietra rasa e teste scoperte: / - con pietrame fornito dalle Ferrovie.	M3		67,68	99,000%
OM.OM.F.3 05	Gabbionate in opera formate con gabbioni metallici di qualsiasi tipo e dimensioni la cui fornitura sarà pagata a parte con la voce n. OM.ME.V.145 o sarà effettuata dalle Ferrovie, compreso e compensato nel prezzo il riempimento con pietrame o ciottoli, l'eventuale lavoro in presenza di acque stagnanti o quasi, la regolarizzazione del piano di posa, la legatura intermedia ogni 30 cm circa e la chiusura dei gabbioni con filo di ferro zincato: (AVVERTENZA N° 23)
OM.OM.F.3 05.A	Gabbionate in opera formate con gabbioni metallici di qualsiasi tipo e dimensioni la cui fornitura sarà pagata a parte con la voce n. OM.ME.V.145 o sarà effettuata dalle Ferrovie, compreso e compensato nel prezzo il riempimento con pietrame o ciottoli, l'eventuale lavoro in presenza di acque stagnanti o quasi, la regolarizzazione del piano di posa, la legatura intermedia ogni 30 cm circa e la chiusura dei gabbioni con filo di ferro zincato: (AVVERTENZA N° 23) / - con pietrame del n. OM.OM.A.101.B sistemato a mano con formazione di paramento a vista, per una altezza fino a 2 m dal piano di posa.	M3		72,17	77,800%
OM.OM.F.3 05.B	Gabbionate in opera formate con gabbioni metallici di qualsiasi tipo e dimensioni la cui fornitura sarà pagata a parte con la voce n. OM.ME.V.145 o sarà effettuata dalle Ferrovie, compreso e compensato nel prezzo il riempimento con pietrame o ciottoli, l'eventuale lavoro in presenza di acque stagnanti o quasi, la regolarizzazione del piano di posa, la legatura intermedia ogni 30 cm circa e la chiusura dei gabbioni con filo di ferro zincato: (AVVERTENZA N° 23) / - con ciottoli del n. OM.OM.A.105 posti alla rinfusa, per una altezza fino a 2 m dal piano di posa.	M3		62,97	61,000%
OM.OM.F.3 05.C	Gabbionate in opera formate con gabbioni metallici di qualsiasi tipo e dimensioni la cui fornitura sarà pagata a parte con la voce n. OM.ME.V.145 o sarà effettuata dalle Ferrovie, compreso e compensato nel prezzo il riempimento con pietrame o ciottoli, l'eventuale lavoro in presenza di acque stagnanti o quasi, la regolarizzazione del piano di posa, la legatura intermedia ogni 30 cm circa e la chiusura dei gabbioni con filo di ferro zincato: (AVVERTENZA N° 23) / - con pietrame fornito dalle Ferrovie sistemato a mano con formazione di paramento a vista, per una altezza fino a 2 m dal pian o di posa.	M3		62,49	89,800%
OM.OM.F.3 05.D	Gabbionate in opera formate con gabbioni metallici di qualsiasi tipo e dimensioni la cui fornitura sarà pagata a parte con la voce n. OM.ME.V.145 o sarà effettuata dalle Ferrovie, compreso e compensato nel prezzo il riempimento con pietrame o ciottoli, l'eventuale lavoro in presenza di acque stagnanti o quasi, la regolarizzazione del piano di posa, la legatura intermedia ogni 30 cm circa e la chiusura dei gabbioni con filo di ferro zincato: (AVVERTENZA N° 23) / - Sovrapprezzo alle sottovoci nn. OM.OM.F.305.A/B/C per gabbionate da oltre 2 m e fino a 4 m dal piano di posa.	M3		5,18	86,300%
OM.OM.F.3 05.E	Gabbionate in opera formate con gabbioni metallici di qualsiasi tipo e dimensioni la cui fornitura sarà pagata a parte con la voce n. OM.ME.V.145 o sarà effettuata dalle Ferrovie, compreso e compensato nel prezzo il riempimento con pietrame o ciottoli, l'eventuale lavoro in presenza di acque stagnanti o quasi, la regolarizzazione del piano di posa, la legatura intermedia ogni 30 cm circa e la chiusura dei gabbioni con filo di ferro zincato: (AVVERTENZA N° 23) / - Sovrapprezzo alle sottovoci nn. OM.OM.F.305.A/B/C per gabbionate da oltre 4 m e fino a 6 m dal piano di posa.	M3		7,69	84,500%
OM.OM.F.3 05.F	Gabbionate in opera formate con gabbioni metallici di qualsiasi tipo e dimensioni la cui fornitura sarà pagata a parte con la voce n. OM.ME.V.145 o sarà effettuata dalle Ferrovie, compreso e compensato nel prezzo il riempimento con pietrame o ciottoli, l'eventuale lavoro in presenza di acque stagnanti o quasi, la regolarizzazione del piano di posa, la legatura intermedia ogni 30 cm circa e la chiusura dei gabbioni con filo di ferro zincato: (AVVERTENZA N° 23) / - Sovrapprezzo alle sottovoci nn. OM.OM.F.305.A/B/C per gabbionate da oltre 6 m e fino a 8 m dal piano di posa.	M3		11,40	82,300%
OM.OM.F.3 05.G	Gabbionate in opera formate con gabbioni metallici di qualsiasi tipo e dimensioni la cui fornitura sarà pagata a parte con la voce n. OM.ME.V.145 o sarà effettuata dalle Ferrovie, compreso e compensato nel prezzo il riempimento con pietrame o ciottoli, l'eventuale lavoro in presenza di acque stagnanti o quasi, la regolarizzazione del piano di posa, la legatura intermedia ogni 30 cm circa e la chiusura dei gabbioni con filo di ferro zincato: (AVVERTENZA N° 23) / - Sovrapprezzo alle sottovoci nn. OM.OM.F.305.A/B/C quando per la posa in opera dei gabbioni sia necessario l'uso delle barche o zattere compreso il noleggio e funzionamento di motori, il consumo del carburante o del combustibile ed il lubrificante per natanti a motori.	M3		9,18	65,600%
OM.OM.F.3 05.H	Gabbionate in opera formate con gabbioni metallici di qualsiasi tipo e dimensioni la cui fornitura sarà pagata a parte con la voce n. OM.ME.V.145 o sarà effettuata dalle Ferrovie, compreso e compensato nel prezzo il riempimento con pietrame o ciottoli, l'eventuale lavoro in presenza di acque stagnanti o quasi, la regolarizzazione del piano di posa, la legatura intermedia ogni 30 cm circa e la chiusura dei gabbioni con filo di ferro zincato: (AVVERTENZA N° 23) / - Sovrapprezzo alle sottovoci nn. OM.OM.F.305.A/B/C per gabbionate eseguite in presenza di acque fluenti o durante mareggiate.	%		30,00
OM.OM.F.3 10	Formazione di drenaggi e vespai in genere:
OM.OM.F.3 10.A	Formazione di drenaggi e vespai in genere: / - con pietrame del n. OM.OM.A.101.A.	M3		36,33	24,000%
OM.OM.F.3 10.B	Formazione di drenaggi e vespai in genere: / - con ciottoli del n. OM.OM.A.105.	M3		30,00	12,900%
OM.OM.F.3 10.C	Formazione di drenaggi e vespai in genere: / - con pietrame fornito dalle Ferrovie.	M3		15,75	72,100%
OM.OM.F.3 15	Fornitura e posa in opera di struttura di contenimento e/o di sostegno delle terre del tipo a gravità, realizzata mediante la sovrapposizione alternata ortogonale di elementi prefabbricati in conglomerato cementizio armato classe C28/35 vibrato, che vengono a formare contenitori grigliati, aventi pareti verticali o inclinate, atti a ricevere al loro interno materiale lapideo sciolto costituente il grave della struttura stessa, con rapporto volumetrico tra elementi in c.a.v. e struttura complessiva non inferiore a 0,106; il tutto dimensionato secondo la normativa vigente in modo da resistere alla spinta di un terrapieno orizzontale e/o inclinato. Compresa e compensata nel prezzo la fornitura del materiale lapideo sciolto (Tout -Venant), esclusi gli scavi per il piano d'appoggio, la platea di base in calcestruzzo, nonché le eventuali deviazioni d'acqua, aggottamenti e le opere di inverdimento delle fioriere. Il volume da contabilizzare verrà determinato considerando i fili esterni degli elementi prefabbricati.
OM.OM.F.3 15.C	Fornitura e posa in opera di struttura di contenimento e/o di sostegno delle terre del tipo a gravità, realizzata mediante la sovrapposizione alternata ortogonale di elementi prefabbricati in conglomerato cementizio armato classe C28/35 vibrato, che vengono a formare contenitori grigliati, aventi pareti verticali o inclinate, atti a ricevere al loro interno materiale lapideo sciolto costituente il grave della struttura stessa, con rapporto volumetrico tra elementi in c.a.v. e struttura complessiva non inferiore a 0,106; il tutto dimensionato secondo la normativa vigente in modo da resistere alla spinta di un terrapieno orizzontale e/o inclinato. Compresa e compensata nel prezzo la fornitura del materiale lapideo sciolto (Tout -Venant), esclusi gli scavi per il piano d'appoggio, la platea di base in calcestruzzo, nonché le eventuali deviazioni d'acqua, aggottamenti e le opere di inverdimento delle fioriere. Il volume da contabilizzare verrà determinato considerando i fili esterni degli elementi prefabbricati. / - Fornitura e posa in opera di struttura di contenimento e/o di sostegno delle terre del tipo a gravità.	M2		64,69	27,400%
OM.OM.G	CONSOLIDAMENTI
OM.OM.G.3 01	Iniezione a qualsiasi pressione di cemento fluido o di malta cementizia eseguita attraverso i fori di cui alla voce n. OM.OM.A.521 compresa la preventiva iniezione di abbondante acqua per asportare le materie terrose, la fornitura e posa in opera degli occorrenti tubi di qualsiasi tipo e lunghezza con le guarnizioni necessarie per mantenere l'integrità del foro prima e durante l'iniezione, compreso l'eventuale perdita di tubi, compreso il noleggio, il montaggio, gli spostamenti e lo smontaggio dei meccanismi adatti, la fornitura dei materiali, di energia e di mano d'opera occorrente per il loro funzionamento, nonché i ponteggi necessari e l'allontanamento a lavoro ultimato:
OM.OM.G.3 01.A	Iniezione a qualsiasi pressione di cemento fluido o di malta cementizia eseguita attraverso i fori di cui alla voce n. OM.OM.A.521 compresa la preventiva iniezione di abbondante acqua per asportare le materie terrose, la fornitura e posa in opera degli occorrenti tubi di qualsiasi tipo e lunghezza con le guarnizioni necessarie per mantenere l'integrità del foro prima e durante l'iniezione, compreso l'eventuale perdita di tubi, compreso il noleggio, il montaggio, gli spostamenti e lo smontaggio dei meccanismi adatti, la fornitura dei materiali, di energia e di mano d'opera occorrente per il loro funzionamento, nonché i ponteggi necessari e l'allontanamento a lavoro ultimato: / - con miscela binaria (acqua-cemento); per ogni chilogrammo di cemento misurato a secco fuori opera.	KG		0,34	26,500%
OM.OM.G.3 01.B	Iniezione a qualsiasi pressione di cemento fluido o di malta cementizia eseguita attraverso i fori di cui alla voce n. OM.OM.A.521 compresa la preventiva iniezione di abbondante acqua per asportare le materie terrose, la fornitura e posa in opera degli occorrenti tubi di qualsiasi tipo e lunghezza con le guarnizioni necessarie per mantenere l'integrità del foro prima e durante l'iniezione, compreso l'eventuale perdita di tubi, compreso il noleggio, il montaggio, gli spostamenti e lo smontaggio dei meccanismi adatti, la fornitura dei materiali, di energia e di mano d'opera occorrente per il loro funzionamento, nonché i ponteggi necessari e l'allontanamento a lavoro ultimato: / - con malta cementizia (acqua -cemento-sabbia, acqua -cemento-sabbia-additivo espansivo); per ogni chilogrammo di cemento misurato a secco fuori opera (sabbia e additivo espansivo da pagare a parte rispettivamente con le voci n. OM.MA.B.102.A e n. OM.MA.C.107.A).	KG		0,34	26,500%
OM.OM.G.3 09	Ripristino e consolidamento di strutture e infrastrutture in calcestruzzo armato degradato, mediante applicazione per colaggio o getto entro cassero di malta cementizia premiscelata, polimero-modificata, colabile, fibrorinforzata e a ritiro compensato, provvista di marcatura CE e conforme ai requisiti prestazionali richiesti dalla Norma EN 1504 -3, per malte strutturali di Classe R4 di tipo CC e PCC, compresa la perfetta pulizia delle superfici, e quanto altro occorra, escluse le sole casseforme da compensar e a parte.
OM.OM.G.3 09.A	Ripristino e consolidamento di strutture e infrastrutture in calcestruzzo armato degradato, mediante applicazione per colaggio o getto entro cassero di malta cementizia premiscelata, polimero-modificata, colabile, fibrorinforzata e a ritiro compensato, provvista di marcatura CE e conforme ai requisiti prestazionali richiesti dalla Norma EN 1504 -3, per malte strutturali di Classe R4 di tipo CC e PCC, compresa la perfetta pulizia delle superfici, e quanto altro occorra, escluse le sole casseforme da compensar e a parte. / - Ripristino e consolidamento di strutture e infrastrutture in calcestruzzo armato degradato.	KG		1,41	31,200%
OM.OM.G.3 15	Ricambio di mattoni corrosi, nelle facce viste dei manufatti, fino ad un raggruppamento massimo di trenta mattoni, compreso l a demolizione dei vecchi mattoni per una rientranza non inferiore a cm 15 (centimetri quindici), la posa in opera dei nuovi mattoni con malta cementizia del n. OM.MA.D.104.B, il necessario imbottimento del vano che viene a formarsi fra il nuovo mattone ed il vecchio nucleo di muratura, e la stuccatura e profilatura della faccia vista, la fornitura dei mattoni, nonché i necessari ponteggi ed impalcature.
OM.OM.G.3 15.A	Ricambio di mattoni corrosi, nelle facce viste dei manufatti, fino ad un raggruppamento massimo di trenta mattoni, compreso l a demolizione dei vecchi mattoni per una rientranza non inferiore a cm 15 (centimetri quindici), la posa in opera dei nuovi mattoni con malta cementizia del n. OM.MA.D.104.B, il necessario imbottimento del vano che viene a formarsi fra il nuovo mattone ed il vecchio nucleo di muratura, e la stuccatura e profilatura della faccia vista, la fornitura dei mattoni, nonché i necessari ponteggi ed impalcature. / - Ricambio di mattoni corrosi, nelle facce viste dei manufatti.	CAD		3,43	52,800%
OM.OM.G.3 20	Tubi microfessurati di resina sintetica (PVC) per drenaggio di acque, del diametro interno di circa due pollici e dello spessore non inferiore a 4 mm, rigidi, con unione a manicotti, rivestiti esternamente con idoneo materiale filtrante (lana di vetro, geotessile non tessuto in fibre sintetiche, agglomerato di sabbia quarzosa o quarzo poroso e simili) preventivamente approvato dalle Ferrovie, in opera entro fori appositamente predisposti da compensare a parte con i relativi prezzi.
OM.OM.G.3 20.A	Tubi microfessurati di resina sintetica (PVC) per drenaggio di acque, del diametro interno di circa due pollici e dello spessore non inferiore a 4 mm, rigidi, con unione a manicotti, rivestiti esternamente con idoneo materiale filtrante (lana di vetro, geotessile non tessuto in fibre sintetiche, agglomerato di sabbia quarzosa o quarzo poroso e simili) preventivamente approvato dalle Ferrovie, in opera entro fori appositamente predisposti da compensare a parte con i relativi prezzi. / - Tubi microfessurati di resina sintetica (PVC) per drenaggio di acque.	M		24,94	31,600%
OM.OM.V	VARIE
OM.OM.V.1 01	Deumidificatori in laterizio o in materia plastica per prosciugamento di murature:
OM.OM.V.1 01.A	Deumidificatori in laterizio o in materia plastica per prosciugamento di murature: / - da 10 a 20 cm di lunghezza.	CAD		2,58	0,000%
OM.OM.V.1 01.B	Deumidificatori in laterizio o in materia plastica per prosciugamento di murature: / - da oltre 20 cm a 30 cm di lunghezza.	CAD		3,00	0,000%
OM.OM.V.1 01.C	Deumidificatori in laterizio o in materia plastica per prosciugamento di murature: / - da oltre 30 cm a 40 cm di lunghezza.	CAD		3,42	0,000%
OM.OM.V.1 05	Tassello ad espansione, di qualsiasi tipo, completo della relativa vite cromata con testa multiusi:
OM.OM.V.1 05.C	Tassello ad espansione, di qualsiasi tipo, completo della relativa vite cromata con testa multiusi: / - tassello 10x50 mm.	CAD		0,29	0,000%
OM.OM.V.1 05.D	Tassello ad espansione, di qualsiasi tipo, completo della relativa vite cromata con testa multiusi: / - tassello 14x70 mm.	CAD		0,47	0,000%
OM.OM.V.1100	Fornitura di tasselli in acciaio ad espansione per fissaggio a parete, completi di dadi e viti:
OM.OM.V.1100.A	Fornitura di tasselli in acciaio ad espansione per fissaggio a parete, completi di dadi e viti: / - del diametro di mm 12.	CAD		3,06	0,000%
OM.OM.V.1100.B	Fornitura di tasselli in acciaio ad espansione per fissaggio a parete, completi di dadi e viti: / - del diametro di mm 14.	CAD		3,73	0,000%
OM.OM.V.1100.C	Fornitura di tasselli in acciaio ad espansione per fissaggio a parete, completi di dadi e viti: / - del diametro di mm 16.	CAD		5,26	0,000%
OM.OM.V.1100.D	Fornitura di tasselli in acciaio ad espansione per fissaggio a parete, completi di dadi e viti: / - del diametro di mm 20.	CAD		10,22	0,000%
OM.OM.V.2100	Posa in opera di tasselli di cui alla voce n. OM.OM.V.1100 compresa e compensata nel prezzo l'esecuzione del foro:
OM.OM.V.2100.A	Posa in opera di tasselli di cui alla voce n. OM.OM.V.1100 compresa e compensata nel prezzo l'esecuzione del foro: / - su opere in muratura di mattoni o tufo o altri materiali di durezza comparabile.	CAD		0,92	100,000%
OM.OM.V.2100.B	Posa in opera di tasselli di cui alla voce n. OM.OM.V.1100 compresa e compensata nel prezzo l'esecuzione del foro: / - su opere in pietrame, cemento anche se armato, o su marmo.	CAD		1,55	99,400%
OM.OM.V.3 05	Tasselli in opera su pareti, pavimenti, soffitti e simili a qualsiasi altezza compresa la formazione del foro:
OM.OM.V.3 05.D	Tasselli in opera su pareti, pavimenti, soffitti e simili a qualsiasi altezza compresa la formazione del foro: / - del n. OM.OM.V.105.C.	CAD		0,59	49,200%
OM.OM.V.3 05.E	Tasselli in opera su pareti, pavimenti, soffitti e simili a qualsiasi altezza compresa la formazione del foro: / - del n. OM.OM.V.105.D.	CAD		0,76	38,200%
OM.OM.V.3 15	Pozzetti in muratura formati con pareti in mattoni pieni o semipieni, intonacati internamente con malta cementizia del n. OM.MA.D.104.A, e con basamento in conglomerato cementizio della classe di resistenza C16/20 N/mm2 dello spessore non inferiore a 10 cm, compresi gli scavi con mezzi meccanici, escluso il chiusino che verrà compensato a parte, da contabilizzarsi vuoto per pieno secondo la dimensioni esterne del manufatto:
OM.OM.V.3 15.A	Pozzetti in muratura formati con pareti in mattoni pieni o semipieni, intonacati internamente con malta cementizia del n. OM.MA.D.104.A, e con basamento in conglomerato cementizio della classe di resistenza C16/20 N/mm2 dello spessore non inferiore a 10 cm, compresi gli scavi con mezzi meccanici, escluso il chiusino che verrà compensato a parte, da contabilizzarsi vuoto per pieno secondo la dimensioni esterne del manufatto: / - per pozzetti aventi cubatura fino a 0,250 m³.	M3		402,24	77,100%
OM.OM.V.3 15.B	Pozzetti in muratura formati con pareti in mattoni pieni o semipieni, intonacati internamente con malta cementizia del n. OM.MA.D.104.A, e con basamento in conglomerato cementizio della classe di resistenza C16/20 N/mm2 dello spessore non inferiore a 10 cm, compresi gli scavi con mezzi meccanici, escluso il chiusino che verrà compensato a parte, da contabilizzarsi vuoto per pieno secondo la dimensioni esterne del manufatto: / - per pozzetti aventi cubatura superiore a 0,250 m³ e fino a 0,600 m³.	M3		327,50	72,300%
OM.OM.V.3 15.C	Pozzetti in muratura formati con pareti in mattoni pieni o semipieni, intonacati internamente con malta cementizia del n. OM.MA.D.104.A, e con basamento in conglomerato cementizio della classe di resistenza C16/20 N/mm2 dello spessore non inferiore a 10 cm, compresi gli scavi con mezzi meccanici, escluso il chiusino che verrà compensato a parte, da contabilizzarsi vuoto per pieno secondo la dimensioni esterne del manufatto: / - per pozzetti aventi cubatura superiore a 0,600 m³ e fino a 1,500 m³.	M3		251,52	64,600%
OM.OM.V.3 15.D	Pozzetti in muratura formati con pareti in mattoni pieni o semipieni, intonacati internamente con malta cementizia del n. OM.MA.D.104.A, e con basamento in conglomerato cementizio della classe di resistenza C16/20 N/mm2 dello spessore non inferiore a 10 cm, compresi gli scavi con mezzi meccanici, escluso il chiusino che verrà compensato a parte, da contabilizzarsi vuoto per pieno secondo la dimensioni esterne del manufatto: / - Sovrapprezzo per scavi eseguiti a mano.	%		10,00
OM.OM.V.3001	Ancoraggio chimico in opera con resina vinilestere, inerte e sabbia di quarzo in fiala e catalizzatore, contenuto in altra fiala interna separata, compresa la formazione di fori su muratura o cls anche armato, le barre in acciaio filettate di dimensioni adeguate al foro e la bulloneria necessaria:
OM.OM.V.3001.A	Ancoraggio chimico in opera con resina vinilestere, inerte e sabbia di quarzo in fiala e catalizzatore, contenuto in altra fiala interna separata, compresa la formazione di fori su muratura o cls anche armato, le barre in acciaio filettate di dimensioni adeguate al foro e la bulloneria necessaria: / - con fiale per foro da 10 mm.	CAD		8,66	69,300%
OM.OM.V.3001.B	Ancoraggio chimico in opera con resina vinilestere, inerte e sabbia di quarzo in fiala e catalizzatore, contenuto in altra fiala interna separata, compresa la formazione di fori su muratura o cls anche armato, le barre in acciaio filettate di dimensioni adeguate al foro e la bulloneria necessaria: / - con fiale per foro da 12 mm.	CAD		11,62	72,800%
OM.OM.V.3001.C	Ancoraggio chimico in opera con resina vinilestere, inerte e sabbia di quarzo in fiala e catalizzatore, contenuto in altra fiala interna separata, compresa la formazione di fori su muratura o cls anche armato, le barre in acciaio filettate di dimensioni adeguate al foro e la bulloneria necessaria: / - con fiale per foro da 14 mm.	CAD		14,93	72,700%
OM.OM.V.3001.D	Ancoraggio chimico in opera con resina vinilestere, inerte e sabbia di quarzo in fiala e catalizzatore, contenuto in altra fiala interna separata, compresa la formazione di fori su muratura o cls anche armato, le barre in acciaio filettate di dimensioni adeguate al foro e la bulloneria necessaria: / - con fiale per foro da 18 mm.	CAD		18,92	69,900%
OM.OM.V.3001.E	Ancoraggio chimico in opera con resina vinilestere, inerte e sabbia di quarzo in fiala e catalizzatore, contenuto in altra fiala interna separata, compresa la formazione di fori su muratura o cls anche armato, le barre in acciaio filettate di dimensioni adeguate al foro e la bulloneria necessaria: / - con fiale per foro da 24 mm.	CAD		34,45	45,500%
OM.OP	OPERE PARTICOLARI
OM.OP.A	TABELLE - BARRIERE PARAMASSI
OM.OP.A.2 01	Posa in opera di tabelle stradali, cartelli indicatori e pittogrammi, forniti dalle Ferrovie, su strutture già predisposte.
OM.OP.A.2 01.A	Posa in opera di tabelle stradali, cartelli indicatori e pittogrammi, forniti dalle Ferrovie, su strutture già predisposte. / - Posa in opera di tabelle.	CAD		9,42	92,900%
OM.OP.A.2 05	Formazione di barriere per ripari contro la caduta dei massi, eseguite a qualsiasi altezza rispetto al piano del ferro del binario:
OM.OP.A.2 05.A	Formazione di barriere per ripari contro la caduta dei massi, eseguite a qualsiasi altezza rispetto al piano del ferro del binario: / - montanti con rotaie o in profilati di qualsiasi tipo, secondo gli ordini delle Ferrovie, la cui fornitura sarà compensata a parte, ancorati in blocchi di conglomerato da compensarsi a parte come il relativo scavo.	KG		0,38	89,500%
OM.OP.A.2 05.B	Formazione di barriere per ripari contro la caduta dei massi, eseguite a qualsiasi altezza rispetto al piano del ferro del binario: / - traversi costituiti da tondoni di legname, accettati dalle Ferrovie, da compensarsi a parte, idoneamente ancorati ai montanti e completi di due mani di carbolineum.	M3		78,00	85,000%
OM.OP.A.5 01	Rimozione d'opera di tondoni di legname per riparo contro la caduta di massi, siti a qualsiasi altezza.
OM.OP.A.5 01.A	Rimozione d'opera di tondoni di legname per riparo contro la caduta di massi, siti a qualsiasi altezza. / - Rimozione d'opera di tondoni di legname.	M3		30,27	77,500%
OM.OP.A.5 05	Demolizione di paraurti con traverse, compresa la regolarizzazione del piazzale.
OM.OP.A.5 05.A	Demolizione di paraurti con traverse, compresa la regolarizzazione del piazzale. / - Demolizione di paraurti con traverse.	CAD		170,15	80,900%
OM.OP.A.5 05.B	Demolizione di paraurti con traverse, compresa la regolarizzazione del piazzale. / - Detrazione alle demolizioni di paraurti, della voce n. OM.OP.A.505.A quando la demolizione avviene con l'ausilio di idoneo mezzo meccanico.	%		-65,00
OM.OP.B	SICUREZZA STRADALE
OM.OP.B.3 01	Guard-rails tipo standard conformi alla legge n. 21.4.1962 n. 181 (art. 1 - lettera f) in opera costituiti da: - nastro in lamiera di acciaio zincata a caldo piegata a doppia onda di 31×82,5 mm sviluppo di 475 mm e spessore di 3 mm; - paletti di sostegno in lamiera di acciaio zincata a caldo piegata ad U di 120×80 mm e spessore di 6 mm, di altezza variabile da 1,65 a 1,95 m ed interasse variabile da 3,00 a 3,60 m; - distanziatori in lamiera di acciaio zincata a caldo piegata ad U di 154×67 mm e spessore di 5 mm, di altezza di 310 mm; - bulloneria in acciaio zincato:
OM.OP.B.3 01.A	Guard-rails tipo standard conformi alla legge n. 21.4.1962 n. 181 (art. 1 - lettera f) in opera costituiti da: - nastro in lamiera di acciaio zincata a caldo piegata a doppia onda di 31×82,5 mm sviluppo di 475 mm e spessore di 3 mm; - paletti di sostegno in lamiera di acciaio zincata a caldo piegata ad U di 120×80 mm e spessore di 6 mm, di altezza variabile da 1,65 a 1,95 m ed interasse variabile da 3,00 a 3,60 m; - distanziatori in lamiera di acciaio zincata a caldo piegata ad U di 154×67 mm e spessore di 5 mm, di altezza di 310 mm; - bulloneria in acciaio zincato: / - in opera su terra con paletti posti ad interasse di 3,00 m e dell'altezza di 1,65 m.	M		42,24	14,200%
OM.OP.B.3 01.B	Guard-rails tipo standard conformi alla legge n. 21.4.1962 n. 181 (art. 1 - lettera f) in opera costituiti da: - nastro in lamiera di acciaio zincata a caldo piegata a doppia onda di 31×82,5 mm sviluppo di 475 mm e spessore di 3 mm; - paletti di sostegno in lamiera di acciaio zincata a caldo piegata ad U di 120×80 mm e spessore di 6 mm, di altezza variabile da 1,65 a 1,95 m ed interasse variabile da 3,00 a 3,60 m; - distanziatori in lamiera di acciaio zincata a caldo piegata ad U di 154×67 mm e spessore di 5 mm, di altezza di 310 mm; - bulloneria in acciaio zincato: / - in opera su terra con paletti posti ad interasse di 3,00 m e dell'altezza di 1,95 m.	M		44,20	13,900%
OM.OP.B.3 01.C	Guard-rails tipo standard conformi alla legge n. 21.4.1962 n. 181 (art. 1 - lettera f) in opera costituiti da: - nastro in lamiera di acciaio zincata a caldo piegata a doppia onda di 31×82,5 mm sviluppo di 475 mm e spessore di 3 mm; - paletti di sostegno in lamiera di acciaio zincata a caldo piegata ad U di 120×80 mm e spessore di 6 mm, di altezza variabile da 1,65 a 1,95 m ed interasse variabile da 3,00 a 3,60 m; - distanziatori in lamiera di acciaio zincata a caldo piegata ad U di 154×67 mm e spessore di 5 mm, di altezza di 310 mm; - bulloneria in acciaio zincato: / - in opera su terra con paletti posti ad interasse di 3,60 m e dell'altezza di 1,65 m.	M		46,94	27,000%
OM.OP.B.3 01.D	Guard-rails tipo standard conformi alla legge n. 21.4.1962 n. 181 (art. 1 - lettera f) in opera costituiti da: - nastro in lamiera di acciaio zincata a caldo piegata a doppia onda di 31×82,5 mm sviluppo di 475 mm e spessore di 3 mm; - paletti di sostegno in lamiera di acciaio zincata a caldo piegata ad U di 120×80 mm e spessore di 6 mm, di altezza variabile da 1,65 a 1,95 m ed interasse variabile da 3,00 a 3,60 m; - distanziatori in lamiera di acciaio zincata a caldo piegata ad U di 154×67 mm e spessore di 5 mm, di altezza di 310 mm; - bulloneria in acciaio zincato: / - in opera su terra con paletti posti ad interasse di 3,60 m e dell'altezza di 1,95 m.	M		41,18	14,300%
OM.OP.B.3 01.I	Guard-rails tipo standard conformi alla legge n. 21.4.1962 n. 181 (art. 1 - lettera f) in opera costituiti da: - nastro in lamiera di acciaio zincata a caldo piegata a doppia onda di 31×82,5 mm sviluppo di 475 mm e spessore di 3 mm; - paletti di sostegno in lamiera di acciaio zincata a caldo piegata ad U di 120×80 mm e spessore di 6 mm, di altezza variabile da 1,65 a 1,95 m ed interasse variabile da 3,00 a 3,60 m; - distanziatori in lamiera di acciaio zincata a caldo piegata ad U di 154×67 mm e spessore di 5 mm, di altezza di 310 mm; - bulloneria in acciaio zincato: / - in opera su manufatti in calcestruzzo con paletti posti ad interasse di 3,00 m e dell'altezza di 1,65 m.	M		71,47	16,200%
OM.OP.B.3 01.J	Guard-rails tipo standard conformi alla legge n. 21.4.1962 n. 181 (art. 1 - lettera f) in opera costituiti da: - nastro in lamiera di acciaio zincata a caldo piegata a doppia onda di 31×82,5 mm sviluppo di 475 mm e spessore di 3 mm; - paletti di sostegno in lamiera di acciaio zincata a caldo piegata ad U di 120×80 mm e spessore di 6 mm, di altezza variabile da 1,65 a 1,95 m ed interasse variabile da 3,00 a 3,60 m; - distanziatori in lamiera di acciaio zincata a caldo piegata ad U di 154×67 mm e spessore di 5 mm, di altezza di 310 mm; - bulloneria in acciaio zincato: / - in opera su manufatti in calcestruzzo con paletti posti ad interasse di 3,00 m e dell'altezza di 1,65 m.	M		67,22	17,300%
OM.OP.B.3 02	Terminali per guard-rails di cui alla voce n. OM.OP.B.301 in lamiera di acciaio zincata a caldo piegata a doppia onda dello spessore di 3 mm in opera completi della occorrente bulloneria in acciaio zincato.
OM.OP.B.3 02.A	Terminali per guard-rails di cui alla voce n. OM.OP.B.301 in lamiera di acciaio zincata a caldo piegata a doppia onda dello spessore di 3 mm in opera completi della occorrente bulloneria in acciaio zincato. / - Terminali per guard-rails.	CAD		34,48	12,800%
OM.OP.C	RIVESTIMENTI DI SCARPATE
OM.OP.C.3 01	Rivestimento di scarpate e simili con lamiere date in opera, fissate a picchettoni in conglomerato cementizio armato od in profilati di acciaio zincati (che verranno compensati a parte con i rispettivi prezzi di tariffa) mediante interposte zanchette di ferro piatto zincato, quest’ultime da compensarsi a parte con il prezzo della rispettiva voce dei materiali in provvista, in modo da permettere la libera dilatazione delle lamiere stesse; compresa e compensata ogni lavorazione e materiale accessorio, compresa altresì l a preventiva regolarizzazione della scarpata e la formazione di un letto di appoggio costituito da materiale arido minuto (fornito dalle Ferrovie su carro ferroviario di qualsiasi tipo in prossimità del luogo di scarico) in modo da assicurare la massima superficie di appoggio delle lamiere:
OM.OP.C.3 01.A	Rivestimento di scarpate e simili con lamiere date in opera, fissate a picchettoni in conglomerato cementizio armato od in profilati di acciaio zincati (che verranno compensati a parte con i rispettivi prezzi di tariffa) mediante interposte zanchette di ferro piatto zincato, quest’ultime da compensarsi a parte con il prezzo della rispettiva voce dei materiali in provvista, in modo da permettere la libera dilatazione delle lamiere stesse; compresa e compensata ogni lavorazione e materiale accessorio, compresa altresì l a preventiva regolarizzazione della scarpata e la formazione di un letto di appoggio costituito da materiale arido minuto (fornito dalle Ferrovie su carro ferroviario di qualsiasi tipo in prossimità del luogo di scarico) in modo da assicurare la massima superficie di appoggio delle lamiere: / - con lamiere del n. OM.ME.C.105.A.	M2		21,01	10,200%
OM.OP.C.3 01.B	Rivestimento di scarpate e simili con lamiere date in opera, fissate a picchettoni in conglomerato cementizio armato od in profilati di acciaio zincati (che verranno compensati a parte con i rispettivi prezzi di tariffa) mediante interposte zanchette di ferro piatto zincato, quest’ultime da compensarsi a parte con il prezzo della rispettiva voce dei materiali in provvista, in modo da permettere la libera dilatazione delle lamiere stesse; compresa e compensata ogni lavorazione e materiale accessorio, compresa altresì l a preventiva regolarizzazione della scarpata e la formazione di un letto di appoggio costituito da materiale arido minuto (fornito dalle Ferrovie su carro ferroviario di qualsiasi tipo in prossimità del luogo di scarico) in modo da assicurare la massima superficie di appoggio delle lamiere: / - con lamiere del n. OM.ME.C.105.B.	M2		26,41	10,300%
OM.OP.C.3 01.C	Rivestimento di scarpate e simili con lamiere date in opera, fissate a picchettoni in conglomerato cementizio armato od in profilati di acciaio zincati (che verranno compensati a parte con i rispettivi prezzi di tariffa) mediante interposte zanchette di ferro piatto zincato, quest’ultime da compensarsi a parte con il prezzo della rispettiva voce dei materiali in provvista, in modo da permettere la libera dilatazione delle lamiere stesse; compresa e compensata ogni lavorazione e materiale accessorio, compresa altresì l a preventiva regolarizzazione della scarpata e la formazione di un letto di appoggio costituito da materiale arido minuto (fornito dalle Ferrovie su carro ferroviario di qualsiasi tipo in prossimità del luogo di scarico) in modo da assicurare la massima superficie di appoggio delle lamiere: / - con lamiere del n. OM.ME.C.105.C.	M2		28,07	10,400%
OM.OP.C.3 01.D	Rivestimento di scarpate e simili con lamiere date in opera, fissate a picchettoni in conglomerato cementizio armato od in profilati di acciaio zincati (che verranno compensati a parte con i rispettivi prezzi di tariffa) mediante interposte zanchette di ferro piatto zincato, quest’ultime da compensarsi a parte con il prezzo della rispettiva voce dei materiali in provvista, in modo da permettere la libera dilatazione delle lamiere stesse; compresa e compensata ogni lavorazione e materiale accessorio, compresa altresì l a preventiva regolarizzazione della scarpata e la formazione di un letto di appoggio costituito da materiale arido minuto (fornito dalle Ferrovie su carro ferroviario di qualsiasi tipo in prossimità del luogo di scarico) in modo da assicurare la massima superficie di appoggio delle lamiere: / - con lamiere del n. OM.ME.C.102.A..	KG		3,41	34,900%
OM.OP.C.3 01.E	Rivestimento di scarpate e simili con lamiere date in opera, fissate a picchettoni in conglomerato cementizio armato od in profilati di acciaio zincati (che verranno compensati a parte con i rispettivi prezzi di tariffa) mediante interposte zanchette di ferro piatto zincato, quest’ultime da compensarsi a parte con il prezzo della rispettiva voce dei materiali in provvista, in modo da permettere la libera dilatazione delle lamiere stesse; compresa e compensata ogni lavorazione e materiale accessorio, compresa altresì l a preventiva regolarizzazione della scarpata e la formazione di un letto di appoggio costituito da materiale arido minuto (fornito dalle Ferrovie su carro ferroviario di qualsiasi tipo in prossimità del luogo di scarico) in modo da assicurare la massima superficie di appoggio delle lamiere: / - con lamiere del n. OM.ME.C.102.B.	KG		2,85	34,400%
OM.OP.C.3 05	Rivestimento protettivo su pareti e scarpate, compreso l'onere della preliminare preparazione e regolarizzazione:
OM.OP.C.3 05.A	Rivestimento protettivo su pareti e scarpate, compreso l'onere della preliminare preparazione e regolarizzazione: / - con uno strato non inferiore a 10 cm di conglomerato cementizio lanciato a pressione, formato con un metro cubo di miscela inerte di sabbia e ghiaietto fino a 15 mm e 500 kg di cemento tipo 325 con l'aggiunta di almeno 30 kg di accellerante di presa, armato con rete metallica formata da una maglia quadrata di lato da 8 a 10 cm di filo di ferro del diametro non inferiore a 3 mm con fissaggio alle pareti mediante barre di acciaio Y 16 mm ad aderenza migliorata del tipo Fe B 44 K in numero di almeno una ogni 4 m² e di lunghezza stabilita dalle Ferrovie, ma non superiore a 4 m, ancorate in fori del diametro di 2 pollici con malta cementizia, compresa la formazione di opportune feritoie per lo scolo delle acque superficiali.	M2		39,35	14,400%
OM.OP.C.3 05.B	Rivestimento protettivo su pareti e scarpate, compreso l'onere della preliminare preparazione e regolarizzazione: / - con mantellate, a grigliato articolato, costituite da elementi prefabbricati, dello spessore di cm 9÷10, in conglomerato cementizio armato vibrato della classe Rbk 30 N/mm², armato con tondini di acciaio del tipo Fe B 32 K del diametro minimo di mm 3, muniti di naselli di agganciamento e snodo atti a dare continuità alla struttura, compresa la preliminare regolarizzazione e sistemazione della superficie, l'intasamento dei vuoti con terra vegetale, la successiva semina di miscuglio di specie erbacee ed ogni altra fornitura.	M2		16,63	13,500%
OM.OP.C.3 05.C	Rivestimento protettivo su pareti e scarpate, compreso l'onere della preliminare preparazione e regolarizzazione: / - con zolle erbose di prato polifita stabile ed asciutto, compreso l'eventuale scavo per regolarizzazione del terreno e per la sagomatura a cunetta, la fornitura di zolle, le strutture di ancoraggio e tutte le occorrenti cure.	M2		5,10	18,800%
OM.OP.C.3 05.D	Rivestimento protettivo su pareti e scarpate, compreso l'onere della preliminare preparazione e regolarizzazione: / - con rivestimento erboso realizzato mediante regolarizzazione del terreno e posa in opera di stuoie germinative predisposte, compresi i necessari ancoraggi al terreno.	M2		5,36	22,800%
OM.OP.C.3 10	Rete parasassi del n. OM.ME.V.101.C a maglie esagonali (lato 5-8 cm) adagiata e tesa su pendici per il rivestimento e la protezione di scarpate, compresa la posa in opera dei paletti di ferro con gancio di tenuta per l'ancoraggio della rete e la legatura dei vari teli di rete con filo di ferro zincato. È esclusa la fornitura dei paletti di ferro e filo zincato per le legature che saranno compensati a parte con i relativi prezzi di tariffa a piè d'opera.
OM.OP.C.3 10.A	Rete parasassi del n. OM.ME.V.101.C a maglie esagonali (lato 5-8 cm) adagiata e tesa su pendici per il rivestimento e la protezione di scarpate, compresa la posa in opera dei paletti di ferro con gancio di tenuta per l'ancoraggio della rete e la legatura dei vari teli di rete con filo di ferro zincato. È esclusa la fornitura dei paletti di ferro e filo zincato per le legature che saranno compensati a parte con i relativi prezzi di tariffa a piè d'opera. / - Rete parasassi.	KG		4,67	10,700%
OM.OP.C.3 20	Scudatura di banchine ferroviarie o di scarpate con genisi di zolfara, e con materiali simili, forniti dalle Ferrovie su carri ferroviari sul posto d'impiego compresi e compensati nel prezzo: lo scarico dai carri ferroviari di qualsiasi tipo, la manipolazione, frantumazione ed ove occorra la vagliatura del genisi, l’impasto con acque dello stesso, il distendimento a strati successivi di altezza non superiore a 10 cm, la pigiatura, la pilonatura e l'incigliatura delle scarpate, la sistemazione delle banchine e ogni altra eventuale prestazione che si rendesse necessaria per dare l'opera completa a perfetta regola d'arte, compresi altresì, gli oneri derivanti dalla presenza dell'esercizio ferroviario e del quale occorre in ogni tempo e modo assicurare la continuità esclusi i trasporti ferroviari che resteranno a carico delle Ferrovie. Per materiale misurato su carri ferroviari.
OM.OP.C.3 20.A	Scudatura di banchine ferroviarie o di scarpate con genisi di zolfara, e con materiali simili, forniti dalle Ferrovie su carri ferroviari sul posto d'impiego compresi e compensati nel prezzo: lo scarico dai carri ferroviari di qualsiasi tipo, la manipolazione, frantumazione ed ove occorra la vagliatura del genisi, l’impasto con acque dello stesso, il distendimento a strati successivi di altezza non superiore a 10 cm, la pigiatura, la pilonatura e l'incigliatura delle scarpate, la sistemazione delle banchine e ogni altra eventuale prestazione che si rendesse necessaria per dare l'opera completa a perfetta regola d'arte, compresi altresì, gli oneri derivanti dalla presenza dell'esercizio ferroviario e del quale occorre in ogni tempo e modo assicurare la continuità esclusi i trasporti ferroviari che resteranno a carico delle Ferrovie. Per materiale misurato su carri ferroviari. / - Scudatura di banchine ferroviarie o di scarpate.	M3		7,97	47,800%
OM.OP.E	ATTRAVERSAMENTI DELLA SEDE
OM.OP.E.3 01	Fornitura in opera di idonea camicia tubolare in acciaio, infissa, orizzontalmente o leggermente inclinata, nel terreno a qualsiasi quota, mediante il sistema dello spingitubo; compreso e compensato nel prezzo tutto quanto occorrente per l'esecuzione del lavoro a regola d'arte, con la sola esclusione dello scavo di testata, che verrà compensato con i relativi prezzi di tariffa; per ogni metro lineare di infissione effettiva:
OM.OP.E.3 01.A	Fornitura in opera di idonea camicia tubolare in acciaio, infissa, orizzontalmente o leggermente inclinata, nel terreno a qualsiasi quota, mediante il sistema dello spingitubo; compreso e compensato nel prezzo tutto quanto occorrente per l'esecuzione del lavoro a regola d'arte, con la sola esclusione dello scavo di testata, che verrà compensato con i relativi prezzi di tariffa; per ogni metro lineare di infissione effettiva: / - del diametro interno fino a 35 cm.	M		167,79	34,400%
OM.OP.E.3 01.B	Fornitura in opera di idonea camicia tubolare in acciaio, infissa, orizzontalmente o leggermente inclinata, nel terreno a qualsiasi quota, mediante il sistema dello spingitubo; compreso e compensato nel prezzo tutto quanto occorrente per l'esecuzione del lavoro a regola d'arte, con la sola esclusione dello scavo di testata, che verrà compensato con i relativi prezzi di tariffa; per ogni metro lineare di infissione effettiva: / - del diametro interno superiore a 35 cm e fino a 45 cm.	M		188,28	32,700%
OM.OP.E.3 05	Condotte portanti in lamiera di acciaio zincata a caldo di qualsiasi sezione in opera complete della occorrente bulloneria di acciaio zincato:
OM.OP.E.3 05.A	Condotte portanti in lamiera di acciaio zincata a caldo di qualsiasi sezione in opera complete della occorrente bulloneria di acciaio zincato: / - in lamiera ondulata dello spessore di 2,7 mm.	KG		2,17	15,200%
OM.OP.E.3 05.B	Condotte portanti in lamiera di acciaio zincata a caldo di qualsiasi sezione in opera complete della occorrente bulloneria di acciaio zincato: / - in lamiera ondulata dello spessore di 3,5 mm.	KG		2,01	11,000%
OM.OP.E.3 05.C	Condotte portanti in lamiera di acciaio zincata a caldo di qualsiasi sezione in opera complete della occorrente bulloneria di acciaio zincato: / - in lamiera ondulata dello spessore di 4,2 mm.	KG		2,01	11,000%
OM.OP.E.3 05.D	Condotte portanti in lamiera di acciaio zincata a caldo di qualsiasi sezione in opera complete della occorrente bulloneria di acciaio zincato: / - in lamiera ondulata dello spessore di 4,7 o 5,5 mm.	KG		2,01	11,000%
OM.OP.E.3 05.E	Condotte portanti in lamiera di acciaio zincata a caldo di qualsiasi sezione in opera complete della occorrente bulloneria di acciaio zincato: / - in lamiera ondulata dello spessore di 6,2 o 7 mm.	KG		1,85	6,000%
OM.OP.F	CENTINATURE
OM.OP.F.3 01	Centinatura di calotta con impiego di centine tutte in ferro o con cappello in legname che le Ferrovie metteranno a disposizione dell'Imprenditore in prossimità di uno degli imbocchi della galleria su carri ferroviari di qualsiasi tipo o a terra, ovvero nell'interno della galleria stessa sempre su carro ferroviario o a terra, per l'appoggio delle murature dissestate; compresi nel prezzo l'onere e la fornitura in opera dei calaggi, cunei, puntelli, sbadacchi laterali, dei dormienti di legno su cui poggiare i montanti in ferro, e quanto altro possa occorrere, oltre alle grappe di ferro, per l'esecuzione di una robusta centinatura abbondantemente controventata sia sulla sagoma delle vecchie murature, anche se presentanti delle irregolarità che richiedessero scalpellatura di qualsiasi entità, sia sulla sagoma delle nuove murature, compresi pure i trasporti, gli eventuali adattamenti della parte metallica, da eseguire anche a caldo ed il montaggio delle centine: (AVVERTENZA N° 22)
OM.OP.F.3 01.A	Centinatura di calotta con impiego di centine tutte in ferro o con cappello in legname che le Ferrovie metteranno a disposizione dell'Imprenditore in prossimità di uno degli imbocchi della galleria su carri ferroviari di qualsiasi tipo o a terra, ovvero nell'interno della galleria stessa sempre su carro ferroviario o a terra, per l'appoggio delle murature dissestate; compresi nel prezzo l'onere e la fornitura in opera dei calaggi, cunei, puntelli, sbadacchi laterali, dei dormienti di legno su cui poggiare i montanti in ferro, e quanto altro possa occorrere, oltre alle grappe di ferro, per l'esecuzione di una robusta centinatura abbondantemente controventata sia sulla sagoma delle vecchie murature, anche se presentanti delle irregolarità che richiedessero scalpellatura di qualsiasi entità, sia sulla sagoma delle nuove murature, compresi pure i trasporti, gli eventuali adattamenti della parte metallica, da eseguire anche a caldo ed il montaggio delle centine: (AVVERTENZA N° 22) / - gallerie a semplice binario.	CAD		661,88	47,700%
OM.OP.F.3 01.B	Centinatura di calotta con impiego di centine tutte in ferro o con cappello in legname che le Ferrovie metteranno a disposizione dell'Imprenditore in prossimità di uno degli imbocchi della galleria su carri ferroviari di qualsiasi tipo o a terra, ovvero nell'interno della galleria stessa sempre su carro ferroviario o a terra, per l'appoggio delle murature dissestate; compresi nel prezzo l'onere e la fornitura in opera dei calaggi, cunei, puntelli, sbadacchi laterali, dei dormienti di legno su cui poggiare i montanti in ferro, e quanto altro possa occorrere, oltre alle grappe di ferro, per l'esecuzione di una robusta centinatura abbondantemente controventata sia sulla sagoma delle vecchie murature, anche se presentanti delle irregolarità che richiedessero scalpellatura di qualsiasi entità, sia sulla sagoma delle nuove murature, compresi pure i trasporti, gli eventuali adattamenti della parte metallica, da eseguire anche a caldo ed il montaggio delle centine: (AVVERTENZA N° 22) / - gallerie a doppio binario.	CAD		1041,47	42,900%
OM.OP.F.3 05	Formazione di manto con muraletti o tavoloni, dello spessore non minore di 5 cm, sulle centine di cui alla precedente voce n. OM.OP.F.301, compreso o compensato ogni onere per la lavorazione, il montaggio e la chioderia: (AVVERTENZA N° 22)
OM.OP.F.3 05.A	Formazione di manto con muraletti o tavoloni, dello spessore non minore di 5 cm, sulle centine di cui alla precedente voce n. OM.OP.F.301, compreso o compensato ogni onere per la lavorazione, il montaggio e la chioderia: (AVVERTENZA N° 22) / - con legnami forniti dall'Imprenditore, che rimarranno di proprietà delle Ferrovie; per ogni metro quadrato di effettivo manto.	M2		96,01	7,900%
OM.OP.F.3 05.B	Formazione di manto con muraletti o tavoloni, dello spessore non minore di 5 cm, sulle centine di cui alla precedente voce n. OM.OP.F.301, compreso o compensato ogni onere per la lavorazione, il montaggio e la chioderia: (AVVERTENZA N° 22) / - con legnami o traversi forniti dalle Ferrovie; per ogni metro quadrato di effettivo manto.	M2		18,60	48,100%
OM.OP.F.3 10	Smontaggio della centinatura di cui alla voce n. OM.OP.F.301 e del relativo manto del n. OM.OP.F.305, oppure di altra centinatura in ferro, comunque già collocata in opera compreso e compensato ogni onere per il trasporto di tutti i materiali per il reimpiego in altra sezione della galleria ovvero quelli per il trasporto a deposito su aree situate in prossimità di uno degli imbocchi della galleria e che verranno indicate delle Ferrovie: (AVVERTENZA N° 22)
OM.OP.F.3 10.A	Smontaggio della centinatura di cui alla voce n. OM.OP.F.301 e del relativo manto del n. OM.OP.F.305, oppure di altra centinatura in ferro, comunque già collocata in opera compreso e compensato ogni onere per il trasporto di tutti i materiali per il reimpiego in altra sezione della galleria ovvero quelli per il trasporto a deposito su aree situate in prossimità di uno degli imbocchi della galleria e che verranno indicate delle Ferrovie: (AVVERTENZA N° 22) / - in galleria a semplice binario.	CAD		161,23	63,300%
OM.OP.F.3 10.B	Smontaggio della centinatura di cui alla voce n. OM.OP.F.301 e del relativo manto del n. OM.OP.F.305, oppure di altra centinatura in ferro, comunque già collocata in opera compreso e compensato ogni onere per il trasporto di tutti i materiali per il reimpiego in altra sezione della galleria ovvero quelli per il trasporto a deposito su aree situate in prossimità di uno degli imbocchi della galleria e che verranno indicate delle Ferrovie: (AVVERTENZA N° 22) / - in galleria a doppio binario.	CAD		218,93	59,400%
OM.OP.H	OPERE DA GIARDINIERE
OM.OP.H.3 01	Seminagione di scarpate con erbe a radici lunghe della qualità che verrà prescritta dalle Ferrovie, compresa la preparazione del terreno e la fornitura dei semi.
OM.OP.H.3 01.A	Seminagione di scarpate con erbe a radici lunghe della qualità che verrà prescritta dalle Ferrovie, compresa la preparazione del terreno e la fornitura dei semi. / - Seminagione di scarpate con erbe a radici lunghe.	M2		0,38	52,600%
OM.OP.H.3 05	Piantagione regolare su scarpate di rilevati o di trincee con piantine di robinia pseudo-acacia, di almeno un anno e di circa 1 cm di circonferenza al colletto, in numero di cinque per ogni metro quadrato, disposte su file parallele a piante alternate, con l’obbligo da parte dell'Imprenditore di sostituire, senza alcun compenso, quelle piante che non avessero attecchito dopo dieci mesi dell'avvenuta piantagione.
OM.OP.H.3 05.A	Piantagione regolare su scarpate di rilevati o di trincee con piantine di robinia pseudo-acacia, di almeno un anno e di circa 1 cm di circonferenza al colletto, in numero di cinque per ogni metro quadrato, disposte su file parallele a piante alternate, con l’obbligo da parte dell'Imprenditore di sostituire, senza alcun compenso, quelle piante che non avessero attecchito dopo dieci mesi dell'avvenuta piantagione. / - Piantagione regolare su scarpate di rilevati o di trincee con piantine di robinia pseudo-acacia.	M2		4,27	34,400%
OM.OP.H.3 10	Fornitura e posa a dimora di piante di alto fusto, conifere, a foglia persistente, cespugliose e arbusti, compreso scavo dell'apposita buca delle dimensioni necessarie per ogni singola pianta, fertilizzazione con concimi complessi in ragione di 2 kg:
OM.OP.H.3 10.A	Fornitura e posa a dimora di piante di alto fusto, conifere, a foglia persistente, cespugliose e arbusti, compreso scavo dell'apposita buca delle dimensioni necessarie per ogni singola pianta, fertilizzazione con concimi complessi in ragione di 2 kg: / - Carpini h = 2,00 m.	CAD		45,09	23,100%
OM.OP.H.3 10.B	Fornitura e posa a dimora di piante di alto fusto, conifere, a foglia persistente, cespugliose e arbusti, compreso scavo dell'apposita buca delle dimensioni necessarie per ogni singola pianta, fertilizzazione con concimi complessi in ragione di 2 kg: / - Acacia Bessoniana h = 2,00/2,50 m.	CAD		70,37	16,500%
OM.OP.H.3 10.C	Fornitura e posa a dimora di piante di alto fusto, conifere, a foglia persistente, cespugliose e arbusti, compreso scavo dell'apposita buca delle dimensioni necessarie per ogni singola pianta, fertilizzazione con concimi complessi in ragione di 2 kg: / - Iuniperus Aurea diametro 40 cm.	CAD		57,18	24,500%
OM.OP.H.3 10.D	Fornitura e posa a dimora di piante di alto fusto, conifere, a foglia persistente, cespugliose e arbusti, compreso scavo dell'apposita buca delle dimensioni necessarie per ogni singola pianta, fertilizzazione con concimi complessi in ragione di 2 kg: / - Laurus Otto Luyken h = 30 cm.	CAD		29,98	30,800%
OM.OP.H.3 10.E	Fornitura e posa a dimora di piante di alto fusto, conifere, a foglia persistente, cespugliose e arbusti, compreso scavo dell'apposita buca delle dimensioni necessarie per ogni singola pianta, fertilizzazione con concimi complessi in ragione di 2 kg: / - Viburnus tinus h = 60/70 cm.	CAD		27,05	34,200%
OM.OP.H.3 10.F	Fornitura e posa a dimora di piante di alto fusto, conifere, a foglia persistente, cespugliose e arbusti, compreso scavo dell'apposita buca delle dimensioni necessarie per ogni singola pianta, fertilizzazione con concimi complessi in ragione di 2 kg: / - Pinus austriaca h = 2,00 m.	CAD		150,45	7,300%
OM.OP.H.3 10.G	Fornitura e posa a dimora di piante di alto fusto, conifere, a foglia persistente, cespugliose e arbusti, compreso scavo dell'apposita buca delle dimensioni necessarie per ogni singola pianta, fertilizzazione con concimi complessi in ragione di 2 kg: / - Cupressus leilandra h = 1,80 m.	CAD		36,46	28,600%
OM.OP.H.3 10.H	Fornitura e posa a dimora di piante di alto fusto, conifere, a foglia persistente, cespugliose e arbusti, compreso scavo dell'apposita buca delle dimensioni necessarie per ogni singola pianta, fertilizzazione con concimi complessi in ragione di 2 kg: / - Prunus triloba h = 60 cm.	CAD		27,81	33,200%
OM.OP.H.3 10.I	Fornitura e posa a dimora di piante di alto fusto, conifere, a foglia persistente, cespugliose e arbusti, compreso scavo dell'apposita buca delle dimensioni necessarie per ogni singola pianta, fertilizzazione con concimi complessi in ragione di 2 kg: / - Cotoneaster (cespuglio).	CAD		13,21	57,800%
OM.OP.H.3 10.L	Fornitura e posa a dimora di piante di alto fusto, conifere, a foglia persistente, cespugliose e arbusti, compreso scavo dell'apposita buca delle dimensioni necessarie per ogni singola pianta, fertilizzazione con concimi complessi in ragione di 2 kg: / - Piante aromatiche (cespugli piccoli).	CAD		8,15	41,400%
OM.OP.H.3 10.M	Fornitura e posa a dimora di piante di alto fusto, conifere, a foglia persistente, cespugliose e arbusti, compreso scavo dell'apposita buca delle dimensioni necessarie per ogni singola pianta, fertilizzazione con concimi complessi in ragione di 2 kg: / - Spirea bumalba h = 1,00 m.	CAD		26,76	43,400%
OM.OP.H.3 10.N	Fornitura e posa a dimora di piante di alto fusto, conifere, a foglia persistente, cespugliose e arbusti, compreso scavo dell'apposita buca delle dimensioni necessarie per ogni singola pianta, fertilizzazione con concimi complessi in ragione di 2 kg: / - Laurus Cerasus h = 1.00/1,30 m.	CAD		25,51	45,500%
OM.OP.H.3200	Taglio di arbusti, estirpazione di rovi e sfalcio di erbe a raso dai piazzali e dalle scarpate ferroviarie compreso il trasporto del materiale tagliato, che resterà di proprietà dell'Imprenditore, fuori della sede ferroviaria.
OM.OP.H.3200.A	Taglio di arbusti, estirpazione di rovi e sfalcio di erbe a raso dai piazzali e dalle scarpate ferroviarie compreso il trasporto del materiale tagliato, che resterà di proprietà dell'Imprenditore, fuori della sede ferroviaria. / - Falciatura d'erbe.	M2		0,28	71,400%
OM.OP.H.3200.B	Taglio di arbusti, estirpazione di rovi e sfalcio di erbe a raso dai piazzali e dalle scarpate ferroviarie compreso il trasporto del materiale tagliato, che resterà di proprietà dell'Imprenditore, fuori della sede ferroviaria. / - Taglio di arbusti, estirpazione di rovi.	M2		0,56	71,400%
OM.OP.H.3220	Trattamento chimico diserbante su linee ferroviarie con treno diserbatore.
OM.OP.H.3220.A	Trattamento chimico diserbante su linee ferroviarie con treno diserbatore. / - Trattamento chimico diserbante su linee ferroviarie con caratteristiche di semplice binario, esteso su una fascia di larghezza pari a circa 8,435 m e comunque fino a 3,50 m dalla più vicina rotaia su ambo i lati della linea.	M		0,42	2,400%
OM.OP.H.3220.B	Trattamento chimico diserbante su linee ferroviarie con treno diserbatore. / - Trattamento chimico diserbante su linee ferroviarie con caratteristiche di doppio binario, esteso su una fascia di larghezza pari a circa 11,99 m e comunque fino a 3,50 m dalla più vicina rotaia su ambo i lati della linea.	M		0,63	1,600%
OM.OP.H.3220.C	Trattamento chimico diserbante su linee ferroviarie con treno diserbatore. / - Sovraprezzo per maggiore larghezza della fascia di linea da diserbare, per ogni ulteriore metro in più dalla più vicina rotaia su ambo i lati della linea.	M		0,09	0,000%
OM.OP.H.3250	Irroramento diserbante di piazzali, scarpate, banchine, piani caricatori, binari di scali ferroviari o comunque di superfici di terreno mediante irroramento di miscela diserbante fornita dall'Imprenditore. (AVVERTENZA N° 8 e N° 9)
OM.OP.H.3250.A	Irroramento diserbante di piazzali, scarpate, banchine, piani caricatori, binari di scali ferroviari o comunque di superfici di terreno mediante irroramento di miscela diserbante fornita dall'Imprenditore. (AVVERTENZA N° 8 e N° 9) / - Irroramento diserbante.	M2		0,17	23,500%
OM.OP.H.3255	Trattamento di devitalizzazione a mezzo spruzzatura, spargimento, pennellatura di arbusticida sul tronco reciso/ceppaia misurato nella zona di taglio:
OM.OP.H.3255.A	Trattamento di devitalizzazione a mezzo spruzzatura, spargimento, pennellatura di arbusticida sul tronco reciso/ceppaia misurato nella zona di taglio: / - fino a 50 cm di diametro.	CAD		0,29	69,000%
OM.OP.H.3255.B	Trattamento di devitalizzazione a mezzo spruzzatura, spargimento, pennellatura di arbusticida sul tronco reciso/ceppaia misurato nella zona di taglio: / - superiore a 50 fino a 100 cm di diametro.	CAD		1,84	66,900%
OM.OP.H.3255.C	Trattamento di devitalizzazione a mezzo spruzzatura, spargimento, pennellatura di arbusticida sul tronco reciso/ceppaia misurato nella zona di taglio: / - superiore a 100 cm di diametro.	CAD		3,29	66,000%
OM.OP.H.5150	Abbattimento o potatura di alberi, posti anche su pareti o pendici prospicienti la sede ferroviaria, secondo le prescrizioni delle Ferrovie, con tutte le precauzioni e mezzi necessari per evitare danni all'esercizio ferroviario o a terzi, compreso l'allontanamento dalla sede ferroviaria delle materie di risulta, che resteranno di proprietà dell'Imprenditore. (AVVERTENZA N° 89)
OM.OP.H.5150.A	Abbattimento o potatura di alberi, posti anche su pareti o pendici prospicienti la sede ferroviaria, secondo le prescrizioni delle Ferrovie, con tutte le precauzioni e mezzi necessari per evitare danni all'esercizio ferroviario o a terzi, compreso l'allontanamento dalla sede ferroviaria delle materie di risulta, che resteranno di proprietà dell'Imprenditore. (AVVERTENZA N° 89) / - Potatura dei rami principali; per ogni 5 cm o frazione di diametro del ramo misurato alla base.	CAD		1,92	57,300%
OM.OP.H.5150.B	Abbattimento o potatura di alberi, posti anche su pareti o pendici prospicienti la sede ferroviaria, secondo le prescrizioni delle Ferrovie, con tutte le precauzioni e mezzi necessari per evitare danni all'esercizio ferroviario o a terzi, compreso l'allontanamento dalla sede ferroviaria delle materie di risulta, che resteranno di proprietà dell'Imprenditore. (AVVERTENZA N° 89) / - Abbattimento di alberi di diametro del fusto fino a 15 cm, misurato a 130 cm dal piano di campagna.	CAD		10,98	87,000%
OM.OP.H.5150.C	Abbattimento o potatura di alberi, posti anche su pareti o pendici prospicienti la sede ferroviaria, secondo le prescrizioni delle Ferrovie, con tutte le precauzioni e mezzi necessari per evitare danni all'esercizio ferroviario o a terzi, compreso l'allontanamento dalla sede ferroviaria delle materie di risulta, che resteranno di proprietà dell'Imprenditore. (AVVERTENZA N° 89) / - Abbattimento di alberi di diametro del fusto superiore a 15 cm e fino a 30 cm, misurato a 130 cm dal piano di campagna.	CAD		49,42	86,900%
OM.OP.H.5150.E	Abbattimento o potatura di alberi, posti anche su pareti o pendici prospicienti la sede ferroviaria, secondo le prescrizioni delle Ferrovie, con tutte le precauzioni e mezzi necessari per evitare danni all'esercizio ferroviario o a terzi, compreso l'allontanamento dalla sede ferroviaria delle materie di risulta, che resteranno di proprietà dell'Imprenditore. (AVVERTENZA N° 89) / - Abbattimento di alberi di diametro del fusto superiore a 30 cm e fino a 60 cm, misurato a 130 cm dal piano di campagna.	CAD		247,36	76,500%
OM.OP.H.5150.F	Abbattimento o potatura di alberi, posti anche su pareti o pendici prospicienti la sede ferroviaria, secondo le prescrizioni delle Ferrovie, con tutte le precauzioni e mezzi necessari per evitare danni all'esercizio ferroviario o a terzi, compreso l'allontanamento dalla sede ferroviaria delle materie di risulta, che resteranno di proprietà dell'Imprenditore. (AVVERTENZA N° 89) / - Abbattimento di alberi di diametro del fusto superiore a 60 cm e fino a 90 cm, misurato a 130 cm dal piano di campagna.	CAD		381,17	74,500%
OM.OP.H.5150.G	Abbattimento o potatura di alberi, posti anche su pareti o pendici prospicienti la sede ferroviaria, secondo le prescrizioni delle Ferrovie, con tutte le precauzioni e mezzi necessari per evitare danni all'esercizio ferroviario o a terzi, compreso l'allontanamento dalla sede ferroviaria delle materie di risulta, che resteranno di proprietà dell'Imprenditore. (AVVERTENZA N° 89) / - Abbattimento di alberi di diametro del fusto superiore a 90 cm e fino a 150 cm, misurato a 130 cm dal piano di campagna.	CAD		620,28	68,700%
OM.OP.I	DRENAGGI
OM.OP.I.3 01	Fornitura e posa in opera di geocomposito costituito da anima in polietilene ad alta densità atta a drenare ed a filtrare le acque meteoriche e di falda; da un geotessile in polipropilene a filo continuo agugliato del peso non inferiore di 150 g/m²; dello spessore complessivo non inferiore a 10 mm, compreso l'onere delle sovrapposizioni di almeno 15 cm.
OM.OP.I.3 01.A	Fornitura e posa in opera di geocomposito costituito da anima in polietilene ad alta densità atta a drenare ed a filtrare le acque meteoriche e di falda; da un geotessile in polipropilene a filo continuo agugliato del peso non inferiore di 150 g/m²; dello spessore complessivo non inferiore a 10 mm, compreso l'onere delle sovrapposizioni di almeno 15 cm. / - Fornitura e posa in opera di geocomposito.	M2		24,27	4,700%
OM.PI	PIETRAME - PIETRA DA TAGLIO
OM.PI.A	PIETRAME - PAVIMENTI E RIVESTIMENTI
OM.PI.A.2 01	Posa in opera di lastre di pietra da taglio, di granito e di marmo di qualunque specie per pavimenti, compreso quant'altro occorre secondo gli ordini delle Ferrovie:
OM.PI.A.2 01.A	Posa in opera di lastre di pietra da taglio, di granito e di marmo di qualunque specie per pavimenti, compreso quant'altro occorre secondo gli ordini delle Ferrovie: / - esclusi beola, quarzite, porfido e luserna.	M2		17,72	100,000%
OM.PI.A.2 01.B	Posa in opera di lastre di pietra da taglio, di granito e di marmo di qualunque specie per pavimenti, compreso quant'altro occorre secondo gli ordini delle Ferrovie: / - di beola, quarzite, porfido e luserna.	M2		13,07	100,000%
OM.PI.A.2 05	Posa in opera di battiscopa di cui alla voce n. OM.PI.V.101 oppure forniti a piè d'opera dalle Ferrovie, usando malta di cemento del n. OM.MA.D.104.B, compreso ogni magistero occorrente e compresa altresì la formazione della traccia per l'alloggiamento dello zoccoletto e la successiva ripresa dell'intonaco.
OM.PI.A.2 05.A	Posa in opera di battiscopa di cui alla voce n. OM.PI.V.101 oppure forniti a piè d'opera dalle Ferrovie, usando malta di cemento del n. OM.MA.D.104.B, compreso ogni magistero occorrente e compresa altresì la formazione della traccia per l'alloggiamento dello zoccoletto e la successiva ripresa dell'intonaco. / - Posa in opera di battiscopa.	M		4,02	94,300%
OM.PI.A.2 10	Pavimento con basole di pietra calcarea, arenaria, trachitica, porfirica, granitica o basaltica, la cui fornitura sarà compensata a parte con i relativi prezzi di tariffa, in opera con malta bastarda del n. OM.MA.D.102 o con malta del n. OM.MA.D.101 su letto di sabbia, compreso, inoltre, nel prezzo la stuccatura dei giunti con malta cementizia del n. OM.MA.D.104.B: (AVVERTENZA N° 52)
OM.PI.A.2 10.A	Pavimento con basole di pietra calcarea, arenaria, trachitica, porfirica, granitica o basaltica, la cui fornitura sarà compensata a parte con i relativi prezzi di tariffa, in opera con malta bastarda del n. OM.MA.D.102 o con malta del n. OM.MA.D.101 su letto di sabbia, compreso, inoltre, nel prezzo la stuccatura dei giunti con malta cementizia del n. OM.MA.D.104.B: (AVVERTENZA N° 52) / - di prima categoria.	M2		21,86	91,600%
OM.PI.A.2 10.B	Pavimento con basole di pietra calcarea, arenaria, trachitica, porfirica, granitica o basaltica, la cui fornitura sarà compensata a parte con i relativi prezzi di tariffa, in opera con malta bastarda del n. OM.MA.D.102 o con malta del n. OM.MA.D.101 su letto di sabbia, compreso, inoltre, nel prezzo la stuccatura dei giunti con malta cementizia del n. OM.MA.D.104.B: (AVVERTENZA N° 52) / - di seconda categoria.	M2		20,61	86,000%
OM.PI.A.2 10.C	Pavimento con basole di pietra calcarea, arenaria, trachitica, porfirica, granitica o basaltica, la cui fornitura sarà compensata a parte con i relativi prezzi di tariffa, in opera con malta bastarda del n. OM.MA.D.102 o con malta del n. OM.MA.D.101 su letto di sabbia, compreso, inoltre, nel prezzo la stuccatura dei giunti con malta cementizia del n. OM.MA.D.104.B: (AVVERTENZA N° 52) / - di terza categoria.	M2		18,25	84,200%
OM.PI.A.2 10.D	Pavimento con basole di pietra calcarea, arenaria, trachitica, porfirica, granitica o basaltica, la cui fornitura sarà compensata a parte con i relativi prezzi di tariffa, in opera con malta bastarda del n. OM.MA.D.102 o con malta del n. OM.MA.D.101 su letto di sabbia, compreso, inoltre, nel prezzo la stuccatura dei giunti con malta cementizia del n. OM.MA.D.104.B: (AVVERTENZA N° 52) / - di quarta categoria.	M2		17,70	83,600%
OM.PI.A.2 10.E	Pavimento con basole di pietra calcarea, arenaria, trachitica, porfirica, granitica o basaltica, la cui fornitura sarà compensata a parte con i relativi prezzi di tariffa, in opera con malta bastarda del n. OM.MA.D.102 o con malta del n. OM.MA.D.101 su letto di sabbia, compreso, inoltre, nel prezzo la stuccatura dei giunti con malta cementizia del n. OM.MA.D.104.B: (AVVERTENZA N° 52) / - Sovrapprezzo per la suggellatura dei giunti con bitume a caldo e spolveratura superficiale di sabbia.	M2		1,72	0,000%
OM.PI.A.2 12	Pavimento come alla voci nn. OM.PI.A.210 ma con basole fornite dalle Ferrovie in prossimità del luogo di impiego o provenienti dalle demolizioni, compreso l'avvicinamento e le occorrenti piccole lavorazioni:
OM.PI.A.2 12.A	Pavimento come alla voci nn. OM.PI.A.210 ma con basole fornite dalle Ferrovie in prossimità del luogo di impiego o provenienti dalle demolizioni, compreso l'avvicinamento e le occorrenti piccole lavorazioni: / - Pavimento come alla voci nn. OM.PI.A.210 ma con basole fornite dalle Ferrovie.	M2		19,75	85,400%
OM.PI.A.2 12.B	Pavimento come alla voci nn. OM.PI.A.210 ma con basole fornite dalle Ferrovie in prossimità del luogo di impiego o provenienti dalle demolizioni, compreso l'avvicinamento e le occorrenti piccole lavorazioni: / - compresa la rilavorazione delle basole sia sulla faccia in vista che negli assetti.	M2		25,52	88,600%
OM.PI.A.2 15	Formazione di rivestimento di pareti con lastre di marmo, pietra, travertino, graniti, serizzo, ecc., la cui fornitura sarà pagata a parte con i relativi prezzi di tariffa unitamente alla lucidatura a piombo, delle dimensioni non superiori a 1,50 × 0,65 m e non inferiori a 0,40 × 0,20 m e comunque con uno sviluppo non inferiore a 800 cm² con coste fresate a spigoli vivi, con faccia a vista arrotate e levigate, poste in opera con malta bastarda, compresa la stuccatura, la stilatura e sugellatura dei giunti c on malta di cemento, i beveroni, gli eventuali fori e grappe, la pulizia finale ed ogni altro onere o magistero per dare il lavoro finito a regola d'arte.
OM.PI.A.2 15.A	Formazione di rivestimento di pareti con lastre di marmo, pietra, travertino, graniti, serizzo, ecc., la cui fornitura sarà pagata a parte con i relativi prezzi di tariffa unitamente alla lucidatura a piombo, delle dimensioni non superiori a 1,50 × 0,65 m e non inferiori a 0,40 × 0,20 m e comunque con uno sviluppo non inferiore a 800 cm² con coste fresate a spigoli vivi, con faccia a vista arrotate e levigate, poste in opera con malta bastarda, compresa la stuccatura, la stilatura e sugellatura dei giunti c on malta di cemento, i beveroni, gli eventuali fori e grappe, la pulizia finale ed ogni altro onere o magistero per dare il lavoro finito a regola d'arte. / - Formazione di rivestimento di pareti con lastre di marmo, pietra, travertino, graniti,serizzo, ecc..	M2		27,83	92,600%
OM.PI.A.2 20	Posa in opera di lastre di quarzite del n. OM.PI.B.110, in opera con malta di cemento del n. OM.MA.D.104.C, compreso il sottofondo eseguito con la medesima malta e la stuccatura e profilatura dei giunti con cemento puro, per rivestimento intero od a tratti di pareti.
OM.PI.A.2 20.A	Posa in opera di lastre di quarzite del n. OM.PI.B.110, in opera con malta di cemento del n. OM.MA.D.104.C, compreso il sottofondo eseguito con la medesima malta e la stuccatura e profilatura dei giunti con cemento puro, per rivestimento intero od a tratti di pareti. / - Posa in opera di lastre di quarzite.	M2		15,97	42,300%
OM.PI.A.2 25	Posa in opera di lastre di pietra da taglio, di granito e di marmo di qualunque specie e destinazione, esclusi i pavimenti, compreso le grappe di ancoraggio e quant'altro occorre secondo gli ordini delle Ferrovie:
OM.PI.A.2 25.A	Posa in opera di lastre di pietra da taglio, di granito e di marmo di qualunque specie e destinazione, esclusi i pavimenti, compreso le grappe di ancoraggio e quant'altro occorre secondo gli ordini delle Ferrovie: / - esclusi beola, quarzite, porfido e luserna.	M2		25,46	100,000%
OM.PI.A.2 25.B	Posa in opera di lastre di pietra da taglio, di granito e di marmo di qualunque specie e destinazione, esclusi i pavimenti, compreso le grappe di ancoraggio e quant'altro occorre secondo gli ordini delle Ferrovie: / - per beola, quarzite, porfido e luserna.	M2		15,04	100,000%
OM.PI.A.3 01	Pavimentazione eseguita con lastre di porfido a scaglie (opera incerta), in opera con sabbia e cemento.
OM.PI.A.3 01.A	Pavimentazione eseguita con lastre di porfido a scaglie (opera incerta), in opera con sabbia e cemento. / - Pavimentazione eseguita con lastre di porfido a scaglie (opera incerta).	M2		32,12	46,800%
OM.PI.A.4 01	Pulitura e stuccatura di lastre di marmo e pietre tenere in opera per rivestimenti, pavimenti, zoccolature e simili e successiva lucidatura a piombo.
OM.PI.A.4 01.A	Pulitura e stuccatura di lastre di marmo e pietre tenere in opera per rivestimenti, pavimenti, zoccolature e simili e successiva lucidatura a piombo. / - Pulitura e stuccatura di lastre di marmo e pietre tenere in opera.	M2		9,36	84,700%
OM.PI.A.4 02	Pulitura con pomice di lastre di marmo e pietre tenere in opera e successiva lavatura con acqua per togliere le macchie, le incrostazioni, scritte e simili.
OM.PI.A.4 02.A	Pulitura con pomice di lastre di marmo e pietre tenere in opera e successiva lavatura con acqua per togliere le macchie, le incrostazioni, scritte e simili. / - Pulitura con pomice di lastre di marmo e pietre tenere in opera.	M2		4,82	96,700%
OM.PI.A.4 03	Pulizia di pietra per rivestimento lavorata a punta grossa, previo trattamento con imboiaccatura di cemento francese a rapida presa, successiva spazzalatura, a boiacca asciutta, con spazzolatura metallica per l'asportazione completa del materiale e successiva lavatura a fondo fino ad ottenere la totale ripulitura della pietra, compresa e compensata nel prezzo la fornitura del cemento e della relativa attrezzatura, nonché l'onere della ripulitura degli infissi e dei pavimenti imbrattati a seguito d ella lavorazione predetta.
OM.PI.A.4 03.A	Pulizia di pietra per rivestimento lavorata a punta grossa, previo trattamento con imboiaccatura di cemento francese a rapida presa, successiva spazzalatura, a boiacca asciutta, con spazzolatura metallica per l'asportazione completa del materiale e successiva lavatura a fondo fino ad ottenere la totale ripulitura della pietra, compresa e compensata nel prezzo la fornitura del cemento e della relativa attrezzatura, nonché l'onere della ripulitura degli infissi e dei pavimenti imbrattati a seguito d ella lavorazione predetta. / - Pulizia di pietra per rivestimento.	M2		4,78	97,500%
OM.PI.A.4 04	Pulitura di pietre naturali con prodotti sgrassanti ad alta alcalinità tamponata:
OM.PI.A.4 04.A	Pulitura di pietre naturali con prodotti sgrassanti ad alta alcalinità tamponata: / - con liquido detergente ad azione corrosiva per pietre a spacco di cava o levigate.	M2		3,47	100,000%
OM.PI.A.4 04.B	Pulitura di pietre naturali con prodotti sgrassanti ad alta alcalinità tamponata: / - con liquido detergente ad azione non corrosiva per pietre lucidate.	M2		2,92	100,000%
OM.PI.A.4 05	Levigatura di pietre e marmi a taglio di sega:
OM.PI.A.4 05.A	Levigatura di pietre e marmi a taglio di sega: / - piani di marmi e pietre tenere.	M2		8,21	96,100%
OM.PI.A.4 05.B	Levigatura di pietre e marmi a taglio di sega: / - piani di graniti, serizzi e pietre dure in genere.	M2		23,95	96,100%
OM.PI.A.4 05.C	Levigatura di pietre e marmi a taglio di sega: / - coste di marmo e pietre tenere.	M		2,05	96,100%
OM.PI.A.4 05.D	Levigatura di pietre e marmi a taglio di sega: / - coste di graniti, serizzi e pietre dure in genere.	M		5,83	96,100%
OM.PI.A.4 10	Lucidatura di pietre e marmi già levigati:
OM.PI.A.4 10.A	Lucidatura di pietre e marmi già levigati: / - piani di marmi e pietre tenere.	M2		7,03	42,800%
OM.PI.A.4 10.B	Lucidatura di pietre e marmi già levigati: / - piani di graniti, serizzi e pietre dure in genere.	M2		8,34	39,300%
OM.PI.A.4 10.C	Lucidatura di pietre e marmi già levigati: / - coste di marmo e pietre tenere.	M		1,46	67,800%
OM.PI.A.4 10.D	Lucidatura di pietre e marmi già levigati: / - coste di graniti e pietre dure.	M		3,64	83,200%
OM.PI.A.4 15	Martellinatura di pietra da taglio in genere o di lastre per zoccoli, per pavimenti, rivestimenti di pilastri, modanature, ecc., compreso la formazione di fasce e listelli:
OM.PI.A.4 15.A	Martellinatura di pietra da taglio in genere o di lastre per zoccoli, per pavimenti, rivestimenti di pilastri, modanature, ecc., compreso la formazione di fasce e listelli: / - pietra da taglio a grana ordinaria (martellina a denti larghi).	M2		21,32	100,000%
OM.PI.A.4 15.B	Martellinatura di pietra da taglio in genere o di lastre per zoccoli, per pavimenti, rivestimenti di pilastri, modanature, ecc., compreso la formazione di fasce e listelli: / - pietra da taglio a grana fina (martellina a denti mezzani).	M2		27,09	100,000%
OM.PI.A.4 15.C	Martellinatura di pietra da taglio in genere o di lastre per zoccoli, per pavimenti, rivestimenti di pilastri, modanature, ecc., compreso la formazione di fasce e listelli: / - pietra da taglio alla martellina fina (martellina a denti finissimi).	M2		31,62	100,000%
OM.PI.A.4 18	Rilavorazione di basolati in opera:
OM.PI.A.4 18.A	Rilavorazione di basolati in opera: / - alla punta grossa.	M2		23,49	100,000%
OM.PI.A.4 18.B	Rilavorazione di basolati in opera: / - alla martellina.	M2		25,78	100,000%
OM.PI.A.4 20	Rilavorazione e riduzione a nuove dimensioni di pietra da taglio delle Ferrovie comunque provenienti da rimozione:
OM.PI.A.4 20.A	Rilavorazione e riduzione a nuove dimensioni di pietra da taglio delle Ferrovie comunque provenienti da rimozione: / - pietra da taglio a grana grossa.	M3		128,98	100,000%
OM.PI.A.4 20.B	Rilavorazione e riduzione a nuove dimensioni di pietra da taglio delle Ferrovie comunque provenienti da rimozione: / - pietra da taglio a grana ordinaria.	M3		139,21	100,000%
OM.PI.A.4 20.C	Rilavorazione e riduzione a nuove dimensioni di pietra da taglio delle Ferrovie comunque provenienti da rimozione: / - pietra da taglio a grana fina.	M3		152,12	100,000%
OM.PI.A.4 20.D	Rilavorazione e riduzione a nuove dimensioni di pietra da taglio delle Ferrovie comunque provenienti da rimozione: / - pietra da taglio alla martellina fina o levigata.	M3		165,06	100,000%
OM.PI.A.4 25	Lavorazione degli spigoli di lastre di marmo e pietre tenere:
OM.PI.A.4 25.A	Lavorazione degli spigoli di lastre di marmo e pietre tenere: / - arrotondamento con raggio 2 ÷ 3 mm levigato.	M		0,70	0,000%
OM.PI.A.4 25.B	Lavorazione degli spigoli di lastre di marmo e pietre tenere: / - arrotondamento con raggio 2 ÷ 3 mm lucidato.	M		0,87	0,000%
OM.PI.A.4 25.C	Lavorazione degli spigoli di lastre di marmo e pietre tenere: / - smusso fino a 1 cm levigato.	M		0,96	0,000%
OM.PI.A.4 25.D	Lavorazione degli spigoli di lastre di marmo e pietre tenere: / - smusso fino a 1 cm lucidato.	M		1,87	0,000%
OM.PI.A.4 25.E	Lavorazione degli spigoli di lastre di marmo e pietre tenere: / - bisello fino a 1 × 1 cm levigato.	M		1,00	0,000%
OM.PI.A.4 25.F	Lavorazione degli spigoli di lastre di marmo e pietre tenere: / - bisello fino a 1 × 1 cm lucidato.	M		2,00	0,000%
OM.PI.A.4 25.G	Lavorazione degli spigoli di lastre di marmo e pietre tenere: / - cartabuono completo levigato.	M		2,85	0,000%
OM.PI.A.4 25.H	Lavorazione degli spigoli di lastre di marmo e pietre tenere: / - cartabuono completo lucidato.	M		3,85	0,000%
OM.PI.A.4 30	Lavorazione degli spigoli di lastre di granito, serizzo e pietre dure in genere:
OM.PI.A.4 30.A	Lavorazione degli spigoli di lastre di granito, serizzo e pietre dure in genere: / - arrotondamento con raggio 2 ÷ 3 mm levigato.	M		0,95	0,000%
OM.PI.A.4 30.B	Lavorazione degli spigoli di lastre di granito, serizzo e pietre dure in genere: / - arrotondamento con raggio 2 ÷ 3 mm lucidato.	M		1,19	0,000%
OM.PI.A.4 30.C	Lavorazione degli spigoli di lastre di granito, serizzo e pietre dure in genere: / - arrotondamento con raggio di 2 ÷ 3 cm lucidato.	M		10,27	0,000%
OM.PI.A.4 30.D	Lavorazione degli spigoli di lastre di granito, serizzo e pietre dure in genere: / - smusso fino a 1 cm levigato.	M		1,44	0,000%
OM.PI.A.4 30.E	Lavorazione degli spigoli di lastre di granito, serizzo e pietre dure in genere: / - smusso fino a 1 cm lucidato.	M		2,95	0,000%
OM.PI.A.4 30.F	Lavorazione degli spigoli di lastre di granito, serizzo e pietre dure in genere: / - bisello fino a 1 × 1 cm levigato.	M		1,90	0,000%
OM.PI.A.4 30.G	Lavorazione degli spigoli di lastre di granito, serizzo e pietre dure in genere: / - bisello fino a 1 × 1 cm lucidato.	M		3,09	0,000%
OM.PI.A.4 30.H	Lavorazione degli spigoli di lastre di granito, serizzo e pietre dure in genere: / - cartabuono completo levigato.	M		4,55	0,000%
OM.PI.A.4 30.I	Lavorazione degli spigoli di lastre di granito, serizzo e pietre dure in genere: / - cartabuono completo lucidato.	M		5,69	0,000%
OM.PI.A.4 35	Formazione di gocciolatoio:
OM.PI.A.4 35.A	Formazione di gocciolatoio: / - su lastre di marmo e pietre tenere.	M		1,23	0,000%
OM.PI.A.4 35.B	Formazione di gocciolatoio: / - su lastre di granito, serizzo e pietre dure in genere.	M		1,68	0,000%
OM.PI.A.4 40	Formazione di battentatura sulle lastre per soglie di porte e di finestre:
OM.PI.A.4 40.A	Formazione di battentatura sulle lastre per soglie di porte e di finestre: / - su lastre di marmo e pietre tenere mediante l'applicazione a colla di listello dello stesso marmo o pietra.	M		1,87	0,000%
OM.PI.A.4 40.B	Formazione di battentatura sulle lastre per soglie di porte e di finestre: / - su lastre di granito, serizzo e pietre dure mediante l'applicazione a colla di listello dello stesso marmo o pietra.	M		2,71	0,000%
OM.PI.A.4 40.C	Formazione di battentatura sulle lastre per soglie di porte e di finestre: / - Sovrapprezzo quando la battentatura viene eseguita mediante la formazione nella lastra di apposita scanalatura, nella quale verrà incassato ed incollato un regoletto della stessa natura della lastra, o in ottone, e delle dimensioni che saranno stabilite dalle Ferrovie.	M		1,28	0,000%
OM.PI.A.5 01	Rimozione d'opera di pietra da taglio naturale od artificiale, eseguita con ogni cura per il recupero:
OM.PI.A.5 01.A	Rimozione d'opera di pietra da taglio naturale od artificiale, eseguita con ogni cura per il recupero: / - in lastre dello spessore fino a 10 cm (centimetri dieci).	M2		6,70	100,000%
OM.PI.A.5 01.B	Rimozione d'opera di pietra da taglio naturale od artificiale, eseguita con ogni cura per il recupero: / - in blocchi di qualsiasi forma e dimensione o lastre non rispondenti ai requisiti di cui alla sottovoce n. OM.PI.A.501.A.	M3		56,79	100,000%
OM.PI.A.5 01.D	Rimozione d'opera di pietra da taglio naturale od artificiale, eseguita con ogni cura per il recupero: / - Detrazione alle precedenti sottovoci nn. OM.PI.A.501.A/B quando non venga richiesto il recupero.	%		-20,00
OM.PI.A.5100	Formazione di fori passanti su lastre di marmo o di pietra di qualsiasi tipo e spessore, anche in opera, fino ad un diametro massimo di cm 5.
OM.PI.A.5100.A	Formazione di fori passanti su lastre di marmo o di pietra di qualsiasi tipo e spessore, anche in opera, fino ad un diametro massimo di cm 5. / - Formazione di fori passanti su lastre di marmo o di pietra.	CAD		1,67	99,400%
OM.PI.B	PIETRA DA TAGLIO
OM.PI.B.1 01	Pietra da taglio perfettamente squadrata in pezzi di qualunque forma e dimensione e per spessori superiori a 10 cm, con spigo li vivi o arrotondati o smussati, lavorati nelle facce viste a GRANA GROSSA (grossa punta, esclusa martellina e scalpello) e spianata nei piani di posa e di accostamento, compreso anche la formazione dell'immaschiamento a semiluna delle testate se ordinato dalle Ferrovie: (AVVERTENZA N° 36)
OM.PI.B.1 01.A	Pietra da taglio perfettamente squadrata in pezzi di qualunque forma e dimensione e per spessori superiori a 10 cm, con spigo li vivi o arrotondati o smussati, lavorati nelle facce viste a GRANA GROSSA (grossa punta, esclusa martellina e scalpello) e spianata nei piani di posa e di accostamento, compreso anche la formazione dell'immaschiamento a semiluna delle testate se ordinato dalle Ferrovie: (AVVERTENZA N° 36) / - calcarea.	M3		575,58	0,000%
OM.PI.B.1 01.B	Pietra da taglio perfettamente squadrata in pezzi di qualunque forma e dimensione e per spessori superiori a 10 cm, con spigo li vivi o arrotondati o smussati, lavorati nelle facce viste a GRANA GROSSA (grossa punta, esclusa martellina e scalpello) e spianata nei piani di posa e di accostamento, compreso anche la formazione dell'immaschiamento a semiluna delle testate se ordinato dalle Ferrovie: (AVVERTENZA N° 36) / - arenaria.	M3		506,00	0,000%
OM.PI.B.1 01.C	Pietra da taglio perfettamente squadrata in pezzi di qualunque forma e dimensione e per spessori superiori a 10 cm, con spigo li vivi o arrotondati o smussati, lavorati nelle facce viste a GRANA GROSSA (grossa punta, esclusa martellina e scalpello) e spianata nei piani di posa e di accostamento, compreso anche la formazione dell'immaschiamento a semiluna delle testate se ordinato dalle Ferrovie: (AVVERTENZA N° 36) / - trachitica.	M3		746,35	0,000%
OM.PI.B.1 01.D	Pietra da taglio perfettamente squadrata in pezzi di qualunque forma e dimensione e per spessori superiori a 10 cm, con spigo li vivi o arrotondati o smussati, lavorati nelle facce viste a GRANA GROSSA (grossa punta, esclusa martellina e scalpello) e spianata nei piani di posa e di accostamento, compreso anche la formazione dell'immaschiamento a semiluna delle testate se ordinato dalle Ferrovie: (AVVERTENZA N° 36) / - granitica nazionale o porfirica.	M3		881,71	0,000%
OM.PI.B.1 01.E	Pietra da taglio perfettamente squadrata in pezzi di qualunque forma e dimensione e per spessori superiori a 10 cm, con spigo li vivi o arrotondati o smussati, lavorati nelle facce viste a GRANA GROSSA (grossa punta, esclusa martellina e scalpello) e spianata nei piani di posa e di accostamento, compreso anche la formazione dell'immaschiamento a semiluna delle testate se ordinato dalle Ferrovie: (AVVERTENZA N° 36) / - lavica o basaltica.	M3		645,15	0,000%
OM.PI.B.1 02	Lastre di granito segate a facce parallele con coste refilate a macchina, levigate nelle parti in vista per pavimenti e rivestimenti:
OM.PI.B.1 02.A	Lastre di granito segate a facce parallele con coste refilate a macchina, levigate nelle parti in vista per pavimenti e rivestimenti: / - di colore nero, verde o marrone, segate a facce parallele per pavimenti e rivestimenti; dello spessore fino a 2 cm.	M2		61,42	0,000%
OM.PI.B.1 02.B	Lastre di granito segate a facce parallele con coste refilate a macchina, levigate nelle parti in vista per pavimenti e rivestimenti: / - di colore rosso, segate a facce parallele per pavimenti e rivestimenti; dello spessore fino a 2 cm.	M2		71,70	0,000%
OM.PI.B.1 02.C	Lastre di granito segate a facce parallele con coste refilate a macchina, levigate nelle parti in vista per pavimenti e rivestimenti: / - di colore bianco o rosa, segate a facce parallele per pavimenti e rivestimenti; dello spessore fino a 2 cm.	M2		71,47	0,000%
OM.PI.B.1 02.D	Lastre di granito segate a facce parallele con coste refilate a macchina, levigate nelle parti in vista per pavimenti e rivestimenti: / - Sovrapprezzo alle precedenti sottovoci nn. OM.PI.B.102.A÷C per ogni centimetro di maggior spessore oltre i centimetri 2 (due).	%		40,00
OM.PI.B.1 03	Lastre di Beola bianca o grigia dello spessore fino a 6 cm per pavimenti o rivestimenti:
OM.PI.B.1 03.A	Lastre di Beola bianca o grigia dello spessore fino a 6 cm per pavimenti o rivestimenti: / - a contorno irregolare con superfici a spacco o bocciardate.	M2		49,44	0,000%
OM.PI.B.1 03.B	Lastre di Beola bianca o grigia dello spessore fino a 6 cm per pavimenti o rivestimenti: / - squadrate, bocciardate e con coste refilate a macchina.	M2		59,42	0,000%
OM.PI.B.1 03.C	Lastre di Beola bianca o grigia dello spessore fino a 6 cm per pavimenti o rivestimenti: / - con faccia vista a spacco di cava e con coste refilate a macchina.	M2		60,25	0,000%
OM.PI.B.1 04	Travertino romano lavorato con piano levigato e coste refilate a sega: (AVVERTENZA N° 37)
OM.PI.B.1 04.A	Travertino romano lavorato con piano levigato e coste refilate a sega: (AVVERTENZA N° 37) / - in masselli.	M3		844,39	0,000%
OM.PI.B.1 04.B	Travertino romano lavorato con piano levigato e coste refilate a sega: (AVVERTENZA N° 37) / - in lastre dello spessore di 2 cm.	M2		34,72	0,000%
OM.PI.B.1 04.C	Travertino romano lavorato con piano levigato e coste refilate a sega: (AVVERTENZA N° 37) / - Sovrapprezzo alla sottovoce n. OM.PI.B.104.B per ogni centimetro di maggior spessore oltre i centimetri 2 (due).	%		40,00
OM.PI.B.1 05	Travertino toscano lavorato con piano levigato e coste refilate a sega: (AVVERTENZA N° 37)
OM.PI.B.1 05.A	Travertino toscano lavorato con piano levigato e coste refilate a sega: (AVVERTENZA N° 37) / - in maselli.	M3		882,34	0,000%
OM.PI.B.1 05.B	Travertino toscano lavorato con piano levigato e coste refilate a sega: (AVVERTENZA N° 37) / - in lastre dello spessore di 2 cm.	M2		34,79	0,000%
OM.PI.B.1 05.C	Travertino toscano lavorato con piano levigato e coste refilate a sega: (AVVERTENZA N° 37) / - Sovrapprezzo alla sottovoce n. OM.PI.B.105.B per ogni centimetro di maggior spessore oltre i centimetri 2 (due).	%		40,00
OM.PI.B.1 06	Travertino siciliano lavorato con piano levigato e coste refilate a sega: (AV VERTENZA N° 37)
OM.PI.B.1 06.A	Travertino siciliano lavorato con piano levigato e coste refilate a sega: (AV VERTENZA N° 37) / - in masselli.	M3		575,93	0,000%
OM.PI.B.1 06.B	Travertino siciliano lavorato con piano levigato e coste refilate a sega: (AV VERTENZA N° 37) / - in lastre dello spessore di 2 cm.	M2		18,32	0,000%
OM.PI.B.1 06.C	Travertino siciliano lavorato con piano levigato e coste refilate a sega: (AV VERTENZA N° 37) / - Sovrapprezzo alla sottovoce n. OM.PI.B.106.B per ogni centimetro di maggior spessore oltre i centimetri 2 (due).	%		40,00
OM.PI.B.1 07	Pietra di Trani lavorata con piano levigato e coste refilate a sega: (AVVERTENZA N° 37)
OM.PI.B.1 07.A	Pietra di Trani lavorata con piano levigato e coste refilate a sega: (AVVERTENZA N° 37) / - in masselli.	M3		898,34	0,000%
OM.PI.B.1 07.B	Pietra di Trani lavorata con piano levigato e coste refilate a sega: (AVVERTENZA N° 37) / - in lastre dello spessore di 2 cm.	M2		30,46	0,000%
OM.PI.B.1 07.C	Pietra di Trani lavorata con piano levigato e coste refilate a sega: (AVVERTENZA N° 37) / - Sovrapprezzo alla sottovoce n. OM.PI.B.107.B per ogni centimetro di maggior spessore oltre i centimetri 2 (due).	%		40,00
OM.PI.B.1 10	Lastre di quarzite quadrangolari per pavimenti e rivestimenti:
OM.PI.B.1 10.A	Lastre di quarzite quadrangolari per pavimenti e rivestimenti: / - dello spessore fino a 20 mm; con piano a spacco di cava e bordi martellati.	M2		27,01	0,000%
OM.PI.B.1 10.B	Lastre di quarzite quadrangolari per pavimenti e rivestimenti: / - dello spessore fino a 20 mm; con piano a spacco di cava e bordi molati.	M2		27,55	0,000%
OM.PI.B.1 10.C	Lastre di quarzite quadrangolari per pavimenti e rivestimenti: / - dello spessore fino a 20 mm; con piano lavorato fine e bordi martellati.	M2		29,79	0,000%
OM.PI.B.1 10.D	Lastre di quarzite quadrangolari per pavimenti e rivestimenti: / - dello spessore fino a 20 mm; con piano lavorato fine e bordi molati.	M2		31,88	0,000%
OM.PI.B.1 11	Lastre di pietra di Luserna o di qualità equivalente grossamente spianate, o squadrate o refilate, per copertura di cunicoli, lastricati, rivestimenti e simili:
OM.PI.B.1 11.A	Lastre di pietra di Luserna o di qualità equivalente grossamente spianate, o squadrate o refilate, per copertura di cunicoli, lastricati, rivestimenti e simili: / - dello spessore fino a 2 cm.	M2		31,88	0,000%
OM.PI.B.1 11.B	Lastre di pietra di Luserna o di qualità equivalente grossamente spianate, o squadrate o refilate, per copertura di cunicoli, lastricati, rivestimenti e simili: / - Sovrapprezzo al prezzo della sottovoce n. OM.PI.B.111.A, per ogni centimetro di maggior spessore oltre i centimetri 2 (due).	%		40,00
OM.PI.B.1 12	Lastre di pietra di Luserna o di qualità equivalente perfettamente squadrate segate a facce parallele con coste refilate a macchina e levigate nelle parti in vista:
OM.PI.B.1 12.A	Lastre di pietra di Luserna o di qualità equivalente perfettamente squadrate segate a facce parallele con coste refilate a macchina e levigate nelle parti in vista: / - dello spessore fino a 2 cm.	M2		52,18	0,000%
OM.PI.B.1 12.B	Lastre di pietra di Luserna o di qualità equivalente perfettamente squadrate segate a facce parallele con coste refilate a macchina e levigate nelle parti in vista: / - Sovrapprezzo per ogni centimetro di maggior spessore oltre i centimetri 2 (due).	%		40,00
OM.PI.B.1 13	Lastre di Ardesia naturale con coste refilate a mano per qualsiasi destinazione:
OM.PI.B.1 13.A	Lastre di Ardesia naturale con coste refilate a mano per qualsiasi destinazione: / - da 5 a 10 mm.	M2		14,61	0,000%
OM.PI.B.1 13.B	Lastre di Ardesia naturale con coste refilate a mano per qualsiasi destinazione: / - da oltre 10 e fino a 15 mm.	M2		14,80	0,000%
OM.PI.B.1 13.C	Lastre di Ardesia naturale con coste refilate a mano per qualsiasi destinazione: / - da oltre 15 e fino a 25 mm.	M2		18,51	0,000%
OM.PI.B.1 14	Gradini, soglie e cordonati in ardesia di Lavagna levigata:
OM.PI.B.1 14.A	Gradini, soglie e cordonati in ardesia di Lavagna levigata: / - dello spessore di 3 cm.	M2		27,30	0,000%
OM.PI.B.1 14.B	Gradini, soglie e cordonati in ardesia di Lavagna levigata: / - dello spessore di 4 cm.	M2		34,34	0,000%
OM.PI.B.1 14.C	Gradini, soglie e cordonati in ardesia di Lavagna levigata: / - dello spessore di 5 cm.	M2		38,14	0,000%
OM.PI.B.1 15	Stipiti ed architravi in ardesia di Lavagna, refilati, lavorati a spigoli vivi, levigati nelle tre facce esterne dello spesso re da 25 a 40 mm e della larghezza da 13 a 15 cm.
OM.PI.B.1 15.A	Stipiti ed architravi in ardesia di Lavagna, refilati, lavorati a spigoli vivi, levigati nelle tre facce esterne dello spesso re da 25 a 40 mm e della larghezza da 13 a 15 cm. / - Stipiti ed architravi in ardesia di Lavagna.	M2		44,78	0,000%
OM.PI.B.1 16	Lastre di ardesia di Lavagna per bocche di camino dello spessore di 30 mm compresa la formazione del relativo foro del diametro che verrà stabilito dalle Ferrovie, la formazione dei canaletti e gocciolatoi dello spessore di 30 mm.
OM.PI.B.1 16.A	Lastre di ardesia di Lavagna per bocche di camino dello spessore di 30 mm compresa la formazione del relativo foro del diametro che verrà stabilito dalle Ferrovie, la formazione dei canaletti e gocciolatoi dello spessore di 30 mm. / - Lastre di ardesia di Lavagna per bocche di camino.	M2		35,58	0,000%
OM.PI.B.1 17	Pietra da taglio in lastre dello spessore da 2 a 10 cm, con spigoli vivi o arrotondati o smussati, lavorata nelle facce viste a GRANA GROSSA (grossa punta esclusa martellina e scalpello) e pianata nei piani di posa e di accostamento, compresa la formazione di battentature o dell'immaschiamento: (AVVERTENZA N° 50)
OM.PI.B.1 17.A	Pietra da taglio in lastre dello spessore da 2 a 10 cm, con spigoli vivi o arrotondati o smussati, lavorata nelle facce viste a GRANA GROSSA (grossa punta esclusa martellina e scalpello) e pianata nei piani di posa e di accostamento, compresa la formazione di battentature o dell'immaschiamento: (AVVERTENZA N° 50) / - Pietra calcarea in lastre dello spessore di 2 cm.	M2		26,19	0,000%
OM.PI.B.1 17.B	Pietra da taglio in lastre dello spessore da 2 a 10 cm, con spigoli vivi o arrotondati o smussati, lavorata nelle facce viste a GRANA GROSSA (grossa punta esclusa martellina e scalpello) e pianata nei piani di posa e di accostamento, compresa la formazione di battentature o dell'immaschiamento: (AVVERTENZA N° 50) / - Pietra arenaria in lastre dello spessore di 2 cm.	M2		23,34	0,000%
OM.PI.B.1 17.C	Pietra da taglio in lastre dello spessore da 2 a 10 cm, con spigoli vivi o arrotondati o smussati, lavorata nelle facce viste a GRANA GROSSA (grossa punta esclusa martellina e scalpello) e pianata nei piani di posa e di accostamento, compresa la formazione di battentature o dell'immaschiamento: (AVVERTENZA N° 50) / - Pietra trachitica in lastre dello spessore di 2 cm.	M2		28,65	0,000%
OM.PI.B.1 17.D	Pietra da taglio in lastre dello spessore da 2 a 10 cm, con spigoli vivi o arrotondati o smussati, lavorata nelle facce viste a GRANA GROSSA (grossa punta esclusa martellina e scalpello) e pianata nei piani di posa e di accostamento, compresa la formazione di battentature o dell'immaschiamento: (AVVERTENZA N° 50) / - Pietra granitica in lastre dello spessore di 2 cm.	M2		36,05	0,000%
OM.PI.B.1 17.E	Pietra da taglio in lastre dello spessore da 2 a 10 cm, con spigoli vivi o arrotondati o smussati, lavorata nelle facce viste a GRANA GROSSA (grossa punta esclusa martellina e scalpello) e pianata nei piani di posa e di accostamento, compresa la formazione di battentature o dell'immaschiamento: (AVVERTENZA N° 50) / - Pietra lavica o basaltica in lastre dello spessore di 2 cm.	M2		27,26	0,000%
OM.PI.B.1 17.F	Pietra da taglio in lastre dello spessore da 2 a 10 cm, con spigoli vivi o arrotondati o smussati, lavorata nelle facce viste a GRANA GROSSA (grossa punta esclusa martellina e scalpello) e pianata nei piani di posa e di accostamento, compresa la formazione di battentature o dell'immaschiamento: (AVVERTENZA N° 50) / - Sovrapprezzo al prezzo delle precedenti sottovoci nn. OM.PI.B.117.A÷E per ogni centimetro di maggior spessore oltre i centimetri 2 (due).	%		30,00
OM.PI.B.1 18	Lastre di porfido a spacco di cava per pavimenti e rivestimenti:
OM.PI.B.1 18.A	Lastre di porfido a spacco di cava per pavimenti e rivestimenti: / - irregolari per opus-incertum, dello spessore da 3/6 cm.	M2		9,08	0,000%
OM.PI.B.1 18.B	Lastre di porfido a spacco di cava per pavimenti e rivestimenti: / - squadrate a martello, dello spessore da 3/6 cm.	M2		18,47	0,000%
OM.PI.B.1 20	Cippi in pietra da taglio calcarea, arenaria, o trachitica con facce in vista lavorate a grana fina e la parte da interrare semplicemente sbozzata:
OM.PI.B.1 20.A	Cippi in pietra da taglio calcarea, arenaria, o trachitica con facce in vista lavorate a grana fina e la parte da interrare semplicemente sbozzata: / - per delimitazione di confini, delle dimensioni circoscritte di 70×28×23 cm compresa l'incisione della sigla FS su una delle facce larghe.	CAD		45,64	0,000%
OM.PI.B.1 20.B	Cippi in pietra da taglio calcarea, arenaria, o trachitica con facce in vista lavorate a grana fina e la parte da interrare semplicemente sbozzata: / - chilometrici, delle dimensioni circoscritte di 80×35× 25 cm compresa l'incisione delle lettere e dei numeri su due facce opposte e la verniciatura delle incisioni stesse con vernice nera.	CAD		63,50	0,000%
OM.PI.B.1 21	Abadini di Ardesia naturale dello spessore non inferiore a 5 mm e di larghezza fino a 20 cm.
OM.PI.B.1 21.A	Abadini di Ardesia naturale dello spessore non inferiore a 5 mm e di larghezza fino a 20 cm. / - Abadini di Ardesia naturale.	M2		7,50	0,000%
OM.PI.C	MARMI
OM.PI.C.1 01	Marmo lavorato con piano levigato e coste refilate a sega delle seguenti varietà: Biancone Verona - Bronzetto di Verona - Nembro Rosa e Giallo - Verdello di Verona - Verdello di Trento: (AVVERTENZA N° 37)
OM.PI.C.1 01.A	Marmo lavorato con piano levigato e coste refilate a sega delle seguenti varietà: Biancone Verona - Bronzetto di Verona - Nembro Rosa e Giallo - Verdello di Verona - Verdello di Trento: (AVVERTENZA N° 37) / - in masselli.	M3		983,54	0,000%
OM.PI.C.1 01.B	Marmo lavorato con piano levigato e coste refilate a sega delle seguenti varietà: Biancone Verona - Bronzetto di Verona - Nembro Rosa e Giallo - Verdello di Verona - Verdello di Trento: (AVVERTENZA N° 37) / - in lastre dello spessore di 2 cm.	M2		31,22	0,000%
OM.PI.C.1 01.C	Marmo lavorato con piano levigato e coste refilate a sega delle seguenti varietà: Biancone Verona - Bronzetto di Verona - Nembro Rosa e Giallo - Verdello di Verona - Verdello di Trento: (AVVERTENZA N° 37) / - Sovrapprezzo alla sottovoce n. OM.PI.C.101.B per ogni centimetro di maggior spessore oltre i centimetri 2 (due).	%		40,00
OM.PI.C.1 02	Marmo lavorato con piano levigato e coste refilate a sega delle seguenti vari età: Bardiglio Carrara chiaro - Bardiglio Garfagnana chiaro Bianco "D" Carrara - Botticino Classico - Chiampo Paglierino Giallo Adriatico - Mazzano - Nuvolato Apuano Chiaro -Perlato Valdagno - Rosa Valdagno - Rosso Asiago - Rosso Verona - Zandobbio: (AVVERTENZA N° 37)
OM.PI.C.1 02.A	Marmo lavorato con piano levigato e coste refilate a sega delle seguenti vari età: Bardiglio Carrara chiaro - Bardiglio Garfagnana chiaro Bianco "D" Carrara - Botticino Classico - Chiampo Paglierino Giallo Adriatico - Mazzano - Nuvolato Apuano Chiaro -Perlato Valdagno - Rosa Valdagno - Rosso Asiago - Rosso Verona - Zandobbio: (AVVERTENZA N° 37) / - in masselli.	M3		996,29	0,000%
OM.PI.C.1 02.B	Marmo lavorato con piano levigato e coste refilate a sega delle seguenti vari età: Bardiglio Carrara chiaro - Bardiglio Garfagnana chiaro Bianco "D" Carrara - Botticino Classico - Chiampo Paglierino Giallo Adriatico - Mazzano - Nuvolato Apuano Chiaro -Perlato Valdagno - Rosa Valdagno - Rosso Asiago - Rosso Verona - Zandobbio: (AVVERTENZA N° 37) / - in lastre dello spessore di 2 cm.	M2		35,71	0,000%
OM.PI.C.1 02.C	Marmo lavorato con piano levigato e coste refilate a sega delle seguenti vari età: Bardiglio Carrara chiaro - Bardiglio Garfagnana chiaro Bianco "D" Carrara - Botticino Classico - Chiampo Paglierino Giallo Adriatico - Mazzano - Nuvolato Apuano Chiaro -Perlato Valdagno - Rosa Valdagno - Rosso Asiago - Rosso Verona - Zandobbio: (AVVERTENZA N° 37) / - Sovrapprezzo alla sottovoce n. OM.PI.C.102.B per ogni centimetro di maggior spessore oltre i centimetri 2 (due).	%		40,00
OM.PI.C.1 03	Marmo lavorato con piano levigato e coste refilate a sega delle seguenti varietà: Bardiglio Carrara Scuro - Bardiglio Garfagnana Scuro - Botticino Nuvolato o Fiorito - Chiampo Perlato - Chiampo Rosa - Nuvolato Apuano Scuro - Perlato Adriatico - Perlato di Sicilia - Rosso Broccato di Verona - Rosso Magnaboschi Scuro: (AVVERTENZA N° 37)
OM.PI.C.1 03.A	Marmo lavorato con piano levigato e coste refilate a sega delle seguenti varietà: Bardiglio Carrara Scuro - Bardiglio Garfagnana Scuro - Botticino Nuvolato o Fiorito - Chiampo Perlato - Chiampo Rosa - Nuvolato Apuano Scuro - Perlato Adriatico - Perlato di Sicilia - Rosso Broccato di Verona - Rosso Magnaboschi Scuro: (AVVERTENZA N° 37) / - in masselli.	M3		1201,75	0,000%
OM.PI.C.1 03.B	Marmo lavorato con piano levigato e coste refilate a sega delle seguenti varietà: Bardiglio Carrara Scuro - Bardiglio Garfagnana Scuro - Botticino Nuvolato o Fiorito - Chiampo Perlato - Chiampo Rosa - Nuvolato Apuano Scuro - Perlato Adriatico - Perlato di Sicilia - Rosso Broccato di Verona - Rosso Magnaboschi Scuro: (AVVERTENZA N° 37) / - in lastre dello spessore di 2 cm.	M2		46,81	0,000%
OM.PI.C.1 03.C	Marmo lavorato con piano levigato e coste refilate a sega delle seguenti varietà: Bardiglio Carrara Scuro - Bardiglio Garfagnana Scuro - Botticino Nuvolato o Fiorito - Chiampo Perlato - Chiampo Rosa - Nuvolato Apuano Scuro - Perlato Adriatico - Perlato di Sicilia - Rosso Broccato di Verona - Rosso Magnaboschi Scuro: (AVVERTENZA N° 37) / - Sovrapprezzo alla sottovoce n. OM.PI.C.103.B per ogni centimetro di maggior spessore oltre i centimetri 2 (due).	%		40,00
OM.PI.C.1 04	Marmo lavorato con piano levigato e coste refilate a sega delle seguenti varietà: Arabescato "P" - Arabescato Vagli - Aurisina chiaro o fiorito - Bardiglio Cappella - Bianco CCarrara - Bianco Statutario Macchiato - Biancone Vagli - Cipollino di Garfagnana - Cobalto d'Ossola - Fantastico Arni - Giallo Mori Fiammato - Paonazzetto: (AVVERTENZA N° 37)
OM.PI.C.1 04.A	Marmo lavorato con piano levigato e coste refilate a sega delle seguenti varietà: Arabescato "P" - Arabescato Vagli - Aurisina chiaro o fiorito - Bardiglio Cappella - Bianco CCarrara - Bianco Statutario Macchiato - Biancone Vagli - Cipollino di Garfagnana - Cobalto d'Ossola - Fantastico Arni - Giallo Mori Fiammato - Paonazzetto: (AVVERTENZA N° 37) / - in masselli.	M3		1350,39	0,000%
OM.PI.C.1 04.B	Marmo lavorato con piano levigato e coste refilate a sega delle seguenti varietà: Arabescato "P" - Arabescato Vagli - Aurisina chiaro o fiorito - Bardiglio Cappella - Bianco CCarrara - Bianco Statutario Macchiato - Biancone Vagli - Cipollino di Garfagnana - Cobalto d'Ossola - Fantastico Arni - Giallo Mori Fiammato - Paonazzetto: (AVVERTENZA N° 37) / - in lastre dello spessore di 2 cm.	M2		53,13	0,000%
OM.PI.C.1 04.C	Marmo lavorato con piano levigato e coste refilate a sega delle seguenti varietà: Arabescato "P" - Arabescato Vagli - Aurisina chiaro o fiorito - Bardiglio Cappella - Bianco CCarrara - Bianco Statutario Macchiato - Biancone Vagli - Cipollino di Garfagnana - Cobalto d'Ossola - Fantastico Arni - Giallo Mori Fiammato - Paonazzetto: (AVVERTENZA N° 37) / - Sovrapprezzo alla sottovoce n. OM.PI.C.104.B per ogni centimetro di maggior spessore oltre i centimetri 2 (due).	%		40,00
OM.PI.C.1 05	Marmo lavorato con piano levigato e coste refilate a sega delle seguenti varietà: Bianco "B" Carrara - Bianco Statutario Venato di 2ª scelta - Breccia Aurora - Chiampo Porfilico - Crevola d'Ossola Nuvolato - Montecervetto: (AVVERTENZA N° 37)
OM.PI.C.1 05.A	Marmo lavorato con piano levigato e coste refilate a sega delle seguenti varietà: Bianco "B" Carrara - Bianco Statutario Venato di 2ª scelta - Breccia Aurora - Chiampo Porfilico - Crevola d'Ossola Nuvolato - Montecervetto: (AVVERTENZA N° 37) / - in masselli.	M3		1400,99	0,000%
OM.PI.C.1 05.B	Marmo lavorato con piano levigato e coste refilate a sega delle seguenti varietà: Bianco "B" Carrara - Bianco Statutario Venato di 2ª scelta - Breccia Aurora - Chiampo Porfilico - Crevola d'Ossola Nuvolato - Montecervetto: (AVVERTENZA N° 37) / - in lastre dello spessore di 2 cm.	M2		58,06	0,000%
OM.PI.C.1 05.C	Marmo lavorato con piano levigato e coste refilate a sega delle seguenti varietà: Bianco "B" Carrara - Bianco Statutario Venato di 2ª scelta - Breccia Aurora - Chiampo Porfilico - Crevola d'Ossola Nuvolato - Montecervetto: (AVVERTENZA N° 37) / - Sovrapprezzo alla sottovoce n. OM.PI.C.105.B per ogni centimetro di maggior spessore oltre i centimetri 2 (due).	%		40,00
OM.PI.C.1 06	Marmo lavorato con piano levigato e coste refilate a sega delle seguenti varietà: Bianco Lasa Venato corrente - Breccia Pernice Rosa o Rossa - Calacatta Macchiato Oro - Calacatta Vagli di 2ª scelta - Cipollino Verde Apuano - Occhialino di S. Anna - Reppen Chiaro - Rosa S. Angelo: (AVVERTENZA N° 37)
OM.PI.C.1 06.A	Marmo lavorato con piano levigato e coste refilate a sega delle seguenti varietà: Bianco Lasa Venato corrente - Breccia Pernice Rosa o Rossa - Calacatta Macchiato Oro - Calacatta Vagli di 2ª scelta - Cipollino Verde Apuano - Occhialino di S. Anna - Reppen Chiaro - Rosa S. Angelo: (AVVERTENZA N° 37) / - in masselli.	M3		1960,75	0,000%
OM.PI.C.1 06.B	Marmo lavorato con piano levigato e coste refilate a sega delle seguenti varietà: Bianco Lasa Venato corrente - Breccia Pernice Rosa o Rossa - Calacatta Macchiato Oro - Calacatta Vagli di 2ª scelta - Cipollino Verde Apuano - Occhialino di S. Anna - Reppen Chiaro - Rosa S. Angelo: (AVVERTENZA N° 37) / - in lastre dello spessore di 2 cm.	M2		64,77	0,000%
OM.PI.C.1 06.C	Marmo lavorato con piano levigato e coste refilate a sega delle seguenti varietà: Bianco Lasa Venato corrente - Breccia Pernice Rosa o Rossa - Calacatta Macchiato Oro - Calacatta Vagli di 2ª scelta - Cipollino Verde Apuano - Occhialino di S. Anna - Reppen Chiaro - Rosa S. Angelo: (AVVERTENZA N° 37) / - Sovrapprezzo alla sottovoce n. OM.PI.C.106.B per ogni centimetro di maggior spessore oltre i centimetri 2 (due).	%		40,00
OM.PI.C.1 07	Marmo lavorato con piano levigato e coste refilate a sega delle seguenti vari età: Giallo Siena chiaro - Portoro Corrente - Rosso Collemandina - Rosso Portasanta moderno - Vallestrona Macchiato o Venato - Verde Aquileia: (AVVERTENZA N° 37)
OM.PI.C.1 07.A	Marmo lavorato con piano levigato e coste refilate a sega delle seguenti vari età: Giallo Siena chiaro - Portoro Corrente - Rosso Collemandina - Rosso Portasanta moderno - Vallestrona Macchiato o Venato - Verde Aquileia: (AVVERTENZA N° 37) / - in masselli.	M3		1916,48	0,000%
OM.PI.C.1 07.B	Marmo lavorato con piano levigato e coste refilate a sega delle seguenti vari età: Giallo Siena chiaro - Portoro Corrente - Rosso Collemandina - Rosso Portasanta moderno - Vallestrona Macchiato o Venato - Verde Aquileia: (AVVERTENZA N° 37) / - in lastre dello spessore di 2 cm.	M2		67,99	0,000%
OM.PI.C.1 07.C	Marmo lavorato con piano levigato e coste refilate a sega delle seguenti vari età: Giallo Siena chiaro - Portoro Corrente - Rosso Collemandina - Rosso Portasanta moderno - Vallestrona Macchiato o Venato - Verde Aquileia: (AVVERTENZA N° 37) / - Sovrapprezzo alla sottovoce n. OM.PI.C.107.B per ogni centimetro di maggior spessore oltre i centimetri 2 (due).	%		40,00
OM.PI.C.1 08	Marmo lavorato con piano levigato e coste refilate a sega delle seguenti varietà: Avana del Garda - Bianco Statuario Venato di 1ª scelta - Breccia Aurora di Paitone - Calacatta Vagli di 1ª scelta - Giallo di Siena Scuro - Reppen Scuro - Rosso Amiata - Rosso Levanto - Verde Levanto e Chiavari: (AVVERTENZA N° 37)
OM.PI.C.1 08.A	Marmo lavorato con piano levigato e coste refilate a sega delle seguenti varietà: Avana del Garda - Bianco Statuario Venato di 1ª scelta - Breccia Aurora di Paitone - Calacatta Vagli di 1ª scelta - Giallo di Siena Scuro - Reppen Scuro - Rosso Amiata - Rosso Levanto - Verde Levanto e Chiavari: (AVVERTENZA N° 37) / - in masselli.	M3		2087,25	0,000%
OM.PI.C.1 08.B	Marmo lavorato con piano levigato e coste refilate a sega delle seguenti varietà: Avana del Garda - Bianco Statuario Venato di 1ª scelta - Breccia Aurora di Paitone - Calacatta Vagli di 1ª scelta - Giallo di Siena Scuro - Reppen Scuro - Rosso Amiata - Rosso Levanto - Verde Levanto e Chiavari: (AVVERTENZA N° 37) / - in lastre dello spessore di 2 cm.	M2		72,61	0,000%
OM.PI.C.1 08.C	Marmo lavorato con piano levigato e coste refilate a sega delle seguenti varietà: Avana del Garda - Bianco Statuario Venato di 1ª scelta - Breccia Aurora di Paitone - Calacatta Vagli di 1ª scelta - Giallo di Siena Scuro - Reppen Scuro - Rosso Amiata - Rosso Levanto - Verde Levanto e Chiavari: (AVVERTENZA N° 37) / - Sovrapprezzo alla sottovoce n. OM.PI.C.108.B per ogni centimetro di maggior spessore oltre i centimetri 2 (due).	%		40,00
OM.PI.C.1 09	Marmo lavorato con piano levigato e coste refilate a sega delle seguenti vari età: Arabescato Rosso Orobico - Bianco Cristall Venato - Bianco Garfagnana "P" - Bianco Lasa venato scelto - Rosso Porfirico Tolmezzo - Rosso Portasanta classico - Stalattite gialla del Carso - Verde Antico - Verde Avers - Verde Florent: (AVVERTENZA N° 37)
OM.PI.C.1 09.A	Marmo lavorato con piano levigato e coste refilate a sega delle seguenti vari età: Arabescato Rosso Orobico - Bianco Cristall Venato - Bianco Garfagnana "P" - Bianco Lasa venato scelto - Rosso Porfirico Tolmezzo - Rosso Portasanta classico - Stalattite gialla del Carso - Verde Antico - Verde Avers - Verde Florent: (AVVERTENZA N° 37) / - in masselli.	M3		2258,47	0,000%
OM.PI.C.1 09.B	Marmo lavorato con piano levigato e coste refilate a sega delle seguenti vari età: Arabescato Rosso Orobico - Bianco Cristall Venato - Bianco Garfagnana "P" - Bianco Lasa venato scelto - Rosso Porfirico Tolmezzo - Rosso Portasanta classico - Stalattite gialla del Carso - Verde Antico - Verde Avers - Verde Florent: (AVVERTENZA N° 37) / - in lastre dello spessore di 2 cm.	M2		80,93	0,000%
OM.PI.C.1 09.C	Marmo lavorato con piano levigato e coste refilate a sega delle seguenti vari età: Arabescato Rosso Orobico - Bianco Cristall Venato - Bianco Garfagnana "P" - Bianco Lasa venato scelto - Rosso Porfirico Tolmezzo - Rosso Portasanta classico - Stalattite gialla del Carso - Verde Antico - Verde Avers - Verde Florent: (AVVERTENZA N° 37) / - Sovrapprezzo alla sottovoce n. OM.PI.C.109.B per ogni centimetro di maggior spessore oltre i centimetri 2 (due).	%		40,00
OM.PI.C.1 10	Marmo lavorato con piano levigato e coste refilate a sega delle seguenti varietà: Arabescato Rosa Perla - Calacatta Vagli extra - Rosa del Garda - Verde Champs de Pras - Verde Frajè - Verde S. Denis - Nero venato Bergamo: (AVVERTENZA N° 37)
OM.PI.C.1 10.A	Marmo lavorato con piano levigato e coste refilate a sega delle seguenti varietà: Arabescato Rosa Perla - Calacatta Vagli extra - Rosa del Garda - Verde Champs de Pras - Verde Frajè - Verde S. Denis - Nero venato Bergamo: (AVVERTENZA N° 37) / - in masselli.	M3		2391,48	0,000%
OM.PI.C.1 10.B	Marmo lavorato con piano levigato e coste refilate a sega delle seguenti varietà: Arabescato Rosa Perla - Calacatta Vagli extra - Rosa del Garda - Verde Champs de Pras - Verde Frajè - Verde S. Denis - Nero venato Bergamo: (AVVERTENZA N° 37) / - in lastre dello spessore di 2 cm. al metro quadrato	M2		82,92	0,000%
OM.PI.C.1 10.C	Marmo lavorato con piano levigato e coste refilate a sega delle seguenti varietà: Arabescato Rosa Perla - Calacatta Vagli extra - Rosa del Garda - Verde Champs de Pras - Verde Frajè - Verde S. Denis - Nero venato Bergamo: (AVVERTENZA N° 37) / - Sovrapprezzo alla sottovoce n. OM.PI.C.110.B per ogni centimetro di maggior spessore oltre i centimetri 2 (due).	%		40,00
OM.PI.C.1 11	Marmo lavorato con piano levigato e coste refilate a sega delle seguenti varietà: Macchia Vecchia del Ticino - Rosso Porfirico Bruno di Tolmezzo - Rosso Porfirico vermiglio di Tolmezzo - Rosa Portogallo - Verde Chatillon - Verde Issoria: (AVVERTENZA N° 37)
OM.PI.C.1 11.A	Marmo lavorato con piano levigato e coste refilate a sega delle seguenti varietà: Macchia Vecchia del Ticino - Rosso Porfirico Bruno di Tolmezzo - Rosso Porfirico vermiglio di Tolmezzo - Rosa Portogallo - Verde Chatillon - Verde Issoria: (AVVERTENZA N° 37) / - in masselli.	M3		2641,32	0,000%
OM.PI.C.1 11.B	Marmo lavorato con piano levigato e coste refilate a sega delle seguenti varietà: Macchia Vecchia del Ticino - Rosso Porfirico Bruno di Tolmezzo - Rosso Porfirico vermiglio di Tolmezzo - Rosa Portogallo - Verde Chatillon - Verde Issoria: (AVVERTENZA N° 37) / - in lastre dello spessore di 2 cm.	M2		121,41	0,000%
OM.PI.C.1 11.C	Marmo lavorato con piano levigato e coste refilate a sega delle seguenti varietà: Macchia Vecchia del Ticino - Rosso Porfirico Bruno di Tolmezzo - Rosso Porfirico vermiglio di Tolmezzo - Rosa Portogallo - Verde Chatillon - Verde Issoria: (AVVERTENZA N° 37) / - Sovrapprezzo alla sottovoce n. OM.PI.C.111.B per ogni centimetro di maggior spessore oltre i centimetri 2 (due).	%		40,00
OM.PI.C.1 12	Marmo lavorato con piano levigato e coste refilate a sega delle seguenti varietà: Bianco Lasa Extra e vena oro - Fior di pesco carnico - Giallo broccatello - Nero Belgio - Nero Varenna - Verde acceglio - Verde Alpi - Verde Issogne: (AVVERTENZA N° 37)
OM.PI.C.1 12.A	Marmo lavorato con piano levigato e coste refilate a sega delle seguenti varietà: Bianco Lasa Extra e vena oro - Fior di pesco carnico - Giallo broccatello - Nero Belgio - Nero Varenna - Verde acceglio - Verde Alpi - Verde Issogne: (AVVERTENZA N° 37) / - in masselli.	M3		2669,15	0,000%
OM.PI.C.1 12.B	Marmo lavorato con piano levigato e coste refilate a sega delle seguenti varietà: Bianco Lasa Extra e vena oro - Fior di pesco carnico - Giallo broccatello - Nero Belgio - Nero Varenna - Verde acceglio - Verde Alpi - Verde Issogne: (AVVERTENZA N° 37) / - in lastre dello spessore di 2 cm.	M2		132,83	0,000%
OM.PI.C.1 12.C	Marmo lavorato con piano levigato e coste refilate a sega delle seguenti varietà: Bianco Lasa Extra e vena oro - Fior di pesco carnico - Giallo broccatello - Nero Belgio - Nero Varenna - Verde acceglio - Verde Alpi - Verde Issogne: (AVVERTENZA N° 37) / - Sovrapprezzo alla sottovoce n. OM.PI.C.112.B per ogni centimetro di maggior spessore oltre i centimetri 2 (due).	%		40,00
OM.PI.C.1 13	Marmo lavorato con piano levigato e coste refilate a sega delle seguenti vari età: Bianco Cristall sfumato - Nero assoluto d'Italia - Tortoro di 1ª scelta - Rosso stalattite del Carso: (AVVERTENZA N° 37)
OM.PI.C.1 13.A	Marmo lavorato con piano levigato e coste refilate a sega delle seguenti vari età: Bianco Cristall sfumato - Nero assoluto d'Italia - Tortoro di 1ª scelta - Rosso stalattite del Carso: (AVVERTENZA N° 37) / - in masselli.	M3		2681,80	0,000%
OM.PI.C.1 13.B	Marmo lavorato con piano levigato e coste refilate a sega delle seguenti vari età: Bianco Cristall sfumato - Nero assoluto d'Italia - Tortoro di 1ª scelta - Rosso stalattite del Carso: (AVVERTENZA N° 37) / - in lastre dello spessore di 2 cm.	M2		135,99	0,000%
OM.PI.C.1 13.C	Marmo lavorato con piano levigato e coste refilate a sega delle seguenti vari età: Bianco Cristall sfumato - Nero assoluto d'Italia - Tortoro di 1ª scelta - Rosso stalattite del Carso: (AVVERTENZA N° 37) / - Sovrapprezzo alla sottovoce n. OM.PI.C.113.B per ogni centimetro di maggior spessore oltre i 2 cm.	%		40,00
OM.PI.V	VARIE
OM.PI.V.1 01	Battiscopa (zoccoletti) dello spessore di 1 cm circa e dell'altezza da 8 a 10 cm lucidati nelle facce in vista:
OM.PI.V.1 01.A	Battiscopa (zoccoletti) dello spessore di 1 cm circa e dell'altezza da 8 a 10 cm lucidati nelle facce in vista: / - di marmo apuano bianco o bardiglio.	M		3,33	0,000%
OM.PI.V.1 01.B	Battiscopa (zoccoletti) dello spessore di 1 cm circa e dell'altezza da 8 a 10 cm lucidati nelle facce in vista: / - di marmo colorato semplice (Botticino, Verona, Calacatta, Paonazzo e simili).	M		3,45	0,000%
OM.PI.V.1 01.C	Battiscopa (zoccoletti) dello spessore di 1 cm circa e dell'altezza da 8 a 10 cm lucidati nelle facce in vista: / - di marmo nero o verde.	M		4,17	0,000%
OM.PI.V.1 01.D	Battiscopa (zoccoletti) dello spessore di 1 cm circa e dell'altezza da 8 a 10 cm lucidati nelle facce in vista: / - di pietra di Trani, Ardesia e similari.	M		3,86	0,000%
OM.PI.V.1 01.E	Battiscopa (zoccoletti) dello spessore di 1 cm circa e dell'altezza da 8 a 10 cm lucidati nelle facce in vista: / - Sovrapprezzo alle sottovoci nn. OM.PI.V.101.A÷D per zoccoletti di cm 2 di spessore.	%		15,00
OM.PI.V.2 01	Posa in opera di pietra da taglio in masselli di qualunque specie e destinazione con malta di cemento del n. OM.MA.D.104.B, compresa la stuccatura e stilatura dei giunti con malta di cemento del n. OM.MA.D.104.C e compreso le grappe di ancoraggio e quant'altro occorre secondo gli ordini delle Ferrovie.
OM.PI.V.2 01.A	Posa in opera di pietra da taglio in masselli di qualunque specie e destinazione con malta di cemento del n. OM.MA.D.104.B, compresa la stuccatura e stilatura dei giunti con malta di cemento del n. OM.MA.D.104.C e compreso le grappe di ancoraggio e quant'altro occorre secondo gli ordini delle Ferrovie. / - Posa in opera di pietra da taglio in masselli di qualunque specie.	M3		177,17	67,300%
OM.PI.V.2 05	Posa in opera di cippi per delimitazione di confine o chilometrici di cui alla voce n. OM.PI.B.120, oppure forniti a piè d'opera dalle Ferrovie, compreso il compenso per lo scavo occorrente, il rinterro e la sistemazione in luogo della terra esuberante.
OM.PI.V.2 05.A	Posa in opera di cippi per delimitazione di confine o chilometrici di cui alla voce n. OM.PI.B.120, oppure forniti a piè d'opera dalle Ferrovie, compreso il compenso per lo scavo occorrente, il rinterro e la sistemazione in luogo della terra esuberante. / - Posa in opera di cippi per delimitazione di confine o chilometrici.	CAD		8,21	90,500%
OM.PR	PAVIMENTI E RIVESTIMENTI
OM.PR.A	PIASTRELLE - LAVORAZIONI LEGNO
OM.PR.A.1 16	Piastrelle di prima scelta in gres granitico, di qualsiasi forma, delle dimensioni commerciali:
OM.PR.A.1 16.C	Piastrelle di prima scelta in gres granitico, di qualsiasi forma, delle dimensioni commerciali: / - del tipo normale dimensione 30x30 cm.	M2		25,78	0,000%
OM.PR.A.1 16.D	Piastrelle di prima scelta in gres granitico, di qualsiasi forma, delle dimensioni commerciali: / - del tipo normale dimensione 40x40 cm.	M2		34,09	0,000%
OM.PR.A.1 16.E	Piastrelle di prima scelta in gres granitico, di qualsiasi forma, delle dimensioni commerciali: / - del tipo lucidato dimensione 30x30 cm.	M2		42,48	0,000%
OM.PR.A.1 16.F	Piastrelle di prima scelta in gres granitico, di qualsiasi forma, delle dimensioni commerciali: / - del tipo lucidato dimensione 40x40 cm.	M2		43,24	0,000%
OM.PR.A.1 20	Piastrelle per rivestimenti di prima scelta, delle dimensioni commerciali, compresi i pezzi speciali:
OM.PR.A.1 20.A	Piastrelle per rivestimenti di prima scelta, delle dimensioni commerciali, compresi i pezzi speciali: / - di terraglia, smaltate bianche o colorate a tinte tenui.	M2		8,31	0,000%
OM.PR.A.1 20.B	Piastrelle per rivestimenti di prima scelta, delle dimensioni commerciali, compresi i pezzi speciali: / - di terraglia, smaltate bianche o colorate a tinte tenui e decorate con stampi a macchina.	M2		8,76	0,000%
OM.PR.A.1 20.C	Piastrelle per rivestimenti di prima scelta, delle dimensioni commerciali, compresi i pezzi speciali: / - di pasta bianca, smaltate in bianco.	M2		25,91	0,000%
OM.PR.A.1 20.D	Piastrelle per rivestimenti di prima scelta, delle dimensioni commerciali, compresi i pezzi speciali: / - di pasta bianca, smaltate in colori tenui o decorate con stampi a macchina.	M2		27,77	0,000%
OM.PR.A.1 25	Tesserine di ceramica opache e di gres opaco di prima scelta delle dimensioni di 20×20 mm, 30×30 mm oppure 20×40 mm:
OM.PR.A.1 25.B	Tesserine di ceramica opache e di gres opaco di prima scelta delle dimensioni di 20×20 mm, 30×30 mm oppure 20×40 mm: / - dello spessore di 4 mm circa per rivestimenti.	M2		12,48	0,000%
OM.PR.A.1 25.C	Tesserine di ceramica opache e di gres opaco di prima scelta delle dimensioni di 20×20 mm, 30×30 mm oppure 20×40 mm: / - Sovrapprezzo ai prezzi delle sottovoci OM.PR.A.125.A/B per i colori intensi giallo, rosso, verde, azzurro, nero e blu.	M2		5,75	0,000%
OM.PR.A.1 26	Tesserine vetrose delle dimensioni di 20×20 mm per rivestimenti:
OM.PR.A.1 26.A	Tesserine vetrose delle dimensioni di 20×20 mm per rivestimenti: / - di colore bianco, avorio, nocciola, grigio o altre tinte tenui.	M2		19,18	0,000%
OM.PR.A.1 26.B	Tesserine vetrose delle dimensioni di 20×20 mm per rivestimenti: / - di colore azzurro o verde.	M2		20,96	0,000%
OM.PR.A.1 26.C	Tesserine vetrose delle dimensioni di 20×20 mm per rivestimenti: / - di colore bleu, giallo, nero o rosso.	M2		22,89	0,000%
OM.PR.A.1 30	Elementi di cotto per rivestimento di pareti (mattoni da cortina, cottonuovo) di colore a scelta delle Ferrovie, compreso i pezzi speciali:
OM.PR.A.1 30.C	Elementi di cotto per rivestimento di pareti (mattoni da cortina, cottonuovo) di colore a scelta delle Ferrovie, compreso i pezzi speciali: / - Elementi di cotto per rivestimento di pareti (mattoni da cortina, cottonuovo) di colore a scelta delle Ferrovie, compreso i pezzi speciali: Listello liscio in cotto per rivestimento pareti dimensioni 25x5,5 cm spessore 20 mm.	M2		49,20	0,000%
OM.PR.A.1 30.D	Elementi di cotto per rivestimento di pareti (mattoni da cortina, cottonuovo) di colore a scelta delle Ferrovie, compreso i pezzi speciali: / - Elementi di cotto per rivestimento di pareti (mattoni da cortina, cottonuovo) di colore a scelta delle Ferrovie, compreso i pezzi speciali: Listello angolare liscio in cotto per rivestimento pareti dimensioni 25x5,5 cm spessore 20 mm.	M		25,15	0,000%
OM.PR.A.1 30.E	Elementi di cotto per rivestimento di pareti (mattoni da cortina, cottonuovo) di colore a scelta delle Ferrovie, compreso i pezzi speciali: / - Elementi di cotto per rivestimento di pareti (mattoni da cortina, cottonuovo) di colore a scelta delle Ferrovie, compreso i pezzi speciali: Listello liscio in cotto per rivestimento pareti dimensioni 24x3 cm spessore 55 mm.	M2		54,02	0,000%
OM.PR.A.1 30.F	Elementi di cotto per rivestimento di pareti (mattoni da cortina, cottonuovo) di colore a scelta delle Ferrovie, compreso i pezzi speciali: / - Elementi di cotto per rivestimento di pareti (mattoni da cortina, cottonuovo) di colore a scelta delle Ferrovie, compreso i pezzi speciali: Listello angolare liscio in cotto per rivestimento pareti dimensioni 24x3 cm spessore 55 mm.	M		47,22	0,000%
OM.PR.A.1001	Piastrelle in marmo-cemento a doppio strato vibrato e pressato costituito da un primo strato composto da inerti di marmo, polvere di marmo e cemento ad alta resistenza e da un secondo strato costituito da una miscela di sabbie silicee e cemento ad alta resistenza:
OM.PR.A.1001.A	Piastrelle in marmo-cemento a doppio strato vibrato e pressato costituito da un primo strato composto da inerti di marmo, polvere di marmo e cemento ad alta resistenza e da un secondo strato costituito da una miscela di sabbie silicee e cemento ad alta resistenza: / - piastrelle 40x40 spessore non inferiore a 3,0 cm colori chiari standard.	M2		28,13	0,000%
OM.PR.A.1001.B	Piastrelle in marmo-cemento a doppio strato vibrato e pressato costituito da un primo strato composto da inerti di marmo, polvere di marmo e cemento ad alta resistenza e da un secondo strato costituito da una miscela di sabbie silicee e cemento ad alta resistenza: / - piastrelle 30x30 spessore non inferiore a 2,5 cm colori chiari standard.	M2		21,61	0,000%
OM.PR.A.1001.C	Piastrelle in marmo-cemento a doppio strato vibrato e pressato costituito da un primo strato composto da inerti di marmo, polvere di marmo e cemento ad alta resistenza e da un secondo strato costituito da una miscela di sabbie silicee e cemento ad alta resistenza: / - piastrelle 25x25 spessore non inferiore a 2,0 cm colori chiari standard.	M2		24,14	0,000%
OM.PR.A.1001.D	Piastrelle in marmo-cemento a doppio strato vibrato e pressato costituito da un primo strato composto da inerti di marmo, polvere di marmo e cemento ad alta resistenza e da un secondo strato costituito da una miscela di sabbie silicee e cemento ad alta resistenza: / - piastrelle 20x20 spessore non inferiore a 2,0 cm colori chiari standard.	M2		28,74	0,000%
OM.PR.A.1001.E	Piastrelle in marmo-cemento a doppio strato vibrato e pressato costituito da un primo strato composto da inerti di marmo, polvere di marmo e cemento ad alta resistenza e da un secondo strato costituito da una miscela di sabbie silicee e cemento ad alta resistenza: / - sovraprezzo alle piastrelle in marmo-cemento a doppio strato vibrato e pressato per colori scuri standard.	M2		5,81	0,000%
OM.PR.A.1002	Piastrelle in agglomerato marmo-cemento tagliato da blocco a base di cemento e graniglie di marmo:
OM.PR.A.1002.A	Piastrelle in agglomerato marmo-cemento tagliato da blocco a base di cemento e graniglie di marmo: / - piastrelle 20x20 spessore 2,0 cm colori chiari standard.	M2		39,24	0,000%
OM.PR.A.1002.B	Piastrelle in agglomerato marmo-cemento tagliato da blocco a base di cemento e graniglie di marmo: / - piastrelle 25x25 spessore 2,0 cm colori chiari standard.	M2		43,69	0,000%
OM.PR.A.1002.C	Piastrelle in agglomerato marmo-cemento tagliato da blocco a base di cemento e graniglie di marmo: / - piastrelle 30x30 spessore 2,0 cm colori chiari standard.	M2		32,02	0,000%
OM.PR.A.1002.D	Piastrelle in agglomerato marmo-cemento tagliato da blocco a base di cemento e graniglie di marmo: / - piastrelle 40x40 spessore 2,0 cm colori chiari standard.	M2		36,14	0,000%
OM.PR.A.1002.E	Piastrelle in agglomerato marmo-cemento tagliato da blocco a base di cemento e graniglie di marmo: / - piastrelle 30x30 spessore 3,0 cm colori chiari standard.	M2		44,15	0,000%
OM.PR.A.1002.F	Piastrelle in agglomerato marmo-cemento tagliato da blocco a base di cemento e graniglie di marmo: / - piastrelle 40x40 spessore 3,0 cm colori chiari standard.	M2		46,98	0,000%
OM.PR.A.1002.G	Piastrelle in agglomerato marmo-cemento tagliato da blocco a base di cemento e graniglie di marmo: / - sovraprezzo alle piastrelle delle sottovoci OM.PR.A.1002.A/B/C/D per colori scuri standard.	M2		7,22	0,000%
OM.PR.A.1002.H	Piastrelle in agglomerato marmo-cemento tagliato da blocco a base di cemento e graniglie di marmo: / - sovraprezzo alle piastrelle delle sottovoci OM.PR.A.1002.E/F per colori scuri standard.	M2		12,74	0,000%
OM.PR.A.1003	Piastrelle in agglomerato marmo-resina tagliato da blocco a base di scaglie grandi di marmo e resine poliesteri:
OM.PR.A.1003.A	Piastrelle in agglomerato marmo-resina tagliato da blocco a base di scaglie grandi di marmo e resine poliesteri: / - piastrelle 30x30 o 40x40 spessore 1,2 cm colori chiari standard.	M2		37,22	0,000%
OM.PR.A.1003.B	Piastrelle in agglomerato marmo-resina tagliato da blocco a base di scaglie grandi di marmo e resine poliesteri: / - piastrelle 40x40 spessore 2,0 cm colori chiari standard.	M2		55,76	0,000%
OM.PR.A.1003.C	Piastrelle in agglomerato marmo-resina tagliato da blocco a base di scaglie grandi di marmo e resine poliesteri: / - piastrelle 50x50 spessore 2,0 cm colori chiari standard.	M2		61,86	0,000%
OM.PR.A.1004	Piastrelle di gres porcellanato di prima scelta, antigelivo delle dimensioni commerciali, per pavimenti (e rivestimenti):(AVVERTENZA N° 62):
OM.PR.A.1004.A	Piastrelle di gres porcellanato di prima scelta, antigelivo delle dimensioni commerciali, per pavimenti (e rivestimenti):(AVVERTENZA N° 62): / - colorato in massa dimensioni 30x60 cm.	M2		61,11	0,000%
OM.PR.A.1004.B	Piastrelle di gres porcellanato di prima scelta, antigelivo delle dimensioni commerciali, per pavimenti (e rivestimenti):(AVVERTENZA N° 62): / - colorato in massa dimensioni 60x60 cm.	M2		66,53	0,000%
OM.PR.A.1004.C	Piastrelle di gres porcellanato di prima scelta, antigelivo delle dimensioni commerciali, per pavimenti (e rivestimenti):(AVVERTENZA N° 62): / - colorato in massa dimensioni 60x120 cm.	M2		88,16	0,000%
OM.PR.A.1004.D	Piastrelle di gres porcellanato di prima scelta, antigelivo delle dimensioni commerciali, per pavimenti (e rivestimenti):(AVVERTENZA N° 62): / - smaltato dimensioni 45x45 cm.	M2		28,23	0,000%
OM.PR.A.1004.E	Piastrelle di gres porcellanato di prima scelta, antigelivo delle dimensioni commerciali, per pavimenti (e rivestimenti):(AVVERTENZA N° 62): / - smaltato dimensioni 60x60 cm.	M2		38,76	0,000%
OM.PR.A.1005	Zoccolino battiscopa in gres porcellanato delle dimensioni 7x60 cm sia a becco di civetta che a taglio diritto dello spessore di 8÷11 mm a superficie liscia:
OM.PR.A.1005.A	Zoccolino battiscopa in gres porcellanato delle dimensioni 7x60 cm sia a becco di civetta che a taglio diritto dello spessore di 8÷11 mm a superficie liscia: / - colorato in massa.	M		16,38	0,000%
OM.PR.A.1005.B	Zoccolino battiscopa in gres porcellanato delle dimensioni 7x60 cm sia a becco di civetta che a taglio diritto dello spessore di 8÷11 mm a superficie liscia: / - smaltato.	M		10,20	0,000%
OM.PR.A.1006	Piastrelle in monocottura a pasta rossa di prima scelta delle dimensioni commerciali per pavimenti (e rivestimenti) (AVVERTENZA N° 62).
OM.PR.A.1006.A	Piastrelle in monocottura a pasta rossa di prima scelta delle dimensioni commerciali per pavimenti (e rivestimenti) (AVVERTENZA N° 62). / - dimensione 20x20 cm.	M2		27,25	0,000%
OM.PR.A.1006.B	Piastrelle in monocottura a pasta rossa di prima scelta delle dimensioni commerciali per pavimenti (e rivestimenti) (AVVERTENZA N° 62). / - dimensione 10x30 cm.	M2		38,35	0,000%
OM.PR.A.1007	e rivestimenti:
OM.PR.A.1007.A	e rivestimenti: / - mosaico con tessere 1,7x1,7 o 1,7x3,8 cm.	M2		88,55	0,000%
OM.PR.A.2 01	Pavimento intero o a tratti eseguito con piastrelle di qualsiasi tipo fornite dalle Ferrovie, ma compreso quanto occorre per la posa a regola d'arte.
OM.PR.A.2 01.A	Pavimento intero o a tratti eseguito con piastrelle di qualsiasi tipo fornite dalle Ferrovie, ma compreso quanto occorre per la posa a regola d'arte. / - Pavimento intero o a tratti eseguito con piastrelle di qualsiasi tipo fornite dalle Ferrovie.	M2		15,06	77,000%
OM.PR.A.2 05	Rivestimento di pareti eseguito con piastrelle di qualsiasi tipo fornite dalle Ferrovie, ma compreso quanto occorre per la posa a regola d'arte.
OM.PR.A.2 05.A	Rivestimento di pareti eseguito con piastrelle di qualsiasi tipo fornite dalle Ferrovie, ma compreso quanto occorre per la posa a regola d'arte. / - Rivestimento di pareti eseguito con piastrelle di qualsiasi tipo fornite dalle Ferrovie.	M2		12,85	81,300%
OM.PR.A.2 10	Sostituzione di piastrelle o di tesserine di qualsiasi tipo sia per pavimenti che per rivestimento, fino ad un raggruppamento massimo di cinque piastrelle o di 30 tesserine esclusa dal prezzo la fornitura delle medesime che sarà compensata con i prezzi dei materiali a piè d'opera, ma compresa la demolizione di quelle da sostituire e la fornitura della malta del n. OM.MA.D.104.B occorrente:
OM.PR.A.2 10.A	Sostituzione di piastrelle o di tesserine di qualsiasi tipo sia per pavimenti che per rivestimento, fino ad un raggruppamento massimo di cinque piastrelle o di 30 tesserine esclusa dal prezzo la fornitura delle medesime che sarà compensata con i prezzi dei materiali a piè d'opera, ma compresa la demolizione di quelle da sostituire e la fornitura della malta del n. OM.MA.D.104.B occorrente: / - per mattonella.	CAD		1,77	66,700%
OM.PR.A.2 10.B	Sostituzione di piastrelle o di tesserine di qualsiasi tipo sia per pavimenti che per rivestimento, fino ad un raggruppamento massimo di cinque piastrelle o di 30 tesserine esclusa dal prezzo la fornitura delle medesime che sarà compensata con i prezzi dei materiali a piè d'opera, ma compresa la demolizione di quelle da sostituire e la fornitura della malta del n. OM.MA.D.104.B occorrente: / - per tesserina.	CAD		0,52	78,900%
OM.PR.A.2 15	Posa in opera di piastrelle di ceramica per picchettazione curve in galleria. (AVVERTENZA N° 51)
OM.PR.A.2 15.A	Posa in opera di piastrelle di ceramica per picchettazione curve in galleria. (AVVERTENZA N° 51) / - Posa in opera di piastrelle di ceramica per picchettazione curve in galleria.	CAD		5,46	75,100%
OM.PR.A.3 02	Pavimenti interi o a tratti con piastrelloni (marmettoni) di cemento, poste in opera su letto di malta cementizia del n. OM.MA.D.104.A, compresa la stuccatura delle connessioni con cemento puro colorato come le piastrelle, escluse la levigatura e lucidatura che verranno pagate a parte:
OM.PR.A.3 02.D	Pavimenti interi o a tratti con piastrelloni (marmettoni) di cemento, poste in opera su letto di malta cementizia del n. OM.MA.D.104.A, compresa la stuccatura delle connessioni con cemento puro colorato come le piastrelle, escluse la levigatura e lucidatura che verranno pagate a parte: / - Sovrapprezzo al prezzo delle sottovoci nn. OM.PR.A.302.A/B per pavimenti con piastrelloni (marmettoni) di colore giallo, verde e nero.	M2		0,42	0,000%
OM.PR.A.3 09	Rivestimento di fogne e simili anche parziale, con mattonelle di gres ceramico:
OM.PR.A.3 09.C	Rivestimento di fogne e simili anche parziale, con mattonelle di gres ceramico: / - del n. OM.PR.V.101.C.	M2		59,38	21,200%
OM.PR.A.3 09.D	Rivestimento di fogne e simili anche parziale, con mattonelle di gres ceramico: / - del n. OM.PR.V.101.D.	M2		38,92	32,400%
OM.PR.A.3 10	Rivestimento intero o a tratti di qualsiasi tipo e destinazione con tesserine su intonaco rustico (da pagarsi a parte) ovvero su intonaci esistenti (l'eventuale picchiettatura verrà pagata a parte) con cemento o colla di caratteristiche adeguate, compresa la perfetta stuccatura dei giunti con cemento, anche colorato:
OM.PR.A.3 10.B	Rivestimento intero o a tratti di qualsiasi tipo e destinazione con tesserine su intonaco rustico (da pagarsi a parte) ovvero su intonaci esistenti (l'eventuale picchiettatura verrà pagata a parte) con cemento o colla di caratteristiche adeguate, compresa la perfetta stuccatura dei giunti con cemento, anche colorato: / - con tesserine del n. OM.PR.A.126.A.	M2		31,31	34,000%
OM.PR.A.3 10.C	Rivestimento intero o a tratti di qualsiasi tipo e destinazione con tesserine su intonaco rustico (da pagarsi a parte) ovvero su intonaci esistenti (l'eventuale picchiettatura verrà pagata a parte) con cemento o colla di caratteristiche adeguate, compresa la perfetta stuccatura dei giunti con cemento, anche colorato: / - con tesserine del n. OM.PR.A.126.B.	M2		33,05	30,200%
OM.PR.A.3 10.D	Rivestimento intero o a tratti di qualsiasi tipo e destinazione con tesserine su intonaco rustico (da pagarsi a parte) ovvero su intonaci esistenti (l'eventuale picchiettatura verrà pagata a parte) con cemento o colla di caratteristiche adeguate, compresa la perfetta stuccatura dei giunti con cemento, anche colorato: / - con tesserine del n. OM.PR.A.126.C.	M2		35,02	30,200%
OM.PR.A.3 10.F	Rivestimento intero o a tratti di qualsiasi tipo e destinazione con tesserine su intonaco rustico (da pagarsi a parte) ovvero su intonaci esistenti (l'eventuale picchiettatura verrà pagata a parte) con cemento o colla di caratteristiche adeguate, compresa la perfetta stuccatura dei giunti con cemento, anche colorato: / - con tesserine del n. OM.PR.A.1007.A.	M2		89,42	12,000%
OM.PR.A.3 11	Pavimenti interi o a tratti con tesserine di ceramica, in opera con malta cementizia del n. OM.MA.D.104.B:
OM.PR.A.3 11.A	Pavimenti interi o a tratti con tesserine di ceramica, in opera con malta cementizia del n. OM.MA.D.104.B: / - del n. OM.PR.A.125.A.	M2		23,74	0,000%
OM.PR.A.3 11.B	Pavimenti interi o a tratti con tesserine di ceramica, in opera con malta cementizia del n. OM.MA.D.104.B: / - Sovrapprezzo per i colori intensi giallo, verde, rosso, azzurro, nero e blu.	M2		5,75	0,000%
OM.PR.A.3 12	Pavimenti interi o a tratti con mosaico vetroso, in opera con malta cementizia del n. OM.MA.D.104.B:
OM.PR.A.3 12.A	Pavimenti interi o a tratti con mosaico vetroso, in opera con malta cementizia del n. OM.MA.D.104.B: / - del n. OM.PR.A.126.A.	M2		33,81	34,200%
OM.PR.A.3 12.B	Pavimenti interi o a tratti con mosaico vetroso, in opera con malta cementizia del n. OM.MA.D.104.B: / - del n. OM.PR.A.126.B.	M2		35,48	30,400%
OM.PR.A.3 12.C	Pavimenti interi o a tratti con mosaico vetroso, in opera con malta cementizia del n. OM.MA.D.104.B: / - del n. OM.PR.A.126.C.	M2		37,48	30,400%
OM.PR.A.3 20	Rivestimento intero o a tratti con elementi di cotto, in opera con malta cementizia del n. OM.MA.D.104.A, compresa la posa in opera dei pezzi speciali:
OM.PR.A.3 20.C	Rivestimento intero o a tratti con elementi di cotto, in opera con malta cementizia del n. OM.MA.D.104.A, compresa la posa in opera dei pezzi speciali: / - del n. OM.PR.A.130.C.	M2		65,70	19,200%
OM.PR.A.3 20.D	Rivestimento intero o a tratti con elementi di cotto, in opera con malta cementizia del n. OM.MA.D.104.A, compresa la posa in opera dei pezzi speciali: / - del n. OM.PR.A.130.D.	M		39,12	32,200%
OM.PR.A.3 20.E	Rivestimento intero o a tratti con elementi di cotto, in opera con malta cementizia del n. OM.MA.D.104.A, compresa la posa in opera dei pezzi speciali: / - del n. OM.PR.A.130.E.	M2		70,52	17,900%
OM.PR.A.3 20.F	Rivestimento intero o a tratti con elementi di cotto, in opera con malta cementizia del n. OM.MA.D.104.A, compresa la posa in opera dei pezzi speciali: / - del n. OM.PR.A.130.F.	M		61,20	20,600%
OM.PR.A.3 25	Pavimentazione eseguita con piastrelle di cotto toscano, tipo impruneta o similari delle dimensioni di 25 × 25 cm con fughe larghe (1 cm) o strette su sottofondo già predisposto in opera con malta cementizia o apposito collante.
OM.PR.A.3 25.A	Pavimentazione eseguita con piastrelle di cotto toscano, tipo impruneta o similari delle dimensioni di 25 × 25 cm con fughe larghe (1 cm) o strette su sottofondo già predisposto in opera con malta cementizia o apposito collante. / - Pavimentazione eseguita con piastrelle di cotto toscano.	M2		36,77	33,700%
OM.PR.A.3 30	Pavimenti o rivestimenti con piastrelle in klinker, di prima scelta, poste in opera su letto di malta cementizia o con collanti speciali, compresi eventuali pezzi speciali, tagli, sfridi, sigillatura dei giunti con cemento puro, o bianco, o colorato, in relazione al colore delle piastrelle e quanto altro occorre per dare il lavoro finito a regola d'arte: (AVVERTENZA N°53)
OM.PR.A.3 30.A	Pavimenti o rivestimenti con piastrelle in klinker, di prima scelta, poste in opera su letto di malta cementizia o con collanti speciali, compresi eventuali pezzi speciali, tagli, sfridi, sigillatura dei giunti con cemento puro, o bianco, o colorato, in relazione al colore delle piastrelle e quanto altro occorre per dare il lavoro finito a regola d'arte: (AVVERTENZA N°53) / - con piastrelle della superficie fino a cm² 300.	M2		33,07	35,200%
OM.PR.A.3 30.B	Pavimenti o rivestimenti con piastrelle in klinker, di prima scelta, poste in opera su letto di malta cementizia o con collanti speciali, compresi eventuali pezzi speciali, tagli, sfridi, sigillatura dei giunti con cemento puro, o bianco, o colorato, in relazione al colore delle piastrelle e quanto altro occorre per dare il lavoro finito a regola d'arte: (AVVERTENZA N°53) / - con piastrelle della superficie superiore a cm² 300 e fino a cm² 625.	M2		38,29	32,400%
OM.PR.A.3 30.C	Pavimenti o rivestimenti con piastrelle in klinker, di prima scelta, poste in opera su letto di malta cementizia o con collanti speciali, compresi eventuali pezzi speciali, tagli, sfridi, sigillatura dei giunti con cemento puro, o bianco, o colorato, in relazione al colore delle piastrelle e quanto altro occorre per dare il lavoro finito a regola d'arte: (AVVERTENZA N°53) / - con piastrelle della superficie superiore a cm² 625 e fino a cm² 1.100.	M2		43,22	28,700%
OM.PR.A.3 30.D	Pavimenti o rivestimenti con piastrelle in klinker, di prima scelta, poste in opera su letto di malta cementizia o con collanti speciali, compresi eventuali pezzi speciali, tagli, sfridi, sigillatura dei giunti con cemento puro, o bianco, o colorato, in relazione al colore delle piastrelle e quanto altro occorre per dare il lavoro finito a regola d'arte: (AVVERTENZA N°53) / - battiscopa, di qualsiasi dimensione e forma.	M		7,07	24,800%
OM.PR.A.3 31	Corrimano o coprimuretti ad "U", in klinker come alla precedente voce n. OM.PR.A.330, in opera con malta cementizia:
OM.PR.A.3 31.A	Corrimano o coprimuretti ad "U", in klinker come alla precedente voce n. OM.PR.A.330, in opera con malta cementizia: / - per muretti della larghezza fino a cm 15.	M		25,27	13,700%
OM.PR.A.3 31.B	Corrimano o coprimuretti ad "U", in klinker come alla precedente voce n. OM.PR.A.330, in opera con malta cementizia: / - per muretti della larghezza superiore a cm 15.	M		27,51	12,600%
OM.PR.A.3 32	Gradini in klinker, come alla precedente voce n. OM.PR.A.330, aventi spigoli arrotondati e muniti di antisdruciolo, in opera con malta cementizia, compresi e compensati i pezzi speciali, le alzate, i battiscopa, gli sfridi e quanto altro occorre per dare il lavoro finito a regola d'arte, per ogni ml di gradino.
OM.PR.A.3 32.A	Gradini in klinker, come alla precedente voce n. OM.PR.A.330, aventi spigoli arrotondati e muniti di antisdruciolo, in opera con malta cementizia, compresi e compensati i pezzi speciali, le alzate, i battiscopa, gli sfridi e quanto altro occorre per dare il lavoro finito a regola d'arte, per ogni ml di gradino. / - Gradini in klinker.	M		54,31	11,300%
OM.PR.A.3 40	Compenso per realizzazione di fughe, di pavimenti di qualsiasi tipo, a dimensione controllata, eseguite con resine o malte speciali.
OM.PR.A.3 40.A	Compenso per realizzazione di fughe, di pavimenti di qualsiasi tipo, a dimensione controllata, eseguite con resine o malte speciali. / - Compenso per realizzazione di fughe.	M2		2,11	72,500%
OM.PR.A.3001	Pavimenti interi o a tratti con piastrelle in marmo-cemento a doppio strato vibrato e pressato costituito da un primo strato composto da inerti di marmo, polvere di marmo e cemento ad alta resistenza e da un secondo strato costituito da una miscela di sabbie silicee e cemento ad alta resistenza, poste in opera su letto di malta cementizia del n.OM.MA.D.104.A, compresa la stuccatura delle connessioni con cemento puro colorato come le piastrelle, escluse la levigatura e lucidatura che verranno pagate a parte:
OM.PR.A.3001.A	Pavimenti interi o a tratti con piastrelle in marmo-cemento a doppio strato vibrato e pressato costituito da un primo strato composto da inerti di marmo, polvere di marmo e cemento ad alta resistenza e da un secondo strato costituito da una miscela di sabbie silicee e cemento ad alta resistenza, poste in opera su letto di malta cementizia del n.OM.MA.D.104.A, compresa la stuccatura delle connessioni con cemento puro colorato come le piastrelle, escluse la levigatura e lucidatura che verranno pagate a parte: / - con piastrelle del n. OM.PR.A.1001.A.	M2		44,64	28,200%
OM.PR.A.3001.B	Pavimenti interi o a tratti con piastrelle in marmo-cemento a doppio strato vibrato e pressato costituito da un primo strato composto da inerti di marmo, polvere di marmo e cemento ad alta resistenza e da un secondo strato costituito da una miscela di sabbie silicee e cemento ad alta resistenza, poste in opera su letto di malta cementizia del n.OM.MA.D.104.A, compresa la stuccatura delle connessioni con cemento puro colorato come le piastrelle, escluse la levigatura e lucidatura che verranno pagate a parte: / - con piastrelle del n. OM.PR.A.1001.B.	M2		38,11	33,100%
OM.PR.A.3001.C	Pavimenti interi o a tratti con piastrelle in marmo-cemento a doppio strato vibrato e pressato costituito da un primo strato composto da inerti di marmo, polvere di marmo e cemento ad alta resistenza e da un secondo strato costituito da una miscela di sabbie silicee e cemento ad alta resistenza, poste in opera su letto di malta cementizia del n.OM.MA.D.104.A, compresa la stuccatura delle connessioni con cemento puro colorato come le piastrelle, escluse la levigatura e lucidatura che verranno pagate a parte: / - con piastrelle del n. OM.PR.A.1001.C.	M2		40,64	31,000%
OM.PR.A.3001.D	Pavimenti interi o a tratti con piastrelle in marmo-cemento a doppio strato vibrato e pressato costituito da un primo strato composto da inerti di marmo, polvere di marmo e cemento ad alta resistenza e da un secondo strato costituito da una miscela di sabbie silicee e cemento ad alta resistenza, poste in opera su letto di malta cementizia del n.OM.MA.D.104.A, compresa la stuccatura delle connessioni con cemento puro colorato come le piastrelle, escluse la levigatura e lucidatura che verranno pagate a parte: / - con piastrelle del n. OM.PR.A.1001.D.	M2		45,24	27,900%
OM.PR.A.3001.E	Pavimenti interi o a tratti con piastrelle in marmo-cemento a doppio strato vibrato e pressato costituito da un primo strato composto da inerti di marmo, polvere di marmo e cemento ad alta resistenza e da un secondo strato costituito da una miscela di sabbie silicee e cemento ad alta resistenza, poste in opera su letto di malta cementizia del n.OM.MA.D.104.A, compresa la stuccatura delle connessioni con cemento puro colorato come le piastrelle, escluse la levigatura e lucidatura che verranno pagate a parte: / - sovraprezzo ai prezzi delle sottovoci nn OM.PR.A.3001.A/B/C/D per colori scuri standard.	M2		5,81	0,000%
OM.PR.A.3002	Pavimenti interi o a tratti con piastrelle in agglomerato marmo-cemento o in agglomerato marmo-resina, tagliato da blocco, poste in opera su letto di malta cementizia del n.OM.MA.D.104.A, compresa la stuccatura delle connessioni con cemento puro colorato come le piastrelle, escluse la levigatura e lucidatura che verranno pagate a parte: Piastrelle in agglomerato marmo-cemento tagliato da blocco a base di cemento e graniglie di marmo.
OM.PR.A.3002.A	Pavimenti interi o a tratti con piastrelle in agglomerato marmo-cemento o in agglomerato marmo-resina, tagliato da blocco, poste in opera su letto di malta cementizia del n.OM.MA.D.104.A, compresa la stuccatura delle connessioni con cemento puro colorato come le piastrelle, escluse la levigatura e lucidatura che verranno pagate a parte: Piastrelle in agglomerato marmo-cemento tagliato da blocco a base di cemento e graniglie di marmo. / - con piastrelle del n. OM.PR.A.1002.A.	M2		55,74	22,600%
OM.PR.A.3002.B	Pavimenti interi o a tratti con piastrelle in agglomerato marmo-cemento o in agglomerato marmo-resina, tagliato da blocco, poste in opera su letto di malta cementizia del n.OM.MA.D.104.A, compresa la stuccatura delle connessioni con cemento puro colorato come le piastrelle, escluse la levigatura e lucidatura che verranno pagate a parte: Piastrelle in agglomerato marmo-cemento tagliato da blocco a base di cemento e graniglie di marmo. / - con piastrelle del n. OM.PR.A.1002.B.	M2		60,20	20,900%
OM.PR.A.3002.C	Pavimenti interi o a tratti con piastrelle in agglomerato marmo-cemento o in agglomerato marmo-resina, tagliato da blocco, poste in opera su letto di malta cementizia del n.OM.MA.D.104.A, compresa la stuccatura delle connessioni con cemento puro colorato come le piastrelle, escluse la levigatura e lucidatura che verranno pagate a parte: Piastrelle in agglomerato marmo-cemento tagliato da blocco a base di cemento e graniglie di marmo. / - con piastrelle del n. OM.PR.A.1002.C.	M2		48,52	26,000%
OM.PR.A.3002.D	Pavimenti interi o a tratti con piastrelle in agglomerato marmo-cemento o in agglomerato marmo-resina, tagliato da blocco, poste in opera su letto di malta cementizia del n.OM.MA.D.104.A, compresa la stuccatura delle connessioni con cemento puro colorato come le piastrelle, escluse la levigatura e lucidatura che verranno pagate a parte: Piastrelle in agglomerato marmo-cemento tagliato da blocco a base di cemento e graniglie di marmo. / - con piastrelle del n. OM.PR.A.1002.D.	M2		52,64	23,900%
OM.PR.A.3002.E	Pavimenti interi o a tratti con piastrelle in agglomerato marmo-cemento o in agglomerato marmo-resina, tagliato da blocco, poste in opera su letto di malta cementizia del n.OM.MA.D.104.A, compresa la stuccatura delle connessioni con cemento puro colorato come le piastrelle, escluse la levigatura e lucidatura che verranno pagate a parte: Piastrelle in agglomerato marmo-cemento tagliato da blocco a base di cemento e graniglie di marmo. / - con piastrelle del n. OM.PR.A.1002.E.	M2		60,65	20,800%
OM.PR.A.3002.F	Pavimenti interi o a tratti con piastrelle in agglomerato marmo-cemento o in agglomerato marmo-resina, tagliato da blocco, poste in opera su letto di malta cementizia del n.OM.MA.D.104.A, compresa la stuccatura delle connessioni con cemento puro colorato come le piastrelle, escluse la levigatura e lucidatura che verranno pagate a parte: Piastrelle in agglomerato marmo-cemento tagliato da blocco a base di cemento e graniglie di marmo. / - con piastrelle del n. OM.PR.A.1002.F.	M2		63,49	19,900%
OM.PR.A.3002.G	Pavimenti interi o a tratti con piastrelle in agglomerato marmo-cemento o in agglomerato marmo-resina, tagliato da blocco, poste in opera su letto di malta cementizia del n.OM.MA.D.104.A, compresa la stuccatura delle connessioni con cemento puro colorato come le piastrelle, escluse la levigatura e lucidatura che verranno pagate a parte: Piastrelle in agglomerato marmo-cemento tagliato da blocco a base di cemento e graniglie di marmo. / - con piastrelle del n. OM.PR.A.1003.A.	M2		53,72	23,500%
OM.PR.A.3002.H	Pavimenti interi o a tratti con piastrelle in agglomerato marmo-cemento o in agglomerato marmo-resina, tagliato da blocco, poste in opera su letto di malta cementizia del n.OM.MA.D.104.A, compresa la stuccatura delle connessioni con cemento puro colorato come le piastrelle, escluse la levigatura e lucidatura che verranno pagate a parte: Piastrelle in agglomerato marmo-cemento tagliato da blocco a base di cemento e graniglie di marmo. / - con piastrelle del n. OM.PR.A.1003.B.	M2		72,26	17,400%
OM.PR.A.3002.I	Pavimenti interi o a tratti con piastrelle in agglomerato marmo-cemento o in agglomerato marmo-resina, tagliato da blocco, poste in opera su letto di malta cementizia del n.OM.MA.D.104.A, compresa la stuccatura delle connessioni con cemento puro colorato come le piastrelle, escluse la levigatura e lucidatura che verranno pagate a parte: Piastrelle in agglomerato marmo-cemento tagliato da blocco a base di cemento e graniglie di marmo. / - con piastrelle del n. OM.PR.A.1003.C.	M2		78,36	16,100%
OM.PR.A.3002.J	Pavimenti interi o a tratti con piastrelle in agglomerato marmo-cemento o in agglomerato marmo-resina, tagliato da blocco, poste in opera su letto di malta cementizia del n.OM.MA.D.104.A, compresa la stuccatura delle connessioni con cemento puro colorato come le piastrelle, escluse la levigatura e lucidatura che verranno pagate a parte: Piastrelle in agglomerato marmo-cemento tagliato da blocco a base di cemento e graniglie di marmo. / - sovraprezzo ai prezzi delle sottovoci nn OM.PR.A.3002.A/B/C/D per colori scuri standard.	M2		7,22	0,000%
OM.PR.A.3002.K	Pavimenti interi o a tratti con piastrelle in agglomerato marmo-cemento o in agglomerato marmo-resina, tagliato da blocco, poste in opera su letto di malta cementizia del n.OM.MA.D.104.A, compresa la stuccatura delle connessioni con cemento puro colorato come le piastrelle, escluse la levigatura e lucidatura che verranno pagate a parte: Piastrelle in agglomerato marmo-cemento tagliato da blocco a base di cemento e graniglie di marmo. / - sovraprezzo ai prezzi delle sottovoci nn OM.PR.A.3002.E/F per colori scuri standard.	M2		12,74	0,000%
OM.PR.A.3003	Pavimenti interi o a tratti con piastrelle in opera su uno strato di 2 cm di malta cementizia del n. OM.MA.D.104.B, quasi asciutta compresa la stuccatura dei giunti con cemento colorato come le piastrelle:
OM.PR.A.3003.A	Pavimenti interi o a tratti con piastrelle in opera su uno strato di 2 cm di malta cementizia del n. OM.MA.D.104.B, quasi asciutta compresa la stuccatura dei giunti con cemento colorato come le piastrelle: / - con piastrelle del n. OM.PR.A.1004.A.	M2		77,08	16,400%
OM.PR.A.3003.B	Pavimenti interi o a tratti con piastrelle in opera su uno strato di 2 cm di malta cementizia del n. OM.MA.D.104.B, quasi asciutta compresa la stuccatura dei giunti con cemento colorato come le piastrelle: / - con piastrelle del n. OM.PR.A.1004.B.	M2		82,49	15,300%
OM.PR.A.3003.C	Pavimenti interi o a tratti con piastrelle in opera su uno strato di 2 cm di malta cementizia del n. OM.MA.D.104.B, quasi asciutta compresa la stuccatura dei giunti con cemento colorato come le piastrelle: / - con piastrelle del n. OM.PR.A.1004.C.	M2		104,12	12,100%
OM.PR.A.3003.D	Pavimenti interi o a tratti con piastrelle in opera su uno strato di 2 cm di malta cementizia del n. OM.MA.D.104.B, quasi asciutta compresa la stuccatura dei giunti con cemento colorato come le piastrelle: / - con piastrelle del n. OM.PR.A.1004.D.	M2		44,20	28,500%
OM.PR.A.3003.E	Pavimenti interi o a tratti con piastrelle in opera su uno strato di 2 cm di malta cementizia del n. OM.MA.D.104.B, quasi asciutta compresa la stuccatura dei giunti con cemento colorato come le piastrelle: / - con piastrelle del n. OM.PR.A.1004.E.	M2		54,72	23,000%
OM.PR.A.3003.F	Pavimenti interi o a tratti con piastrelle in opera su uno strato di 2 cm di malta cementizia del n. OM.MA.D.104.B, quasi asciutta compresa la stuccatura dei giunti con cemento colorato come le piastrelle: / - con piastrelle del n. OM.PR.A.1006.A.	M2		43,21	29,200%
OM.PR.A.3003.G	Pavimenti interi o a tratti con piastrelle in opera su uno strato di 2 cm di malta cementizia del n. OM.MA.D.104.B, quasi asciutta compresa la stuccatura dei giunti con cemento colorato come le piastrelle: / - con piastrelle del n. OM.PR.A.1006.B.	M2		54,32	23,200%
OM.PR.A.3003.H	Pavimenti interi o a tratti con piastrelle in opera su uno strato di 2 cm di malta cementizia del n. OM.MA.D.104.B, quasi asciutta compresa la stuccatura dei giunti con cemento colorato come le piastrelle: / - con piastrelle del n. OM.PR.A.1 16.C	M2		41,74	30,200%
OM.PR.A.3003.I	Pavimenti interi o a tratti con piastrelle in opera su uno strato di 2 cm di malta cementizia del n. OM.MA.D.104.B, quasi asciutta compresa la stuccatura dei giunti con cemento colorato come le piastrelle: / - con piastrelle del n. OM.PR.A.1 16.D	M2		50,06	25,200%
OM.PR.A.3003.J	Pavimenti interi o a tratti con piastrelle in opera su uno strato di 2 cm di malta cementizia del n. OM.MA.D.104.B, quasi asciutta compresa la stuccatura dei giunti con cemento colorato come le piastrelle: / - con piastrelle del n. OM.PR.A.1 16.E	M2		58,44	21,600%
OM.PR.A.3003.K	Pavimenti interi o a tratti con piastrelle in opera su uno strato di 2 cm di malta cementizia del n. OM.MA.D.104.B, quasi asciutta compresa la stuccatura dei giunti con cemento colorato come le piastrelle: / - con piastrelle del n. OM.PR.A.1 16.F	M2		59,20	21,300%
OM.PR.A.3004	Rivestimento intero o a tratti di piastrelle su intonaco rustico (da pagarsi a parte) ovvero su intonaci esistenti (l'eventuale picchiettatura verrà pagata a parte) con cemento o colla di caratteristiche adeguate, compresa la perfetta stuccatura dei giunti con cemento bianco o colorato:
OM.PR.A.3004.A	Rivestimento intero o a tratti di piastrelle su intonaco rustico (da pagarsi a parte) ovvero su intonaci esistenti (l'eventuale picchiettatura verrà pagata a parte) con cemento o colla di caratteristiche adeguate, compresa la perfetta stuccatura dei giunti con cemento bianco o colorato: / - del n. OM.PR.A.1004.A.	M2		77,28	16,300%
OM.PR.A.3004.B	Rivestimento intero o a tratti di piastrelle su intonaco rustico (da pagarsi a parte) ovvero su intonaci esistenti (l'eventuale picchiettatura verrà pagata a parte) con cemento o colla di caratteristiche adeguate, compresa la perfetta stuccatura dei giunti con cemento bianco o colorato: / - del n. OM.PR.A.1004.B.	M2		82,69	15,200%
OM.PR.A.3004.C	Rivestimento intero o a tratti di piastrelle su intonaco rustico (da pagarsi a parte) ovvero su intonaci esistenti (l'eventuale picchiettatura verrà pagata a parte) con cemento o colla di caratteristiche adeguate, compresa la perfetta stuccatura dei giunti con cemento bianco o colorato: / - del n. OM.PR.A.1004.C.	M2		104,32	12,100%
OM.PR.A.3004.D	Rivestimento intero o a tratti di piastrelle su intonaco rustico (da pagarsi a parte) ovvero su intonaci esistenti (l'eventuale picchiettatura verrà pagata a parte) con cemento o colla di caratteristiche adeguate, compresa la perfetta stuccatura dei giunti con cemento bianco o colorato: / - del n. OM.PR.A.1004.D.	M2		44,40	28,400%
OM.PR.A.3004.E	Rivestimento intero o a tratti di piastrelle su intonaco rustico (da pagarsi a parte) ovvero su intonaci esistenti (l'eventuale picchiettatura verrà pagata a parte) con cemento o colla di caratteristiche adeguate, compresa la perfetta stuccatura dei giunti con cemento bianco o colorato: / - del n. OM.PR.A.1004.E.	M2		54,92	22,900%
OM.PR.A.3004.F	Rivestimento intero o a tratti di piastrelle su intonaco rustico (da pagarsi a parte) ovvero su intonaci esistenti (l'eventuale picchiettatura verrà pagata a parte) con cemento o colla di caratteristiche adeguate, compresa la perfetta stuccatura dei giunti con cemento bianco o colorato: / - del n. OM.PR.A.1006.A.	M2		43,41	29,000%
OM.PR.A.3004.G	Rivestimento intero o a tratti di piastrelle su intonaco rustico (da pagarsi a parte) ovvero su intonaci esistenti (l'eventuale picchiettatura verrà pagata a parte) con cemento o colla di caratteristiche adeguate, compresa la perfetta stuccatura dei giunti con cemento bianco o colorato: / - del n. OM.PR.A.1006.B.	M2		54,52	23,100%
OM.PR.A.3004.H	Rivestimento intero o a tratti di piastrelle su intonaco rustico (da pagarsi a parte) ovvero su intonaci esistenti (l'eventuale picchiettatura verrà pagata a parte) con cemento o colla di caratteristiche adeguate, compresa la perfetta stuccatura dei giunti con cemento bianco o colorato: / - del n. OM.PR.A.120.C.	M2		55,91	22,500%
OM.PR.A.3004.I	Rivestimento intero o a tratti di piastrelle su intonaco rustico (da pagarsi a parte) ovvero su intonaci esistenti (l'eventuale picchiettatura verrà pagata a parte) con cemento o colla di caratteristiche adeguate, compresa la perfetta stuccatura dei giunti con cemento bianco o colorato: / - del n. OM.PR.A.120.D.	M2		68,27	18,500%
OM.PR.A.3005	Fornitura e posa in opera di zoccolino battiscopa in gres porcellanato delle dimensioni 7x60 cm sia a becco di civetta che a taglio diritto dello spessore di 8÷11 mm a superficie liscia:
OM.PR.A.3005.A	Fornitura e posa in opera di zoccolino battiscopa in gres porcellanato delle dimensioni 7x60 cm sia a becco di civetta che a taglio diritto dello spessore di 8÷11 mm a superficie liscia: / - del n. OM.PR.A.1005.A.	M		18,68	11,100%
OM.PR.A.3005.B	Fornitura e posa in opera di zoccolino battiscopa in gres porcellanato delle dimensioni 7x60 cm sia a becco di civetta che a taglio diritto dello spessore di 8÷11 mm a superficie liscia: / - del n. OM.PR.A.1005.B.	M		12,49	16,700%
OM.PR.A.4 01	Lamatura di pavimenti di legno di qualsiasi tipo, compresi i mezzi d'opera e quant'altro occorrente.
OM.PR.A.4 01.A	Lamatura di pavimenti di legno di qualsiasi tipo, compresi i mezzi d'opera e quant'altro occorrente. / - Lamatura di pavimenti di legno.	M2		4,73	90,700%
OM.PR.A.4 05	Pulitura con paglia di ferro, ceratura e lucidatura di pavimenti di legno di qualsiasi tipo, compresi i materiali, i mezzi d’opera e quanto altro occorrente.
OM.PR.A.4 05.A	Pulitura con paglia di ferro, ceratura e lucidatura di pavimenti di legno di qualsiasi tipo, compresi i materiali, i mezzi d’opera e quanto altro occorrente. / - Pulitura con paglia di ferro, ceratura e lucidatura di pavimenti di legno.	M2		3,61	81,400%
OM.PR.A.4 10	Ceratura e lucidatura di pavimenti in legno, compresa la fornitura dei materiali.
OM.PR.A.4 10.A	Ceratura e lucidatura di pavimenti in legno, compresa la fornitura dei materiali. / - Ceratura e lucidatura di pavimenti in legno, compresa la fornitura dei materiali.	M2		2,06	75,700%
OM.PR.A.4 15	Stuccatura di pavimento in parchetti di legno con resine.
OM.PR.A.4 15.A	Stuccatura di pavimento in parchetti di legno con resine. / - Stuccatura di pavimento in parchetti di legno con resine.	M2		5,24	75,600%
OM.PR.A.4 16	Stuccatura di pavimento in parchetti di legno con vernice bicomponente a scelta delle Ferrovie.
OM.PR.A.4 16.A	Stuccatura di pavimento in parchetti di legno con vernice bicomponente a scelta delle Ferrovie. / - Stuccatura di pavimento in parchetti di legno con vernice bicomponente.	M2		4,13	88,600%
OM.PR.A.4 20	Verniciatura di pavimenti in parchetti di legno di qualsiasi tipo con turapori.
OM.PR.A.4 20.A	Verniciatura di pavimenti in parchetti di legno di qualsiasi tipo con turapori. / - Verniciatura di pavimenti in parchetti di legno.	M2		1,93	48,200%
OM.PR.A.4 25	Laccatura per pavimento in legno, con vernice speciale sintetica, trasparente:
OM.PR.A.4 25.A	Laccatura per pavimento in legno, con vernice speciale sintetica, trasparente: / - per la prima mano.	M2		2,05	30,700%
OM.PR.A.4 25.B	Laccatura per pavimento in legno, con vernice speciale sintetica, trasparente: / - Sovrapprezzo per ogni mano successiva.	M2		1,21	41,300%
OM.PR.A.5 01	Demolizione di pavimenti di qualsiasi tipo, eccezione fatta per i basolati, per pavimentazioni a cubetti di pietra e per pavimenti in legno, escluso il sottofondo, ma compreso il letto di posa.
OM.PR.A.5 01.A	Demolizione di pavimenti di qualsiasi tipo, eccezione fatta per i basolati, per pavimentazioni a cubetti di pietra e per pavimenti in legno, escluso il sottofondo, ma compreso il letto di posa. / - Demolizione di pavimenti.	M2		9,17	96,300%
OM.PR.A.5 02	Demolizione di rivestimenti di murature, sia interni che esterni, formati con elementi in legno o in plastica di qualsiasi tipo e dimensione.
OM.PR.A.5 02.A	Demolizione di rivestimenti di murature, sia interni che esterni, formati con elementi in legno o in plastica di qualsiasi tipo e dimensione. / - Demolizione di rivestimenti di murature, sia interni che esterni, formati con elementi in legno o in plastica.	M2		5,08	94,500%
OM.PR.A.5 03	Demolizione di rivestimenti di murature sia interni che esterni, formati con mattoni da rivestimento di vario tipo, da klinker, da piastrelle di qualsiasi qualità e dimensione, da tesserine in gres ceramico, vetro e simili:
OM.PR.A.5 03.A	Demolizione di rivestimenti di murature sia interni che esterni, formati con mattoni da rivestimento di vario tipo, da klinker, da piastrelle di qualsiasi qualità e dimensione, da tesserine in gres ceramico, vetro e simili: / - demolizione di rivestimenti di murature.	M2		6,83	95,800%
OM.PR.A.5 03.B	Demolizione di rivestimenti di murature sia interni che esterni, formati con mattoni da rivestimento di vario tipo, da klinker, da piastrelle di qualsiasi qualità e dimensione, da tesserine in gres ceramico, vetro e simili: / - compresa la demolizione del sottostante strato di malta fino a mettere a nudo la muratura.	M2		13,20	97,400%
OM.PR.A.5 05	Rimozione di moquettes di qualsiasi tipo, compresi eventuali listelli perimetrali in legno, nonché raschiatura del piano di posa.
OM.PR.A.5 05.A	Rimozione di moquettes di qualsiasi tipo, compresi eventuali listelli perimetrali in legno, nonché raschiatura del piano di posa. / - Rimozione di moquettes.	M2		2,70	90,400%
OM.PR.A.5 07	Rimozione di pavimenti in linoleum di qualsiasi tipo, nonché raschiatura del piano di posa.
OM.PR.A.5 07.A	Rimozione di pavimenti in linoleum di qualsiasi tipo, nonché raschiatura del piano di posa. / - Rimozione di pavimenti in linoleum.	M2		3,33	91,900%
OM.PR.A.5 10	Rimozione di pavimenti in doghette o quadrotti o piastrelle di legno incollate su preesistente sottofondo, oppure in doghe di legno (parquet) di qualsiasi essenza, dimensione, modo di unione e disposizione, in opera su tavolati o sopra orditura di correnti , compresa la rimozione di chiodi, la pulizia del piano di posa e l'asporto delle materie di risulta nonché l'eventuale rimozione di listelli di legno perimetrali.
OM.PR.A.5 10.A	Rimozione di pavimenti in doghette o quadrotti o piastrelle di legno incollate su preesistente sottofondo, oppure in doghe di legno (parquet) di qualsiasi essenza, dimensione, modo di unione e disposizione, in opera su tavolati o sopra orditura di correnti , compresa la rimozione di chiodi, la pulizia del piano di posa e l'asporto delle materie di risulta nonché l'eventuale rimozione di listelli di legno perimetrali. / - Rimozione di pavimenti in legno.	M2		6,20	95,300%
OM.PR.A.5 15	Rimozione d'opera di battiscopa di qualsiasi tipo e dimensione.
OM.PR.A.5 15.A	Rimozione d'opera di battiscopa di qualsiasi tipo e dimensione. / - Rimozione d'opera di battiscopa.	M		0,73	86,300%
OM.PR.A.5 20	Demolizione di pavimentazione stradale di pietrisco bitumato o conglomerato bituminoso, compresa l'ossatura:
OM.PR.A.5 20.A	Demolizione di pavimentazione stradale di pietrisco bitumato o conglomerato bituminoso, compresa l'ossatura: / - andante.	M3		16,90	21,400%
OM.PR.A.5 20.B	Demolizione di pavimentazione stradale di pietrisco bitumato o conglomerato bituminoso, compresa l'ossatura: / - a sezione obbligata.	M3		29,13	26,600%
OM.PR.A.5 21	Demolizione di basolati o lastricati costruiti con lastre di pietra calcarea, o granitica o lavica di qualunque spessore compreso il relativo letto di posa.
OM.PR.A.5 21.A	Demolizione di basolati o lastricati costruiti con lastre di pietra calcarea, o granitica o lavica di qualunque spessore compreso il relativo letto di posa. / - Demolizione di basolati o lastricati.	M2		10,34	54,600%
OM.PR.A.5 22	Demolizione di pavimentazioni con elementi prefabbricati autobloccanti, con cubetti di porfido o di pietra lavica, di granito e simili, di qualunque dimensione, escluso il solo sottofondo in conglomerato cementizio.
OM.PR.A.5 22.A	Demolizione di pavimentazioni con elementi prefabbricati autobloccanti, con cubetti di porfido o di pietra lavica, di granito e simili, di qualunque dimensione, escluso il solo sottofondo in conglomerato cementizio. / - Demolizione di pavimentazioni con elementi prefabbricati autobloccanti, con cubetti di porfido o di pietra lavica, di granito e simili.	M2		6,50	57,200%
OM.PR.A.5 25	Scarificazione di massicciata stradale eseguita con qualsiasi mezzo, compresa la vagliatura, e scelta del materiale utilizzabile, il trasporto e accatastamento del medesimo nell'ambito del lavoro nei luoghi indicati delle Ferrovie, nonché il carico e trasporto a rifiuto del materiale non utilizzabile su aree da provvedersi a cura e spese dell'Imprenditore, fino alla profondità di 12 cm.
OM.PR.A.5 25.A	Scarificazione di massicciata stradale eseguita con qualsiasi mezzo, compresa la vagliatura, e scelta del materiale utilizzabile, il trasporto e accatastamento del medesimo nell'ambito del lavoro nei luoghi indicati delle Ferrovie, nonché il carico e trasporto a rifiuto del materiale non utilizzabile su aree da provvedersi a cura e spese dell'Imprenditore, fino alla profondità di 12 cm. / - Scarificazione di massicciata stradale.	M2		1,73	21,400%
OM.PR.A.5 30	Rimozione di cordonati di marciapiedi di stazione, formati con traverse.
OM.PR.A.5 30.A	Rimozione di cordonati di marciapiedi di stazione, formati con traverse. / - Rimozione di cordonati di marciapiedi di stazione, formati con traverse.	M		4,76	78,600%
OM.PR.B	MATERIALI PLASTICI E NATURALI
OM.PR.B.1 01	Agglomerati oleosi cilindrati (linoleum) a tinta a scelta delle Ferrovie, per pavimenti.
OM.PR.B.1 01.B	Agglomerati oleosi cilindrati (linoleum) a tinta a scelta delle Ferrovie, per pavimenti. / - lisci dello spessore di 3,2 mm.	M2		20,23	0,000%
OM.PR.B.1 01.C	Agglomerati oleosi cilindrati (linoleum) a tinta a scelta delle Ferrovie, per pavimenti. / - lisci dello spessore di 2,5 mm.	M2		18,86	0,000%
OM.PR.B.1 01.D	Agglomerati oleosi cilindrati (linoleum) a tinta a scelta delle Ferrovie, per pavimenti. / - lisci dello spessore di 2,0 mm.	M2		17,48	0,000%
OM.PR.B.1 03	Mastice collante per pavimenti di linoleum.
OM.PR.B.1 03.A	Mastice collante per pavimenti di linoleum. / - Mastice collante per pavimenti di linoleum.	KG		2,63	0,000%
OM.PR.B.1 05	Gomma in rotoli per pavimenti e rivestimenti, dello spessore di:
OM.PR.B.1 05.A	Gomma in rotoli per pavimenti e rivestimenti, dello spessore di: / - 3 mm circa liscia, in tinte unite o variegate.	M2		23,65	0,000%
OM.PR.B.1 05.E	Gomma in rotoli per pavimenti e rivestimenti, dello spessore di: / - Sovrapprezzo per fornitura in piastrelloni anziché in rotoli.	%		15,00
OM.PR.B.1 06	Zoccolino battiscopa, con raccordo, in materia plastica, dell'altezza fino a 10 cm.
OM.PR.B.1 06.B	Zoccolino battiscopa, con raccordo, in materia plastica, dell'altezza fino a 10 cm. / - Zoccolino battiscopa, con raccordo altezza 6 cm.	M		5,17	0,000%
OM.PR.B.1 06.C	Zoccolino battiscopa, con raccordo, in materia plastica, dell'altezza fino a 10 cm. / - Zoccolino battiscopa, con raccordo altezza 8 cm.	M		6,15	0,000%
OM.PR.B.1 06.D	Zoccolino battiscopa, con raccordo, in materia plastica, dell'altezza fino a 10 cm. / - Zoccolino battiscopa, con raccordo altezza 10 cm.	M		7,05	0,000%
OM.PR.B.1 11	Materia plastica al cloruro di polivinile e similari per rivestimenti di pareti.
OM.PR.B.1 11.A	Materia plastica al cloruro di polivinile e similari per rivestimenti di pareti. / - Materia plastica al cloruro di polivinile e similari per rivestimenti di pareti.	M2		9,15	0,000%
OM.PR.B.1 15	Moquette in rotoli da 0,70 a 5,00 m di altezza e lunghezza fino a 35 m:
OM.PR.B.1 15.A	Moquette in rotoli da 0,70 a 5,00 m di altezza e lunghezza fino a 35 m: / - tipo agugliato in fibre sintetiche e superficie compatta e rovescio trattato con resine sintetiche, spessore 4÷4,5 mm.	M2		7,69	0,000%
OM.PR.B.1 15.B	Moquette in rotoli da 0,70 a 5,00 m di altezza e lunghezza fino a 35 m: / - tipo tessuto in pura lana vergine a superficie a bouclé o a velluto e rovescio come alla precedente sottovoce n. OM.PR.B.115. A, spessore 6 mm.	M2		52,63	0,000%
OM.PR.B.1 15.D	Moquette in rotoli da 0,70 a 5,00 m di altezza e lunghezza fino a 35 m: / - tipo taftato in fibre sintetiche a superficie a bouclé o velluto, con supporto in tela juta doppia, spessore 10 mm.	M2		16,83	0,000%
OM.PR.B.1 16	Piastrelloni in materiale tessile agugliato, di qualsiasi forma, dimensione e colore commerciale.
OM.PR.B.1 16.A	Piastrelloni in materiale tessile agugliato, di qualsiasi forma, dimensione e colore commerciale. / - Piastrelloni in materiale tessile agugliato, di qualsiasi forma, dimensione e colore commerciale.	M2		6,48	0,000%
OM.PR.B.1 17	Adesivo per moquette.
OM.PR.B.1 17.A	Adesivo per moquette. / - Adesivo per moquette.	KG		1,99	0,000%
OM.PR.B.1001	Pavimentazione in gomma in piastre 1000x1000 mm dello spesssore di:
OM.PR.B.1001.A	Pavimentazione in gomma in piastre 1000x1000 mm dello spesssore di: / - 10 mm circa scannellata nera.	M2		46,69	0,000%
OM.PR.B.1001.B	Pavimentazione in gomma in piastre 1000x1000 mm dello spesssore di: / - 10 mm circa, con dischetti a rilievo, nera.	M2		45,82	0,000%
OM.PR.B.1002	Piastrelle di vinile omogeneo, per pavimenti, delle dimensioni di 608X608 cm e dello spessore di 2 mm.
OM.PR.B.1002.A	Piastrelle di vinile omogeneo, per pavimenti, delle dimensioni di 608X608 cm e dello spessore di 2 mm. / - Piastrelle di vinile omogeneo, per pavimenti.	M2		18,60	0,000%
OM.PR.B.2 01	Posa in opera di moquettes di qualsiasi tipo, fissate con idonei adesivi, su pareti o pavimenti, esclusa la preparazione del piano superiore del sottofondo, compresa ogni lavorazione.
OM.PR.B.2 01.A	Posa in opera di moquettes di qualsiasi tipo, fissate con idonei adesivi, su pareti o pavimenti, esclusa la preparazione del piano superiore del sottofondo, compresa ogni lavorazione. / - Posa in opera di moquettes.	M2		5,97	75,400%
OM.PR.B.2 05	Posa in opera di piastrelloni in materiale tessile agugliato di qualsiasi tipo, fissati con idonei adesivi, su pavimenti, esclusa la preparazione del piano superiore del sottofondo, compresa ogni lavorazione.
OM.PR.B.2 05.A	Posa in opera di piastrelloni in materiale tessile agugliato di qualsiasi tipo, fissati con idonei adesivi, su pavimenti, esclusa la preparazione del piano superiore del sottofondo, compresa ogni lavorazione. / - Posa in opera di piastrelloni in materiale tessile agugliato.	M2		6,40	78,600%
OM.PR.B.3 06	Zoccolino battiscopa, in opera, con raccordo, in materia plastica o in lega di alluminio, dell'altezza fino a 10 cm:
OM.PR.B.3 06.C	Zoccolino battiscopa, in opera, con raccordo, in materia plastica o in lega di alluminio, dell'altezza fino a 10 cm: / - in materia plastica altezza 60 mm.	M		7,19	23,400%
OM.PR.B.3 06.D	Zoccolino battiscopa, in opera, con raccordo, in materia plastica o in lega di alluminio, dell'altezza fino a 10 cm: / - in materia plastica altezza 80 mm.	M		8,16	20,600%
OM.PR.B.3 06.E	Zoccolino battiscopa, in opera, con raccordo, in materia plastica o in lega di alluminio, dell'altezza fino a 10 cm: / - in materia plastica altezza 100 mm.	M		9,06	18,500%
OM.PR.B.3 06.F	Zoccolino battiscopa, in opera, con raccordo, in materia plastica o in lega di alluminio, dell'altezza fino a 10 cm: / - in alluminio altezza 60 mm.	M		11,63	14,500%
OM.PR.B.3 06.G	Zoccolino battiscopa, in opera, con raccordo, in materia plastica o in lega di alluminio, dell'altezza fino a 10 cm: / - in alluminio altezza 80 mm.	M		14,07	11,900%
OM.PR.B.3 06.H	Zoccolino battiscopa, in opera, con raccordo, in materia plastica o in lega di alluminio, dell'altezza fino a 10 cm: / - in alluminio altezza 100 mm.	M		16,70	10,100%
OM.PR.B.3 10	Rivestimento di pareti con elementi in materia plastica al cloruro di polivinile e similari di colore a scelta delle Ferrovie, applicati con collanti speciali a base di resine, o con appositi sistemi di ancoraggio, di qualsiasi dimensioni:
OM.PR.B.3 10.A	Rivestimento di pareti con elementi in materia plastica al cloruro di polivinile e similari di colore a scelta delle Ferrovie, applicati con collanti speciali a base di resine, o con appositi sistemi di ancoraggio, di qualsiasi dimensioni: / - Rivestimento di pareti con elementi in materia plastica al cloruro di polivinile e similari.	M2		13,44	42,400%
OM.PR.B.3001	Pavimentazione in linoleum compatto fornita in rotoli posta in opera con appositi adesivi su massetto perfettamente liscio e complanare, ben stagionato e asciutto, da compensare a parte, compreso gli sfridi, tagli e ogni altro onere e magistero per d are il lavoro finito a perfetta regola d'arte.
OM.PR.B.3001.A	Pavimentazione in linoleum compatto fornita in rotoli posta in opera con appositi adesivi su massetto perfettamente liscio e complanare, ben stagionato e asciutto, da compensare a parte, compreso gli sfridi, tagli e ogni altro onere e magistero per d are il lavoro finito a perfetta regola d'arte. / - con agglomerati del n. OM.PR.B.101.A.	M2		39,85	36,300%
OM.PR.B.3001.B	Pavimentazione in linoleum compatto fornita in rotoli posta in opera con appositi adesivi su massetto perfettamente liscio e complanare, ben stagionato e asciutto, da compensare a parte, compreso gli sfridi, tagli e ogni altro onere e magistero per d are il lavoro finito a perfetta regola d'arte. / - con agglomerati del n. OM.PR.B.101.C	M2		34,42	42,000%
OM.PR.B.3001.C	Pavimentazione in linoleum compatto fornita in rotoli posta in opera con appositi adesivi su massetto perfettamente liscio e complanare, ben stagionato e asciutto, da compensare a parte, compreso gli sfridi, tagli e ogni altro onere e magistero per d are il lavoro finito a perfetta regola d'arte. / - con agglomerati del n. OM.PR.B.101.D.	M2		33,04	43,800%
OM.PR.B.3002	Pavimentazione in gomma naturale e sintetica per usi civili fornita in rotoli o piastre posta in opera con appositi adesivi su massetto perfettamente liscio e complanare, ben stagionato e asciutto, da compensare a parte, compreso gli sfridi, tagli e ogni altro onere e magistero per dare il lavoro finito a perfetta regola d'arte.
OM.PR.B.3002.A	Pavimentazione in gomma naturale e sintetica per usi civili fornita in rotoli o piastre posta in opera con appositi adesivi su massetto perfettamente liscio e complanare, ben stagionato e asciutto, da compensare a parte, compreso gli sfridi, tagli e ogni altro onere e magistero per dare il lavoro finito a perfetta regola d'arte. / - con rotoli in gomma del n. OM.PR.B.105.A.	M2		48,25	30,000%
OM.PR.B.3002.B	Pavimentazione in gomma naturale e sintetica per usi civili fornita in rotoli o piastre posta in opera con appositi adesivi su massetto perfettamente liscio e complanare, ben stagionato e asciutto, da compensare a parte, compreso gli sfridi, tagli e ogni altro onere e magistero per dare il lavoro finito a perfetta regola d'arte. / - con piastre in gomma del n. OM.PR.B.1001.A.	M2		73,27	24,700%
OM.PR.B.3002.C	Pavimentazione in gomma naturale e sintetica per usi civili fornita in rotoli o piastre posta in opera con appositi adesivi su massetto perfettamente liscio e complanare, ben stagionato e asciutto, da compensare a parte, compreso gli sfridi, tagli e ogni altro onere e magistero per dare il lavoro finito a perfetta regola d'arte. / - con piastre in gomma del n. OM.PR.B.1001.B.	M2		72,40	25,000%
OM.PR.B.3002.D	Pavimentazione in gomma naturale e sintetica per usi civili fornita in rotoli o piastre posta in opera con appositi adesivi su massetto perfettamente liscio e complanare, ben stagionato e asciutto, da compensare a parte, compreso gli sfridi, tagli e ogni altro onere e magistero per dare il lavoro finito a perfetta regola d'arte. / - Sovrapprezzo alla sottovoce n OM.PR.B.3002.A se fornito in piastre anziché in rotoli.	M2		30,00	0,000%
OM.PR.B.3003	Rivestimento per gradini a spigolo arrotondato con elemento preformato in gomma sintetica fornito in rotoli 12 x 0,52 m e costituito da : pedata a rilievo a bolli bassi, paraspigolo con rigature trasversali e alzata liscia, posto in opera mediante adesivo elastomerico a dispersione acquosa a doppia spalmatura, compreso gli sfridi, tagli e ogni altro onere e magistero per dare il lavoro finito a perfetta regola d'arte.
OM.PR.B.3003.A	Rivestimento per gradini a spigolo arrotondato con elemento preformato in gomma sintetica fornito in rotoli 12 x 0,52 m e costituito da : pedata a rilievo a bolli bassi, paraspigolo con rigature trasversali e alzata liscia, posto in opera mediante adesivo elastomerico a dispersione acquosa a doppia spalmatura, compreso gli sfridi, tagli e ogni altro onere e magistero per dare il lavoro finito a perfetta regola d'arte. / - spessore 2,7 mm nero.	M2		30,70	15,800%
OM.PR.B.3003.B	Rivestimento per gradini a spigolo arrotondato con elemento preformato in gomma sintetica fornito in rotoli 12 x 0,52 m e costituito da : pedata a rilievo a bolli bassi, paraspigolo con rigature trasversali e alzata liscia, posto in opera mediante adesivo elastomerico a dispersione acquosa a doppia spalmatura, compreso gli sfridi, tagli e ogni altro onere e magistero per dare il lavoro finito a perfetta regola d'arte. / - spessore 4,0 mm nero.	M2		38,65	12,600%
OM.PR.B.3004	Pavimentazione vinilica omogenea compatta fornita in piastrelle o rotoli posta in opera con appositi adesivi su massetto perfettamente liscio e complanare, ben stagionato e asciutto, da compensare a parte, compreso il tiro in alto e calo dei materiali, sfridi, tagli e ogni altro onere e magistero per dare il lavoro finito a perfetta regola d'arte.
OM.PR.B.3004.A	Pavimentazione vinilica omogenea compatta fornita in piastrelle o rotoli posta in opera con appositi adesivi su massetto perfettamente liscio e complanare, ben stagionato e asciutto, da compensare a parte, compreso il tiro in alto e calo dei materiali, sfridi, tagli e ogni altro onere e magistero per dare il lavoro finito a perfetta regola d'arte. / - in piastre 608x608 mm del n. OM.PR.B.1002.A.	M2		34,40	42,000%
OM.PR.B.3005	Rivestimento di pareti in laminato decorativo HPL incollato con collante su legno compensato di pioppo o faggio dello spessore di 20 mm suddiviso in pannelli fissati a parete con piastrine di metallo e viti di acciaio inossidabile su tasselli murati, con giunzioni eseguite con incastri e linguette:
OM.PR.B.3005.A	Rivestimento di pareti in laminato decorativo HPL incollato con collante su legno compensato di pioppo o faggio dello spessore di 20 mm suddiviso in pannelli fissati a parete con piastrine di metallo e viti di acciaio inossidabile su tasselli murati, con giunzioni eseguite con incastri e linguette: / - in laminato decorativo HPL spessore 1,2 mm.	M2		56,59	6,400%
OM.PR.B.3005.B	Rivestimento di pareti in laminato decorativo HPL incollato con collante su legno compensato di pioppo o faggio dello spessore di 20 mm suddiviso in pannelli fissati a parete con piastrine di metallo e viti di acciaio inossidabile su tasselli murati, con giunzioni eseguite con incastri e linguette: / - in laminato decorativo HPL spessore 2,0 mm.	M2		69,82	5,200%
OM.PR.B.3006	Rivestimento di pareti in laminato decorativo HPL applicato su intonaco con l'impiego di collante idoneo.
OM.PR.B.3006.A	Rivestimento di pareti in laminato decorativo HPL applicato su intonaco con l'impiego di collante idoneo. / - in laminato decorativo HPL spessore 1,2 mm.	M2		40,36	5,400%
OM.PR.B.3006.B	Rivestimento di pareti in laminato decorativo HPL applicato su intonaco con l'impiego di collante idoneo. / - in laminato decorativo HPL spessore 2,0 mm.	M2		53,59	4,100%
OM.PR.C	PARQUETS E RIVESTIMENTI IN LEGNO
OM.PR.C.1 01	Listoni di legno, in elementi delle dimensioni di 7÷12 cm di larghezza e 22 mm di spessore finito, lavorati a maschio e femmina per incastro, di prima scelta commerciale:
OM.PR.C.1 01.A	Listoni di legno, in elementi delle dimensioni di 7÷12 cm di larghezza e 22 mm di spessore finito, lavorati a maschio e femmina per incastro, di prima scelta commerciale: / - di afrormosia.	M2		77,06	0,000%
OM.PR.C.1 01.B	Listoni di legno, in elementi delle dimensioni di 7÷12 cm di larghezza e 22 mm di spessore finito, lavorati a maschio e femmina per incastro, di prima scelta commerciale: / - di cumarù.	M2		71,25	0,000%
OM.PR.C.1 01.C	Listoni di legno, in elementi delle dimensioni di 7÷12 cm di larghezza e 22 mm di spessore finito, lavorati a maschio e femmina per incastro, di prima scelta commerciale: / - di panga-panga.	M2		79,42	0,000%
OM.PR.C.1 01.D	Listoni di legno, in elementi delle dimensioni di 7÷12 cm di larghezza e 22 mm di spessore finito, lavorati a maschio e femmina per incastro, di prima scelta commerciale: / - di ipé.	M2		64,79	0,000%
OM.PR.C.1 01.E	Listoni di legno, in elementi delle dimensioni di 7÷12 cm di larghezza e 22 mm di spessore finito, lavorati a maschio e femmina per incastro, di prima scelta commerciale: / - di iroko.	M2		54,84	0,000%
OM.PR.C.1 01.F	Listoni di legno, in elementi delle dimensioni di 7÷12 cm di larghezza e 22 mm di spessore finito, lavorati a maschio e femmina per incastro, di prima scelta commerciale: / - di jatobà.	M2		64,75	0,000%
OM.PR.C.1 01.G	Listoni di legno, in elementi delle dimensioni di 7÷12 cm di larghezza e 22 mm di spessore finito, lavorati a maschio e femmina per incastro, di prima scelta commerciale: / - di noce Mutenie.	M2		77,11	0,000%
OM.PR.C.1 01.H	Listoni di legno, in elementi delle dimensioni di 7÷12 cm di larghezza e 22 mm di spessore finito, lavorati a maschio e femmina per incastro, di prima scelta commerciale: / - di rovere UNI A.	M2		76,08	0,000%
OM.PR.C.1 01.I	Listoni di legno, in elementi delle dimensioni di 7÷12 cm di larghezza e 22 mm di spessore finito, lavorati a maschio e femmina per incastro, di prima scelta commerciale: / - di rovere UNI B.	M2		77,71	0,000%
OM.PR.C.1 01.L	Listoni di legno, in elementi delle dimensioni di 7÷12 cm di larghezza e 22 mm di spessore finito, lavorati a maschio e femmina per incastro, di prima scelta commerciale: / - di sucupira.	M2		67,30	0,000%
OM.PR.C.1 01.M	Listoni di legno, in elementi delle dimensioni di 7÷12 cm di larghezza e 22 mm di spessore finito, lavorati a maschio e femmina per incastro, di prima scelta commerciale: / - di teak.	M2		88,89	0,000%
OM.PR.C.1 02	Listoncini di legno, in elementi delle dimensioni di 6÷8 cm di larghezza e 14÷17 mm di spessore finito, a coste perfettamente parallele, con superficie superiore piallata liscia, di prima scelta commerciale:
OM.PR.C.1 02.A	Listoncini di legno, in elementi delle dimensioni di 6÷8 cm di larghezza e 14÷17 mm di spessore finito, a coste perfettamente parallele, con superficie superiore piallata liscia, di prima scelta commerciale: / - di afrormosia.	M2		58,09	0,000%
OM.PR.C.1 02.B	Listoncini di legno, in elementi delle dimensioni di 6÷8 cm di larghezza e 14÷17 mm di spessore finito, a coste perfettamente parallele, con superficie superiore piallata liscia, di prima scelta commerciale: / - di cumarù.	M2		46,68	0,000%
OM.PR.C.1 02.D	Listoncini di legno, in elementi delle dimensioni di 6÷8 cm di larghezza e 14÷17 mm di spessore finito, a coste perfettamente parallele, con superficie superiore piallata liscia, di prima scelta commerciale: / - di ipé.	M2		46,63	0,000%
OM.PR.C.1 02.E	Listoncini di legno, in elementi delle dimensioni di 6÷8 cm di larghezza e 14÷17 mm di spessore finito, a coste perfettamente parallele, con superficie superiore piallata liscia, di prima scelta commerciale: / - di iroko.	M2		36,20	0,000%
OM.PR.C.1 02.F	Listoncini di legno, in elementi delle dimensioni di 6÷8 cm di larghezza e 14÷17 mm di spessore finito, a coste perfettamente parallele, con superficie superiore piallata liscia, di prima scelta commerciale: / - di jatobà.	M2		46,61	0,000%
OM.PR.C.1 02.G	Listoncini di legno, in elementi delle dimensioni di 6÷8 cm di larghezza e 14÷17 mm di spessore finito, a coste perfettamente parallele, con superficie superiore piallata liscia, di prima scelta commerciale: / - di noce Mutenie.	M2		52,47	0,000%
OM.PR.C.1 02.H	Listoncini di legno, in elementi delle dimensioni di 6÷8 cm di larghezza e 14÷17 mm di spessore finito, a coste perfettamente parallele, con superficie superiore piallata liscia, di prima scelta commerciale: / - di rovere UNI A.	M2		46,63	0,000%
OM.PR.C.1 02.I	Listoncini di legno, in elementi delle dimensioni di 6÷8 cm di larghezza e 14÷17 mm di spessore finito, a coste perfettamente parallele, con superficie superiore piallata liscia, di prima scelta commerciale: / - di rovere UNI B.	M2		40,44	0,000%
OM.PR.C.1 02.L	Listoncini di legno, in elementi delle dimensioni di 6÷8 cm di larghezza e 14÷17 mm di spessore finito, a coste perfettamente parallele, con superficie superiore piallata liscia, di prima scelta commerciale: / - di sucupira.	M2		46,53	0,000%
OM.PR.C.1 02.M	Listoncini di legno, in elementi delle dimensioni di 6÷8 cm di larghezza e 14÷17 mm di spessore finito, a coste perfettamente parallele, con superficie superiore piallata liscia, di prima scelta commerciale: / - di teak.	M2		56,61	0,000%
OM.PR.C.1 03	Tavolette di legno (lamaparquet) delle dimensioni di 4÷6 cm di larghezza e 9÷11 mm di spessore finito, a coste perfettamente parallele, con superficie superiore piallata liscia, di prima scelta commerciale:
OM.PR.C.1 03.A	Tavolette di legno (lamaparquet) delle dimensioni di 4÷6 cm di larghezza e 9÷11 mm di spessore finito, a coste perfettamente parallele, con superficie superiore piallata liscia, di prima scelta commerciale: / - di afrormosia.	M2		24,54	0,000%
OM.PR.C.1 03.B	Tavolette di legno (lamaparquet) delle dimensioni di 4÷6 cm di larghezza e 9÷11 mm di spessore finito, a coste perfettamente parallele, con superficie superiore piallata liscia, di prima scelta commerciale: / - di cumarù.	M2		34,53	0,000%
OM.PR.C.1 03.D	Tavolette di legno (lamaparquet) delle dimensioni di 4÷6 cm di larghezza e 9÷11 mm di spessore finito, a coste perfettamente parallele, con superficie superiore piallata liscia, di prima scelta commerciale: / - di ipé.	M2		31,46	0,000%
OM.PR.C.1 03.E	Tavolette di legno (lamaparquet) delle dimensioni di 4÷6 cm di larghezza e 9÷11 mm di spessore finito, a coste perfettamente parallele, con superficie superiore piallata liscia, di prima scelta commerciale: / - di iroko.	M2		24,98	0,000%
OM.PR.C.1 03.F	Tavolette di legno (lamaparquet) delle dimensioni di 4÷6 cm di larghezza e 9÷11 mm di spessore finito, a coste perfettamente parallele, con superficie superiore piallata liscia, di prima scelta commerciale: / - di jatobà.	M2		31,48	0,000%
OM.PR.C.1 03.G	Tavolette di legno (lamaparquet) delle dimensioni di 4÷6 cm di larghezza e 9÷11 mm di spessore finito, a coste perfettamente parallele, con superficie superiore piallata liscia, di prima scelta commerciale: / - di noce Mutenie.	M2		35,20	0,000%
OM.PR.C.1 03.H	Tavolette di legno (lamaparquet) delle dimensioni di 4÷6 cm di larghezza e 9÷11 mm di spessore finito, a coste perfettamente parallele, con superficie superiore piallata liscia, di prima scelta commerciale: / - di rovere UNI A.	M2		31,06	0,000%
OM.PR.C.1 03.I	Tavolette di legno (lamaparquet) delle dimensioni di 4÷6 cm di larghezza e 9÷11 mm di spessore finito, a coste perfettamente parallele, con superficie superiore piallata liscia, di prima scelta commerciale: / - di rovere UNI B.	M2		26,64	0,000%
OM.PR.C.1 03.L	Tavolette di legno (lamaparquet) delle dimensioni di 4÷6 cm di larghezza e 9÷11 mm di spessore finito, a coste perfettamente parallele, con superficie superiore piallata liscia, di prima scelta commerciale: / - di sucupira.	M2		32,38	0,000%
OM.PR.C.1 03.M	Tavolette di legno (lamaparquet) delle dimensioni di 4÷6 cm di larghezza e 9÷11 mm di spessore finito, a coste perfettamente parallele, con superficie superiore piallata liscia, di prima scelta commerciale: / - di teak.	M2		25,38	0,000%
OM.PR.C.1 03.N	Tavolette di legno (lamaparquet) delle dimensioni di 4÷6 cm di larghezza e 9÷11 mm di spessore finito, a coste perfettamente parallele, con superficie superiore piallata liscia, di prima scelta commerciale: / - di panga-panga.	M2		36,53	0,000%
OM.PR.C.1 04	Quadrotti di legno mosaico a lamelle, costituiti da doghette di legno, in elementi da 2÷3 cm di larghezza, 10 ÷15 cm di lunghezza, dello spessore finito di 8 mm, fissati su supporto flessibile; da lamare in opera:
OM.PR.C.1 04.A	Quadrotti di legno mosaico a lamelle, costituiti da doghette di legno, in elementi da 2÷3 cm di larghezza, 10 ÷15 cm di lunghezza, dello spessore finito di 8 mm, fissati su supporto flessibile; da lamare in opera: / - di rovere UNI A.	M2		18,34	0,000%
OM.PR.C.1 04.C	Quadrotti di legno mosaico a lamelle, costituiti da doghette di legno, in elementi da 2÷3 cm di larghezza, 10 ÷15 cm di lunghezza, dello spessore finito di 8 mm, fissati su supporto flessibile; da lamare in opera: / - di iroko.	M2		17,08	0,000%
OM.PR.C.1 04.D	Quadrotti di legno mosaico a lamelle, costituiti da doghette di legno, in elementi da 2÷3 cm di larghezza, 10 ÷15 cm di lunghezza, dello spessore finito di 8 mm, fissati su supporto flessibile; da lamare in opera: / - di panga-panga.	M2		24,02	0,000%
OM.PR.C.1 10	Listelli di legno per zoccolature di pavimenti, sagomati o non, alti da 6 a 10 cm e dello spessore da 0,5 a 1,5 cm:
OM.PR.C.1 10.A	Listelli di legno per zoccolature di pavimenti, sagomati o non, alti da 6 a 10 cm e dello spessore da 0,5 a 1,5 cm: / - di faggio.	M		3,27	0,000%
OM.PR.C.1 10.B	Listelli di legno per zoccolature di pavimenti, sagomati o non, alti da 6 a 10 cm e dello spessore da 0,5 a 1,5 cm: / - di rovere di Slavonia.	M		3,97	0,000%
OM.PR.C.1 10.C	Listelli di legno per zoccolature di pavimenti, sagomati o non, alti da 6 a 10 cm e dello spessore da 0,5 a 1,5 cm: / - di essenze pregiate.	M		5,22	0,000%
OM.PR.C.2 01	Posa in opera di pavimento in quadrotti lamellari di legno della voce n. OM.PR.C.104, la cui fornitura verrà pagata a parte, da incollare con mastici speciali, su sottofondo opportunamente preparato, compresa ogni lavorazione, lo sfrido, la lamatura a tre riprese con diverso grado di abrasivo, nonché il trattamento con tre mani di vernice trasparente vetrificante.
OM.PR.C.2 01.A	Posa in opera di pavimento in quadrotti lamellari di legno della voce n. OM.PR.C.104, la cui fornitura verrà pagata a parte, da incollare con mastici speciali, su sottofondo opportunamente preparato, compresa ogni lavorazione, lo sfrido, la lamatura a tre riprese con diverso grado di abrasivo, nonché il trattamento con tre mani di vernice trasparente vetrificante. / - Posa in opera di pavimento in quadrotti lamellari di legno.	M2		23,60	56,400%
OM.PR.C.2 05	Posa in opera di lastre, per rivestimento di pareti e di soffitti, dei nn. OM.LN.B.101/ 110/115/120/125/128/130/135, applicate sopra strutture già predisposte, escluse quindi dal prezzo, ma compreso quanto occorre per il fis saggio a regola d'arte su struttura già esistente.
OM.PR.C.2 05.A	Posa in opera di lastre, per rivestimento di pareti e di soffitti, dei nn. OM.LN.B.101/ 110/115/120/125/128/130/135, applicate sopra strutture già predisposte, escluse quindi dal prezzo, ma compreso quanto occorre per il fis saggio a regola d'arte su struttura già esistente. / - Posa in opera di lastre, per rivestimento di pareti e di soffitti.	M2		4,60	100,000%
OM.PR.C.3 01	Pavimento in listoni di legno del precedente n. OM.PR.C.101, disposti nel modo che indicherà le Ferrovie, inchiodate in modo invisibile sopra orditura di correntini di abete della sezione di 40 × 60 mm affogati nel sottofondo, compresa la lamatura, levigatura, ceratura e lucidatura finale:
OM.PR.C.3 01.A	Pavimento in listoni di legno del precedente n. OM.PR.C.101, disposti nel modo che indicherà le Ferrovie, inchiodate in modo invisibile sopra orditura di correntini di abete della sezione di 40 × 60 mm affogati nel sottofondo, compresa la lamatura, levigatura, ceratura e lucidatura finale: / - di afrormosia.	M2		101,05	20,600%
OM.PR.C.3 01.B	Pavimento in listoni di legno del precedente n. OM.PR.C.101, disposti nel modo che indicherà le Ferrovie, inchiodate in modo invisibile sopra orditura di correntini di abete della sezione di 40 × 60 mm affogati nel sottofondo, compresa la lamatura, levigatura, ceratura e lucidatura finale: / - di cumarù.	M2		95,06	21,300%
OM.PR.C.3 01.C	Pavimento in listoni di legno del precedente n. OM.PR.C.101, disposti nel modo che indicherà le Ferrovie, inchiodate in modo invisibile sopra orditura di correntini di abete della sezione di 40 × 60 mm affogati nel sottofondo, compresa la lamatura, levigatura, ceratura e lucidatura finale: / - di panga-panga.	M2		118,71	17,700%
OM.PR.C.3 01.D	Pavimento in listoni di legno del precedente n. OM.PR.C.101, disposti nel modo che indicherà le Ferrovie, inchiodate in modo invisibile sopra orditura di correntini di abete della sezione di 40 × 60 mm affogati nel sottofondo, compresa la lamatura, levigatura, ceratura e lucidatura finale: / - di ipé.	M2		88,77	23,800%
OM.PR.C.3 01.E	Pavimento in listoni di legno del precedente n. OM.PR.C.101, disposti nel modo che indicherà le Ferrovie, inchiodate in modo invisibile sopra orditura di correntini di abete della sezione di 40 × 60 mm affogati nel sottofondo, compresa la lamatura, levigatura, ceratura e lucidatura finale: / - di iroko.	M2		81,82	24,600%
OM.PR.C.3 01.F	Pavimento in listoni di legno del precedente n. OM.PR.C.101, disposti nel modo che indicherà le Ferrovie, inchiodate in modo invisibile sopra orditura di correntini di abete della sezione di 40 × 60 mm affogati nel sottofondo, compresa la lamatura, levigatura, ceratura e lucidatura finale: / - di jatobà.	M2		101,87	21,300%
OM.PR.C.3 01.G	Pavimento in listoni di legno del precedente n. OM.PR.C.101, disposti nel modo che indicherà le Ferrovie, inchiodate in modo invisibile sopra orditura di correntini di abete della sezione di 40 × 60 mm affogati nel sottofondo, compresa la lamatura, levigatura, ceratura e lucidatura finale: / - di noce Mutenie.	M2		116,12	18,300%
OM.PR.C.3 01.H	Pavimento in listoni di legno del precedente n. OM.PR.C.101, disposti nel modo che indicherà le Ferrovie, inchiodate in modo invisibile sopra orditura di correntini di abete della sezione di 40 × 60 mm affogati nel sottofondo, compresa la lamatura, levigatura, ceratura e lucidatura finale: / - di rovere UNI A.	M2		114,81	18,300%
OM.PR.C.3 01.I	Pavimento in listoni di legno del precedente n. OM.PR.C.101, disposti nel modo che indicherà le Ferrovie, inchiodate in modo invisibile sopra orditura di correntini di abete della sezione di 40 × 60 mm affogati nel sottofondo, compresa la lamatura, levigatura, ceratura e lucidatura finale: / - di rovere UNI B.	M2		104,67	19,200%
OM.PR.C.3 01.L	Pavimento in listoni di legno del precedente n. OM.PR.C.101, disposti nel modo che indicherà le Ferrovie, inchiodate in modo invisibile sopra orditura di correntini di abete della sezione di 40 × 60 mm affogati nel sottofondo, compresa la lamatura, levigatura, ceratura e lucidatura finale: / - di sucupira.	M2		91,20	22,400%
OM.PR.C.3 01.M	Pavimento in listoni di legno del precedente n. OM.PR.C.101, disposti nel modo che indicherà le Ferrovie, inchiodate in modo invisibile sopra orditura di correntini di abete della sezione di 40 × 60 mm affogati nel sottofondo, compresa la lamatura, levigatura, ceratura e lucidatura finale: / - di teak.	M2		115,22	14,400%
OM.PR.C.3 02	Pavimento in listoncini di legno (parquet) del precedente n. OM.PR.C.102 uniti a linguetta, disposti a spina di pesce nei campi e normalmente nelle fasce di contorno, oppure nel modo che indicherà le Ferrovie, in opera su preesistente tavolato o incollato su preesistente sottofondo opportunamente preparato, compreso tagli, sfridi, lamatura, levigatura, ceratura e lucidatura finale:
OM.PR.C.3 02.A	Pavimento in listoncini di legno (parquet) del precedente n. OM.PR.C.102 uniti a linguetta, disposti a spina di pesce nei campi e normalmente nelle fasce di contorno, oppure nel modo che indicherà le Ferrovie, in opera su preesistente tavolato o incollato su preesistente sottofondo opportunamente preparato, compreso tagli, sfridi, lamatura, levigatura, ceratura e lucidatura finale: / - di afrormosia.	M2		78,20	24,200%
OM.PR.C.3 02.B	Pavimento in listoncini di legno (parquet) del precedente n. OM.PR.C.102 uniti a linguetta, disposti a spina di pesce nei campi e normalmente nelle fasce di contorno, oppure nel modo che indicherà le Ferrovie, in opera su preesistente tavolato o incollato su preesistente sottofondo opportunamente preparato, compreso tagli, sfridi, lamatura, levigatura, ceratura e lucidatura finale: / - di cumarù.	M2		69,02	35,100%
OM.PR.C.3 02.D	Pavimento in listoncini di legno (parquet) del precedente n. OM.PR.C.102 uniti a linguetta, disposti a spina di pesce nei campi e normalmente nelle fasce di contorno, oppure nel modo che indicherà le Ferrovie, in opera su preesistente tavolato o incollato su preesistente sottofondo opportunamente preparato, compreso tagli, sfridi, lamatura, levigatura, ceratura e lucidatura finale: / - di ipé.	M2		64,36	34,300%
OM.PR.C.3 02.E	Pavimento in listoncini di legno (parquet) del precedente n. OM.PR.C.102 uniti a linguetta, disposti a spina di pesce nei campi e normalmente nelle fasce di contorno, oppure nel modo che indicherà le Ferrovie, in opera su preesistente tavolato o incollato su preesistente sottofondo opportunamente preparato, compreso tagli, sfridi, lamatura, levigatura, ceratura e lucidatura finale: / - di iroko.	M2		61,99	31,900%
OM.PR.C.3 02.F	Pavimento in listoncini di legno (parquet) del precedente n. OM.PR.C.102 uniti a linguetta, disposti a spina di pesce nei campi e normalmente nelle fasce di contorno, oppure nel modo che indicherà le Ferrovie, in opera su preesistente tavolato o incollato su preesistente sottofondo opportunamente preparato, compreso tagli, sfridi, lamatura, levigatura, ceratura e lucidatura finale: / - di jatobà.	M2		64,19	31,000%
OM.PR.C.3 02.G	Pavimento in listoncini di legno (parquet) del precedente n. OM.PR.C.102 uniti a linguetta, disposti a spina di pesce nei campi e normalmente nelle fasce di contorno, oppure nel modo che indicherà le Ferrovie, in opera su preesistente tavolato o incollato su preesistente sottofondo opportunamente preparato, compreso tagli, sfridi, lamatura, levigatura, ceratura e lucidatura finale: / - di noce Mutenie.	M2		70,05	29,100%
OM.PR.C.3 02.H	Pavimento in listoncini di legno (parquet) del precedente n. OM.PR.C.102 uniti a linguetta, disposti a spina di pesce nei campi e normalmente nelle fasce di contorno, oppure nel modo che indicherà le Ferrovie, in opera su preesistente tavolato o incollato su preesistente sottofondo opportunamente preparato, compreso tagli, sfridi, lamatura, levigatura, ceratura e lucidatura finale: / - di rovere UNI A.	M2		64,17	31,600%
OM.PR.C.3 02.I	Pavimento in listoncini di legno (parquet) del precedente n. OM.PR.C.102 uniti a linguetta, disposti a spina di pesce nei campi e normalmente nelle fasce di contorno, oppure nel modo che indicherà le Ferrovie, in opera su preesistente tavolato o incollato su preesistente sottofondo opportunamente preparato, compreso tagli, sfridi, lamatura, levigatura, ceratura e lucidatura finale: / - di rovere UNI B.	M2		58,10	35,800%
OM.PR.C.3 02.L	Pavimento in listoncini di legno (parquet) del precedente n. OM.PR.C.102 uniti a linguetta, disposti a spina di pesce nei campi e normalmente nelle fasce di contorno, oppure nel modo che indicherà le Ferrovie, in opera su preesistente tavolato o incollato su preesistente sottofondo opportunamente preparato, compreso tagli, sfridi, lamatura, levigatura, ceratura e lucidatura finale: / - di sucupira.	M2		64,11	31,100%
OM.PR.C.3 02.M	Pavimento in listoncini di legno (parquet) del precedente n. OM.PR.C.102 uniti a linguetta, disposti a spina di pesce nei campi e normalmente nelle fasce di contorno, oppure nel modo che indicherà le Ferrovie, in opera su preesistente tavolato o incollato su preesistente sottofondo opportunamente preparato, compreso tagli, sfridi, lamatura, levigatura, ceratura e lucidatura finale: / - di teak.	M2		76,56	22,900%
OM.PR.C.3 02.N	Pavimento in listoncini di legno (parquet) del precedente n. OM.PR.C.102 uniti a linguetta, disposti a spina di pesce nei campi e normalmente nelle fasce di contorno, oppure nel modo che indicherà le Ferrovie, in opera su preesistente tavolato o incollato su preesistente sottofondo opportunamente preparato, compreso tagli, sfridi, lamatura, levigatura, ceratura e lucidatura finale: / - con listoncini usati forniti dalle Ferrovie.	M2		21,74	80,800%
OM.PR.C.3 02.O	Pavimento in listoncini di legno (parquet) del precedente n. OM.PR.C.102 uniti a linguetta, disposti a spina di pesce nei campi e normalmente nelle fasce di contorno, oppure nel modo che indicherà le Ferrovie, in opera su preesistente tavolato o incollato su preesistente sottofondo opportunamente preparato, compreso tagli, sfridi, lamatura, levigatura, ceratura e lucidatura finale: / - Sovrapprezzo per trattamento superficiale con tre mani di vernice sintetica trasparente al posto della ceratura e lucidatura.	M2		10,60	54,400%
OM.PR.C.3 03	Pavimento in tavolette di legno (lamaparquet) del precedente n. OM.PR.C.103, disposte nel modo indicato dalle Ferrovie, incollate con adeguato adesivo speciale, su piani di posa preesistenti, compresa la lamatura, la stuccatura, levigatura nonché il trattamento di finitura con tre mani di vernice sintetica trasparente:
OM.PR.C.3 03.A	Pavimento in tavolette di legno (lamaparquet) del precedente n. OM.PR.C.103, disposte nel modo indicato dalle Ferrovie, incollate con adeguato adesivo speciale, su piani di posa preesistenti, compresa la lamatura, la stuccatura, levigatura nonché il trattamento di finitura con tre mani di vernice sintetica trasparente: / - di afrormosia.	M2		51,40	33,200%
OM.PR.C.3 03.B	Pavimento in tavolette di legno (lamaparquet) del precedente n. OM.PR.C.103, disposte nel modo indicato dalle Ferrovie, incollate con adeguato adesivo speciale, su piani di posa preesistenti, compresa la lamatura, la stuccatura, levigatura nonché il trattamento di finitura con tre mani di vernice sintetica trasparente: / - di cumarù.	M2		61,34	33,500%
OM.PR.C.3 03.D	Pavimento in tavolette di legno (lamaparquet) del precedente n. OM.PR.C.103, disposte nel modo indicato dalle Ferrovie, incollate con adeguato adesivo speciale, su piani di posa preesistenti, compresa la lamatura, la stuccatura, levigatura nonché il trattamento di finitura con tre mani di vernice sintetica trasparente: / - di ipé.	M2		65,86	32,800%
OM.PR.C.3 03.E	Pavimento in tavolette di legno (lamaparquet) del precedente n. OM.PR.C.103, disposte nel modo indicato dalle Ferrovie, incollate con adeguato adesivo speciale, su piani di posa preesistenti, compresa la lamatura, la stuccatura, levigatura nonché il trattamento di finitura con tre mani di vernice sintetica trasparente: / - di iroko.	M2		54,24	36,500%
OM.PR.C.3 03.F	Pavimento in tavolette di legno (lamaparquet) del precedente n. OM.PR.C.103, disposte nel modo indicato dalle Ferrovie, incollate con adeguato adesivo speciale, su piani di posa preesistenti, compresa la lamatura, la stuccatura, levigatura nonché il trattamento di finitura con tre mani di vernice sintetica trasparente: / - di jatobà.	M2		65,64	29,800%
OM.PR.C.3 03.G	Pavimento in tavolette di legno (lamaparquet) del precedente n. OM.PR.C.103, disposte nel modo indicato dalle Ferrovie, incollate con adeguato adesivo speciale, su piani di posa preesistenti, compresa la lamatura, la stuccatura, levigatura nonché il trattamento di finitura con tre mani di vernice sintetica trasparente: / - di noce Mutenie.	M2		69,94	28,000%
OM.PR.C.3 03.H	Pavimento in tavolette di legno (lamaparquet) del precedente n. OM.PR.C.103, disposte nel modo indicato dalle Ferrovie, incollate con adeguato adesivo speciale, su piani di posa preesistenti, compresa la lamatura, la stuccatura, levigatura nonché il trattamento di finitura con tre mani di vernice sintetica trasparente: / - di rovere UNI A.	M2		65,21	30,300%
OM.PR.C.3 03.I	Pavimento in tavolette di legno (lamaparquet) del precedente n. OM.PR.C.103, disposte nel modo indicato dalle Ferrovie, incollate con adeguato adesivo speciale, su piani di posa preesistenti, compresa la lamatura, la stuccatura, levigatura nonché il trattamento di finitura con tre mani di vernice sintetica trasparente: / - di rovere UNI B.	M2		60,17	34,200%
OM.PR.C.3 03.L	Pavimento in tavolette di legno (lamaparquet) del precedente n. OM.PR.C.103, disposte nel modo indicato dalle Ferrovie, incollate con adeguato adesivo speciale, su piani di posa preesistenti, compresa la lamatura, la stuccatura, levigatura nonché il trattamento di finitura con tre mani di vernice sintetica trasparente: / - di sucupira.	M2		66,75	29,900%
OM.PR.C.3 03.M	Pavimento in tavolette di legno (lamaparquet) del precedente n. OM.PR.C.103, disposte nel modo indicato dalle Ferrovie, incollate con adeguato adesivo speciale, su piani di posa preesistenti, compresa la lamatura, la stuccatura, levigatura nonché il trattamento di finitura con tre mani di vernice sintetica trasparente: / - di teak.	M2		52,58	33,000%
OM.PR.C.3 03.N	Pavimento in tavolette di legno (lamaparquet) del precedente n. OM.PR.C.103, disposte nel modo indicato dalle Ferrovie, incollate con adeguato adesivo speciale, su piani di posa preesistenti, compresa la lamatura, la stuccatura, levigatura nonché il trattamento di finitura con tre mani di vernice sintetica trasparente: / - di panga-panga.	M2		64,58	26,200%
OM.PR.C.3 06	Pavimento prefinito tipo Pronto Parqueta listoni, dello spessore di mm 10, posti in opera su adeguato sottofondo, con impiego di idonei collanti:
OM.PR.C.3 06.A	Pavimento prefinito tipo Pronto Parqueta listoni, dello spessore di mm 10, posti in opera su adeguato sottofondo, con impiego di idonei collanti: / - di rovere.	M2		72,73	19,100%
OM.PR.C.3 06.B	Pavimento prefinito tipo Pronto Parqueta listoni, dello spessore di mm 10, posti in opera su adeguato sottofondo, con impiego di idonei collanti: / - di panga-panga.	M2		87,74	14,600%
OM.PR.C.3 06.C	Pavimento prefinito tipo Pronto Parqueta listoni, dello spessore di mm 10, posti in opera su adeguato sottofondo, con impiego di idonei collanti: / - di iroko.	M2		74,25	18,700%
OM.PR.C.3 06.D	Pavimento prefinito tipo Pronto Parqueta listoni, dello spessore di mm 10, posti in opera su adeguato sottofondo, con impiego di idonei collanti: / - di doussiè d'Asia.	M2		77,42	17,800%
OM.PR.C.3 10	Fornitura e posa in opera di pavimenti in quadrotti di sughero delle dimensioni di 30 × 30 cm e dello spessore non inferiore a 6 mm, del tipo preventivamente accettato dalle Ferrovie, su massetti preesistenti, compresa la rasatura del massetto, compresi altresì i tagli, gli sfridi, il collante e quanto altro occorra.
OM.PR.C.3 10.A	Fornitura e posa in opera di pavimenti in quadrotti di sughero delle dimensioni di 30 × 30 cm e dello spessore non inferiore a 6 mm, del tipo preventivamente accettato dalle Ferrovie, su massetti preesistenti, compresa la rasatura del massetto, compresi altresì i tagli, gli sfridi, il collante e quanto altro occorra. / - Fornitura e posa in opera di pavimenti in quadrotti di sughero.	M2		46,00	38,100%
OM.PR.C.3 15	Zoccolatura di contorno per pavimenti di qualsiasi tipo, con listelli di legno alti da 8 a 10 cm e dello spessore da 1 a 1,5 cm, in opera lungo le pareti perimetrali e fissati con chiodi, o con viti e tasselli ad espansione compresa la ceratura e la lucida tura o la verniciatura con vernice speciale sintetica; nonché ogni accorgimento tecnico disposto dalle Ferrovie:
OM.PR.C.3 15.A	Zoccolatura di contorno per pavimenti di qualsiasi tipo, con listelli di legno alti da 8 a 10 cm e dello spessore da 1 a 1,5 cm, in opera lungo le pareti perimetrali e fissati con chiodi, o con viti e tasselli ad espansione compresa la ceratura e la lucida tura o la verniciatura con vernice speciale sintetica; nonché ogni accorgimento tecnico disposto dalle Ferrovie: / - in legno di faggio.	M		5,20	29,600%
OM.PR.C.3 15.B	Zoccolatura di contorno per pavimenti di qualsiasi tipo, con listelli di legno alti da 8 a 10 cm e dello spessore da 1 a 1,5 cm, in opera lungo le pareti perimetrali e fissati con chiodi, o con viti e tasselli ad espansione compresa la ceratura e la lucida tura o la verniciatura con vernice speciale sintetica; nonché ogni accorgimento tecnico disposto dalle Ferrovie: / - in legno di rovere.	M		6,93	27,000%
OM.PR.C.3 15.C	Zoccolatura di contorno per pavimenti di qualsiasi tipo, con listelli di legno alti da 8 a 10 cm e dello spessore da 1 a 1,5 cm, in opera lungo le pareti perimetrali e fissati con chiodi, o con viti e tasselli ad espansione compresa la ceratura e la lucida tura o la verniciatura con vernice speciale sintetica; nonché ogni accorgimento tecnico disposto dalle Ferrovie: / - in legno di noce.	M		7,08	32,300%
OM.PR.C.3 15.D	Zoccolatura di contorno per pavimenti di qualsiasi tipo, con listelli di legno alti da 8 a 10 cm e dello spessore da 1 a 1,5 cm, in opera lungo le pareti perimetrali e fissati con chiodi, o con viti e tasselli ad espansione compresa la ceratura e la lucida tura o la verniciatura con vernice speciale sintetica; nonché ogni accorgimento tecnico disposto dalle Ferrovie: / - con listelli usati forniti dalle Ferrovie, compreso la rilavorazione, il prelievo ed il trasporto a piè d'opera.	M		3,00	84,300%
OM.PR.C.3 20	Rivestimento di pareti e simili con tavole perlinate dello spessore non minore di 12 mm, unite a scanalatura e linguetta, comprese le viti di ottone cromato, gli eventuali tasselli a muro, le opere murarie e quanto altro possa occorrere per dare il rivesti mento in opera, esclusa la verniciatura:
OM.PR.C.3 20.A	Rivestimento di pareti e simili con tavole perlinate dello spessore non minore di 12 mm, unite a scanalatura e linguetta, comprese le viti di ottone cromato, gli eventuali tasselli a muro, le opere murarie e quanto altro possa occorrere per dare il rivesti mento in opera, esclusa la verniciatura: / - di abete.	M2		33,65	34,500%
OM.PR.C.3 20.B	Rivestimento di pareti e simili con tavole perlinate dello spessore non minore di 12 mm, unite a scanalatura e linguetta, comprese le viti di ottone cromato, gli eventuali tasselli a muro, le opere murarie e quanto altro possa occorrere per dare il rivesti mento in opera, esclusa la verniciatura: / - di larice.	M2		41,76	27,100%
OM.PR.C.3 20.C	Rivestimento di pareti e simili con tavole perlinate dello spessore non minore di 12 mm, unite a scanalatura e linguetta, comprese le viti di ottone cromato, gli eventuali tasselli a muro, le opere murarie e quanto altro possa occorrere per dare il rivesti mento in opera, esclusa la verniciatura: / - di rovere nazionale.	M2		25,69	0,000%
OM.PR.C.3 20.F	Rivestimento di pareti e simili con tavole perlinate dello spessore non minore di 12 mm, unite a scanalatura e linguetta, comprese le viti di ottone cromato, gli eventuali tasselli a muro, le opere murarie e quanto altro possa occorrere per dare il rivesti mento in opera, esclusa la verniciatura: / - Sovrapprezzo ai prezzi delle sottovoci della voce n. OM.PR.C.320, per fornitura e posa in opera di zoccoletto di base delle dimensioni di 12 mm per 60 mm circa.	%		4,00
OM.PR.C.3 20.G	Rivestimento di pareti e simili con tavole perlinate dello spessore non minore di 12 mm, unite a scanalatura e linguetta, comprese le viti di ottone cromato, gli eventuali tasselli a muro, le opere murarie e quanto altro possa occorrere per dare il rivesti mento in opera, esclusa la verniciatura: / - Sovrapprezzo ai prezzi delle sottovoci della voce n. OM.PR.C.320, per fornitura e posa in opera di cornicetta di sommità sagomata delle dimensioni fino a 30 × 50 mm.	%		2,00
OM.PR.D	PAVIMENTAZIONI STRADALI – BATTUTI
OM.PR.D.1 01	Pietrini di cemento lisci, bugnati o rigati di qualunque forma e dimensione, ad alta compressione idraulica:
OM.PR.D.1 01.C	Pietrini di cemento lisci, bugnati o rigati di qualunque forma e dimensione, ad alta compressione idraulica: / - pietrini 25x25.	M2		13,05	0,000%
OM.PR.D.1 01.D	Pietrini di cemento lisci, bugnati o rigati di qualunque forma e dimensione, ad alta compressione idraulica: / - pietrini 40x40.	M2		17,95	0,000%
OM.PR.D.1 10	Cubetti di porfido per pavimentazioni di strade, piazzali, marciapiedi ecc.:
OM.PR.D.1 10.A	Cubetti di porfido per pavimentazioni di strade, piazzali, marciapiedi ecc.: / - del tipo 4 × 4 × 6 cm.	Q		16,34	0,000%
OM.PR.D.1 10.C	Cubetti di porfido per pavimentazioni di strade, piazzali, marciapiedi ecc.: / - del tipo 6 × 6 × 8 cm.	Q		15,39	0,000%
OM.PR.D.1 10.E	Cubetti di porfido per pavimentazioni di strade, piazzali, marciapiedi ecc.: / - del tipo 10 × 10 × 12 cm.	Q		14,95	0,000%
OM.PR.D.1 10.F	Cubetti di porfido per pavimentazioni di strade, piazzali, marciapiedi ecc.: / - del tipo 8 × 8 × 10 cm.	Q		21,62	0,000%
OM.PR.D.1 15	Pietrischetto bitumato costituito da pietrischetto del n. OM.MA.B.107 miscelato a freddo con kg 100 di emulsione bituminosa del n. OM.BI.A.106.
OM.PR.D.1 15.A	Pietrischetto bitumato costituito da pietrischetto del n. OM.MA.B.107 miscelato a freddo con kg 100 di emulsione bituminosa del n. OM.BI.A.106. / - Pietrischetto bitumato.	M3		69,74	0,000%
OM.PR.D.1 16	Pietrischetto bitumato a caldo per pavimentazione nella proporzione di 80 kg di bitume del n. OM.BI.A.103.A per metro cubo di pietrischetto.
OM.PR.D.1 16.A	Pietrischetto bitumato a caldo per pavimentazione nella proporzione di 80 kg di bitume del n. OM.BI.A.103.A per metro cubo di pietrischetto. / - Pietrischetto bitumato a caldo.	M3		69,68	0,000%
OM.PR.D.1 17	Graniglia bitumata costituita da graniglia del n. OM.MA.B.108, miscelata a freddo con 120 kg di emulsione del n. OM.BI.A.106.
OM.PR.D.1 17.A	Graniglia bitumata costituita da graniglia del n. OM.MA.B.108, miscelata a freddo con 120 kg di emulsione del n. OM.BI.A.106. / - Graniglia bitumata.	M3		78,61	0,000%
OM.PR.D.1 18	Conglomerato bituminoso a caldo per intasamenti, risagomature e pavimentazioni:
OM.PR.D.1 18.A	Conglomerato bituminoso a caldo per intasamenti, risagomature e pavimentazioni: / - strato di base per pavimentazione stradale con inerti, aventi una composizione granulometrica determinata in conformità alle norme	M3		72,33	1,400%
OM.PR.D.1 18.B	Conglomerato bituminoso a caldo per intasamenti, risagomature e pavimentazioni: / - di bitume, impastato a caldo con idonei impianti.	M3		81,93	1,200%
OM.PR.D.1 18.C	Conglomerato bituminoso a caldo per intasamenti, risagomature e pavimentazioni: / - Tappetino di usura di tipo A con inerti, aventi una composizione granulometrica determinata in conformità alle norme UNI vigenti,	M3		104,17	1,100%
OM.PR.D.1 18.D	Conglomerato bituminoso a caldo per intasamenti, risagomature e pavimentazioni: / - Tappetino di usura di tipo B con inerti, aventi una composizione granulometrica determinata in conformità alle norme UNI vigenti,	M3		105,18	1,100%
OM.PR.D.1 19	Conglomerato bituminoso fillerizzato (manto usura) composto nelle seguenti percentuali in peso da: - 63%÷70% di graniglia da 2 a 5 mm; - 20%÷25% di sabbia da 0,07 a 2 mm; - 4%÷6% di filler; - 5%÷5,5% di bitume del n. OM.BI.A.103.A con penetrazione 180/200.
OM.PR.D.1 19.A	Conglomerato bituminoso fillerizzato (manto usura) composto nelle seguenti percentuali in peso da: - 63%÷70% di graniglia da 2 a 5 mm; - 20%÷25% di sabbia da 0,07 a 2 mm; - 4%÷6% di filler; - 5%÷5,5% di bitume del n. OM.BI.A.103.A con penetrazione 180/200. / - Conglomerato bituminoso fillerizzato (manto usura).	M3		94,57	1,200%
OM.PR.D.1 20	Formelle prefabbricate in cls vibrocompresso, autobloccanti, colorate con additivi amalgamati nell'impasto, della resistenza a compressione non inferiore a 50 N/mm², della superficie non superiore a cm² 300, di qualsiasi tipo e forma: (AVVERTENZA N° 54)
OM.PR.D.1 20.A	Formelle prefabbricate in cls vibrocompresso, autobloccanti, colorate con additivi amalgamati nell'impasto, della resistenza a compressione non inferiore a 50 N/mm², della superficie non superiore a cm² 300, di qualsiasi tipo e forma: (AVVERTENZA N° 54) / - dello spessore maggiore o uguale a 6 cm e minore di 8 cm, di colore grigio.	M2		8,97	0,000%
OM.PR.D.1 20.B	Formelle prefabbricate in cls vibrocompresso, autobloccanti, colorate con additivi amalgamati nell'impasto, della resistenza a compressione non inferiore a 50 N/mm², della superficie non superiore a cm² 300, di qualsiasi tipo e forma: (AVVERTENZA N° 54) / - dello spessore maggiore o uguale a 8 cm.	M2		11,21	0,000%
OM.PR.D.1 20.C	Formelle prefabbricate in cls vibrocompresso, autobloccanti, colorate con additivi amalgamati nell'impasto, della resistenza a compressione non inferiore a 50 N/mm², della superficie non superiore a cm² 300, di qualsiasi tipo e forma: (AVVERTENZA N° 54) / - dello spessore maggiore o uguale a 6 cm e minore di 8 cm, di colore diverso dal grigio.	M2		11,78	0,000%
OM.PR.D.1 20.D	Formelle prefabbricate in cls vibrocompresso, autobloccanti, colorate con additivi amalgamati nell'impasto, della resistenza a compressione non inferiore a 50 N/mm², della superficie non superiore a cm² 300, di qualsiasi tipo e forma: (AVVERTENZA N° 54) / - dello spessore maggiore o uguale a 8 cm, di colore diverso dal grigio.	M2		14,02	0,000%
OM.PR.D.1001	Mattonelle rettangolari in doppio - strato in calcestruzzo vibrocompresso e scaglie di basalto delle dimensioni 20x10 cm.
OM.PR.D.1001.A	Mattonelle rettangolari in doppio - strato in calcestruzzo vibrocompresso e scaglie di basalto delle dimensioni 20x10 cm. / - spessore 2,3 cm.	M2		24,96	0,000%
OM.PR.D.1001.B	Mattonelle rettangolari in doppio - strato in calcestruzzo vibrocompresso e scaglie di basalto delle dimensioni 20x10 cm. / - spessore 3,7 cm.	M2		28,05	0,000%
OM.PR.D.3 01	Pavimento alla "Palladiana" ad elementi tranciati irregolari di lastre di marmo di vari colori a scelta posti in opera a mano su letto di malta cementizia del n. OM.MA.D.104.B compresa la stuccatura dei giunti con malta di cemento bianco opportunamente colorata, la formazione di fasce e riquadri, compresa la preparazione del piano di posa ed escluso il sottofondo; ad elementi grossi con lati non inferiori a 4 cm e dello spessore di 2 cm.
OM.PR.D.3 01.A	Pavimento alla "Palladiana" ad elementi tranciati irregolari di lastre di marmo di vari colori a scelta posti in opera a mano su letto di malta cementizia del n. OM.MA.D.104.B compresa la stuccatura dei giunti con malta di cemento bianco opportunamente colorata, la formazione di fasce e riquadri, compresa la preparazione del piano di posa ed escluso il sottofondo; ad elementi grossi con lati non inferiori a 4 cm e dello spessore di 2 cm. / - Pavimento alla "Palladiana".	M2		53,62	39,900%
OM.PR.D.3 05	Pavimento alla "Veneziana" di graniglia di marmo costituito da uno strato di calcestruzzo formato con 400 kg di cemento bianco del n. OM.MA.A.106 per un metro cubo di graniglia di marmo del n. OM.MA.B.109 a uno o più colori a scelta delle Ferrovie, in opera su sottofondo da compensarsi a parte, ben battuto, levigato e lucidato a piombo, compresa la formazione di fasce, disegni e riquadri di vario colore, nonché l'applicazione di riquadrature con listelli metallici la cui fornitura verrà pagata a parte:
OM.PR.D.3 05.A	Pavimento alla "Veneziana" di graniglia di marmo costituito da uno strato di calcestruzzo formato con 400 kg di cemento bianco del n. OM.MA.A.106 per un metro cubo di graniglia di marmo del n. OM.MA.B.109 a uno o più colori a scelta delle Ferrovie, in opera su sottofondo da compensarsi a parte, ben battuto, levigato e lucidato a piombo, compresa la formazione di fasce, disegni e riquadri di vario colore, nonché l'applicazione di riquadrature con listelli metallici la cui fornitura verrà pagata a parte: / - dello spessore a lavoro finito di 2 cm.	M2		40,68	86,700%
OM.PR.D.3 05.B	Pavimento alla "Veneziana" di graniglia di marmo costituito da uno strato di calcestruzzo formato con 400 kg di cemento bianco del n. OM.MA.A.106 per un metro cubo di graniglia di marmo del n. OM.MA.B.109 a uno o più colori a scelta delle Ferrovie, in opera su sottofondo da compensarsi a parte, ben battuto, levigato e lucidato a piombo, compresa la formazione di fasce, disegni e riquadri di vario colore, nonché l'applicazione di riquadrature con listelli metallici la cui fornitura verrà pagata a parte: / - dello spessore a lavoro finito di 3 cm.	M2		43,14	81,900%
OM.PR.D.3 10	Pavimento intero od a tratti in battuto di cemento formato con primo strato di conglomerato cementizio della classe di resistenza C20/25 N/mm2 e un secondo strato di malta cementizia del n. OM.MA.D.104.B dello spessore di 2 cm disteso sul primo strato di conglomerato cementizio prima che quest'ultimo faccia presa e con successiva spolveratura di cemento puro, compreso la squadratura, la lisciatura e la lavorazione a grana con apposito rullo:
OM.PR.D.3 10.A	Pavimento intero od a tratti in battuto di cemento formato con primo strato di conglomerato cementizio della classe di resistenza C20/25 N/mm2 e un secondo strato di malta cementizia del n. OM.MA.D.104.B dello spessore di 2 cm disteso sul primo strato di conglomerato cementizio prima che quest'ultimo faccia presa e con successiva spolveratura di cemento puro, compreso la squadratura, la lisciatura e la lavorazione a grana con apposito rullo: / - dello spessore complessivo di 8 cm.	M2		20,35	35,300%
OM.PR.D.3 10.B	Pavimento intero od a tratti in battuto di cemento formato con primo strato di conglomerato cementizio della classe di resistenza C20/25 N/mm2 e un secondo strato di malta cementizia del n. OM.MA.D.104.B dello spessore di 2 cm disteso sul primo strato di conglomerato cementizio prima che quest'ultimo faccia presa e con successiva spolveratura di cemento puro, compreso la squadratura, la lisciatura e la lavorazione a grana con apposito rullo: / - dello spessore complessivo di 10 cm.	M2		23,52	30,600%
OM.PR.D.3 10.C	Pavimento intero od a tratti in battuto di cemento formato con primo strato di conglomerato cementizio della classe di resistenza C20/25 N/mm2 e un secondo strato di malta cementizia del n. OM.MA.D.104.B dello spessore di 2 cm disteso sul primo strato di conglomerato cementizio prima che quest'ultimo faccia presa e con successiva spolveratura di cemento puro, compreso la squadratura, la lisciatura e la lavorazione a grana con apposito rullo: / - Sovrapprezzo per strato di battuto di cemento di colore rosso o tabacco.	M2		1,22	0,000%
OM.PR.D.3 10.D	Pavimento intero od a tratti in battuto di cemento formato con primo strato di conglomerato cementizio della classe di resistenza C20/25 N/mm2 e un secondo strato di malta cementizia del n. OM.MA.D.104.B dello spessore di 2 cm disteso sul primo strato di conglomerato cementizio prima che quest'ultimo faccia presa e con successiva spolveratura di cemento puro, compreso la squadratura, la lisciatura e la lavorazione a grana con apposito rullo: / - Sovrapprezzo ai prezzi dei pavimenti in battuto di cemento per incorporo in superficie di 4 kg/m² di quarzo e 2 kg/m² di cemento.	M2		3,41	51,000%
OM.PR.D.3 15	Pavimento intero od a tratti in battuto di cemento, formato con primo strato di conglomerato cementizio della classe di resistenza C20/25 N/mm2, armato con rete metallica ø 5 a maglia di cm 20 × 20, con superficiale corazzatura realizzata mediante spolvero di miscela indurente composta da inerti di elevata durezza (corindone, ferro, ecc.) al 50% e da cemento puro, data fresco su fresco, successiva compattatura e lisciatura, nonché l'esecuzione di tagli a quadri per giunti di dilatazione da riempire con apposito elemento di idonee caratteristiche di elasticità, spessore minimo del pavimento 15 cm.
OM.PR.D.3 15.A	Pavimento intero od a tratti in battuto di cemento, formato con primo strato di conglomerato cementizio della classe di resistenza C20/25 N/mm2, armato con rete metallica ø 5 a maglia di cm 20 × 20, con superficiale corazzatura realizzata mediante spolvero di miscela indurente composta da inerti di elevata durezza (corindone, ferro, ecc.) al 50% e da cemento puro, data fresco su fresco, successiva compattatura e lisciatura, nonché l'esecuzione di tagli a quadri per giunti di dilatazione da riempire con apposito elemento di idonee caratteristiche di elasticità, spessore minimo del pavimento 15 cm. / - Pavimento intero od a tratti in battuto di cemento.	M2		32,82	23,600%
OM.PR.D.3 20	Strato di usura, di qualsiasi colore, su pavimento a getto in cls, realizzato con spolvero di miscela di quarzo sferoidale (2÷3 kg/m²)
OM.PR.D.3 20.A	Strato di usura, di qualsiasi colore, su pavimento a getto in cls, realizzato con spolvero di miscela di quarzo sferoidale (2÷3 kg/m²) / - Strato di usura, di qualsiasi colore, su pavimento a getto in cls.	M2		10,33	67,300%
OM.PR.D.3 25	Giunto in pavimento industriale, realizzato mediante taglio della superficie con idonea sega meccanica e successivo riempimento del giunto con idonea resina elastica.
OM.PR.D.3 25.A	Giunto in pavimento industriale, realizzato mediante taglio della superficie con idonea sega meccanica e successivo riempimento del giunto con idonea resina elastica. / - Giunto in pavimento industriale.	M		7,02	82,200%
OM.PR.E	PAVIMENTAZIONI DI MARCIAPIEDI
OM.PR.E.3 01	Pavimentazione in cubetti di porfido, su sottostante strato di conglomerato cementizio da pagarsi a parte, posati su un letto di sabbia dello spessore non superiore a 5 cm ad archi contrastanti, compresa la battitura della pavimentazione nonché la suggellatura dei giunti con mastice bituminoso a caldo e spolveratura superficiale di sabbia:
OM.PR.E.3 01.A	Pavimentazione in cubetti di porfido, su sottostante strato di conglomerato cementizio da pagarsi a parte, posati su un letto di sabbia dello spessore non superiore a 5 cm ad archi contrastanti, compresa la battitura della pavimentazione nonché la suggellatura dei giunti con mastice bituminoso a caldo e spolveratura superficiale di sabbia: / - del n. OM.PR.D.110.A.	M2		31,94	53,600%
OM.PR.E.3 01.C	Pavimentazione in cubetti di porfido, su sottostante strato di conglomerato cementizio da pagarsi a parte, posati su un letto di sabbia dello spessore non superiore a 5 cm ad archi contrastanti, compresa la battitura della pavimentazione nonché la suggellatura dei giunti con mastice bituminoso a caldo e spolveratura superficiale di sabbia: / - del n. OM.PR.D.110.C.	M2		45,36	46,500%
OM.PR.E.3 01.E	Pavimentazione in cubetti di porfido, su sottostante strato di conglomerato cementizio da pagarsi a parte, posati su un letto di sabbia dello spessore non superiore a 5 cm ad archi contrastanti, compresa la battitura della pavimentazione nonché la suggellatura dei giunti con mastice bituminoso a caldo e spolveratura superficiale di sabbia: / - del n. OM.PR.D.110.E.	M2		55,46	36,600%
OM.PR.E.3 01.F	Pavimentazione in cubetti di porfido, su sottostante strato di conglomerato cementizio da pagarsi a parte, posati su un letto di sabbia dello spessore non superiore a 5 cm ad archi contrastanti, compresa la battitura della pavimentazione nonché la suggellatura dei giunti con mastice bituminoso a caldo e spolveratura superficiale di sabbia: / - forniti dalle Ferrovie.	M2		18,85	89,400%
OM.PR.E.3 01.G	Pavimentazione in cubetti di porfido, su sottostante strato di conglomerato cementizio da pagarsi a parte, posati su un letto di sabbia dello spessore non superiore a 5 cm ad archi contrastanti, compresa la battitura della pavimentazione nonché la suggellatura dei giunti con mastice bituminoso a caldo e spolveratura superficiale di sabbia: / - del n. OM.PR.D.110.F.	M2		74,40	41,300%
OM.PR.E.3 02	Disfacimento e rifacimento di pavimentazioni con cubetti di porfido sul letto di sabbia dello spessore di 5 cm compresa la cernita dei cubetti, la bagnatura, la sabbiatura e battitura e la suggellatura dei giunti, con mastice bituminoso a caldo, esclusa la fornitura dei cubetti nuovi che sarà pagata a parte.
OM.PR.E.3 02.A	Disfacimento e rifacimento di pavimentazioni con cubetti di porfido sul letto di sabbia dello spessore di 5 cm compresa la cernita dei cubetti, la bagnatura, la sabbiatura e battitura e la suggellatura dei giunti, con mastice bituminoso a caldo, esclusa la fornitura dei cubetti nuovi che sarà pagata a parte. / - Disfacimento e rifacimento di pavimentazioni con cubetti di porfido.	M2		19,50	83,700%
OM.PR.E.3 05	Sigillatura di pavimentazione in cubetti di porfido, con bitume puro caldo del n. OM.BI.A.102 con sabbia, in ragione di 1,500 kg di bitume puro per metro quadrato di pavimentazione, previo lavaggio a pressione.
OM.PR.E.3 05.A	Sigillatura di pavimentazione in cubetti di porfido, con bitume puro caldo del n. OM.BI.A.102 con sabbia, in ragione di 1,500 kg di bitume puro per metro quadrato di pavimentazione, previo lavaggio a pressione. / - Sigillatura di pavimentazione in cubetti di porfido.	M2		7,60	71,300%
OM.PR.E.3 15	Pavimenti interi o a tratti di qualsiasi superficie con mattonelle di asfalto, in opera su uno strato dello spessore di 2 cm di malta cementizia del n. OM.MA.D.104.B, quasi asciutta, compresa la stuccatura con cemento del n. OM.MA.A.105, delle connessure la cui larghezza non dovrà eccedere un millimetro:
OM.PR.E.3 15.A	Pavimenti interi o a tratti di qualsiasi superficie con mattonelle di asfalto, in opera su uno strato dello spessore di 2 cm di malta cementizia del n. OM.MA.D.104.B, quasi asciutta, compresa la stuccatura con cemento del n. OM.MA.A.105, delle connessure la cui larghezza non dovrà eccedere un millimetro: / - dello spessore di 20 mm del n. OM.PR.D.105.A.	M2		12,41	0,000%
OM.PR.E.3 15.B	Pavimenti interi o a tratti di qualsiasi superficie con mattonelle di asfalto, in opera su uno strato dello spessore di 2 cm di malta cementizia del n. OM.MA.D.104.B, quasi asciutta, compresa la stuccatura con cemento del n. OM.MA.A.105, delle connessure la cui larghezza non dovrà eccedere un millimetro: / - dello spessore di 30 mm del n. OM.PR.D.105.B.	M2		13,34	0,000%
OM.PR.E.3 15.C	Pavimenti interi o a tratti di qualsiasi superficie con mattonelle di asfalto, in opera su uno strato dello spessore di 2 cm di malta cementizia del n. OM.MA.D.104.B, quasi asciutta, compresa la stuccatura con cemento del n. OM.MA.A.105, delle connessure la cui larghezza non dovrà eccedere un millimetro: / - dello spessore di 40 mm del n. OM.PR.D.105.C.	M2		14,50	0,000%
OM.PR.E.3 15.D	Pavimenti interi o a tratti di qualsiasi superficie con mattonelle di asfalto, in opera su uno strato dello spessore di 2 cm di malta cementizia del n. OM.MA.D.104.B, quasi asciutta, compresa la stuccatura con cemento del n. OM.MA.A.105, delle connessure la cui larghezza non dovrà eccedere un millimetro: / - dello spessore di 50 mm del n. OM.PR.D.105.D.	M2		15,23	0,000%
OM.PR.E.3 20	Pavimenti interi o a tratti con pietrini di cemento, poste in opere su letto di malta cementizia del n. OM.MA.D.104.B, compresa la stuccatura delle connessioni con cemento puro:
OM.PR.E.3 20.C	Pavimenti interi o a tratti con pietrini di cemento, poste in opere su letto di malta cementizia del n. OM.MA.D.104.B, compresa la stuccatura delle connessioni con cemento puro: / - con pietrini del n. OM.PR.D.101.C.	M2		30,01	48,600%
OM.PR.E.3 20.D	Pavimenti interi o a tratti con pietrini di cemento, poste in opere su letto di malta cementizia del n. OM.MA.D.104.B, compresa la stuccatura delle connessioni con cemento puro: / - con pietrini del n. OM.PR.D.101.D.	M2		34,91	41,700%
OM.PR.E.3 30	Pavimentazione con formelle modulari prefabbricate autobloccanti di calcestruzzo di cui alla voce n. OM.PR.D.120, in opera su letto di sabbia dello spessore minimo di 5 cm (a costipazione avvenuta) su massicciata, compreso nel prezzo: il letto di sabbia di posa, l'eventuale posa del tessuto drenante (la cui fornitura sarà compensata a parte), la costipazione meccanica della pavimentazione, la spolveratura con sabbia finissima per la chiusura dei giunti tra gli elementi, gli eventuali pezzi speciali e sfridi, nonché l'onere ed i materiali per la formazione in opera di parti in calcestruzzo di raccordo con eventuali altri manufatti, colore, tipo e forma degli elementi a scelta delle Ferrovie:
OM.PR.E.3 30.A	Pavimentazione con formelle modulari prefabbricate autobloccanti di calcestruzzo di cui alla voce n. OM.PR.D.120, in opera su letto di sabbia dello spessore minimo di 5 cm (a costipazione avvenuta) su massicciata, compreso nel prezzo: il letto di sabbia di posa, l'eventuale posa del tessuto drenante (la cui fornitura sarà compensata a parte), la costipazione meccanica della pavimentazione, la spolveratura con sabbia finissima per la chiusura dei giunti tra gli elementi, gli eventuali pezzi speciali e sfridi, nonché l'onere ed i materiali per la formazione in opera di parti in calcestruzzo di raccordo con eventuali altri manufatti, colore, tipo e forma degli elementi a scelta delle Ferrovie: / - dello spessore maggiore o uguale a 6 cm e minore di 8 cm, di colore grigio.	M2		19,77	42,100%
OM.PR.E.3 30.B	Pavimentazione con formelle modulari prefabbricate autobloccanti di calcestruzzo di cui alla voce n. OM.PR.D.120, in opera su letto di sabbia dello spessore minimo di 5 cm (a costipazione avvenuta) su massicciata, compreso nel prezzo: il letto di sabbia di posa, l'eventuale posa del tessuto drenante (la cui fornitura sarà compensata a parte), la costipazione meccanica della pavimentazione, la spolveratura con sabbia finissima per la chiusura dei giunti tra gli elementi, gli eventuali pezzi speciali e sfridi, nonché l'onere ed i materiali per la formazione in opera di parti in calcestruzzo di raccordo con eventuali altri manufatti, colore, tipo e forma degli elementi a scelta delle Ferrovie: / - dello spessore maggiore di 8 cm, di colore grigio.	M2		21,52	38,700%
OM.PR.E.3 30.C	Pavimentazione con formelle modulari prefabbricate autobloccanti di calcestruzzo di cui alla voce n. OM.PR.D.120, in opera su letto di sabbia dello spessore minimo di 5 cm (a costipazione avvenuta) su massicciata, compreso nel prezzo: il letto di sabbia di posa, l'eventuale posa del tessuto drenante (la cui fornitura sarà compensata a parte), la costipazione meccanica della pavimentazione, la spolveratura con sabbia finissima per la chiusura dei giunti tra gli elementi, gli eventuali pezzi speciali e sfridi, nonché l'onere ed i materiali per la formazione in opera di parti in calcestruzzo di raccordo con eventuali altri manufatti, colore, tipo e forma degli elementi a scelta delle Ferrovie: / - dello spessore maggiore o uguale a 6 cm e minore di 8 cm, di colore diverso dal grigio.	M2		21,40	39,400%
OM.PR.E.3 30.D	Pavimentazione con formelle modulari prefabbricate autobloccanti di calcestruzzo di cui alla voce n. OM.PR.D.120, in opera su letto di sabbia dello spessore minimo di 5 cm (a costipazione avvenuta) su massicciata, compreso nel prezzo: il letto di sabbia di posa, l'eventuale posa del tessuto drenante (la cui fornitura sarà compensata a parte), la costipazione meccanica della pavimentazione, la spolveratura con sabbia finissima per la chiusura dei giunti tra gli elementi, gli eventuali pezzi speciali e sfridi, nonché l'onere ed i materiali per la formazione in opera di parti in calcestruzzo di raccordo con eventuali altri manufatti, colore, tipo e forma degli elementi a scelta delle Ferrovie: / - dello spessore maggiore o uguale a 8 cm, di colore diverso dal grigio.	M2		24,30	36,500%
OM.PR.E.3 31	Pavimentazione con formelle modulari prefabbricate forate in calcestruzzo dello spessore di cm 8÷10, compresi tutti gli oneri, per quanto applicabili della precedente voce n. OM.PR.E.330, compresi altresì il riempimento dei fori con terra vegetale e il successivo spandimento negli stessi di sementi atte alla formazione di un prato naturale.
OM.PR.E.3 31.B	Pavimentazione con formelle modulari prefabbricate forate in calcestruzzo dello spessore di cm 8÷10, compresi tutti gli oneri, per quanto applicabili della precedente voce n. OM.PR.E.330, compresi altresì il riempimento dei fori con terra vegetale e il successivo spandimento negli stessi di sementi atte alla formazione di un prato naturale. / - Pavimentazione con formelle modulari prefabbricate forate in calcestruzzo - spessore 8 cm.	M2		22,84	37,700%
OM.PR.E.3 31.C	Pavimentazione con formelle modulari prefabbricate forate in calcestruzzo dello spessore di cm 8÷10, compresi tutti gli oneri, per quanto applicabili della precedente voce n. OM.PR.E.330, compresi altresì il riempimento dei fori con terra vegetale e il successivo spandimento negli stessi di sementi atte alla formazione di un prato naturale. / - Pavimentazione con formelle modulari prefabbricate forate in calcestruzzo - spessore 10 cm.	M2		23,64	36,400%
OM.PR.E.3 35	Pavimentazione in lastre di cemento pressato e ghiaino lavato, di qualsiasi colore, ottenuto con composti minerali di granulometria fine, delle dimensioni massime di cm² 2500 e dello spessore non inferiore a cm 3,5, armate con rete metallica interna dello spessore di 4 mm e con maglia di 5 × 5 cm, poste con malta di cemento su sottofondo in calcestruzzo esistente, connessura delle fughe con terra vegetale, compresi tagli, sfridi, formazione di pendenze secondo quanto verrà richiesto dalle Ferrovie:
OM.PR.E.3 35.A	Pavimentazione in lastre di cemento pressato e ghiaino lavato, di qualsiasi colore, ottenuto con composti minerali di granulometria fine, delle dimensioni massime di cm² 2500 e dello spessore non inferiore a cm 3,5, armate con rete metallica interna dello spessore di 4 mm e con maglia di 5 × 5 cm, poste con malta di cemento su sottofondo in calcestruzzo esistente, connessura delle fughe con terra vegetale, compresi tagli, sfridi, formazione di pendenze secondo quanto verrà richiesto dalle Ferrovie: / - di colore naturale.	M2		27,73	21,200%
OM.PR.E.3 35.B	Pavimentazione in lastre di cemento pressato e ghiaino lavato, di qualsiasi colore, ottenuto con composti minerali di granulometria fine, delle dimensioni massime di cm² 2500 e dello spessore non inferiore a cm 3,5, armate con rete metallica interna dello spessore di 4 mm e con maglia di 5 × 5 cm, poste con malta di cemento su sottofondo in calcestruzzo esistente, connessura delle fughe con terra vegetale, compresi tagli, sfridi, formazione di pendenze secondo quanto verrà richiesto dalle Ferrovie: / - colorate.	M2		31,97	15,600%
OM.PR.E.3 36	Pavimentazione in lastre di cemento pressato di ghiaino lavato, di colore naturale, delle dimensioni massime di cm² 2500 e dello spessore non inferiore a cm 3,5, armate con rete metallica interna dello spessore di 4 mm e con maglia di 5 × 5 cm, in opera su sottofondo di sabbia già predisposto, connessura delle fughe con terra vegetale, compresi tagli, sfridi, formazione di pendenze secondo quanto verrà richiesto dalle Ferrovie.
OM.PR.E.3 36.A	Pavimentazione in lastre di cemento pressato di ghiaino lavato, di colore naturale, delle dimensioni massime di cm² 2500 e dello spessore non inferiore a cm 3,5, armate con rete metallica interna dello spessore di 4 mm e con maglia di 5 × 5 cm, in opera su sottofondo di sabbia già predisposto, connessura delle fughe con terra vegetale, compresi tagli, sfridi, formazione di pendenze secondo quanto verrà richiesto dalle Ferrovie. / - Pavimentazione in lastre di cemento pressato di ghiaino lavato.	M2		29,56	24,400%
OM.PR.E.3 38	Pavimenti interi o a tratti costituito da quadrotti in cemento prefabbricato con sovrastante strato di ghiaino lavato, resistente all'usura delle dimensioni massime di cm² 2500 e dello spessore di cm 4÷6:
OM.PR.E.3 38.A	Pavimenti interi o a tratti costituito da quadrotti in cemento prefabbricato con sovrastante strato di ghiaino lavato, resistente all'usura delle dimensioni massime di cm² 2500 e dello spessore di cm 4÷6: / - poste in opera su letto di malta cementizia, compresa la stuccatura delle connessioni.	M2		23,15	32,500%
OM.PR.E.3 38.B	Pavimenti interi o a tratti costituito da quadrotti in cemento prefabbricato con sovrastante strato di ghiaino lavato, resistente all'usura delle dimensioni massime di cm² 2500 e dello spessore di cm 4÷6: / - poste in opera su letto di sabbia dello spessore non inferiore a cm 5.	M2		22,79	33,000%
OM.PR.E.3 38.C	Pavimenti interi o a tratti costituito da quadrotti in cemento prefabbricato con sovrastante strato di ghiaino lavato, resistente all'usura delle dimensioni massime di cm² 2500 e dello spessore di cm 4÷6: / - poste in opera su supporto in materiale plastico compreso e compensato nel prezzo.	M2		18,75	20,900%
OM.PR.E.3 41	Strato di usura per marciapiedi, su superfici di calcestruzzo fratazzato, in resine epossidiche prive di solventi, mescolate con polvere di quarzo, dello spessore medio, a lavoro finito, non inferiore a 4 mm, eseguito in opera con stesura di uno strato di resine epossidiche miscelate con polvere di quarzo nelle proporzioni di 2,400 kg di resine per ogni metro quadrato.
OM.PR.E.3 41.A	Strato di usura per marciapiedi, su superfici di calcestruzzo fratazzato, in resine epossidiche prive di solventi, mescolate con polvere di quarzo, dello spessore medio, a lavoro finito, non inferiore a 4 mm, eseguito in opera con stesura di uno strato di resine epossidiche miscelate con polvere di quarzo nelle proporzioni di 2,400 kg di resine per ogni metro quadrato. / - Strato di usura per marciapiedi.	M2		23,02	55,300%
OM.PR.E.3 55	Formazione di cordonati per marciapiede eseguiti con traverse fuori uso fornite dalle Ferrovie nel luogo d'impiego, compresi i tagli, la formazione degli incassi e la foratura nonché la posa in opera delle chiavarde di fissaggio pure fornite dalle Ferrovie, scavo compreso.
OM.PR.E.3 55.A	Formazione di cordonati per marciapiede eseguiti con traverse fuori uso fornite dalle Ferrovie nel luogo d'impiego, compresi i tagli, la formazione degli incassi e la foratura nonché la posa in opera delle chiavarde di fissaggio pure fornite dalle Ferrovie, scavo compreso. / - Formazione di cordonati per marciapiede eseguiti con traverse fuori uso fornite dalle Ferrovie.	M		66,54	81,800%
OM.PR.E.3001	Pavimento in mattonelle rettangolari in doppio - strato in calcestruzzo vibrocompresso e scaglie di basalto delle in opera su uno strato dello spessore di 2 cm di malta cementizia del n. OM.MA.D.104.B, quasi asciutta, compresa la stuccatura con cemento del n. OM.MA.A.105, delle connessure la cui larghezza non dovrà eccedere un millimetro:
OM.PR.E.3001.A	Pavimento in mattonelle rettangolari in doppio - strato in calcestruzzo vibrocompresso e scaglie di basalto delle in opera su uno strato dello spessore di 2 cm di malta cementizia del n. OM.MA.D.104.B, quasi asciutta, compresa la stuccatura con cemento del n. OM.MA.A.105, delle connessure la cui larghezza non dovrà eccedere un millimetro: / - dimensioni 20x10 cm spessore 2,3 cm.	M2		41,92	34,800%
OM.PR.E.3001.B	Pavimento in mattonelle rettangolari in doppio - strato in calcestruzzo vibrocompresso e scaglie di basalto delle in opera su uno strato dello spessore di 2 cm di malta cementizia del n. OM.MA.D.104.B, quasi asciutta, compresa la stuccatura con cemento del n. OM.MA.A.105, delle connessure la cui larghezza non dovrà eccedere un millimetro: / - dimensioni 20x10 cm spessore 3,7 cm.	M2		45,00	32,400%
OM.PR.F	PAVIMENTAZIONI STRADALI
OM.PR.F.3 01	Fondazione stradale in pietrame (ossatura) consistente nella formazione di uno strato, dello spessore non inferiore a 20 cm e non superiore a 35 cm, di pietrame del n. OM.PI.A.101.B sistemato a mano con la faccia più larga in basso e la costa più sottile verso l'alto, compresa la regolarizzazione della superficie mediante pietrame e scaglie di minute dimensioni da incastrare fra pietra e pietra, in modo da ottenere una superficie regolare senza cavità rilevanti, la stesura di uno strato di ghiaia o materiale minuto proveniente da rifiuti di cava nonché la cilindratura con rullo di peso non inferiore a 12 t.
OM.PR.F.3 01.A	Fondazione stradale in pietrame (ossatura) consistente nella formazione di uno strato, dello spessore non inferiore a 20 cm e non superiore a 35 cm, di pietrame del n. OM.PI.A.101.B sistemato a mano con la faccia più larga in basso e la costa più sottile verso l'alto, compresa la regolarizzazione della superficie mediante pietrame e scaglie di minute dimensioni da incastrare fra pietra e pietra, in modo da ottenere una superficie regolare senza cavità rilevanti, la stesura di uno strato di ghiaia o materiale minuto proveniente da rifiuti di cava nonché la cilindratura con rullo di peso non inferiore a 12 t. / - Fondazione stradale in pietrame (ossatura).	M3		25,06	77,000%
OM.PR.F.3 05	Sottofondo o fondazione stradale con misto frantumato stabilizzato steso a strati, moderatamente innaffiati, compattati e cilindrati con rullo da 14 a 16 t fino al completo assestamento ed al raggiungimento della quota prescritta delle Ferrovie.
OM.PR.F.3 05.A	Sottofondo o fondazione stradale con misto frantumato stabilizzato steso a strati, moderatamente innaffiati, compattati e cilindrati con rullo da 14 a 16 t fino al completo assestamento ed al raggiungimento della quota prescritta delle Ferrovie. / - Sottofondo o fondazione stradale con misto frantumato stabilizzato.	M3		34,54	11,100%
OM.PR.F.3 10	Strato di base per pavimentazione stradale in tout-venant bitumato del n. OM.PR.D.118.A compattato e cilindrato con rullo fino al completo assestamento ed al raggiungimento della quota prescritta delle Ferrovie.
OM.PR.F.3 10.A	Strato di base per pavimentazione stradale in tout-venant bitumato del n. OM.PR.D.118.A compattato e cilindrato con rullo fino al completo assestamento ed al raggiungimento della quota prescritta delle Ferrovie. / - Strato di base per pavimentazione stradale in tout-venant bitumato.	M3		121,47	7,800%
OM.PR.F.3 15	Spandimento di pietrisco o di ghiaia o di ghiaietto o di pietrischetto o di sabbia o misto naturale (tout venant), o misto frantumato stabilizzato su piazzali e strade, esclusa la fornitura del materiale che verrà dato in cumuli presso il luogo d'impiego (il materiale verrà misurato prima dello spandimento):
OM.PR.F.3 15.A	Spandimento di pietrisco o di ghiaia o di ghiaietto o di pietrischetto o di sabbia o misto naturale (tout venant), o misto frantumato stabilizzato su piazzali e strade, esclusa la fornitura del materiale che verrà dato in cumuli presso il luogo d'impiego (il materiale verrà misurato prima dello spandimento): / - eseguito a mano.	M3		11,43	90,300%
OM.PR.F.3 15.B	Spandimento di pietrisco o di ghiaia o di ghiaietto o di pietrischetto o di sabbia o misto naturale (tout venant), o misto frantumato stabilizzato su piazzali e strade, esclusa la fornitura del materiale che verrà dato in cumuli presso il luogo d'impiego (il materiale verrà misurato prima dello spandimento): / - eseguito con mezzi meccanici.	M3		4,87	38,000%
OM.PR.F.3 16	Spandimento in opera di pietrischetto o graniglia bitumati, la cui fornitura verrà pagata a parte, e cilindratura con rullo compressore di peso non inferiore a 8 t:
OM.PR.F.3 16.A	Spandimento in opera di pietrischetto o graniglia bitumati, la cui fornitura verrà pagata a parte, e cilindratura con rullo compressore di peso non inferiore a 8 t: / - pietrischetto del n. OM.PR.D.115.	M3		10,61	39,500%
OM.PR.F.3 16.B	Spandimento in opera di pietrischetto o graniglia bitumati, la cui fornitura verrà pagata a parte, e cilindratura con rullo compressore di peso non inferiore a 8 t: / - graniglia bitumata del n. OM.PR.D.117.	M3		10,44	68,100%
OM.PR.F.3 20	Massicciata stradale del tipo chiuso a macadam all'acqua, costituita da pietrisco di pezzatura compresa tra 25 e 40 mm, o fra 40 e 71 mm a seconda dello spessore, compresi fornitura, stendimento ed eventuali ricariche del pietrisco e del materiale di saturazione, cilindratura con rullo da 14-18 t e ogni altro onere per dare la massicciata perfettamente compiuta:
OM.PR.F.3 20.A	Massicciata stradale del tipo chiuso a macadam all'acqua, costituita da pietrisco di pezzatura compresa tra 25 e 40 mm, o fra 40 e 71 mm a seconda dello spessore, compresi fornitura, stendimento ed eventuali ricariche del pietrisco e del materiale di saturazione, cilindratura con rullo da 14-18 t e ogni altro onere per dare la massicciata perfettamente compiuta: / - con spessore finito di 15 cm.	M2		5,86	5,000%
OM.PR.F.3 20.B	Massicciata stradale del tipo chiuso a macadam all'acqua, costituita da pietrisco di pezzatura compresa tra 25 e 40 mm, o fra 40 e 71 mm a seconda dello spessore, compresi fornitura, stendimento ed eventuali ricariche del pietrisco e del materiale di saturazione, cilindratura con rullo da 14-18 t e ogni altro onere per dare la massicciata perfettamente compiuta: / - con spessore finito di 10 cm.	M2		4,01	7,200%
OM.PR.F.3 20.C	Massicciata stradale del tipo chiuso a macadam all'acqua, costituita da pietrisco di pezzatura compresa tra 25 e 40 mm, o fra 40 e 71 mm a seconda dello spessore, compresi fornitura, stendimento ed eventuali ricariche del pietrisco e del materiale di saturazione, cilindratura con rullo da 14-18 t e ogni altro onere per dare la massicciata perfettamente compiuta: / - con spessore finito di 5 cm.	M2		2,16	6,900%
OM.PR.F.3 25	Massicciata stradale in semipenetrazione in pietrisco, di pezzatura compresa tra i 40 e 71 mm, con coefficiente Deval superiore a 10, dello spessore finito di 10 cm, compresi fornitura, stendimento ed eventuali ricarichi di pietrisco, compresa la cilindratura a fondo eseguita con rullo da 14 -18 t compreso il trattamento di semipenetrazione da effettuarsi, con emulsione al 50%, in due diverse riprese: nella prima con 3,5 kg/m² di emulsione e 28 l/m² di pietrischetto di pezzatura compresa tra 10 e 25 mm, nella seconda con 1,5 kg/m² di emulsione e di 12 l/m² di graniglia di pezzatura compresa tra 5 e 10 mm, compreso ogni onere per dare la massicciata perfettamente compiuta.
OM.PR.F.3 25.A	Massicciata stradale in semipenetrazione in pietrisco, di pezzatura compresa tra i 40 e 71 mm, con coefficiente Deval superiore a 10, dello spessore finito di 10 cm, compresi fornitura, stendimento ed eventuali ricarichi di pietrisco, compresa la cilindratura a fondo eseguita con rullo da 14 -18 t compreso il trattamento di semipenetrazione da effettuarsi, con emulsione al 50%, in due diverse riprese: nella prima con 3,5 kg/m² di emulsione e 28 l/m² di pietrischetto di pezzatura compresa tra 10 e 25 mm, nella seconda con 1,5 kg/m² di emulsione e di 12 l/m² di graniglia di pezzatura compresa tra 5 e 10 mm, compreso ogni onere per dare la massicciata perfettamente compiuta. / - Massicciata stradale in semipenetrazione in pietrisco.	M2		6,44	6,800%
OM.PR.F.3 30	Pavimentazione bituminosa su sottofondi e massicciate preparate, compreso l'accurata pulizia preliminare con idonei mezzi, la stesura di un velo continuo di legante di ancoraggio, lo spandimento del conglomerato bituminoso sagomato secondo gli ordini delle Ferrovie e la cilindratura con rulli meccanici del peso non inferiore 5 t fino a completo ed uniforme costipamento:
OM.PR.F.3 30.A	Pavimentazione bituminosa su sottofondi e massicciate preparate, compreso l'accurata pulizia preliminare con idonei mezzi, la stesura di un velo continuo di legante di ancoraggio, lo spandimento del conglomerato bituminoso sagomato secondo gli ordini delle Ferrovie e la cilindratura con rulli meccanici del peso non inferiore 5 t fino a completo ed uniforme costipamento: / - strato di collegamento (binder), in conglomerato bituminoso del n. OM.PR.D.118.B	M2		8,76	9,800%
OM.PR.F.3 30.B	Pavimentazione bituminosa su sottofondi e massicciate preparate, compreso l'accurata pulizia preliminare con idonei mezzi, la stesura di un velo continuo di legante di ancoraggio, lo spandimento del conglomerato bituminoso sagomato secondo gli ordini delle Ferrovie e la cilindratura con rulli meccanici del peso non inferiore 5 t fino a completo ed uniforme costipamento: / - tappeto d'usura tipo A, del n. OM.PR.D.118.C impastato con mezzi meccanici, dello spessore finito di 4 cm.	M2		5,53	6,700%
OM.PR.F.3 30.C	Pavimentazione bituminosa su sottofondi e massicciate preparate, compreso l'accurata pulizia preliminare con idonei mezzi, la stesura di un velo continuo di legante di ancoraggio, lo spandimento del conglomerato bituminoso sagomato secondo gli ordini delle Ferrovie e la cilindratura con rulli meccanici del peso non inferiore 5 t fino a completo ed uniforme costipamento: / - Sovrapprezzo al prezzo della sottovoce n. OM.PR.F.330.A per ogni centimetro in più di spessore finito oltre i 4 cm.	M2		1,78	12,400%
OM.PR.F.3 30.D	Pavimentazione bituminosa su sottofondi e massicciate preparate, compreso l'accurata pulizia preliminare con idonei mezzi, la stesura di un velo continuo di legante di ancoraggio, lo spandimento del conglomerato bituminoso sagomato secondo gli ordini delle Ferrovie e la cilindratura con rulli meccanici del peso non inferiore 5 t fino a completo ed uniforme costipamento: / - Sovrapprezzo al prezzo sottovoce n. OM.PR.F.330.B per ogni centimetro in più di spessore finito oltre i 2 cm.	M2		2,08	12,000%
OM.PR.F.3 30.E	Pavimentazione bituminosa su sottofondi e massicciate preparate, compreso l'accurata pulizia preliminare con idonei mezzi, la stesura di un velo continuo di legante di ancoraggio, lo spandimento del conglomerato bituminoso sagomato secondo gli ordini delle Ferrovie e la cilindratura con rulli meccanici del peso non inferiore 5 t fino a completo ed uniforme costipamento: / - Detrazione al prezzo della sottovoce n. OM.PR.F.330.A per ogni centimetro in meno dello spessore finito.	M2		-2,39	12,600%
OM.PR.F.3 30.F	Pavimentazione bituminosa su sottofondi e massicciate preparate, compreso l'accurata pulizia preliminare con idonei mezzi, la stesura di un velo continuo di legante di ancoraggio, lo spandimento del conglomerato bituminoso sagomato secondo gli ordini delle Ferrovie e la cilindratura con rulli meccanici del peso non inferiore 5 t fino a completo ed uniforme costipamento: / - Sovrapprezzo alle sottovoci nn. OM.PR.F.330.A/B/C/D/E quando le pavimentazioni vengono eseguite per marciapiedi, passatoie a raso, o nella intervia dei binari.	%		20,00
OM.PR.F.3 30.G	Pavimentazione bituminosa su sottofondi e massicciate preparate, compreso l'accurata pulizia preliminare con idonei mezzi, la stesura di un velo continuo di legante di ancoraggio, lo spandimento del conglomerato bituminoso sagomato secondo gli ordini delle Ferrovie e la cilindratura con rulli meccanici del peso non inferiore 5 t fino a completo ed uniforme costipamento: / - tappeto d'usura del tipo B, del n. OM.PR.D.118.D impastato con mezzi meccanici, dello spessore finito da 3 cm.	M2		7,02	8,000%
OM.PR.F.3 50	Cilindratura, escluso lo spandimento, del pietrisco o del pietrischetto ma compreso l'innaffiamento del materiale e la cilindratura fino a completo consolidamento e sigillo della massicciata:
OM.PR.F.3 50.A	Cilindratura, escluso lo spandimento, del pietrisco o del pietrischetto ma compreso l'innaffiamento del materiale e la cilindratura fino a completo consolidamento e sigillo della massicciata: / - con rullo del peso fino a 12 t.	M2		1,16	25,000%
OM.PR.F.3 50.B	Cilindratura, escluso lo spandimento, del pietrisco o del pietrischetto ma compreso l'innaffiamento del materiale e la cilindratura fino a completo consolidamento e sigillo della massicciata: / - con rullo del peso da 12 a 18 t.	M2		1,21	36,400%
OM.PR.V	VARIE
OM.PR.V.1 01	Mattonelle in gres ceramico per fogne e simili:
OM.PR.V.1 01.B	Mattonelle in gres ceramico per fogne e simili: / - delle dimensioni di cm 24 × 12 × 1,7.	CAD		0,37	0,000%
OM.PR.V.1 10	Pomice in pezzi e in polvere.
OM.PR.V.1 10.A	Pomice in pezzi e in polvere. / - Pomice in pezzi e in polvere.	KG		0,85	0,000%
OM.PR.V.1 11	Materiali per sgrassare:
OM.PR.V.1 11.A	Materiali per sgrassare: / - soda Solvay in polvere o potassa.	KG		1,30	0,000%
OM.PR.V.1 11.B	Materiali per sgrassare: / - soda caustica in scaglie.	KG		1,81	0,000%
OM.PR.V.1 12	Scopa di robusta saggina ben legata.
OM.PR.V.1 12.A	Scopa di robusta saggina ben legata. / - Scopa di robusta saggina ben legata.	CAD		4,24	0,000%
OM.PR.V.1 13	Segatura di legno, in sacchi.
OM.PR.V.1 13.A	Segatura di legno, in sacchi. / - Segatura di legno, in sacchi.	KG		0,30	0,000%
OM.PR.V.3 01	Rivestimento per esterni con mattoncini di laterizio posti in opera su intonaco rustico, incluso, di malta bastarda compreso l'allettamento con malta di cemento tipo "325", la eventuale stuccatura e stilatura dei giunti con la medesima malta, la pulizia con spatola ed acido, la cernita dei listelli, pezzi speciali e quanto altro necessario per dare il lavoro eseguito a regola d'arte.
OM.PR.V.3 01.A	Rivestimento per esterni con mattoncini di laterizio posti in opera su intonaco rustico, incluso, di malta bastarda compreso l'allettamento con malta di cemento tipo "325", la eventuale stuccatura e stilatura dei giunti con la medesima malta, la pulizia con spatola ed acido, la cernita dei listelli, pezzi speciali e quanto altro necessario per dare il lavoro eseguito a regola d'arte. / - Rivestimento per esterni con mattoncini di laterizio.	M2		56,37	18,200%
OM.PR.V.3 10	Pavimento per passatoie a raso binario composto di tavoloni di spessore da 6 a 8 cm e della larghezza da 10 a 12 cm, assicura ti con viti o con caviglie incassate, alla sottostante orditura della sezione non inferiore a 6 × 6 cm di legno della stessa essenza, lavorata e solidamente applicata alle traverse, compreso nel prezzo oltre l'orditura di cui sopra anche la spalmatura di carbolineum, il tutto completo in opera:
OM.PR.V.3 10.A	Pavimento per passatoie a raso binario composto di tavoloni di spessore da 6 a 8 cm e della larghezza da 10 a 12 cm, assicura ti con viti o con caviglie incassate, alla sottostante orditura della sezione non inferiore a 6 × 6 cm di legno della stessa essenza, lavorata e solidamente applicata alle traverse, compreso nel prezzo oltre l'orditura di cui sopra anche la spalmatura di carbolineum, il tutto completo in opera: / - in legno larice.	M2		25,69	0,000%
OM.PR.V.3 10.B	Pavimento per passatoie a raso binario composto di tavoloni di spessore da 6 a 8 cm e della larghezza da 10 a 12 cm, assicura ti con viti o con caviglie incassate, alla sottostante orditura della sezione non inferiore a 6 × 6 cm di legno della stessa essenza, lavorata e solidamente applicata alle traverse, compreso nel prezzo oltre l'orditura di cui sopra anche la spalmatura di carbolineum, il tutto completo in opera: / - in legno rovere.	M2		29,12	0,000%
OM.PR.V.3 15	Regetta in ottone fissata al pavimento con viti pure in ottone per raccordi di pavimenti di diverso tipo.
OM.PR.V.3 15.A	Regetta in ottone fissata al pavimento con viti pure in ottone per raccordi di pavimenti di diverso tipo. / - Regetta in ottone fissata al pavimento con viti pure in ottone per raccordi di pavimenti di diverso tipo.	M		4,28	0,000%
OM.PR.V.3 20	Superfici antisdrucciolevoli sulle rampe di accesso al posteggio coperto ottenute con la formazione di solchi equidistanti ed opportunamente disposti per mezzo di correnti annegati prima dell'esecuzione del getto.
OM.PR.V.3 20.A	Superfici antisdrucciolevoli sulle rampe di accesso al posteggio coperto ottenute con la formazione di solchi equidistanti ed opportunamente disposti per mezzo di correnti annegati prima dell'esecuzione del getto. / - Superfici antisdrucciolevoli sulle rampe di accesso.	M2		1,19	0,000%
OM.PR.V.3 25	Nastro adesivo antisdrucciolo, della larghezza di circa 3 cm, in opera su pedate di scale e simili.
OM.PR.V.3 25.A	Nastro adesivo antisdrucciolo, della larghezza di circa 3 cm, in opera su pedate di scale e simili. / - Nastro adesivo antisdrucciolo.	M		5,69	0,000%
OM.PR.V.3 30	Supporto mobile in plastica per pavimenti prefabbricati.
OM.PR.V.3 30.A	Supporto mobile in plastica per pavimenti prefabbricati. / - Supporto mobile in plastica per pavimenti prefabbricati.	CAD		0,31	0,000%
OM.PR.V.3 35	Rasatura di massetti in cemento preesistenti, per la posa in opera di moquette o feltro, previa spalmatura sul massetto di lattice e successiva applicazione di uno strato di malta cementizia del n. OM.MA.D.104.B, dello spessore di cm 2 circa, addittivata con lattice di resina a dispersione acquosa e gomma.
OM.PR.V.3 35.A	Rasatura di massetti in cemento preesistenti, per la posa in opera di moquette o feltro, previa spalmatura sul massetto di lattice e successiva applicazione di uno strato di malta cementizia del n. OM.MA.D.104.B, dello spessore di cm 2 circa, addittivata con lattice di resina a dispersione acquosa e gomma. / - Rasatura di massetti in cemento preesistenti, per la posa in opera di moquette o feltro.	M2		19,09	83,300%
OM.PR.V.3 36	Preparazione del piano superiore del sottofondo, per la posa in opera di moquette o feltro su pavimenti preesistenti, mediante l'impiego di idonei prodotti livellanti e rasanti.
OM.PR.V.3 36.A	Preparazione del piano superiore del sottofondo, per la posa in opera di moquette o feltro su pavimenti preesistenti, mediante l'impiego di idonei prodotti livellanti e rasanti. / - Preparazione del piano superiore del sottofondo, per la posa in opera di moquette o feltro su pavimenti preesistenti.	M2		5,46	84,400%
OM.PR.V.3 40	Massetto di sottofondo per pavimentazioni sottili (linoleum, gomma, moquette, legno, ecc.) in malta cementizia dello spessore non inferiore a cm 1,5, in opera, ben battuto, livellato e lisciato, compreso ogni altro onere e magistero per dare il lavoro eseguito a regola d'arte.
OM.PR.V.3 40.A	Massetto di sottofondo per pavimentazioni sottili (linoleum, gomma, moquette, legno, ecc.) in malta cementizia dello spessore non inferiore a cm 1,5, in opera, ben battuto, livellato e lisciato, compreso ogni altro onere e magistero per dare il lavoro eseguito a regola d'arte. / - Massetto di sottofondo per pavimentazioni sottili (linoleum, gomma, moquette,legno, ecc.).	M2		7,61	84,800%
OM.PR.V.3100	Catramatura di passatoie a raso con due mani di catrame liquido.
OM.PR.V.3100.A	Catramatura di passatoie a raso con due mani di catrame liquido. / - Catramatura di passatoie a raso.	M2		2,94	56,100%
OM.PR.V.4 01	Levigatura di pavimenti di qualsiasi tipo, sia nuovi che preesistenti mediante sgrossatura ed affinatura con mola, compreso ogni qualsiasi nolo, fornitura e prestazione necessaria.
OM.PR.V.4 01.A	Levigatura di pavimenti di qualsiasi tipo, sia nuovi che preesistenti mediante sgrossatura ed affinatura con mola, compreso ogni qualsiasi nolo, fornitura e prestazione necessaria. / - Levigatura di pavimenti.	M2		7,15	96,100%
OM.PR.V.4 05	Lucidatura a piombo con macchina lucidatrice o con qualsiasi altro mezzo di pavimenti di qualsiasi tipo già levigati, compresi gli oneri di cui alla voce n. OM.PR.V.401.
OM.PR.V.4 05.A	Lucidatura a piombo con macchina lucidatrice o con qualsiasi altro mezzo di pavimenti di qualsiasi tipo già levigati, compresi gli oneri di cui alla voce n. OM.PR.V.401. / - Lucidatura a piombo.	M2		4,01	81,800%
OM.PT	PITTURAZIONI
OM.PT.A	DILUENTI – PREPARAZIONI
OM.PT.A.1 01	Diluenti:
OM.PT.A.1 01.A	Diluenti: / - acquaragia minerale.	L		2,63	0,000%
OM.PT.A.1 01.B	Diluenti: / - acquaragia vegetale (essenza di trementina).	L		3,50	0,000%
OM.PT.A.1 01.C	Diluenti: / - diluente per sintetici.	L		3,08	0,000%
OM.PT.A.1 01.D	Diluenti: / - diluente per epossidici.	L		3,54	0,000%
OM.PT.A.1 05	Olio di lino cotto:
OM.PT.A.1 05.A	Olio di lino cotto: / - al litargirio.	L		3,63	0,000%
OM.PT.A.1 05.B	Olio di lino cotto: / - chiaro.	L		5,25	0,000%
OM.PT.A.2 01	Posa in opera di carta fodera su pareti previamente preparate.
OM.PT.A.2 01.A	Posa in opera di carta fodera su pareti previamente preparate. / - Posa in opera di carta fodera su pareti previamente preparate.	M2		3,29	99,400%
OM.PT.A.2 05	Posa in opera di tappezzeria applicata su pareti già preparate e trattate con fissativo o previamente foderate:
OM.PT.A.2 05.A	Posa in opera di tappezzeria applicata su pareti già preparate e trattate con fissativo o previamente foderate: / - corrente e medio.	M2		3,91	99,500%
OM.PT.A.2 05.B	Posa in opera di tappezzeria applicata su pareti già preparate e trattate con fissativo o previamente foderate: / - fine.	M2		4,17	99,500%
OM.PT.A.2 05.C	Posa in opera di tappezzeria applicata su pareti già preparate e trattate con fissativo o previamente foderate: / - lusso.	M2		4,42	99,600%
OM.PT.A.2 05.D	Posa in opera di tappezzeria applicata su pareti già preparate e trattate con fissativo o previamente foderate: / - vinilico, tessuto plastificato e tessuto su carta.	M2		4,70	99,400%
OM.PT.A.2 15	Posa in opera di mantovana in legno.
OM.PT.A.2 15.A	Posa in opera di mantovana in legno. / - Posa in opera di mantovana in legno.	M		7,30	99,300%
OM.PT.A.3 01	Pulitura di superficie mediante uso di stracci o spazzole, al fine di togliere i residui asportabili facilmente.
OM.PT.A.3 01.A	Pulitura di superficie mediante uso di stracci o spazzole, al fine di togliere i residui asportabili facilmente. / - Pulitura di superficie mediante uso di stracci o spazzole.	M2		0,30	100,000%
OM.PT.A.3 02	Asportazioni di vecchie pitture o tinte con raschietti, per ottenere un supporto atto alla successiva pitturazione.
OM.PT.A.3 02.A	Asportazioni di vecchie pitture o tinte con raschietti, per ottenere un supporto atto alla successiva pitturazione. / - Asportazioni di vecchie pitture o tinte con raschietti.	M2		3,78	99,200%
OM.PT.A.3 03	Lavaggio di vecchie pitture per ottenere un supporto atto alla successiva pitturazione:
OM.PT.A.3 03.A	Lavaggio di vecchie pitture per ottenere un supporto atto alla successiva pitturazione: / - con solvente.	M2		1,23	67,500%
OM.PT.A.3 03.B	Lavaggio di vecchie pitture per ottenere un supporto atto alla successiva pitturazione: / - con detersivo.	M2		1,06	55,700%
OM.PT.A.3 05	Preparazione di superfici:
OM.PT.A.3 05.A	Preparazione di superfici: / - mediante stuccatura e successiva carteggiatura.	M2		1,97	76,700%
OM.PT.A.3 05.B	Preparazione di superfici: / - mediante fissativo.	M2		1,45	68,300%
OM.PT.A.3 06	Preparazione di vecchie superfici da riverniciare:
OM.PT.A.3 06.A	Preparazione di vecchie superfici da riverniciare: / - mediante bruciatura e successiva raschiatura.	M2		7,25	95,900%
OM.PT.A.3 06.B	Preparazione di vecchie superfici da riverniciare: / - mediante lavaggio sgrassante.	M2		2,80	88,900%
OM.PT.A.3 06.C	Preparazione di vecchie superfici da riverniciare: / - mediante carteggiatura per uniformare i fondi.	M2		1,81	91,200%
OM.PT.A.3 06.D	Preparazione di vecchie superfici da riverniciare: / - mediante stuccatura e successiva carteggiatura.	M2		3,52	54,600%
OM.PT.A.3 07	Carteggiatura e spolveratura di opere in ferro nuove non imbrattate.
OM.PT.A.3 07.A	Carteggiatura e spolveratura di opere in ferro nuove non imbrattate. / - Carteggiatura e spolveratura di opere in ferro nuove.	M2		0,91	82,400%
OM.PT.A.3 10	Trattamento antimuffa e antiparassitario, con una mano di adatta soluzione:
OM.PT.A.3 10.A	Trattamento antimuffa e antiparassitario, con una mano di adatta soluzione: / - su tavolati di qualsiasi tipo.	M2		1,28	50,000%
OM.PT.A.3 10.B	Trattamento antimuffa e antiparassitario, con una mano di adatta soluzione: / - su legnami travature e simili.	M2		3,30	69,400%
OM.PT.A.3 10.C	Trattamento antimuffa e antiparassitario, con una mano di adatta soluzione: / - Sovrapprezzo ai prezzi per il trattamento antimuffa ed antiparassitario, quando l'intervento è eseguito in sottotetti non praticabili.	M2		6,17	0,000%
OM.PT.A.3 15	Neutralizzazione di superfici acide od alcaline, con una mano di soluzione neutralizzante e successiva lavatura con acqua:
OM.PT.A.3 15.A	Neutralizzazione di superfici acide od alcaline, con una mano di soluzione neutralizzante e successiva lavatura con acqua: / - su calcestruzzo.	M2		1,16	79,300%
OM.PT.A.3 15.B	Neutralizzazione di superfici acide od alcaline, con una mano di soluzione neutralizzante e successiva lavatura con acqua: / - su intonaco civile.	M2		1,34	86,600%
OM.PT.A.3 15.C	Neutralizzazione di superfici acide od alcaline, con una mano di soluzione neutralizzante e successiva lavatura con acqua: / - su gesso.	M2		1,35	94,800%
OM.PT.A.3 20	Applicazione su superfici disaggregate o pulverulente, di una mano di soluzione indurente.
OM.PT.A.3 20.A	Applicazione su superfici disaggregate o pulverulente, di una mano di soluzione indurente. / - Applicazione su superfici disaggregate o pulverulente, di una mano di soluzione indurente.	M2		1,33	88,700%
OM.PT.A.3 25	Rasatura con stucco di superfici interne intonacate a civile, a due riprese incrociate di stucco e carteggiatura occorrente
OM.PT.A.3 25.A	Rasatura con stucco di superfici interne intonacate a civile, a due riprese incrociate di stucco e carteggiatura occorrente / - Rasatura con stucco di superfici interne intonacate a civile, a due riprese incrociatedi stucco e carteggiatura occorrente.	M2		2,89	50,200%
OM.PT.A.3 26	Applicazioni su superfici di uno strato isolante impermeabilizzante siliconico incolore su superfici esterne:
OM.PT.A.3 26.A	Applicazioni su superfici di uno strato isolante impermeabilizzante siliconico incolore su superfici esterne: / - in emulsione acquosa.	M2		3,35	83,300%
OM.PT.A.3 26.B	Applicazioni su superfici di uno strato isolante impermeabilizzante siliconico incolore su superfici esterne: / - a solvente.	M2		4,42	72,000%
OM.PT.A.3 30	Applicazione su superfici di uno strato di isolante inibente od impermeabilizzante:
OM.PT.A.3 30.A	Applicazione su superfici di uno strato di isolante inibente od impermeabilizzante: / - a base di resine emulsionante viniliche per interni.	M2		0,96	49,000%
OM.PT.A.3 30.B	Applicazione su superfici di uno strato di isolante inibente od impermeabilizzante: / - a base di resine emulsionate acriliche anche per esterni.	M2		1,16	68,100%
OM.PT.A.3 30.C	Applicazione su superfici di uno strato di isolante inibente od impermeabilizzante: / - di prodotto a solvente.	M2		2,12	44,300%
OM.PT.A.3 30.D	Applicazione su superfici di uno strato di isolante inibente od impermeabilizzante: / - di prodotto antimuffa.	M2		1,13	62,000%
OM.PT.A.3 35	Verniciatura antiruggine di fondo, su superfici già preparate, per ogni strato applicato:
OM.PT.A.3 35.A	Verniciatura antiruggine di fondo, su superfici già preparate, per ogni strato applicato: / - al fosfato di zinco.	M2		6,23	82,300%
OM.PT.A.3 35.B	Verniciatura antiruggine di fondo, su superfici già preparate, per ogni strato applicato: / - alchidica all'ossido di ferro.	M2		6,38	80,700%
OM.PT.A.3 35.C	Verniciatura antiruggine di fondo, su superfici già preparate, per ogni strato applicato: / - epossidica a due componenti (solo su superfici in ferro preparate mediante sabbiatura e su superfici in acciaio zincato previa spazzolatura).	M2		5,99	79,000%
OM.PT.A.3 36	Verniciatura antiruggine di fondo del tipo indicato dalle Ferrovie su manufatti accessori da conteggiare a metro lineare, per ogni strato applicato:
OM.PT.A.3 36.A	Verniciatura antiruggine di fondo del tipo indicato dalle Ferrovie su manufatti accessori da conteggiare a metro lineare, per ogni strato applicato: / - su tubi fino a 3 cm di diametro, paraspigoli, ferri ad U ed apparecchi a sporgere per avvolgibili, aste di comando di serramenti ed altre strutture leggere.	M		1,17	92,300%
OM.PT.A.3 36.B	Verniciatura antiruggine di fondo del tipo indicato dalle Ferrovie su manufatti accessori da conteggiare a metro lineare, per ogni strato applicato: / - su tubi oltre 3 e fino a 5 cm di diametro.	M		1,59	91,200%
OM.PT.A.3 36.C	Verniciatura antiruggine di fondo del tipo indicato dalle Ferrovie su manufatti accessori da conteggiare a metro lineare, per ogni strato applicato: / - su tubi oltre 5 e fino a 10 cm di diametro.	M		2,16	86,100%
OM.PT.A.3 36.D	Verniciatura antiruggine di fondo del tipo indicato dalle Ferrovie su manufatti accessori da conteggiare a metro lineare, per ogni strato applicato: / - su tubi oltre 10 e fino a 15 cm di diametro.	M		2,89	83,000%
OM.PT.A.3 40	Preparazione di superfici, mediante la rimozione di vecchie carte di qualsiasi tipo, successiva stuccatura parziale per livellare il fondo, con stucco emulsionato per muro, e successiva carteggiatura delle parti stuccate.
OM.PT.A.3 40.A	Preparazione di superfici, mediante la rimozione di vecchie carte di qualsiasi tipo, successiva stuccatura parziale per livellare il fondo, con stucco emulsionato per muro, e successiva carteggiatura delle parti stuccate. / - Preparazione di superfici.	M2		2,47	87,500%
OM.PT.A.3100	Applicazione di una mano di soluzione chelante o fosfatante su superfici ferrose già preparate.
OM.PT.A.3100.A	Applicazione di una mano di soluzione chelante o fosfatante su superfici ferrose già preparate. / - Applicazione di una mano di soluzione chelante o fosfatante su superfici ferrose già preparate.	M2		3,14	67,800%
OM.PT.A.4 01	Spazzolatura accurata con impiego di spazzole metalliche e tela smeriglio per asportare formazioni di ruggine.
OM.PT.A.4 01.A	Spazzolatura accurata con impiego di spazzole metalliche e tela smeriglio per asportare formazioni di ruggine. / - Spazzolatura accurata per asportare formazioni di ruggine.	M2		1,80	61,700%
OM.PT.A.4 02	Spazzolatura accurata manuale o meccanica con impiego di smerigliatrici, spazzole rotanti e molatrici, di superfici in avanzato grado di arrugginimento, o per la rimozione di scaglie di laminazione facilmente asportabili.
OM.PT.A.4 02.A	Spazzolatura accurata manuale o meccanica con impiego di smerigliatrici, spazzole rotanti e molatrici, di superfici in avanzato grado di arrugginimento, o per la rimozione di scaglie di laminazione facilmente asportabili. / - Spazzolatura accurata per la rimozione di scaglie di laminazione facilmente asportabili.	M2		2,49	98,800%
OM.PT.A.4 05	Sabbiatura meccanica a secco con sabbia silicea di superfici:
OM.PT.A.4 05.A	Sabbiatura meccanica a secco con sabbia silicea di superfici: / - su superfici in pietra naturale, cemento armato, marmo, granito.	M2		6,54	74,300%
OM.PT.A.4 05.B	Sabbiatura meccanica a secco con sabbia silicea di superfici: / - su superfici in pietra tenera, intonaco, rivestimento in cotto.	M2		7,54	72,400%
OM.PT.A.4 06	Sabbiatura di superfici in ferro ossidato e con scaglie di calamina in fase di distacco.
OM.PT.A.4 06.A	Sabbiatura di superfici in ferro ossidato e con scaglie di calamina in fase di distacco. / - con finitura commerciale.	M2		10,65	72,700%
OM.PT.A.4 06.B	Sabbiatura di superfici in ferro ossidato e con scaglie di calamina in fase di distacco. / - con finitura a metallo bianco.	M2		11,70	71,500%
OM.PT.A.4 10	Abrasivatura per uniformare fondi già verniciati.
OM.PT.A.4 10.A	Abrasivatura per uniformare fondi già verniciati. / - Abrasivatura per uniformare fondi già verniciati.	M2		1,54	79,200%
OM.PT.A.4 20	Lucidatura allo stoppino con spirito e gommalacca di superfici di legno compresa la carteggiatura della superficie stessa e quanto altro occorra per dare il lavoro finito a regola d'arte:
OM.PT.A.4 20.A	Lucidatura allo stoppino con spirito e gommalacca di superfici di legno compresa la carteggiatura della superficie stessa e quanto altro occorra per dare il lavoro finito a regola d'arte: / - su serramenti e simili.	M2		12,06	24,200%
OM.PT.A.4 20.B	Lucidatura allo stoppino con spirito e gommalacca di superfici di legno compresa la carteggiatura della superficie stessa e quanto altro occorra per dare il lavoro finito a regola d'arte: / - su corrimano e simili.	M2		6,59	11,400%
OM.PT.A.5 01	Rimozione di tende, sia alla veneziana che verticali lamellari, compreso il meccanismo di scorrimento della tenda e l'ordinato accatastamento, nonché la chiusura dei fori.
OM.PT.A.5 01.A	Rimozione di tende, sia alla veneziana che verticali lamellari, compreso il meccanismo di scorrimento della tenda e l'ordinato accatastamento, nonché la chiusura dei fori. / - Rimozione di tende, sia alla veneziana che verticali lamellari.	CAD		11,67	99,400%
OM.PT.B	ANTIRUGGINI, FONDI E STUCCHI – TINTEGGIATURE
OM.PT.B.1 01	Antiruggine non inquinante, al fosfato di zinco.
OM.PT.B.1 01.A	Antiruggine non inquinante, al fosfato di zinco. / - Antiruggine non inquinante, al fosfato di zinco.	L		7,12	0,000%
OM.PT.B.1 02	Antiruggine all'ossido di ferro, in veicolo di resina alchidica lungolio.
OM.PT.B.1 02.A	Antiruggine all'ossido di ferro, in veicolo di resina alchidica lungolio. / - Antiruggine all'ossido di ferro, in veicolo di resina alchidica lungolio.	L		8,56	0,000%
OM.PT.B.1 05	Fondo zincante bicomponente (con induritore), in veicolo di resina epossidica.
OM.PT.B.1 05.A	Fondo zincante bicomponente (con induritore), in veicolo di resina epossidica. / - Fondo zincante bicomponente (con induritore), in veicolo di resina epossidica.	L		9,40	0,000%
OM.PT.B.1 06	Fondo zincante inorganico.
OM.PT.B.1 06.A	Fondo zincante inorganico. / - Fondo zincante inorganico.	L		10,69	0,000%
OM.PT.B.1 07	Pittura opaca di fondo, tipo cementite.
OM.PT.B.1 07.A	Pittura opaca di fondo, tipo cementite. / - Pittura opaca di fondo, tipo cementite.	L		7,59	0,000%
OM.PT.B.1 08	Pittura opaca di fondo a solvente a base di resine:
OM.PT.B.1 08.A	Pittura opaca di fondo a solvente a base di resine: / - tipo pliolite, di colore bianco.	L		7,84	0,000%
OM.PT.B.1 08.B	Pittura opaca di fondo a solvente a base di resine: / - tipo pliolite, nei colori base e colorati, escluso il bianco.	L		5,19	0,000%
OM.PT.B.1 10	Vernice ignifuga.
OM.PT.B.1 10.A	Vernice ignifuga. / - Vernice ignifuga.	L		2,32	0,000%
OM.PT.B.1 15	Stucco sintetico a spatola per preparazioni di superfici da trattare con prodotti vernicianti:
OM.PT.B.1 15.A	Stucco sintetico a spatola per preparazioni di superfici da trattare con prodotti vernicianti: / - a base di resine alchidiche e solventi.	KG		1,80	0,000%
OM.PT.B.1 15.B	Stucco sintetico a spatola per preparazioni di superfici da trattare con prodotti vernicianti: / - a base di copolimeri vinil-acrilici in emulsione.	KG		2,13	0,000%
OM.PT.B.1 16	Stucco:
OM.PT.B.1 16.A	Stucco: / - di caolino e colla.	KG		0,62	0,000%
OM.PT.B.1 16.B	Stucco: / - francese.	KG		1,45	0,000%
OM.PT.B.3 01	Pitturazione a due mani con tinta a tempera antibatterica e antimuffa, in colori correnti su superfici interne intonacate a civile o lisciate a gesso: (AVVERTENZA N° 26)
OM.PT.B.3 01.A	Pitturazione a due mani con tinta a tempera antibatterica e antimuffa, in colori correnti su superfici interne intonacate a civile o lisciate a gesso: (AVVERTENZA N° 26) / - Pitturazione a due mani con tinta a tempera antibatterica e antimuffa.	M2		4,06	78,600%
OM.PT.B.3 01.B	Pitturazione a due mani con tinta a tempera antibatterica e antimuffa, in colori correnti su superfici interne intonacate a civile o lisciate a gesso: (AVVERTENZA N° 26) / - Sovrapprezzo al prezzo della sottovoce n. OM.PT.B.3 01.A per ogni mano successiva alla seconda.	%		40,00
OM.PT.B.3 05	Pitturazione a due mani con tinta emulsionata (semilavabile-idropittura) antibatterica e antimuffa, su superfici interne ed esterne intonacate a civile o lisciate a stucco: (AVVERTENZA N° 26)
OM.PT.B.3 05.A	Pitturazione a due mani con tinta emulsionata (semilavabile-idropittura) antibatterica e antimuffa, su superfici interne ed esterne intonacate a civile o lisciate a stucco: (AVVERTENZA N° 26) / - con pitture a base di resine viniliche per interni.	M2		5,30	77,700%
OM.PT.B.3 05.B	Pitturazione a due mani con tinta emulsionata (semilavabile-idropittura) antibatterica e antimuffa, su superfici interne ed esterne intonacate a civile o lisciate a stucco: (AVVERTENZA N° 26) / - con pitture a base di resine acriliche anche per esterni.	M2		6,78	66,800%
OM.PT.B.3 05.C	Pitturazione a due mani con tinta emulsionata (semilavabile-idropittura) antibatterica e antimuffa, su superfici interne ed esterne intonacate a civile o lisciate a stucco: (AVVERTENZA N° 26) / - Sovrapprezzo ai prezzi delle sottovoci nn. OM.PT.B.3 05.A/B per ogni mano in più successiva alla seconda.	%		40,00
OM.PT.B.3 10	Pitturazione di superfici interne ed esterne intonacate a civile o lisciate a stucco o a gesso, con una mano di pittura di fondo ed una mano di pittura a finire in tinta corrente, antibatterica e antimuffa di tipo: (AVVERTENZA N° 26)
OM.PT.B.3 10.C	Pitturazione di superfici interne ed esterne intonacate a civile o lisciate a stucco o a gesso, con una mano di pittura di fondo ed una mano di pittura a finire in tinta corrente, antibatterica e antimuffa di tipo: (AVVERTENZA N° 26) / - tipo acrilica.	M2		5,53	84,300%
OM.PT.B.3 10.D	Pitturazione di superfici interne ed esterne intonacate a civile o lisciate a stucco o a gesso, con una mano di pittura di fondo ed una mano di pittura a finire in tinta corrente, antibatterica e antimuffa di tipo: (AVVERTENZA N° 26) / - acrilica all'acqua.	M2		5,77	80,800%
OM.PT.B.3 10.F	Pitturazione di superfici interne ed esterne intonacate a civile o lisciate a stucco o a gesso, con una mano di pittura di fondo ed una mano di pittura a finire in tinta corrente, antibatterica e antimuffa di tipo: (AVVERTENZA N° 26) / - acrilica al quarzo impalpabile ad aspetto liscio.	M2		4,83	68,100%
OM.PT.B.3 10.G	Pitturazione di superfici interne ed esterne intonacate a civile o lisciate a stucco o a gesso, con una mano di pittura di fondo ed una mano di pittura a finire in tinta corrente, antibatterica e antimuffa di tipo: (AVVERTENZA N° 26) / - Sovrapprezzo ai prezzi delle sottovoci nn. OM.PT.B310.AF per ogni mano in più successiva alla seconda.	%		40,00
OM.PT.B.3 15	Pitturazione acrilica plastica decorativa antibatterica e antimuffa, costituita da una mano impregnante con tinta acrilica all'acqua, due mani di tinta data a rullo con pelo corto, finitura ad effetti policromatici secondo gli ordini delle Ferrovie. (AVVERTENZA N° 26)
OM.PT.B.3 15.A	Pitturazione acrilica plastica decorativa antibatterica e antimuffa, costituita da una mano impregnante con tinta acrilica all'acqua, due mani di tinta data a rullo con pelo corto, finitura ad effetti policromatici secondo gli ordini delle Ferrovie. (AVVERTENZA N° 26) / - Pitturazione acrilica plastica decorativa antibatterica e antimuffa.	M2		7,67	72,500%
OM.PT.B.3 20	Formazione di zoccolino fino a 20 cm di altezza, su superfici già preparate:
OM.PT.B.3 20.A	Formazione di zoccolino fino a 20 cm di altezza, su superfici già preparate: / - con impiego di pitture emulsionate.	M		1,17	75,200%
OM.PT.B.3 20.B	Formazione di zoccolino fino a 20 cm di altezza, su superfici già preparate: / - con impiego di pitture a solvente.	M		1,28	75,800%
OM.PT.C	IDROPITTURE – VERNICIATURE
OM.PT.C.1 01	Idropittura per interno a base di resine sintetiche disperse in acqua.
OM.PT.C.1 01.A	Idropittura per interno a base di resine sintetiche disperse in acqua. / - Idropittura per interno a base di resine sintetiche disperse in acqua.	L		3,97	0,000%
OM.PT.C.1 02	Idropittura per esterno a base di resine sintetiche disperse in acqua.
OM.PT.C.1 02.A	Idropittura per esterno a base di resine sintetiche disperse in acqua. / - Idropittura per esterno a base di resine sintetiche disperse in acqua.	L		4,87	0,000%
OM.PT.C.1 03	Idropittura per esterno a base di resine sintetiche disperse in acqua e pigmenti al quarzo.
OM.PT.C.1 03.A	Idropittura per esterno a base di resine sintetiche disperse in acqua e pigmenti al quarzo. / - Idropittura per esterno a base di resine sintetiche disperse in acqua e pigmenti al quarzo.	L		4,02	0,000%
OM.PT.C.1 05	Pittura emulsionata per interni, non sfarinante, in veicolo a basso contenuto di resine sintetiche (tempera).
OM.PT.C.1 05.A	Pittura emulsionata per interni, non sfarinante, in veicolo a basso contenuto di resine sintetiche (tempera). / - Pittura emulsionata per interni.	L		1,68	0,000%
OM.PT.C.3 01	Verniciatura con vernice trasparente lucida (Flatting) a finire, mediante una prima mano di vernice diluita con acqua ragia e d una seconda, previa carteggiatura, con vernice pura.
OM.PT.C.3 01.A	Verniciatura con vernice trasparente lucida (Flatting) a finire, mediante una prima mano di vernice diluita con acqua ragia e d una seconda, previa carteggiatura, con vernice pura. / - Verniciatura con vernice trasparente lucida (Flatting) a finire.	M2		9,63	85,800%
OM.PT.C.3 05	Verniciatura di finitura a due mani del colore a scelta delle Ferrovie:
OM.PT.C.3 05.A	Verniciatura di finitura a due mani del colore a scelta delle Ferrovie: / - a smalto oleosintetico.	M2		9,04	87,500%
OM.PT.C.3 05.B	Verniciatura di finitura a due mani del colore a scelta delle Ferrovie: / - a smalto alchidico.	M2		12,60	82,300%
OM.PT.C.3 05.C	Verniciatura di finitura a due mani del colore a scelta delle Ferrovie: / - a smalto alchidico modificato uretanico.	M2		13,36	86,800%
OM.PT.C.3 05.D	Verniciatura di finitura a due mani del colore a scelta delle Ferrovie: / - a smalto acrilico all'acqua.	M2		13,62	85,200%
OM.PT.C.3 05.E	Verniciatura di finitura a due mani del colore a scelta delle Ferrovie: / - a smalto al clorocaucciù.	M2		13,55	85,600%
OM.PT.C.3 10	Verniciatura di finitura per tubi con vernice del tipo e colore indicati dalle Ferrovie, per due riprese applicate:
OM.PT.C.3 10.A	Verniciatura di finitura per tubi con vernice del tipo e colore indicati dalle Ferrovie, per due riprese applicate: / - per tubi fino a 3 cm di diametro, paraspigoli, ferri ad U ed apparecchi a sporgere per avvolgibili, aste di comando di serramenti ed altre strutture leggere:	M		2,33	90,600%
OM.PT.C.3 10.B	Verniciatura di finitura per tubi con vernice del tipo e colore indicati dalle Ferrovie, per due riprese applicate: / - per tubi oltre 3 e fino a 5 cm di diametro.	M		3,10	88,700%
OM.PT.C.3 10.C	Verniciatura di finitura per tubi con vernice del tipo e colore indicati dalle Ferrovie, per due riprese applicate: / - per tubi oltre 5 e fino a 10 cm di diametro.	M		4,83	84,300%
OM.PT.C.3 10.D	Verniciatura di finitura per tubi con vernice del tipo e colore indicati dalle Ferrovie, per due riprese applicate: / - per tubi oltre 10 e fino a 15 cm di diametro.	M		6,32	81,500%
OM.PT.C.3 15	Verniciatura a mano, in colori correnti, su superfici già preparate:
OM.PT.C.3 15.A	Verniciatura a mano, in colori correnti, su superfici già preparate: / - con una mano di olio di lino cotto.	M2		6,51	87,600%
OM.PT.C.3 15.B	Verniciatura a mano, in colori correnti, su superfici già preparate: / - con una mano di smalto alchidico od oleosintetico.	M2		6,92	82,400%
OM.PT.C.3 15.C	Verniciatura a mano, in colori correnti, su superfici già preparate: / - con una mano di smalto alchidico modificato uretanico.	M2		7,79	86,900%
OM.PT.C.3 15.D	Verniciatura a mano, in colori correnti, su superfici già preparate: / - con una mano di smalto acrilico all'acqua.	M2		8,33	85,200%
OM.PT.C.3 15.E	Verniciatura a mano, in colori correnti, su superfici già preparate: / - con una mano di pittura oleosa opaca (cementite).	M2		5,26	86,900%
OM.PT.C.3 15.F	Verniciatura a mano, in colori correnti, su superfici già preparate: / - con una mano di vernice turapori a solvente.	M2		6,95	88,800%
OM.PT.C.3 15.G	Verniciatura a mano, in colori correnti, su superfici già preparate: / - con una mano di vernice impregnante protettiva all'acqua.	M2		5,98	88,600%
OM.PT.C.3 15.H	Verniciatura a mano, in colori correnti, su superfici già preparate: / - Sovrapprezzo alla sottovoce n. OM.PT.C.315.G per ogni mano in più oltre la prima.	M2		1,83	0,000%
OM.PT.C.3 20	Verniciatura di radiatori per termosifone di qualsiasi tipo con vernice speciale resistente ad alta temperatura con colori a scelta delle Ferrovie, per ogni elemento e per ogni mano.
OM.PT.C.3 20.A	Verniciatura di radiatori per termosifone di qualsiasi tipo con vernice speciale resistente ad alta temperatura con colori a scelta delle Ferrovie, per ogni elemento e per ogni mano. / - Verniciatura di radiatori per termosifone.	CAD		2,67	58,800%
OM.PT.C.3 25	Verniciatura di condotte del diametro esterno fino a 70 mm, con vernice speciale resistente alle alte temperature, con colori a scelta delle Ferrovie, per ogni mano applicata.
OM.PT.C.3 25.A	Verniciatura di condotte del diametro esterno fino a 70 mm, con vernice speciale resistente alle alte temperature, con colori a scelta delle Ferrovie, per ogni mano applicata. / - Verniciatura di condotte del diametro esterno fino a 70 mm.	M		3,53	82,700%
OM.PT.C.3100	Verniciatura con due mani di olio di lino cotto e porporina di alluminio.
OM.PT.C.3100.A	Verniciatura con due mani di olio di lino cotto e porporina di alluminio. / - Verniciatura con due mani di olio di lino cotto e porporina di alluminio.	M2		6,11	0,000%
OM.PT.D	SMALTI E VERNICI - RIVESTIMENTI MURALI
OM.PT.D.1 01	Smalto oleosintetico per finiture:
OM.PT.D.1 01.A	Smalto oleosintetico per finiture: / - di colore bianco o derivati dal bianco (tinte pastello).	L		8,26	0,000%
OM.PT.D.1 01.B	Smalto oleosintetico per finiture: / - nei colori base e derivati, esclusi il colore bianco o derivati dal bianco (tinte pastello).	L		8,80	0,000%
OM.PT.D.1 02	Prodotto verniciante per finiture, del tipo smalto sintetico, lucido o satinato, a base di resine alchidiche modificate:
OM.PT.D.1 02.A	Prodotto verniciante per finiture, del tipo smalto sintetico, lucido o satinato, a base di resine alchidiche modificate: / - di colore bianco o derivati dal bianco (tinte pastello).	L		8,84	0,000%
OM.PT.D.1 02.B	Prodotto verniciante per finiture, del tipo smalto sintetico, lucido o satinato, a base di resine alchidiche modificate: / - nei colori base e derivati, escluso il colore bianco o derivati dal bianco (tinte pastello).	L		9,71	0,000%
OM.PT.D.1 05	Prodotto verniciante per finiture, al clorocaucciù alchidico:
OM.PT.D.1 05.A	Prodotto verniciante per finiture, al clorocaucciù alchidico: / - di colore bianco o derivati dal bianco (tinte pastello).	L		6,11	0,000%
OM.PT.D.1 05.B	Prodotto verniciante per finiture, al clorocaucciù alchidico: / - di colore base o derivati escluso il colore bianco o derivati dal bianco.	L		7,22	0,000%
OM.PT.D.1 10	Prodotto verniciante, per finiture, bicomponente (con induritore) epossidico, del tipo a basso tenore di solvente:
OM.PT.D.1 10.A	Prodotto verniciante, per finiture, bicomponente (con induritore) epossidico, del tipo a basso tenore di solvente: / - di colore bianco o derivati.	L		7,47	0,000%
OM.PT.D.1 10.C	Prodotto verniciante, per finiture, bicomponente (con induritore) epossidico, del tipo a basso tenore di solvente: / - di colore bianco o derivati.	KG		18,53	0,000%
OM.PT.D.1 10.D	Prodotto verniciante, per finiture, bicomponente (con induritore) epossidico, del tipo a basso tenore di solvente: / - nei colori base o derivati, escluso il bianco o derivati dal bianco.	KG		17,00	0,000%
OM.PT.D.1 11	Prodotto verniciante, per finiture, bicomponente (con induritore) epossidico, del tipo senza solvente:
OM.PT.D.1 11.C	Prodotto verniciante, per finiture, bicomponente (con induritore) epossidico, del tipo senza solvente: / - di colore bianco o derivati.	KG		23,54	0,000%
OM.PT.D.1 11.D	Prodotto verniciante, per finiture, bicomponente (con induritore) epossidico, del tipo senza solvente: / - nei colori base e derivati, escluso il colore bianco o derivati dal bianco.	KG		31,11	0,000%
OM.PT.D.1 12	Prodotto verniciante, per finiture, bicomponente (con induritore), epossivinilico, ad alto spessore:
OM.PT.D.1 12.C	Prodotto verniciante, per finiture, bicomponente (con induritore), epossivinilico, ad alto spessore: / - di colore bianco o derivati dal bianco (tinte pastello).	KG		12,78	0,000%
OM.PT.D.1 12.D	Prodotto verniciante, per finiture, bicomponente (con induritore), epossivinilico, ad alto spessore: / - nei colori base o derivati, esclusi il bianco o derivati dal bianco.	KG		12,78	0,000%
OM.PT.D.1 13	Prodotto verniciante, per finiture, bicomponente (con induritore), poliuretanico:
OM.PT.D.1 13.A	Prodotto verniciante, per finiture, bicomponente (con induritore), poliuretanico: / - di colore bianco o derivati dal bianco (tinte pastello).	L		8,56	0,000%
OM.PT.D.1 13.C	Prodotto verniciante, per finiture, bicomponente (con induritore), poliuretanico: / - di colore bianco o derivati dal bianco (tinte pastello).	KG		21,83	0,000%
OM.PT.D.1 13.D	Prodotto verniciante, per finiture, bicomponente (con induritore), poliuretanico: / - nei colori base o derivati, escluso i colori bianco o derivati dal bianco.	KG		23,12	0,000%
OM.PT.D.1 15	Prodotto verniciante oleofenolico, per finiture:
OM.PT.D.1 15.A	Prodotto verniciante oleofenolico, per finiture: / - di colore bianco o derivati dal bianco (tinte pastello).	L		12,61	0,000%
OM.PT.D.1 15.B	Prodotto verniciante oleofenolico, per finiture: / - nei colori base e derivati, esclusi i colori bianco e derivati dal bianco.	L		17,80	0,000%
OM.PT.D.1 20	Prodotto verniciante siliconico:
OM.PT.D.1 20.A	Prodotto verniciante siliconico: / - di colore bianco o derivati dal bianco (tinte pastello).	L		8,21	0,000%
OM.PT.D.1 20.B	Prodotto verniciante siliconico: / - nei colori diverso dal bianco o derivati dal bianco.	L		8,88	0,000%
OM.PT.D.1 21	Prodotto verniciante siliconico all'alluminio.
OM.PT.D.1 21.A	Prodotto verniciante siliconico all'alluminio. / - Prodotto verniciante siliconico all'alluminio.	L		8,10	0,000%
OM.PT.D.1 25	Prodotto verniciante epossibituminoso bicomponente, con induritore, ad alto spessore:
OM.PT.D.1 25.A	Prodotto verniciante epossibituminoso bicomponente, con induritore, ad alto spessore: / - di colore bianco o derivati dal bianco (tinte pastello).	L		8,82	0,000%
OM.PT.D.1 25.D	Prodotto verniciante epossibituminoso bicomponente, con induritore, ad alto spessore: / - nei colori base o derivati, escluso il bianco o derivati dal bianco.	KG		11,11	0,000%
OM.PT.D.1 26	Prodotto verniciante epossicatramoso, bicomponente con induritore, ad alto spessore, di colore nero..
OM.PT.D.1 26.B	Prodotto verniciante epossicatramoso, bicomponente con induritore, ad alto spessore, di colore nero.. / - Prodotto verniciante epossicatramoso, bicomponente con induritore.	KG		11,68	0,000%
OM.PT.D.1 30	Vernice trasparente (flatting), per legno:
OM.PT.D.1 30.A	Vernice trasparente (flatting), per legno: / - in veicolo di resine alchidiche modificate.	L		8,96	0,000%
OM.PT.D.1 30.B	Vernice trasparente (flatting), per legno: / - in veicolo di resine poliuretaniche.	L		11,57	0,000%
OM.PT.D.1 30.C	Vernice trasparente (flatting), per legno: / - in veicolo di resine ad oli vegetali.	L		5,50	0,000%
OM.PT.D.3 01	Rivestimento murale plastico a finire, pigmentato a rilievo, a base di emulsione di resine sintetiche, di pigmenti e quarzo (granulometria media da 0,7 mm a 1,2 mm), in colori correnti, compresa e compensata la mano preparatoria di aggrappante: (AVVERTENZA N° 26)
OM.PT.D.3 01.A	Rivestimento murale plastico a finire, pigmentato a rilievo, a base di emulsione di resine sintetiche, di pigmenti e quarzo (granulometria media da 0,7 mm a 1,2 mm), in colori correnti, compresa e compensata la mano preparatoria di aggrappante: (AVVERTENZA N° 26) / - tipo bucciato (circa 2 mm).	M2		6,66	72,800%
OM.PT.D.3 01.B	Rivestimento murale plastico a finire, pigmentato a rilievo, a base di emulsione di resine sintetiche, di pigmenti e quarzo (granulometria media da 0,7 mm a 1,2 mm), in colori correnti, compresa e compensata la mano preparatoria di aggrappante: (AVVERTENZA N° 26) / - tipo rasato spatolato (circa 1,5 mm).	M2		8,86	50,800%
OM.PT.D.3 01.C	Rivestimento murale plastico a finire, pigmentato a rilievo, a base di emulsione di resine sintetiche, di pigmenti e quarzo (granulometria media da 0,7 mm a 1,2 mm), in colori correnti, compresa e compensata la mano preparatoria di aggrappante: (AVVERTENZA N° 26) / - tipo graffiato.	M2		10,01	93,400%
OM.PT.D.3 05	Rivestimento murale plastico a finire, pigmentato a rilievo, a base di emulsione di resine sintetiche, di pigmenti e quarzo (granulometria media da 0,7 mm a 1,2 mm), in colori correnti, compresa e compensata la mano preparatoria di aggrappante. (AVVERTENZA N° 26)
OM.PT.D.3 05.A	Rivestimento murale plastico a finire, pigmentato a rilievo, a base di emulsione di resine sintetiche, di pigmenti e quarzo (granulometria media da 0,7 mm a 1,2 mm), in colori correnti, compresa e compensata la mano preparatoria di aggrappante. (AVVERTENZA N° 26) / - Applicazione su pareti interne di rivestimento murale policromo a base di underivato di gomma sintetica.	M2		16,53	87,500%
OM.PT.D.3 10	Rivestimento plastico continuo tipo "Sandtex", di qualsiasi colore, a base di resine cloroviniliche o poliaceto-viniliche, liscio o scabro, applicato su murature a due mani, una a pennello ed una a spruzzo od a rullo, perfettamente lavabile e sgrassabile:
OM.PT.D.3 10.A	Rivestimento plastico continuo tipo "Sandtex", di qualsiasi colore, a base di resine cloroviniliche o poliaceto-viniliche, liscio o scabro, applicato su murature a due mani, una a pennello ed una a spruzzo od a rullo, perfettamente lavabile e sgrassabile: / - compresa la raschiatura e rasatura della parete.	M2		7,28	66,600%
OM.PT.D.3 10.B	Rivestimento plastico continuo tipo "Sandtex", di qualsiasi colore, a base di resine cloroviniliche o poliaceto-viniliche, liscio o scabro, applicato su murature a due mani, una a pennello ed una a spruzzo od a rullo, perfettamente lavabile e sgrassabile: / - su pareti già rasate.	M2		5,13	94,500%
OM.PT.D.3 10.C	Rivestimento plastico continuo tipo "Sandtex", di qualsiasi colore, a base di resine cloroviniliche o poliaceto-viniliche, liscio o scabro, applicato su murature a due mani, una a pennello ed una a spruzzo od a rullo, perfettamente lavabile e sgrassabile: / - Sovrapprezzo per l'applicazione di una mano di fissativo impermeabilizzante.	M2		1,22	0,000%
OM.PT.D.3 15	Spatolato veneziano, di colore a scelta delle Ferrovie, compresa la preparazione del fondo, ceratura e la lucidatura finale:
OM.PT.D.3 15.A	Spatolato veneziano, di colore a scelta delle Ferrovie, compresa la preparazione del fondo, ceratura e la lucidatura finale: / - a calce.	M2		25,11	90,600%
OM.PT.D.3 15.B	Spatolato veneziano, di colore a scelta delle Ferrovie, compresa la preparazione del fondo, ceratura e la lucidatura finale: / - a stucco.	M2		38,39	73,400%
OM.PT.D.3100	Rivestimento a spessore a base di resine epossidiche atossiche senza solvente per vasche di cemento e similari, a norma per le sostanze alimentari, compresa la preliminare sabbiatura e perfetta pulizia delle superfici da rivestire.
OM.PT.D.3100.A	Rivestimento a spessore a base di resine epossidiche atossiche senza solvente per vasche di cemento e similari, a norma per le sostanze alimentari, compresa la preliminare sabbiatura e perfetta pulizia delle superfici da rivestire. / - Rivestimento a spessore a base di resine epossidiche atossiche senza solvente per vasche di cemento e similari.	M2		22,41	42,900%
OM.PT.E	CARTA DA PARATI – TENDE
OM.PT.E.1 01	Fornitura di carta:
OM.PT.E.1 01.A	Fornitura di carta: / - fodera.	M2		0,55	0,000%
OM.PT.E.1 01.B	Fornitura di carta: / - da parati del tipo corrente.	M2		1,10	0,000%
OM.PT.E.1 01.C	Fornitura di carta: / - da parati del tipo medio.	M2		1,52	0,000%
OM.PT.E.1 01.D	Fornitura di carta: / - da parati del tipo fine.	M2		1,78	0,000%
OM.PT.E.1 01.E	Fornitura di carta: / - da parati del tipo lusso.	M2		4,48	0,000%
OM.PT.E.1 01.F	Fornitura di carta: / - da parati del tipo vinilico.	M2		3,41	0,000%
OM.PT.E.1 01.G	Fornitura di carta: / - da parati del tipo tessuto plastificato.	M2		4,89	0,000%
OM.PT.E.1 01.H	Fornitura di carta: / - da parati del tipo tessuto su carta.	M2		10,69	0,000%
OM.PT.E.3 01	Mantovana in legno di abete in opera, lavorata e sagomata secondo le prescrizioni delle Ferrovie costituita da merlatura ad elementi singoli delle dimensioni di circa 50 cm d'altezza, di circa 20-25 cm di larghezza e dello spessore di circa 20 mm, da fascia soprastante della larghezza di circa 18-20 cm e dello spessore di circa 25 mm con cornice sagomata e riportata di 80 × 120 mm compreso la verniciatura previa imprimitura, stuccatura e levigatura.
OM.PT.E.3 01.A	Mantovana in legno di abete in opera, lavorata e sagomata secondo le prescrizioni delle Ferrovie costituita da merlatura ad elementi singoli delle dimensioni di circa 50 cm d'altezza, di circa 20-25 cm di larghezza e dello spessore di circa 20 mm, da fascia soprastante della larghezza di circa 18-20 cm e dello spessore di circa 25 mm con cornice sagomata e riportata di 80 × 120 mm compreso la verniciatura previa imprimitura, stuccatura e levigatura. / - Mantovana in legno di abete in opera.	M		22,66	0,000%
OM.PT.E.3 05	Fornitura e posa in opera di tende verticali lamellari, costituite da strisce di stoffa telata o di P.V.C., della larghezza di cm 13 circa, di colore a scelta delle Ferrovie, complete di guida in alluminio verniciato a fuoco, dei relativi contrappesi ove occorrano, dei cordoncini di orientamento, dei tasselli di fissaggio e di quanto altro occorra:
OM.PT.E.3 05.A	Fornitura e posa in opera di tende verticali lamellari, costituite da strisce di stoffa telata o di P.V.C., della larghezza di cm 13 circa, di colore a scelta delle Ferrovie, complete di guida in alluminio verniciato a fuoco, dei relativi contrappesi ove occorrano, dei cordoncini di orientamento, dei tasselli di fissaggio e di quanto altro occorra: / - in P.V.C..	M2		57,85	52,100%
OM.PT.E.3 05.B	Fornitura e posa in opera di tende verticali lamellari, costituite da strisce di stoffa telata o di P.V.C., della larghezza di cm 13 circa, di colore a scelta delle Ferrovie, complete di guida in alluminio verniciato a fuoco, dei relativi contrappesi ove occorrano, dei cordoncini di orientamento, dei tasselli di fissaggio e di quanto altro occorra: / - in stoffa telata.	M2		42,78	22,800%
OM.PT.E.3 10	Tenda alla veneziana con lamelle di lega di alluminio, completa di nastri o pioli di cotone, di congegni per il sollevamento e per l'orientamento, di cassonetto e spiaggiale metallico, verniciata a smalto in opera, comprese le opere murarie e quanto altro occorre (minimo da contabilizzarsi 1,50 m² cadauna tenda):
OM.PT.E.3 10.A	Tenda alla veneziana con lamelle di lega di alluminio, completa di nastri o pioli di cotone, di congegni per il sollevamento e per l'orientamento, di cassonetto e spiaggiale metallico, verniciata a smalto in opera, comprese le opere murarie e quanto altro occorre (minimo da contabilizzarsi 1,50 m² cadauna tenda): / - con lamelle di lega di alluminio della larghezza di 5 cm.	M2		33,26	25,600%
OM.PT.E.3 10.B	Tenda alla veneziana con lamelle di lega di alluminio, completa di nastri o pioli di cotone, di congegni per il sollevamento e per l'orientamento, di cassonetto e spiaggiale metallico, verniciata a smalto in opera, comprese le opere murarie e quanto altro occorre (minimo da contabilizzarsi 1,50 m² cadauna tenda): / - con lamelle di lega di alluminio della larghezza di 2,5 cm.	M2		46,30	26,100%
OM.PT.E.3 10.C	Tenda alla veneziana con lamelle di lega di alluminio, completa di nastri o pioli di cotone, di congegni per il sollevamento e per l'orientamento, di cassonetto e spiaggiale metallico, verniciata a smalto in opera, comprese le opere murarie e quanto altro occorre (minimo da contabilizzarsi 1,50 m² cadauna tenda): / - con lamelle di lega di alluminio della larghezza di 1,5 cm.	M2		51,99	23,200%
OM.PT.E.3 15	Revisione di tenda alla veneziana, compreso ogni operazione e materiale per ridare alla tenda il perfetto funzionamento.
OM.PT.E.3 15.A	Revisione di tenda alla veneziana, compreso ogni operazione e materiale per ridare alla tenda il perfetto funzionamento. / - Revisione di tenda alla veneziana.	M2		5,02	99,400%
OM.PT.V	VARIE
OM.PT.V.1 01	Colla da falegname di prima qualità.
OM.PT.V.1 01.A	Colla da falegname di prima qualità. / - Colla da falegname di prima qualità.	KG		2,36	0,000%
OM.PT.V.1 02	Colla speciale sintetica vinilica.
OM.PT.V.1 02.A	Colla speciale sintetica vinilica. / - Colla speciale sintetica vinilica.	KG		2,99	0,000%
OM.PT.V.1 03	Colla in scaglie o in grani del tipo Metilcellulosa o Glutolincolla:
OM.PT.V.1 03.A	Colla in scaglie o in grani del tipo Metilcellulosa o Glutolincolla: / - per tinte a tempera.	KG		1,11	0,000%
OM.PT.V.1 03.B	Colla in scaglie o in grani del tipo Metilcellulosa o Glutolincolla: / - per applicazione di carte da parati.	KG		1,71	0,000%
OM.PT.V.1 05	Carta vetrata in foglio grande di qualsiasi numero.
OM.PT.V.1 05.A	Carta vetrata in foglio grande di qualsiasi numero. / - Carta vetrata in foglio grande di qualsiasi numero.	CAD		0,67	0,000%
OM.PT.V.1 06	Tela smerigliata in foglio grande di qualsiasi numero.
OM.PT.V.1 06.A	Tela smerigliata in foglio grande di qualsiasi numero. / - Tela smerigliata in foglio grande di qualsiasi numero.	CAD		1,22	0,000%
OM.PT.V.1 10	Anticorrosivo al clorocaucciù.
OM.PT.V.1 10.A	Anticorrosivo al clorocaucciù. / - Anticorrosivo al clorocaucciù.	L		7,42	0,000%
OM.PT.V.2020	Trattamento con idropittura bianca termoriflettente a base di componenti vinilversatici e pigmenti selezionati con buon poter e coprente, preventivamente approvata dalle Ferrovie, applicata a spruzzo sulle rotaie costituenti il binario, da compensare per ml di binario, esclusa la fornitura di idropittura.
OM.PT.V.2020.A	Trattamento con idropittura bianca termoriflettente a base di componenti vinilversatici e pigmenti selezionati con buon poter e coprente, preventivamente approvata dalle Ferrovie, applicata a spruzzo sulle rotaie costituenti il binario, da compensare per ml di binario, esclusa la fornitura di idropittura. / - Imbiancatura binario.	M		0,15	33,300%
OM.PT.V.3 01	Listello di legno di qualsiasi essenza lucidato per filettatura alla sommità delle pareti comunque tinteggiate o verniciate o rivestite con carta da parati in opera anche per paraspigoli.
OM.PT.V.3 01.A	Listello di legno di qualsiasi essenza lucidato per filettatura alla sommità delle pareti comunque tinteggiate o verniciate o rivestite con carta da parati in opera anche per paraspigoli. / - Listello di legno di qualsiasi essenza lucidato per filettatura alla sommità delle pareti.	M		0,90	0,000%
OM.PT.V.3 05	Verniciatura a finire con vernice bianca per la formazione della segnaletica di sicurezza nelle gallerie, costituita da una fascia della larghezza di 20 cm, sia longitudinalmente, inclinata, che per contorno di nicchia, compresa e compensata nel prezzo la preventiva accurata preparazione:
OM.PT.V.3 05.A	Verniciatura a finire con vernice bianca per la formazione della segnaletica di sicurezza nelle gallerie, costituita da una fascia della larghezza di 20 cm, sia longitudinalmente, inclinata, che per contorno di nicchia, compresa e compensata nel prezzo la preventiva accurata preparazione: / - con linea in esercizio.	M		7,94	85,100%
OM.PT.V.3 05.B	Verniciatura a finire con vernice bianca per la formazione della segnaletica di sicurezza nelle gallerie, costituita da una fascia della larghezza di 20 cm, sia longitudinalmente, inclinata, che per contorno di nicchia, compresa e compensata nel prezzo la preventiva accurata preparazione: / - con linea avente interruzione programmata.	M		5,62	79,400%
OM.PT.V.3 10	Verniciatura a finire con vernice speciale di colore a scelta delle Ferrovie per la formazione della segnaletica stradale, compreso e compensato nel prezzo la preventiva accurata preparazione.
OM.PT.V.3 10.A	Verniciatura a finire con vernice speciale di colore a scelta delle Ferrovie per la formazione della segnaletica stradale, compreso e compensato nel prezzo la preventiva accurata preparazione. / - Verniciatura a finire con vernice speciale di colore a scelta delle Ferrovie per la formazione della segnaletica stradale.	M2		11,58	49,800%
OM.PT.V.3 15	Catramatura di vasche metalliche, tubazioni e simili:
OM.PT.V.3 15.A	Catramatura di vasche metalliche, tubazioni e simili: / - con una prima mano di antiruggine all'ossido di ferro e due successive mani di catrame liquido.	M2		8,61	84,000%
OM.PT.V.3 15.B	Catramatura di vasche metalliche, tubazioni e simili: / - con due sole mani di catrame liquido.	M2		7,02	77,800%
OM.PT.V.3 20	Vetrificazione protettiva con due mani di resine epossidiche in emulsione acquosa trasparente del tipo bicomponente, applicata sia su superfici orizzontali che verticali.
OM.PT.V.3 20.A	Vetrificazione protettiva con due mani di resine epossidiche in emulsione acquosa trasparente del tipo bicomponente, applicata sia su superfici orizzontali che verticali. / - Vetrificazione protettiva con due mani di resine epossidiche.	M2		12,84	25,000%
OM.PT.V.3 25	Trattamento protettivo antiscritta, per pareti in pietra, cementi a vista e simili, con prodotti tali da conferire idrorepellenza alle superfici trattate senza modificarne la loro traspirazione e colorazione, previa accurata pulizia con appositi prodotti chimi ci o mediante sabbiatura o microsabbiatura (pulizia compresa nel prezzo), il tutto secondo le prescrizioni della Ditta produttrice ed in modo da consentire almeno tre cicli di pulizia sullo stesso punto.
OM.PT.V.3 25.A	Trattamento protettivo antiscritta, per pareti in pietra, cementi a vista e simili, con prodotti tali da conferire idrorepellenza alle superfici trattate senza modificarne la loro traspirazione e colorazione, previa accurata pulizia con appositi prodotti chimi ci o mediante sabbiatura o microsabbiatura (pulizia compresa nel prezzo), il tutto secondo le prescrizioni della Ditta produttrice ed in modo da consentire almeno tre cicli di pulizia sullo stesso punto. / - Trattamento protettivo antiscritta, per pareti in pietra, cementi a vista e simili.	M2		7,94	67,400%
OM.PT.V.3 26	Pulizia di superfici imbrattate precedentemente trattate con prodotti antiscritta, compresa la fornitura del necessario prodotto.
OM.PT.V.3 26.A	Pulizia di superfici imbrattate precedentemente trattate con prodotti antiscritta, compresa la fornitura del necessario prodotto. / - Pulizia di superfici imbrattate precedentemente trattate con prodotti antiscritta.	M2		4,49	41,400%
OM.RI	RISCALDAMENTO
OM.RI.A	REFRATTARI
OM.RI.A.1 01	Mattoni refrattari nazionali delle dimensioni di circa cm 6 × 11 × 22:
OM.RI.A.1 01.A	Mattoni refrattari nazionali delle dimensioni di circa cm 6 × 11 × 22: / - con tenore di allumina fino al 30%.	CAD		0,72	0,000%
OM.RI.A.1 01.B	Mattoni refrattari nazionali delle dimensioni di circa cm 6 × 11 × 22: / - con tenore di allumina maggiore del 30% e fino al 42%.	CAD		1,22	0,000%
OM.RI.A.1 01.C	Mattoni refrattari nazionali delle dimensioni di circa cm 6 × 11 × 22: / - con tenore di allumina maggiore del 42%.	CAD		1,80	0,000%
OM.RI.A.1 02	Tavelle refrattarie di qualsiasi dimensione con tenore di allumina dal 42 al 44%:
OM.RI.A.1 02.A	Tavelle refrattarie di qualsiasi dimensione con tenore di allumina dal 42 al 44%: / - dello spessore di 3 cm circa.	M2		43,05	0,000%
OM.RI.A.1 02.B	Tavelle refrattarie di qualsiasi dimensione con tenore di allumina dal 42 al 44%: / - dello spessore di 4 cm circa.	M2		36,41	0,000%
OM.RI.A.2 01	Riparazione del rivestimento refrattario della camera di combustione di stufe, cucine economiche e banchi di cucine in muratura, consistente nella rimozione del rivestimento esistente, nel suo rifacimento con mattoni e malta di terra refrattaria, escluso la fornitura dei materiali nuovi che saranno pagati a parte, ma compresa la fornitura della malta di terra refrattaria.
OM.RI.A.2 01.A	Riparazione del rivestimento refrattario della camera di combustione di stufe, cucine economiche e banchi di cucine in muratura, consistente nella rimozione del rivestimento esistente, nel suo rifacimento con mattoni e malta di terra refrattaria, escluso la fornitura dei materiali nuovi che saranno pagati a parte, ma compresa la fornitura della malta di terra refrattaria. / - Riparazione del rivestimento refrattario della camera di combustione di stufe, cucine economiche e banchi di cucine in muratura.	CAD		19,58	60,600%
OM.RI.A.2 05	Posa in opera di mattoni e tavelle refrattarie per riparazioni di focolari, stufe e simili, compresa la occorrente terra refrattaria nonché, ove occorra, la rimozione di quelli da sostituire:
OM.RI.A.2 05.A	Posa in opera di mattoni e tavelle refrattarie per riparazioni di focolari, stufe e simili, compresa la occorrente terra refrattaria nonché, ove occorra, la rimozione di quelli da sostituire: / - di mattoni refrattari, di cui alla voce n. OM.RI.A.101.	CAD		2,02	38,600%
OM.RI.A.2 05.B	Posa in opera di mattoni e tavelle refrattarie per riparazioni di focolari, stufe e simili, compresa la occorrente terra refrattaria nonché, ove occorra, la rimozione di quelli da sostituire: / - di tavelle refrattarie, di cui alla voce n. OM.RI.A.102.	M2		12,87	78,400%
OM.RI.A.3 01	Fornitura e posa in opera di rivestimento con mattoni refrattari e malta refrattaria per la riparazione di forni, di canne fumarie e per qualsiasi altro lavoro, compreso materiali, mezzi d'opera e quant'altro occorra:
OM.RI.A.3 01.A	Fornitura e posa in opera di rivestimento con mattoni refrattari e malta refrattaria per la riparazione di forni, di canne fumarie e per qualsiasi altro lavoro, compreso materiali, mezzi d'opera e quant'altro occorra: / - della voce n. OM.RI.A.101.A.	M3		744,08	28,600%
OM.RI.A.3 01.B	Fornitura e posa in opera di rivestimento con mattoni refrattari e malta refrattaria per la riparazione di forni, di canne fumarie e per qualsiasi altro lavoro, compreso materiali, mezzi d'opera e quant'altro occorra: / - della voce n. OM.RI.A.101.B.	M3		1137,19	15,700%
OM.RI.A.3 01.C	Fornitura e posa in opera di rivestimento con mattoni refrattari e malta refrattaria per la riparazione di forni, di canne fumarie e per qualsiasi altro lavoro, compreso materiali, mezzi d'opera e quant'altro occorra: / - della voce n. OM.RI.A.101.C.	M3		1476,61	12,100%
OM.RI.A.4 01	Pulizia di stufe e dei relativi tubi compreso lo smontaggio ed il successivo rimontaggio e quant'altro possa occorrere per da re la stufa pronta per l'uso ad eccezione dei pezzi di ricambio, che qualora occorrono verranno pagati a parte in fornitura:
OM.RI.A.4 01.A	Pulizia di stufe e dei relativi tubi compreso lo smontaggio ed il successivo rimontaggio e quant'altro possa occorrere per da re la stufa pronta per l'uso ad eccezione dei pezzi di ricambio, che qualora occorrono verranno pagati a parte in fornitura: / - con focolare in mattoni o terra refrattaria e rivestimento esterno di qualsiasi tipo.	CAD		13,01	100,000%
OM.RI.A.4 01.B	Pulizia di stufe e dei relativi tubi compreso lo smontaggio ed il successivo rimontaggio e quant'altro possa occorrere per da re la stufa pronta per l'uso ad eccezione dei pezzi di ricambio, che qualora occorrono verranno pagati a parte in fornitura: / - di lamiera o di ghisa di qualsiasi tipo.	CAD		12,21	97,200%
OM.RI.A.4 01.C	Pulizia di stufe e dei relativi tubi compreso lo smontaggio ed il successivo rimontaggio e quant'altro possa occorrere per da re la stufa pronta per l'uso ad eccezione dei pezzi di ricambio, che qualora occorrono verranno pagati a parte in fornitura: / - a kerosene di qualsiasi tipo, compreso e compensato il relativo regolaggio.	CAD		21,93	97,200%
OM.RI.A.4 05	Pulizia di caldaie in acciaio od in ghisa, mediante l'uso di scovolo metallico e successive lubrificazione con olio bruciato, e quant'altro possa occorrere per dare la caldaia pronta per l'uso ad eccezione di pezzi di ricambio, che qualora occorrono verranno pagati a parte in fornitura:
OM.RI.A.4 05.A	Pulizia di caldaie in acciaio od in ghisa, mediante l'uso di scovolo metallico e successive lubrificazione con olio bruciato, e quant'altro possa occorrere per dare la caldaia pronta per l'uso ad eccezione di pezzi di ricambio, che qualora occorrono verranno pagati a parte in fornitura: / - fino a 5 kW di resa.	CAD		43,35	98,400%
OM.RI.A.4 05.B	Pulizia di caldaie in acciaio od in ghisa, mediante l'uso di scovolo metallico e successive lubrificazione con olio bruciato, e quant'altro possa occorrere per dare la caldaia pronta per l'uso ad eccezione di pezzi di ricambio, che qualora occorrono verranno pagati a parte in fornitura: / - Sovrapprezzo per caldaie oltre 5 kW di resa: per ogni 2,5 kW di resa in più o frazione.	CAD		13,15	94,600%
OM.RI.A.4 10	Puliture di canne fumarie di qualsiasi tipo e sezione effettuata con adatta attrezzatura compreso, ove necessario, lo smontaggio dei comignoli, di gomiti alla base ed il loro rimontaggio in opera:
OM.RI.A.4 10.A	Puliture di canne fumarie di qualsiasi tipo e sezione effettuata con adatta attrezzatura compreso, ove necessario, lo smontaggio dei comignoli, di gomiti alla base ed il loro rimontaggio in opera: / - per una lunghezza fino a 5 m.	CAD		30,02	94,700%
OM.RI.A.4 10.B	Puliture di canne fumarie di qualsiasi tipo e sezione effettuata con adatta attrezzatura compreso, ove necessario, lo smontaggio dei comignoli, di gomiti alla base ed il loro rimontaggio in opera: / - per una lunghezza oltre i 5 m e fino a 10 m.	CAD		47,10	95,500%
OM.RI.A.4 10.C	Puliture di canne fumarie di qualsiasi tipo e sezione effettuata con adatta attrezzatura compreso, ove necessario, lo smontaggio dei comignoli, di gomiti alla base ed il loro rimontaggio in opera: / - per una lunghezza oltre i 10 m e fino a 15 m.	CAD		64,24	95,900%
OM.RI.A.4 10.D	Puliture di canne fumarie di qualsiasi tipo e sezione effettuata con adatta attrezzatura compreso, ove necessario, lo smontaggio dei comignoli, di gomiti alla base ed il loro rimontaggio in opera: / - per una lunghezza oltre i 15 m e fino a 25 m.	CAD		77,65	96,100%
OM.RI.A.5 01	Rimozione di stufe e cucine economiche qualunque siano le dimensioni e il tipo della stufa o cucina economica compreso lo smontaggio del tubo, la pulitura del tubo e della stufa o cucina, la chiusura dei fori abbandonati.
OM.RI.A.5 01.A	Rimozione di stufe e cucine economiche qualunque siano le dimensioni e il tipo della stufa o cucina economica compreso lo smontaggio del tubo, la pulitura del tubo e della stufa o cucina, la chiusura dei fori abbandonati. / - Rimozione di stufe e cucine economiche qualunque siano le dimensioni e il tipo della stufa o cucina economica.	CAD		26,29	94,600%
OM.RI.A.5 05	Rimozione d'opera di scaldabagno di qualsiasi tipo, compreso il toglimento d'opera delle relative tubazioni e dei rubinetti, la chiusura con l'apposito tappo delle condotte di alimentazione.
OM.RI.A.5 05.A	Rimozione d'opera di scaldabagno di qualsiasi tipo, compreso il toglimento d'opera delle relative tubazioni e dei rubinetti, la chiusura con l'apposito tappo delle condotte di alimentazione. / - Rimozione d'opera di scaldabagno di qualsiasi tipo.	CAD		14,62	97,200%
OM.RI.A.5 10	Rimozione d'opera a sé stante di radiatori e piastre radianti ed eventualmente delle relative mensole: (AVVERTENZA N° 115)
OM.RI.A.5 10.A	Rimozione d'opera a sé stante di radiatori e piastre radianti ed eventualmente delle relative mensole: (AVVERTENZA N° 115) / - per ciascun elemento radiante componibile in ghisa.	CAD		1,39	97,100%
OM.RI.A.5 10.B	Rimozione d'opera a sé stante di radiatori e piastre radianti ed eventualmente delle relative mensole: (AVVERTENZA N° 115) / - per ciascun elemento radiante componibile in alluminio pressofuso.	CAD		1,18	97,500%
OM.RI.A.5 10.C	Rimozione d'opera a sé stante di radiatori e piastre radianti ed eventualmente delle relative mensole: (AVVERTENZA N° 115) / - per ciascuna piastra radiante in acciaio.	CAD		7,90	97,200%
OM.RI.B	STUFE E SCALDABAGNI - CANNE FUMARIE, TORRETTE E TESTE DI CAMINO
OM.RI.B.1 05	Fornitura di scaldabagno elettrico in acciaio porcellanato o vetrificato completo di termostato e accessori, con garanzia di almeno 5 anni:
OM.RI.B.1 05.A	Fornitura di scaldabagno elettrico in acciaio porcellanato o vetrificato completo di termostato e accessori, con garanzia di almeno 5 anni: / - della capacità di 10-15 litri.	CAD		90,97	0,000%
OM.RI.B.1 05.B	Fornitura di scaldabagno elettrico in acciaio porcellanato o vetrificato completo di termostato e accessori, con garanzia di almeno 5 anni: / - della capacità di 50 litri.	CAD		137,60	0,000%
OM.RI.B.1 05.C	Fornitura di scaldabagno elettrico in acciaio porcellanato o vetrificato completo di termostato e accessori, con garanzia di almeno 5 anni: / - della capacità di 80 litri.	CAD		161,86	0,000%
OM.RI.B.1 05.D	Fornitura di scaldabagno elettrico in acciaio porcellanato o vetrificato completo di termostato e accessori, con garanzia di almeno 5 anni: / - della capacità di 100 litri.	CAD		202,23	0,000%
OM.RI.B.1 06	Fornitura di scaldabagno elettrico in acciaio porcellanato o vetrificato completo di termostato e accessori con serpentina per allacciamento ad impianti di riscaldamento, con garanzia di almeno 5 anni:
OM.RI.B.1 06.A	Fornitura di scaldabagno elettrico in acciaio porcellanato o vetrificato completo di termostato e accessori con serpentina per allacciamento ad impianti di riscaldamento, con garanzia di almeno 5 anni: / - della capacità di 80 litri.	CAD		166,74	0,000%
OM.RI.B.1 06.B	Fornitura di scaldabagno elettrico in acciaio porcellanato o vetrificato completo di termostato e accessori con serpentina per allacciamento ad impianti di riscaldamento, con garanzia di almeno 5 anni: / - della capacità di 100 litri.	CAD		177,26	0,000%
OM.RI.B.1 07	Fornitura di scaldabagno a gas, del tipo ad accumulo od istantaneo, completo di accessori, con garanzia di almeno 5 anni:
OM.RI.B.1 07.A	Fornitura di scaldabagno a gas, del tipo ad accumulo od istantaneo, completo di accessori, con garanzia di almeno 5 anni: / - Fornitura di scaldabagno a gas, del tipo ad accumulo od istantaneo, completo di accessori, con garanzia di almeno 5 anni: del tipo ad accumulo, della capacità da 74 a 80 litri	CAD		311,13	0,000%
OM.RI.B.1 07.B	Fornitura di scaldabagno a gas, del tipo ad accumulo od istantaneo, completo di accessori, con garanzia di almeno 5 anni: / - Fornitura di scaldabagno a gas, del tipo ad accumulo od istantaneo, completo di accessori, con garanzia di almeno 5 anni: della capacità da 95 a 115 litri	CAD		256,72	0,000%
OM.RI.B.1 07.C	Fornitura di scaldabagno a gas, del tipo ad accumulo od istantaneo, completo di accessori, con garanzia di almeno 5 anni: / - Fornitura di scaldabagno a gas, del tipo ad accumulo od istantaneo, completo di accessori, con garanzia di almeno 5 anni: del tipo istantaneo, da 11 litri al minuto	CAD		303,62	0,000%
OM.RI.B.1 07.D	Fornitura di scaldabagno a gas, del tipo ad accumulo od istantaneo, completo di accessori, con garanzia di almeno 5 anni: / - del tipo istantaneo, da 16 litri al minuto.	CAD		420,22	0,000%
OM.RI.B.1 10	Fornitura di resistenza elettrica per scaldabagno, completa di termostato.
OM.RI.B.1 10.A	Fornitura di resistenza elettrica per scaldabagno, completa di termostato. / - Fornitura di resistenza elettrica per scaldabagno, completa di termostato.	CAD		20,25	0,000%
OM.RI.B.1 20	Turbolatori per caldaie in acciaio di qualsiasi tipo:
OM.RI.B.1 20.A	Turbolatori per caldaie in acciaio di qualsiasi tipo: / - per caldaie della potenzialità fino a 500.000 kcal/h ( 581,25 kW).	CAD		14,99	0,000%
OM.RI.B.1 20.B	Turbolatori per caldaie in acciaio di qualsiasi tipo: / - per caldaie della potenzialità superiore a 500.000 kcal/h ( 581,25 kW).	CAD		20,98	0,000%
OM.RI.B.2 01	Posa in opera di stufe e cucine economiche di qualunque tipo e dimensione, fornite dalle Ferrovie nei magazzini merci o sui c arri ferroviari, nella più vicina stazione, compreso l'onere del trasporto dal punto di consegna fino a piè d'opera, la demolizione dell'imballaggio, il collocamento in opera e montaggio dei tubi e pezzi speciali fino alla canna fumaria, il gesso, il cemento e quant'altro occorra, nonché un'accensione di prova:
OM.RI.B.2 01.A	Posa in opera di stufe e cucine economiche di qualunque tipo e dimensione, fornite dalle Ferrovie nei magazzini merci o sui c arri ferroviari, nella più vicina stazione, compreso l'onere del trasporto dal punto di consegna fino a piè d'opera, la demolizione dell'imballaggio, il collocamento in opera e montaggio dei tubi e pezzi speciali fino alla canna fumaria, il gesso, il cemento e quant'altro occorra, nonché un'accensione di prova: / - del peso fino a 100 kg, imballaggio escluso.	CAD		39,65	93,600%
OM.RI.B.2 01.B	Posa in opera di stufe e cucine economiche di qualunque tipo e dimensione, fornite dalle Ferrovie nei magazzini merci o sui c arri ferroviari, nella più vicina stazione, compreso l'onere del trasporto dal punto di consegna fino a piè d'opera, la demolizione dell'imballaggio, il collocamento in opera e montaggio dei tubi e pezzi speciali fino alla canna fumaria, il gesso, il cemento e quant'altro occorra, nonché un'accensione di prova: / - del peso oltre 100 kg e fino a 200 kg, imballaggio escluso.	CAD		47,61	94,500%
OM.RI.B.2 05	Posa in opera di scaldabagni dei nn. OM.RI.B.105/106/107, compresi e compensati nel prezzo la fornitura del cavetto necessari o per l'allacciamento elettrico, i flessibili, il rubinetto d'arresto dell'acqua fredda e la valvola di ritegno nonché, le opere murarie e quanto altro occorrente per dare lo scaldabagno pronto al funzionamento.
OM.RI.B.2 05.A	Posa in opera di scaldabagni dei nn. OM.RI.B.105/106/107, compresi e compensati nel prezzo la fornitura del cavetto necessari o per l'allacciamento elettrico, i flessibili, il rubinetto d'arresto dell'acqua fredda e la valvola di ritegno nonché, le opere murarie e quanto altro occorrente per dare lo scaldabagno pronto al funzionamento. / - Posa in opera di scaldabagni.	CAD		119,31	97,200%
OM.RI.B.3 01	Fornitura e posa in opera di camino ad elementi prefabbricati monoblocco vibrocompressi a struttura cellulare, in conglomerato cementizio, ad alto isolamento termico, contenuti all'interno gli elementi in materiale refrattario muniti di innesto maschio -femmina montati in modo da realizzare una canna impermeabile ai gas e distanziate dalla controcanna esterna, il tutto conforme a quanto stabilito dalla legge n. 615/66 e dal relativo regolamento di esecuzione; completa di elementi di base per la camera d i raccolta fuliggine, sportelli di ispezione e pulizia a doppia parete, staffe di fissaggio al fabbricato, piastre rilievo temperatura fumi e per prelievo campioni, comprese la malta refrattaria per la stuccatura delle giunzioni, le opere murarie ed il ponteggio in tubolare d'acciaio per l'installazione:
OM.RI.B.3 01.B	Fornitura e posa in opera di camino ad elementi prefabbricati monoblocco vibrocompressi a struttura cellulare, in conglomerato cementizio, ad alto isolamento termico, contenuti all'interno gli elementi in materiale refrattario muniti di innesto maschio -femmina montati in modo da realizzare una canna impermeabile ai gas e distanziate dalla controcanna esterna, il tutto conforme a quanto stabilito dalla legge n. 615/66 e dal relativo regolamento di esecuzione; completa di elementi di base per la camera d i raccolta fuliggine, sportelli di ispezione e pulizia a doppia parete, staffe di fissaggio al fabbricato, piastre rilievo temperatura fumi e per prelievo campioni, comprese la malta refrattaria per la stuccatura delle giunzioni, le opere murarie ed il ponteggio in tubolare d'acciaio per l'installazione: / - dimensione interna utile 20 × 30 cm.	M		69,73	36,600%
OM.RI.B.3 01.C	Fornitura e posa in opera di camino ad elementi prefabbricati monoblocco vibrocompressi a struttura cellulare, in conglomerato cementizio, ad alto isolamento termico, contenuti all'interno gli elementi in materiale refrattario muniti di innesto maschio -femmina montati in modo da realizzare una canna impermeabile ai gas e distanziate dalla controcanna esterna, il tutto conforme a quanto stabilito dalla legge n. 615/66 e dal relativo regolamento di esecuzione; completa di elementi di base per la camera d i raccolta fuliggine, sportelli di ispezione e pulizia a doppia parete, staffe di fissaggio al fabbricato, piastre rilievo temperatura fumi e per prelievo campioni, comprese la malta refrattaria per la stuccatura delle giunzioni, le opere murarie ed il ponteggio in tubolare d'acciaio per l'installazione: / - dimensione interna utile 30 × 30 cm.	M		72,98	39,700%
OM.RI.B.3 01.D	Fornitura e posa in opera di camino ad elementi prefabbricati monoblocco vibrocompressi a struttura cellulare, in conglomerato cementizio, ad alto isolamento termico, contenuti all'interno gli elementi in materiale refrattario muniti di innesto maschio -femmina montati in modo da realizzare una canna impermeabile ai gas e distanziate dalla controcanna esterna, il tutto conforme a quanto stabilito dalla legge n. 615/66 e dal relativo regolamento di esecuzione; completa di elementi di base per la camera d i raccolta fuliggine, sportelli di ispezione e pulizia a doppia parete, staffe di fissaggio al fabbricato, piastre rilievo temperatura fumi e per prelievo campioni, comprese la malta refrattaria per la stuccatura delle giunzioni, le opere murarie ed il ponteggio in tubolare d'acciaio per l'installazione: / - dimensione interna utile 30 × 40 cm.	M		88,83	36,500%
OM.RI.B.3 01.E	Fornitura e posa in opera di camino ad elementi prefabbricati monoblocco vibrocompressi a struttura cellulare, in conglomerato cementizio, ad alto isolamento termico, contenuti all'interno gli elementi in materiale refrattario muniti di innesto maschio -femmina montati in modo da realizzare una canna impermeabile ai gas e distanziate dalla controcanna esterna, il tutto conforme a quanto stabilito dalla legge n. 615/66 e dal relativo regolamento di esecuzione; completa di elementi di base per la camera d i raccolta fuliggine, sportelli di ispezione e pulizia a doppia parete, staffe di fissaggio al fabbricato, piastre rilievo temperatura fumi e per prelievo campioni, comprese la malta refrattaria per la stuccatura delle giunzioni, le opere murarie ed il ponteggio in tubolare d'acciaio per l'installazione: / - dimensione interna utile 40 × 40 cm.	M		106,78	33,800%
OM.RI.B.3 01.F	Fornitura e posa in opera di camino ad elementi prefabbricati monoblocco vibrocompressi a struttura cellulare, in conglomerato cementizio, ad alto isolamento termico, contenuti all'interno gli elementi in materiale refrattario muniti di innesto maschio -femmina montati in modo da realizzare una canna impermeabile ai gas e distanziate dalla controcanna esterna, il tutto conforme a quanto stabilito dalla legge n. 615/66 e dal relativo regolamento di esecuzione; completa di elementi di base per la camera d i raccolta fuliggine, sportelli di ispezione e pulizia a doppia parete, staffe di fissaggio al fabbricato, piastre rilievo temperatura fumi e per prelievo campioni, comprese la malta refrattaria per la stuccatura delle giunzioni, le opere murarie ed il ponteggio in tubolare d'acciaio per l'installazione: / - dimensione interna utile 50 × 50 cm.	M		164,28	30,000%
OM.RI.B.3 01.G	Fornitura e posa in opera di camino ad elementi prefabbricati monoblocco vibrocompressi a struttura cellulare, in conglomerato cementizio, ad alto isolamento termico, contenuti all'interno gli elementi in materiale refrattario muniti di innesto maschio -femmina montati in modo da realizzare una canna impermeabile ai gas e distanziate dalla controcanna esterna, il tutto conforme a quanto stabilito dalla legge n. 615/66 e dal relativo regolamento di esecuzione; completa di elementi di base per la camera d i raccolta fuliggine, sportelli di ispezione e pulizia a doppia parete, staffe di fissaggio al fabbricato, piastre rilievo temperatura fumi e per prelievo campioni, comprese la malta refrattaria per la stuccatura delle giunzioni, le opere murarie ed il ponteggio in tubolare d'acciaio per l'installazione: / - dimensione interna utile 50 × 70 cm.	M		211,38	33,600%
OM.RI.B.3 01.H	Fornitura e posa in opera di camino ad elementi prefabbricati monoblocco vibrocompressi a struttura cellulare, in conglomerato cementizio, ad alto isolamento termico, contenuti all'interno gli elementi in materiale refrattario muniti di innesto maschio -femmina montati in modo da realizzare una canna impermeabile ai gas e distanziate dalla controcanna esterna, il tutto conforme a quanto stabilito dalla legge n. 615/66 e dal relativo regolamento di esecuzione; completa di elementi di base per la camera d i raccolta fuliggine, sportelli di ispezione e pulizia a doppia parete, staffe di fissaggio al fabbricato, piastre rilievo temperatura fumi e per prelievo campioni, comprese la malta refrattaria per la stuccatura delle giunzioni, le opere murarie ed il ponteggio in tubolare d'acciaio per l'installazione: / - dimensione interna utile 70 × 70 cm.	M		275,95	30,900%
OM.RI.B.3 05	Fornitura e posa in opera di camino refrattario per fumo, conforme a quanto stabilito dalla legge n. 615/66 e dal relativo regolamento di esecuzione, in elementi prefabbricati composti da: - una canna circolare interna di terra refrattaria, ad alto contenuto di allumina, con giunti a battente maschio -femmina, stampata in un sol pezzo; - un rivestimento esterno autoportante ed isolante costituito da camicia monoblocco in conglomerato misto, con camere d'aria interne; - distanziatori, isolamento in lana minerale, tra canna interna e rivestimento esterno in corrispondenza dei giunti, completa di camera di raccolta con sportello, imbocco per canale da fumo proveniente dalla caldaia, piastre per rilievo temperatura fumi e prelievo campioni, e staffe di fissaggio al fabbricato, comprese le malte cementizie e refrattarie per la stuccatura degli elementi le opere murarie ed il ponteggio in tubolare d'acciaio per l'installazione:
OM.RI.B.3 05.A	Fornitura e posa in opera di camino refrattario per fumo, conforme a quanto stabilito dalla legge n. 615/66 e dal relativo regolamento di esecuzione, in elementi prefabbricati composti da: - una canna circolare interna di terra refrattaria, ad alto contenuto di allumina, con giunti a battente maschio -femmina, stampata in un sol pezzo; - un rivestimento esterno autoportante ed isolante costituito da camicia monoblocco in conglomerato misto, con camere d'aria interne; - distanziatori, isolamento in lana minerale, tra canna interna e rivestimento esterno in corrispondenza dei giunti, completa di camera di raccolta con sportello, imbocco per canale da fumo proveniente dalla caldaia, piastre per rilievo temperatura fumi e prelievo campioni, e staffe di fissaggio al fabbricato, comprese le malte cementizie e refrattarie per la stuccatura degli elementi le opere murarie ed il ponteggio in tubolare d'acciaio per l'installazione: / - diametro interno della canna circolare di 12 cm.	M		26,69	27,400%
OM.RI.B.3 05.B	Fornitura e posa in opera di camino refrattario per fumo, conforme a quanto stabilito dalla legge n. 615/66 e dal relativo regolamento di esecuzione, in elementi prefabbricati composti da: - una canna circolare interna di terra refrattaria, ad alto contenuto di allumina, con giunti a battente maschio -femmina, stampata in un sol pezzo; - un rivestimento esterno autoportante ed isolante costituito da camicia monoblocco in conglomerato misto, con camere d'aria interne; - distanziatori, isolamento in lana minerale, tra canna interna e rivestimento esterno in corrispondenza dei giunti, completa di camera di raccolta con sportello, imbocco per canale da fumo proveniente dalla caldaia, piastre per rilievo temperatura fumi e prelievo campioni, e staffe di fissaggio al fabbricato, comprese le malte cementizie e refrattarie per la stuccatura degli elementi le opere murarie ed il ponteggio in tubolare d'acciaio per l'installazione: / - diametro interno della canna circolare di 14 cm.	M		32,99	28,100%
OM.RI.B.3 05.C	Fornitura e posa in opera di camino refrattario per fumo, conforme a quanto stabilito dalla legge n. 615/66 e dal relativo regolamento di esecuzione, in elementi prefabbricati composti da: - una canna circolare interna di terra refrattaria, ad alto contenuto di allumina, con giunti a battente maschio -femmina, stampata in un sol pezzo; - un rivestimento esterno autoportante ed isolante costituito da camicia monoblocco in conglomerato misto, con camere d'aria interne; - distanziatori, isolamento in lana minerale, tra canna interna e rivestimento esterno in corrispondenza dei giunti, completa di camera di raccolta con sportello, imbocco per canale da fumo proveniente dalla caldaia, piastre per rilievo temperatura fumi e prelievo campioni, e staffe di fissaggio al fabbricato, comprese le malte cementizie e refrattarie per la stuccatura degli elementi le opere murarie ed il ponteggio in tubolare d'acciaio per l'installazione: / - diametro interno della canna circolare di 16 cm.	M		40,68	27,400%
OM.RI.B.3 05.D	Fornitura e posa in opera di camino refrattario per fumo, conforme a quanto stabilito dalla legge n. 615/66 e dal relativo regolamento di esecuzione, in elementi prefabbricati composti da: - una canna circolare interna di terra refrattaria, ad alto contenuto di allumina, con giunti a battente maschio -femmina, stampata in un sol pezzo; - un rivestimento esterno autoportante ed isolante costituito da camicia monoblocco in conglomerato misto, con camere d'aria interne; - distanziatori, isolamento in lana minerale, tra canna interna e rivestimento esterno in corrispondenza dei giunti, completa di camera di raccolta con sportello, imbocco per canale da fumo proveniente dalla caldaia, piastre per rilievo temperatura fumi e prelievo campioni, e staffe di fissaggio al fabbricato, comprese le malte cementizie e refrattarie per la stuccatura degli elementi le opere murarie ed il ponteggio in tubolare d'acciaio per l'installazione: / - diametro interno della canna circolare di 20 cm.	M		58,32	25,600%
OM.RI.B.3 05.E	Fornitura e posa in opera di camino refrattario per fumo, conforme a quanto stabilito dalla legge n. 615/66 e dal relativo regolamento di esecuzione, in elementi prefabbricati composti da: - una canna circolare interna di terra refrattaria, ad alto contenuto di allumina, con giunti a battente maschio -femmina, stampata in un sol pezzo; - un rivestimento esterno autoportante ed isolante costituito da camicia monoblocco in conglomerato misto, con camere d'aria interne; - distanziatori, isolamento in lana minerale, tra canna interna e rivestimento esterno in corrispondenza dei giunti, completa di camera di raccolta con sportello, imbocco per canale da fumo proveniente dalla caldaia, piastre per rilievo temperatura fumi e prelievo campioni, e staffe di fissaggio al fabbricato, comprese le malte cementizie e refrattarie per la stuccatura degli elementi le opere murarie ed il ponteggio in tubolare d'acciaio per l'installazione: / - diametro interno della canna circolare di 25 cm.	M		67,09	21,600%
OM.RI.B.3 05.F	Fornitura e posa in opera di camino refrattario per fumo, conforme a quanto stabilito dalla legge n. 615/66 e dal relativo regolamento di esecuzione, in elementi prefabbricati composti da: - una canna circolare interna di terra refrattaria, ad alto contenuto di allumina, con giunti a battente maschio -femmina, stampata in un sol pezzo; - un rivestimento esterno autoportante ed isolante costituito da camicia monoblocco in conglomerato misto, con camere d'aria interne; - distanziatori, isolamento in lana minerale, tra canna interna e rivestimento esterno in corrispondenza dei giunti, completa di camera di raccolta con sportello, imbocco per canale da fumo proveniente dalla caldaia, piastre per rilievo temperatura fumi e prelievo campioni, e staffe di fissaggio al fabbricato, comprese le malte cementizie e refrattarie per la stuccatura degli elementi le opere murarie ed il ponteggio in tubolare d'acciaio per l'installazione: / - diametro interno della canna circolare di 30 cm.	M		96,74	22,400%
OM.RI.B.3 05.G	Fornitura e posa in opera di camino refrattario per fumo, conforme a quanto stabilito dalla legge n. 615/66 e dal relativo regolamento di esecuzione, in elementi prefabbricati composti da: - una canna circolare interna di terra refrattaria, ad alto contenuto di allumina, con giunti a battente maschio -femmina, stampata in un sol pezzo; - un rivestimento esterno autoportante ed isolante costituito da camicia monoblocco in conglomerato misto, con camere d'aria interne; - distanziatori, isolamento in lana minerale, tra canna interna e rivestimento esterno in corrispondenza dei giunti, completa di camera di raccolta con sportello, imbocco per canale da fumo proveniente dalla caldaia, piastre per rilievo temperatura fumi e prelievo campioni, e staffe di fissaggio al fabbricato, comprese le malte cementizie e refrattarie per la stuccatura degli elementi le opere murarie ed il ponteggio in tubolare d'acciaio per l'installazione: / - diametro interno della canna circolare di 35 cm.	M		111,34	25,000%
OM.RI.B.3 05.H	Fornitura e posa in opera di camino refrattario per fumo, conforme a quanto stabilito dalla legge n. 615/66 e dal relativo regolamento di esecuzione, in elementi prefabbricati composti da: - una canna circolare interna di terra refrattaria, ad alto contenuto di allumina, con giunti a battente maschio -femmina, stampata in un sol pezzo; - un rivestimento esterno autoportante ed isolante costituito da camicia monoblocco in conglomerato misto, con camere d'aria interne; - distanziatori, isolamento in lana minerale, tra canna interna e rivestimento esterno in corrispondenza dei giunti, completa di camera di raccolta con sportello, imbocco per canale da fumo proveniente dalla caldaia, piastre per rilievo temperatura fumi e prelievo campioni, e staffe di fissaggio al fabbricato, comprese le malte cementizie e refrattarie per la stuccatura degli elementi le opere murarie ed il ponteggio in tubolare d'acciaio per l'installazione: / - diametro interno della canna circolare di 40 cm.	M		143,86	23,900%
OM.RI.B.3 05.N	Fornitura e posa in opera di camino refrattario per fumo, conforme a quanto stabilito dalla legge n. 615/66 e dal relativo regolamento di esecuzione, in elementi prefabbricati composti da: - una canna circolare interna di terra refrattaria, ad alto contenuto di allumina, con giunti a battente maschio -femmina, stampata in un sol pezzo; - un rivestimento esterno autoportante ed isolante costituito da camicia monoblocco in conglomerato misto, con camere d'aria interne; - distanziatori, isolamento in lana minerale, tra canna interna e rivestimento esterno in corrispondenza dei giunti, completa di camera di raccolta con sportello, imbocco per canale da fumo proveniente dalla caldaia, piastre per rilievo temperatura fumi e prelievo campioni, e staffe di fissaggio al fabbricato, comprese le malte cementizie e refrattarie per la stuccatura degli elementi le opere murarie ed il ponteggio in tubolare d'acciaio per l'installazione: / - diametro interno della canna circolare di 60 cm.	M		208,00	0,000%
OM.RI.B.3 05.O	Fornitura e posa in opera di camino refrattario per fumo, conforme a quanto stabilito dalla legge n. 615/66 e dal relativo regolamento di esecuzione, in elementi prefabbricati composti da: - una canna circolare interna di terra refrattaria, ad alto contenuto di allumina, con giunti a battente maschio -femmina, stampata in un sol pezzo; - un rivestimento esterno autoportante ed isolante costituito da camicia monoblocco in conglomerato misto, con camere d'aria interne; - distanziatori, isolamento in lana minerale, tra canna interna e rivestimento esterno in corrispondenza dei giunti, completa di camera di raccolta con sportello, imbocco per canale da fumo proveniente dalla caldaia, piastre per rilievo temperatura fumi e prelievo campioni, e staffe di fissaggio al fabbricato, comprese le malte cementizie e refrattarie per la stuccatura degli elementi le opere murarie ed il ponteggio in tubolare d'acciaio per l'installazione: / - diametro interno della canna circolare di 65 cm.	M		286,30	0,000%
OM.RI.B.3 10	Fornitura e posa in opera di canne fumarie in acciaio inox, ad elementi componibili, con parete interna AISI 316 e parete esterna AISI 304, con l'interno tra i due tubi riempito con materiale coibente, moduli predisposti con fori e staffe per gli ancoraggi nella muratura, compresi i pezzi speciali, i moduli di chiusura e di prolunga, le opere murarie e quanto altro occorra per dare la canna funzionante.
OM.RI.B.3 10.B	Fornitura e posa in opera di canne fumarie in acciaio inox, ad elementi componibili, con parete interna AISI 316 e parete esterna AISI 304, con l'interno tra i due tubi riempito con materiale coibente, moduli predisposti con fori e staffe per gli ancoraggi nella muratura, compresi i pezzi speciali, i moduli di chiusura e di prolunga, le opere murarie e quanto altro occorra per dare la canna funzionante. / - Condotto fumario in acciaio INOX a doppia parete coibentata con lana di roccia, diametro interno 130 mm, diametro esterno 180 mm.	M		120,21	19,300%
OM.RI.B.3 10.C	Fornitura e posa in opera di canne fumarie in acciaio inox, ad elementi componibili, con parete interna AISI 316 e parete esterna AISI 304, con l'interno tra i due tubi riempito con materiale coibente, moduli predisposti con fori e staffe per gli ancoraggi nella muratura, compresi i pezzi speciali, i moduli di chiusura e di prolunga, le opere murarie e quanto altro occorra per dare la canna funzionante. / - Condotto fumario in acciaio INOX a doppia parete coibentata con lana di roccia, diametro interno 150 mm, diametro esterno 200 mm.	M		133,74	19,100%
OM.RI.B.3 10.D	Fornitura e posa in opera di canne fumarie in acciaio inox, ad elementi componibili, con parete interna AISI 316 e parete esterna AISI 304, con l'interno tra i due tubi riempito con materiale coibente, moduli predisposti con fori e staffe per gli ancoraggi nella muratura, compresi i pezzi speciali, i moduli di chiusura e di prolunga, le opere murarie e quanto altro occorra per dare la canna funzionante. / - Condotto fumario in acciaio INOX a doppia parete coibentata con lana di roccia, diametro interno 180 mm, diametro esterno 230 mm.	M		150,71	19,200%
OM.RI.B.3 10.E	Fornitura e posa in opera di canne fumarie in acciaio inox, ad elementi componibili, con parete interna AISI 316 e parete esterna AISI 304, con l'interno tra i due tubi riempito con materiale coibente, moduli predisposti con fori e staffe per gli ancoraggi nella muratura, compresi i pezzi speciali, i moduli di chiusura e di prolunga, le opere murarie e quanto altro occorra per dare la canna funzionante. / - Condotto fumario in acciaio INOX a doppia parete coibentata con lana di roccia, diametro interno 200 mm, diametro esterno 250 mm.	M		164,50	19,700%
OM.RI.B.3 10.F	Fornitura e posa in opera di canne fumarie in acciaio inox, ad elementi componibili, con parete interna AISI 316 e parete esterna AISI 304, con l'interno tra i due tubi riempito con materiale coibente, moduli predisposti con fori e staffe per gli ancoraggi nella muratura, compresi i pezzi speciali, i moduli di chiusura e di prolunga, le opere murarie e quanto altro occorra per dare la canna funzionante. / - Condotto fumario in acciaio INOX a doppia parete coibentata con lana di roccia, diametro interno 250 mm, diametro esterno 300 mm.	M		192,95	19,200%
OM.RI.B.3 10.G	Fornitura e posa in opera di canne fumarie in acciaio inox, ad elementi componibili, con parete interna AISI 316 e parete esterna AISI 304, con l'interno tra i due tubi riempito con materiale coibente, moduli predisposti con fori e staffe per gli ancoraggi nella muratura, compresi i pezzi speciali, i moduli di chiusura e di prolunga, le opere murarie e quanto altro occorra per dare la canna funzionante. / - Condotto fumario in acciaio INOX a doppia parete coibentata con lana di roccia, diametro interno 300 mm, diametro esterno 350 mm.	M		241,10	16,800%
OM.RI.B.3 10.H	Fornitura e posa in opera di canne fumarie in acciaio inox, ad elementi componibili, con parete interna AISI 316 e parete esterna AISI 304, con l'interno tra i due tubi riempito con materiale coibente, moduli predisposti con fori e staffe per gli ancoraggi nella muratura, compresi i pezzi speciali, i moduli di chiusura e di prolunga, le opere murarie e quanto altro occorra per dare la canna funzionante. / - Condotto fumario in acciaio INOX a doppia parete coibentata con lana di roccia, diametro interno 350 mm, diametro esterno 400 mm.	M		288,52	15,300%
OM.RI.B.3 15	Formazione di torrette da camino dell'altezza di 1,30 m, in murature di mattoni e malta cementizia, della sezione corrispondente alla canna fumaria sottostante, compresa la copertura in pietra artificiale o in pietra naturale, la stilatura dei giunti del le facce esterne e l'intonacatura delle facce interne con la stessa malta, nonché la conversa in lamiera di ferro zincato e le altre o pere necessarie per le torrette funzionanti:
OM.RI.B.3 15.A	Formazione di torrette da camino dell'altezza di 1,30 m, in murature di mattoni e malta cementizia, della sezione corrispondente alla canna fumaria sottostante, compresa la copertura in pietra artificiale o in pietra naturale, la stilatura dei giunti del le facce esterne e l'intonacatura delle facce interne con la stessa malta, nonché la conversa in lamiera di ferro zincato e le altre o pere necessarie per le torrette funzionanti: / - semplici.	CAD		116,51	13,800%
OM.RI.B.3 15.B	Formazione di torrette da camino dell'altezza di 1,30 m, in murature di mattoni e malta cementizia, della sezione corrispondente alla canna fumaria sottostante, compresa la copertura in pietra artificiale o in pietra naturale, la stilatura dei giunti del le facce esterne e l'intonacatura delle facce interne con la stessa malta, nonché la conversa in lamiera di ferro zincato e le altre o pere necessarie per le torrette funzionanti: / - doppie	CAD		151,88	15,500%
OM.RI.B.3 15.C	Formazione di torrette da camino dell'altezza di 1,30 m, in murature di mattoni e malta cementizia, della sezione corrispondente alla canna fumaria sottostante, compresa la copertura in pietra artificiale o in pietra naturale, la stilatura dei giunti del le facce esterne e l'intonacatura delle facce interne con la stessa malta, nonché la conversa in lamiera di ferro zincato e le altre o pere necessarie per le torrette funzionanti: / - triple.	CAD		214,03	16,500%
OM.RI.B.3 20	Fornitura e posa in opera di testa di camino in conglomerato cementizio vibrato del tipo ad elementi con aperture antivento:
OM.RI.B.3 20.A	Fornitura e posa in opera di testa di camino in conglomerato cementizio vibrato del tipo ad elementi con aperture antivento: / - delle dimensioni 20 x 20 cm.	CAD		59,34	30,100%
OM.RI.B.3 20.B	Fornitura e posa in opera di testa di camino in conglomerato cementizio vibrato del tipo ad elementi con aperture antivento: / - delle dimensioni 25 x 25 cm.	CAD		79,34	29,700%
OM.RI.B.3 20.C	Fornitura e posa in opera di testa di camino in conglomerato cementizio vibrato del tipo ad elementi con aperture antivento: / - delle dimensioni 30 x 30 cm.	CAD		119,68	23,300%
OM.RI.B.3 25	Fornitura e posa in opera di testa di camino in laterizio:
OM.RI.B.3 25.H	Fornitura e posa in opera di testa di camino in laterizio: / - dimensione interna diametro 15 cm.	CAD		53,22	23,900%
OM.RI.B.3 25.I	Fornitura e posa in opera di testa di camino in laterizio: / - dimensione interna diametro 20 cm.	CAD		57,26	22,200%
OM.RI.B.3 35	Fornitura e posa in opera di fascette di bloccaggio per canne fumarie:
OM.RI.B.3 35.A	Fornitura e posa in opera di fascette di bloccaggio per canne fumarie: / - del diametro fino a 8 cm.	CAD		2,85	28,800%
OM.RI.B.3 35.B	Fornitura e posa in opera di fascette di bloccaggio per canne fumarie: / - del diametro oltre 8 cm e fino a 12 cm.	CAD		3,34	32,300%
OM.RI.B.3 35.C	Fornitura e posa in opera di fascette di bloccaggio per canne fumarie: / - del diametro oltre 12 cm e fino a 16 cm.	CAD		3,98	33,700%
OM.RI.B.3001	Fornitura e posa in opera di terminale per canne fumarie o di esalazione in acciaio INOX del tipo a cappello cinese, dato in opera su canna fumaria in acciaio.
OM.RI.B.3001.A	Fornitura e posa in opera di terminale per canne fumarie o di esalazione in acciaio INOX del tipo a cappello cinese, dato in opera su canna fumaria in acciaio. / - Terminale per condotta in acciaio INOX a del tipo a cappello cinese, diametr o interno 130 mm.	CAD		69,68	16,700%
OM.RI.B.3001.B	Fornitura e posa in opera di terminale per canne fumarie o di esalazione in acciaio INOX del tipo a cappello cinese, dato in opera su canna fumaria in acciaio. / - Terminale per condotta in acciaio INOX a del tipo a cappello cinese, diametro interno 150 mm.	CAD		75,92	18,300%
OM.RI.B.3001.C	Fornitura e posa in opera di terminale per canne fumarie o di esalazione in acciaio INOX del tipo a cappello cinese, dato in opera su canna fumaria in acciaio. / - Terminale per condotta in acciaio INOX a del tipo a cappello cinese, diametro interno 180 mm.	CAD		84,16	19,200%
OM.RI.B.3002	Fornitura e posa in opera di terminale per canne fumarie o di esalazione in acciaio INOX del tipo a cappello a botte, dato in opera su canna fumaria in acciaio.
OM.RI.B.3002.A	Fornitura e posa in opera di terminale per canne fumarie o di esalazione in acciaio INOX del tipo a cappello a botte, dato in opera su canna fumaria in acciaio. / - Terminale per condotta in acciaio INOX a del tipo a botte, diametro interno 130 mm.	CAD		99,66	11,600%
OM.RI.B.3002.B	Fornitura e posa in opera di terminale per canne fumarie o di esalazione in acciaio INOX del tipo a cappello a botte, dato in opera su canna fumaria in acciaio. / - Terminale per condotta in acciaio INOX a del tipo a botte, diametro interno 150 mm.	CAD		108,15	12,900%
OM.RI.B.3002.C	Fornitura e posa in opera di terminale per canne fumarie o di esalazione in acciaio INOX del tipo a cappello a botte, dato in opera su canna fumaria in acciaio. / - Terminale per condotta in acciaio INOX a del tipo a botte, diametro interno 180 mm.	CAD		122,78	13,200%
OM.RI.B.3003	Fornitura e posa in opera di terminale per canne fumarie o di esalazione in acciaio INOX del tipo a tronco conico, dato in opera su canna fumaria in acciaio.
OM.RI.B.3003.A	Fornitura e posa in opera di terminale per canne fumarie o di esalazione in acciaio INOX del tipo a tronco conico, dato in opera su canna fumaria in acciaio. / - Terminale per condotta in acciaio INOX a del tipo tronco conico, diametro interno 130 mm.	CAD		63,60	18,200%
OM.RI.B.3003.B	Fornitura e posa in opera di terminale per canne fumarie o di esalazione in acciaio INOX del tipo a tronco conico, dato in opera su canna fumaria in acciaio. / - Terminale per condotta in acciaio INOX a del tipo tronco conico, diametro interno 150 mm.	CAD		71,43	19,500%
OM.RI.B.3003.C	Fornitura e posa in opera di terminale per canne fumarie o di esalazione in acciaio INOX del tipo a tronco conico, dato in opera su canna fumaria in acciaio. / - Terminale per condotta in acciaio INOX a del tipo tronco conico, diametro interno 180 mm.	CAD		82,33	19,700%
OM.RI.B.3004	Fornitura e posa in opera di aspiratore eolico formato da un globo in acciaio inox ruotante su un asse in acciaio inox, posto in opera su condotto fumario.
OM.RI.B.3004.A	Fornitura e posa in opera di aspiratore eolico formato da un globo in acciaio inox ruotante su un asse in acciaio inox, posto in opera su condotto fumario. / - Aspiratore eolico diametro 150 mm.	CAD		100,71	11,500%
OM.RI.B.3004.B	Fornitura e posa in opera di aspiratore eolico formato da un globo in acciaio inox ruotante su un asse in acciaio inox, posto in opera su condotto fumario. / - Aspiratore eolico diametro 200 mm.	CAD		124,04	11,200%
OM.RI.B.3004.C	Fornitura e posa in opera di aspiratore eolico formato da un globo in acciaio inox ruotante su un asse in acciaio inox, posto in opera su condotto fumario. / - Aspiratore eolico diametro 250 mm.	CAD		142,81	11,300%
OM.RI.B.3005	Fornitura e posa in opera di tappi di lamiera per canne fumarie.
OM.RI.B.3005.A	Fornitura e posa in opera di tappi di lamiera per canne fumarie. / - del diametro fino a 8 cm.	CAD		22,01	26,200%
OM.RI.B.3005.B	Fornitura e posa in opera di tappi di lamiera per canne fumarie. / - del diametro oltre 8 cm e fino a 12 cm.	CAD		25,71	27,000%
OM.RI.B.3005.C	Fornitura e posa in opera di tappi di lamiera per canne fumarie. / - del diametro oltre 12 cm e fino a 16 cm.	CAD		30,39	26,800%
OM.RI.C	RACCORDI E VALVOLE - ELEMENTI RADIANTI
OM.RI.C.1 01	Nipples da 1" e 1/4 per radiatori.
OM.RI.C.1 01.A	Nipples da 1" e 1/4 per radiatori. / - Nipples da 1" e 1/4 per radiatori.	CAD		2,60	0,000%
OM.RI.C.1 02	Nipples in acciaio per collegamento elementi di caldaie, impianti termo di qualsiasi tipo.
OM.RI.C.1 02.A	Nipples in acciaio per collegamento elementi di caldaie, impianti termo di qualsiasi tipo. / - Nipples in acciaio.	CAD		5,66	0,000%
OM.RI.C.1 05	Riduzione e tappo per radiatori.
OM.RI.C.1 05.A	Riduzione e tappo per radiatori. / - Riduzione e tappo per radiatori.	CAD		2,12	0,000%
OM.RI.C.1 10	Valvola o detentore in bronzo od ottone con vite di regolaggio diritti e a squadra, filettati, PN6:
OM.RI.C.1 10.A	Valvola o detentore in bronzo od ottone con vite di regolaggio diritti e a squadra, filettati, PN6: / - da 3/8 di pollice.	CAD		4,20	0,000%
OM.RI.C.1 10.B	Valvola o detentore in bronzo od ottone con vite di regolaggio diritti e a squadra, filettati, PN6: / - da 1/2 pollice.	CAD		5,14	0,000%
OM.RI.C.1 10.C	Valvola o detentore in bronzo od ottone con vite di regolaggio diritti e a squadra, filettati, PN6: / - da 3/4 di pollice.	CAD		9,15	0,000%
OM.RI.C.1 10.D	Valvola o detentore in bronzo od ottone con vite di regolaggio diritti e a squadra, filettati, PN6: / - da 1 pollice.	CAD		14,20	0,000%
OM.RI.C.1 10.E	Valvola o detentore in bronzo od ottone con vite di regolaggio diritti e a squadra, filettati, PN6: / - da 1pollice e ¼.	CAD		28,00	0,000%
OM.RI.C.1 15	Rubinetto a testa quadra di scarico per caldaie con chiave:
OM.RI.C.1 15.A	Rubinetto a testa quadra di scarico per caldaie con chiave: / - da 3/8 di pollice.	CAD		5,50	0,000%
OM.RI.C.1 15.B	Rubinetto a testa quadra di scarico per caldaie con chiave: / - da 1/2 pollice.	CAD		6,47	0,000%
OM.RI.C.1 15.C	Rubinetto a testa quadra di scarico per caldaie con chiave: / - da 3/4 di pollice.	CAD		8,98	0,000%
OM.RI.C.1 20	Tubi corazzati flessibili per bruciatori:
OM.RI.C.1 20.A	Tubi corazzati flessibili per bruciatori: / - funzionanti a nafta.	CAD		15,18	0,000%
OM.RI.C.1 20.B	Tubi corazzati flessibili per bruciatori: / - funzionanti a gasolio.	CAD		13,16	0,000%
OM.RI.C.1 25	Valvola termostatica diritta o a squadra, completa di testa sensibile corpo valvola in bronzo od ottone filettata:
OM.RI.C.1 25.A	Valvola termostatica diritta o a squadra, completa di testa sensibile corpo valvola in bronzo od ottone filettata: / - da 3/8 di pollice.	CAD		16,87	0,000%
OM.RI.C.1 25.B	Valvola termostatica diritta o a squadra, completa di testa sensibile corpo valvola in bronzo od ottone filettata: / - da 1/2 pollice.	CAD		17,70	0,000%
OM.RI.C.1 25.C	Valvola termostatica diritta o a squadra, completa di testa sensibile corpo valvola in bronzo od ottone filettata: / - da 3/4 di pollice.	CAD		21,78	0,000%
OM.RI.C.1 25.D	Valvola termostatica diritta o a squadra, completa di testa sensibile corpo valvola in bronzo od ottone filettata: / - da 1 pollice.	CAD		32,41	0,000%
OM.RI.C.1 25.E	Valvola termostatica diritta o a squadra, completa di testa sensibile corpo valvola in bronzo od ottone filettata: / - da 1 pollice e ¼.	CAD		45,26	0,000%
OM.RI.C.1 27	Valvolina per sfogo aria dai radiatori in ottone o bronzo, del tipo manuale, filettata:
OM.RI.C.1 27.A	Valvolina per sfogo aria dai radiatori in ottone o bronzo, del tipo manuale, filettata: / - da 1/4 di pollice.	CAD		1,83	0,000%
OM.RI.C.1 27.B	Valvolina per sfogo aria dai radiatori in ottone o bronzo, del tipo manuale, filettata: / - da 3/8 di pollice.	CAD		2,23	0,000%
OM.RI.C.1 29	Valvola automatica a galleggiante per lo sfogo d'aria, attacco filettato, corpo in ottone stampato, completa di rubinetto automatico d'intercettazione:
OM.RI.C.1 29.A	Valvola automatica a galleggiante per lo sfogo d'aria, attacco filettato, corpo in ottone stampato, completa di rubinetto automatico d'intercettazione: / - da 3/8 di pollice.	CAD		7,92	0,000%
OM.RI.C.1 29.B	Valvola automatica a galleggiante per lo sfogo d'aria, attacco filettato, corpo in ottone stampato, completa di rubinetto automatico d'intercettazione: / - da 1/2 pollice.	CAD		7,93	0,000%
OM.RI.C.1 30	Raccordo (bocchettone) a tre pezzi, di ghisa malleabile, nero, con sede piana:
OM.RI.C.1 30.A	Raccordo (bocchettone) a tre pezzi, di ghisa malleabile, nero, con sede piana: / - da 3/8 di pollice.	CAD		2,18	0,000%
OM.RI.C.1 30.B	Raccordo (bocchettone) a tre pezzi, di ghisa malleabile, nero, con sede piana: / - da 1/2 pollice.	CAD		2,35	0,000%
OM.RI.C.1 30.C	Raccordo (bocchettone) a tre pezzi, di ghisa malleabile, nero, con sede piana: / - da 3/4 di pollice.	CAD		3,08	0,000%
OM.RI.C.1 30.D	Raccordo (bocchettone) a tre pezzi, di ghisa malleabile, nero, con sede piana: / - con sede piana da 1 pollice.	CAD		3,63	0,000%
OM.RI.C.1 30.E	Raccordo (bocchettone) a tre pezzi, di ghisa malleabile, nero, con sede piana: / - da 1 pollice e ¼.	CAD		6,99	0,000%
OM.RI.C.2 01	Posa in opera di valvole a doppio regolaggio o detentori, compreso nel prezzo lo smontaggio delle valvole o detentori da sostituire compresi lo scarico dell'impianto, la rimozione e ricollocamento in opera dei radiatori nonché il ricarico dell'impianto.
OM.RI.C.2 01.A	Posa in opera di valvole a doppio regolaggio o detentori, compreso nel prezzo lo smontaggio delle valvole o detentori da sostituire compresi lo scarico dell'impianto, la rimozione e ricollocamento in opera dei radiatori nonché il ricarico dell'impianto. / - Posa in opera di valvole a doppio regolaggio o detentori.	CAD		8,92	97,200%
OM.RI.C.2 05	Posa in opera di valvole per sfogo d'aria dai radiatori.
OM.RI.C.2 05.A	Posa in opera di valvole per sfogo d'aria dai radiatori. / - Posa in opera di valvole per sfogo d'aria dai radiatori.	CAD		3,66	97,000%
OM.RI.C.2 10	Posa in opera di tappi e nipples per radiatori chiusi e forati di qualsiasi marca e misura.
OM.RI.C.2 10.A	Posa in opera di tappi e nipples per radiatori chiusi e forati di qualsiasi marca e misura. / - Posa in opera di tappi e nipples per radiatori.	CAD		3,66	97,000%
OM.RI.C.2 15	Posa in opera di volantini di bachelite.
OM.RI.C.2 15.A	Posa in opera di volantini di bachelite. / - Posa in opera di volantini di bachelite.	CAD		1,00	97,000%
OM.RI.C.3 01	Fornitura e posa in opera di elementi radianti in ghisa, del tipo a colonne, aventi emissione termica secondo le norme UNI-ECOMAR, completi di: - nipples di accoppiamento; - riduzioni e tappi di chiusura; - valvola a doppio regolaggio; - detentore; - raccordi con le tubazioni di alimentazione e di scarico; - valvolina di sfogo aria (se necessaria); - verniciatura di fondo e due mani di vernice al cromo di colore a scelta delle Ferrovie; - staffe di ancoraggio; compresi, inoltre, i mezzi d'opera, i materiali di tenuta ed accessori, le opere murarie.
OM.RI.C.3 01.A	Fornitura e posa in opera di elementi radianti in ghisa, del tipo a colonne, aventi emissione termica secondo le norme UNI-ECOMAR, completi di: - nipples di accoppiamento; - riduzioni e tappi di chiusura; - valvola a doppio regolaggio; - detentore; - raccordi con le tubazioni di alimentazione e di scarico; - valvolina di sfogo aria (se necessaria); - verniciatura di fondo e due mani di vernice al cromo di colore a scelta delle Ferrovie; - staffe di ancoraggio; compresi, inoltre, i mezzi d'opera, i materiali di tenuta ed accessori, le opere murarie. / - Fornitura e posa in opera di elementi radianti in ghisa, del tipo a colonne.	W		0,30	60,000%
OM.RI.C.3 05	Fornitura e posa in opera di piastre radianti in acciaio, aventi emissione termica secondo le norme UNI-ECOMAR, completi di: - riduzioni e tappi di chiusura; - valvola a doppio regolaggio; - detentore; - raccordi con le tubazioni di alimentazione e di scarico; - valvolina di sfogo aria (se necessaria); - verniciatura di fondo e due mani di vernice al cromo di colore a scelta delle Ferrovie; - staffe di ancoraggio; compresi, inoltre, i mezzi d'opera, i materiali di tenuta ed accessori, le opere murarie.
OM.RI.C.3 05.A	Fornitura e posa in opera di piastre radianti in acciaio, aventi emissione termica secondo le norme UNI-ECOMAR, completi di: - riduzioni e tappi di chiusura; - valvola a doppio regolaggio; - detentore; - raccordi con le tubazioni di alimentazione e di scarico; - valvolina di sfogo aria (se necessaria); - verniciatura di fondo e due mani di vernice al cromo di colore a scelta delle Ferrovie; - staffe di ancoraggio; compresi, inoltre, i mezzi d'opera, i materiali di tenuta ed accessori, le opere murarie. / - Fornitura e posa in opera di piastre radianti in acciaio.	W		0,20	20,000%
OM.RI.C.3 10	Fornitura e posa in opera di radiatori in alluminio pressofuso, ad elementi componibili, aventi emissione termica secondo le norme UNI-ECOMAR, completi di: - nipples di accoppiamento; - riduzioni e tappi di chiusura; - valvola a doppio regolaggio; - detentore; - raccordi con le tubazioni di alimentazione e di scarico; - valvolina di sfogo aria (se necessaria); - verniciatura applicata dalla Casa Costruttrice di colore a scelta delle Ferrovie; - staffe di ancoraggio; compresi, inoltre, i mezzi d'opera, i materiali di tenuta ed accessori, le opere murarie.
OM.RI.C.3 10.A	Fornitura e posa in opera di radiatori in alluminio pressofuso, ad elementi componibili, aventi emissione termica secondo le norme UNI-ECOMAR, completi di: - nipples di accoppiamento; - riduzioni e tappi di chiusura; - valvola a doppio regolaggio; - detentore; - raccordi con le tubazioni di alimentazione e di scarico; - valvolina di sfogo aria (se necessaria); - verniciatura applicata dalla Casa Costruttrice di colore a scelta delle Ferrovie; - staffe di ancoraggio; compresi, inoltre, i mezzi d'opera, i materiali di tenuta ed accessori, le opere murarie. / - Fornitura e posa in opera di radiatori in alluminio pressofuso, ad elementi componibili.	W		0,28	50,000%
OM.RI.C.3 15	Fornitura e posa in opera di mensole d'acciaio per sostegno radiatori.
OM.RI.C.3 15.A	Fornitura e posa in opera di mensole d'acciaio per sostegno radiatori. / - Fornitura e posa in opera di mensole d'acciaio per sostegno radiatori.	CAD		6,71	70,900%
OM.RI.D	APPARECCHIATURE DI COMANDO E CONTROLLO ACCENSIONE IMPIANTI - RADIATORI - APPARECCHIATURE E SOSTANZE PER IL TRATTAMENTO DELLE ACQUE
OM.RI.D.1 01	Apparecchiature elettriche di comando e sicurezza per bruciatori:
OM.RI.D.1 01.A	Apparecchiature elettriche di comando e sicurezza per bruciatori: / - funzionanti a nafta.	CAD		142,79	0,000%
OM.RI.D.1 01.B	Apparecchiature elettriche di comando e sicurezza per bruciatori: / - funzionanti a gasolio di potenzialità fino a 232,5 kW (200000 kcal/h).	CAD		111,08	0,000%
OM.RI.D.1 01.C	Apparecchiature elettriche di comando e sicurezza per bruciatori: / - funzionanti a gasolio di potenzialità superiore a 232,5 kW (200000 kcal/h).	CAD		201,45	0,000%
OM.RI.D.1 05	Pompe per bruciatori:
OM.RI.D.1 05.A	Pompe per bruciatori: / - funzionanti a nafta.	CAD		170,67	0,000%
OM.RI.D.1 05.B	Pompe per bruciatori: / - funzionanti a gasolio.	CAD		98,67	0,000%
OM.RI.D.1 06	Fotoresistenze per bruciatori.
OM.RI.D.1 06.A	Fotoresistenze per bruciatori. / - Fotoresistenze per bruciatori.	CAD		13,41	0,000%
OM.RI.D.1 07	Ugelli per bruciatori di qualsiasi tipo.
OM.RI.D.1 07.A	Ugelli per bruciatori di qualsiasi tipo. / - Ugelli per bruciatori di qualsiasi tipo.	CAD		8,26	0,000%
OM.RI.D.1 08	Bobine di eccitazione della elettrovalvola di bruciatori.
OM.RI.D.1 08.A	Bobine di eccitazione della elettrovalvola di bruciatori. / - Bobine di eccitazione della elettrovalvola di bruciatori.	CAD		19,82	0,000%
OM.RI.D.1 09	Trasformatori d'accensione per bruciatori.
OM.RI.D.1 09.A	Trasformatori d'accensione per bruciatori. / - Trasformatori d'accensione per bruciatori.	CAD		41,19	0,000%
OM.RI.D.1 10	Ceramiche e puntine per bruciatori.
OM.RI.D.1 10.A	Ceramiche e puntine per bruciatori. / - Ceramiche e puntine per bruciatori.	CAD		14,24	0,000%
OM.RI.D.1 11	Cavetti elettrici per alta tensione per bruciatori.
OM.RI.D.1 11.A	Cavetti elettrici per alta tensione per bruciatori. / - Cavetti elettrici per alta tensione per bruciatori.	CAD		2,75	0,000%
OM.RI.D.1 15	Servocomando per la regolazione flottante delle valvole miscelatrici, completo di attacco per permettere l'installazione su dette valvole:
OM.RI.D.1 15.A	Servocomando per la regolazione flottante delle valvole miscelatrici, completo di attacco per permettere l'installazione su dette valvole: / - con frizione.	CAD		220,36	0,000%
OM.RI.D.1 15.B	Servocomando per la regolazione flottante delle valvole miscelatrici, completo di attacco per permettere l'installazione su dette valvole: / - senza frizione.	CAD		148,26	0,000%
OM.RI.D.1 20	Termometro per acqua calda o refrigerata, a colonna di mercurio, diritto o a squadro, con custodia in ottone, omologato ISPESL:
OM.RI.D.1 20.A	Termometro per acqua calda o refrigerata, a colonna di mercurio, diritto o a squadro, con custodia in ottone, omologato ISPESL: / - da 1/2 pollice.	CAD		10,03	0,000%
OM.RI.D.1 20.B	Termometro per acqua calda o refrigerata, a colonna di mercurio, diritto o a squadro, con custodia in ottone, omologato ISPESL: / - da 3/4 di pollice.	CAD		12,33	0,000%
OM.RI.D.1 21	Termometro per acqua calda o refrigerata, a quadrante, a dilatazione di mercurio, con guaina, diametro quadrante 80 mm, omologato ISPESL:
OM.RI.D.1 21.A	Termometro per acqua calda o refrigerata, a quadrante, a dilatazione di mercurio, con guaina, diametro quadrante 80 mm, omologato ISPESL: / - Termometro per acqua calda o refrigerata.	CAD		7,84	0,000%
OM.RI.D.1 25	Indicatore automatico di altezza della colonna d'acqua, con rubinetti da 1/2 pollice.
OM.RI.D.1 25.A	Indicatore automatico di altezza della colonna d'acqua, con rubinetti da 1/2 pollice. / - Indicatore automatico di altezza della colonna d'acqua, con rubinetti da 1/2 pollice.	CAD		21,84	0,000%
OM.RI.D.1 26	Indicatore di livello d'acqua per caldaie a vapore, con vetro, guarnizioni a due rubinetti di prova da 3/8 di pollice.
OM.RI.D.1 26.A	Indicatore di livello d'acqua per caldaie a vapore, con vetro, guarnizioni a due rubinetti di prova da 3/8 di pollice. / - Indicatore di livello d'acqua per caldaie a vapore.	CAD		19,61	0,000%
OM.RI.D.1 27	Manometri.
OM.RI.D.1 27.A	Manometri. / - Manometri.	CAD		16,79	0,000%
OM.RI.D.1 28	Manometri ad immersione con capillare a tubo di rame, di raccordo, per caldaie.
OM.RI.D.1 28.A	Manometri ad immersione con capillare a tubo di rame, di raccordo, per caldaie. / - Manometri ad immersione con capillare a tubo di rame, di raccordo, per caldaie.	CAD		8,24	0,000%
OM.RI.D.1 30	Pressostato di sicurezza a ripristino manuale con campo di taratura 15 -39 N/cm² agente sul bruciatore con attacco filettato da pollici 1/4 omologato ISPESL.
OM.RI.D.1 30.A	Pressostato di sicurezza a ripristino manuale con campo di taratura 15 -39 N/cm² agente sul bruciatore con attacco filettato da pollici 1/4 omologato ISPESL. / - Pressostato di sicurezza.	CAD		26,00	0,000%
OM.RI.D.1 31	Flussostato con sensore regolabile agente sul bruciatore con attacco filettato da pollici 1 omologato ISPESL.
OM.RI.D.1 31.A	Flussostato con sensore regolabile agente sul bruciatore con attacco filettato da pollici 1 omologato ISPESL. / - Flussostato	CAD		106,07	0,000%
OM.RI.D.1 32	Termostato a contatto.
OM.RI.D.1 32.A	Termostato a contatto. / - Termostato a contatto.	CAD		17,74	0,000%
OM.RI.D.1 33	Elettrovalvole a solenoide del diametro da 3/8" e 1/2".
OM.RI.D.1 33.A	Elettrovalvole a solenoide del diametro da 3/8" e 1/2". / - Elettrovalvole a solenoide.	CAD		24,72	0,000%
OM.RI.D.2 01	Ricollocamento in opera di radiatori e piastre radianti, compresa l'eventuale posa delle relative mensole la cui fornitura sarà compensata a parte:
OM.RI.D.2 01.A	Ricollocamento in opera di radiatori e piastre radianti, compresa l'eventuale posa delle relative mensole la cui fornitura sarà compensata a parte: / - per ciascun elemento radiante componibile in ghisa.	CAD		1,77	97,200%
OM.RI.D.2 01.B	Ricollocamento in opera di radiatori e piastre radianti, compresa l'eventuale posa delle relative mensole la cui fornitura sarà compensata a parte: / - per ciascun elemento radiante componibile in alluminio pressofuso.	CAD		1,18	97,500%
OM.RI.D.2 01.C	Ricollocamento in opera di radiatori e piastre radianti, compresa l'eventuale posa delle relative mensole la cui fornitura sarà compensata a parte: / - per ciascuna piastra radiante in acciaio.	CAD		7,90	97,200%
OM.RI.D.3 01	Fornitura e posa in opera di addolcitore d'acqua a cristalli con testata in ottone cromato e campana in termoplastica speciale, infrangibile e nulla ad effetti elettrolitici e di invecchiamento completi di chiave speciale per lo svitamento della campana e della carica di cristalli di polifosfati, compresi i necessari raccordi e l'eventuale rimozione di quello da sostituire:
OM.RI.D.3 01.A	Fornitura e posa in opera di addolcitore d'acqua a cristalli con testata in ottone cromato e campana in termoplastica speciale, infrangibile e nulla ad effetti elettrolitici e di invecchiamento completi di chiave speciale per lo svitamento della campana e della carica di cristalli di polifosfati, compresi i necessari raccordi e l'eventuale rimozione di quello da sostituire: / - del diametro da 1/2 pollice.	CAD		93,85	49,400%
OM.RI.D.3 01.B	Fornitura e posa in opera di addolcitore d'acqua a cristalli con testata in ottone cromato e campana in termoplastica speciale, infrangibile e nulla ad effetti elettrolitici e di invecchiamento completi di chiave speciale per lo svitamento della campana e della carica di cristalli di polifosfati, compresi i necessari raccordi e l'eventuale rimozione di quello da sostituire: / - del diametro da 3/4 di pollice	CAD		109,52	47,700%
OM.RI.D.3 01.C	Fornitura e posa in opera di addolcitore d'acqua a cristalli con testata in ottone cromato e campana in termoplastica speciale, infrangibile e nulla ad effetti elettrolitici e di invecchiamento completi di chiave speciale per lo svitamento della campana e della carica di cristalli di polifosfati, compresi i necessari raccordi e l'eventuale rimozione di quello da sostituire: / - del diametro da 1 pollice.	CAD		150,42	40,800%
OM.RI.D.3 01.D	Fornitura e posa in opera di addolcitore d'acqua a cristalli con testata in ottone cromato e campana in termoplastica speciale, infrangibile e nulla ad effetti elettrolitici e di invecchiamento completi di chiave speciale per lo svitamento della campana e della carica di cristalli di polifosfati, compresi i necessari raccordi e l'eventuale rimozione di quello da sostituire: / - del diametro da 1 pollice 1/2.	CAD		214,78	33,100%
OM.RI.D.3 05	Fornitura e posa in opera di filtri per acqua, del tipo autolavante con rubinetto e portagomme, e candele di quarzo costruite con testate in ottone cromato e campane in termoplastica speciale, infrangibile e nulla agli effetti elettrolitici e di invecchia mento, completi di chiave speciale per lo svitamento della campana e della relativa candela al grezzo, compresi i necessari raccordi e l'eventuale rimozione di quello da sostituire:
OM.RI.D.3 05.A	Fornitura e posa in opera di filtri per acqua, del tipo autolavante con rubinetto e portagomme, e candele di quarzo costruite con testate in ottone cromato e campane in termoplastica speciale, infrangibile e nulla agli effetti elettrolitici e di invecchia mento, completi di chiave speciale per lo svitamento della campana e della relativa candela al grezzo, compresi i necessari raccordi e l'eventuale rimozione di quello da sostituire: / - del diametro da 1/2 pollice	CAD		92,25	71,700%
OM.RI.D.3 05.B	Fornitura e posa in opera di filtri per acqua, del tipo autolavante con rubinetto e portagomme, e candele di quarzo costruite con testate in ottone cromato e campane in termoplastica speciale, infrangibile e nulla agli effetti elettrolitici e di invecchia mento, completi di chiave speciale per lo svitamento della campana e della relativa candela al grezzo, compresi i necessari raccordi e l'eventuale rimozione di quello da sostituire: / - del diametro da 3/4 di pollice.	CAD		100,90	70,400%
OM.RI.D.3 05.C	Fornitura e posa in opera di filtri per acqua, del tipo autolavante con rubinetto e portagomme, e candele di quarzo costruite con testate in ottone cromato e campane in termoplastica speciale, infrangibile e nulla agli effetti elettrolitici e di invecchia mento, completi di chiave speciale per lo svitamento della campana e della relativa candela al grezzo, compresi i necessari raccordi e l'eventuale rimozione di quello da sostituire: / - del diametro da 1 pollice.	CAD		106,24	70,400%
OM.RI.D.3 05.D	Fornitura e posa in opera di filtri per acqua, del tipo autolavante con rubinetto e portagomme, e candele di quarzo costruite con testate in ottone cromato e campane in termoplastica speciale, infrangibile e nulla agli effetti elettrolitici e di invecchia mento, completi di chiave speciale per lo svitamento della campana e della relativa candela al grezzo, compresi i necessari raccordi e l'eventuale rimozione di quello da sostituire: / - del diametro da 1 pollice 1/2.	CAD		171,95	63,700%
OM.RI.D.3 06	Fornitura e posa in opera di filtri per acqua a carbone attivo, del tipo ad azione chimica, ad assorbimento e filtraggio costruito con testata in ottone cromato e campane in termoplastica speciale, infrangibile e nulla agli effetti elettrolitici e di invecchia mento, completo di chiave speciale per lo svitamento della campana, compresi i necessari raccordi e l'eventuale rimozione di quello da sostituire:
OM.RI.D.3 06.A	Fornitura e posa in opera di filtri per acqua a carbone attivo, del tipo ad azione chimica, ad assorbimento e filtraggio costruito con testata in ottone cromato e campane in termoplastica speciale, infrangibile e nulla agli effetti elettrolitici e di invecchia mento, completo di chiave speciale per lo svitamento della campana, compresi i necessari raccordi e l'eventuale rimozione di quello da sostituire: / - del diametro da 1/2 pollice.	CAD		106,90	58,000%
OM.RI.D.3 06.B	Fornitura e posa in opera di filtri per acqua a carbone attivo, del tipo ad azione chimica, ad assorbimento e filtraggio costruito con testata in ottone cromato e campane in termoplastica speciale, infrangibile e nulla agli effetti elettrolitici e di invecchia mento, completo di chiave speciale per lo svitamento della campana, compresi i necessari raccordi e l'eventuale rimozione di quello da sostituire: / - del diametro da 3/4 di pollice.	CAD		135,79	51,000%
OM.RI.D.3 06.C	Fornitura e posa in opera di filtri per acqua a carbone attivo, del tipo ad azione chimica, ad assorbimento e filtraggio costruito con testata in ottone cromato e campane in termoplastica speciale, infrangibile e nulla agli effetti elettrolitici e di invecchia mento, completo di chiave speciale per lo svitamento della campana, compresi i necessari raccordi e l'eventuale rimozione di quello da sostituire: / - del diametro da 1 pollice.	CAD		148,11	48,000%
OM.RI.D.3 06.D	Fornitura e posa in opera di filtri per acqua a carbone attivo, del tipo ad azione chimica, ad assorbimento e filtraggio costruito con testata in ottone cromato e campane in termoplastica speciale, infrangibile e nulla agli effetti elettrolitici e di invecchia mento, completo di chiave speciale per lo svitamento della campana, compresi i necessari raccordi e l'eventuale rimozione di quello da sostituire: / - del diametro da 1 pollice 1/2.	CAD		279,29	23,600%
OM.RI.D.3 10	Fornitura e posa in opera di dosatore a polvere per acqua, costruito con testata o ghiera in ottone lucidato e cromato e campana in termoplastica trasparente speciale, e costituito da un iniettore e da un serbatoio di dosaggio in plastica infrangibile, completo di una carica di polifosfati , compresi i necessari raccordi e l'eventuale rimozione di quello da sostituire:
OM.RI.D.3 10.A	Fornitura e posa in opera di dosatore a polvere per acqua, costruito con testata o ghiera in ottone lucidato e cromato e campana in termoplastica trasparente speciale, e costituito da un iniettore e da un serbatoio di dosaggio in plastica infrangibile, completo di una carica di polifosfati , compresi i necessari raccordi e l'eventuale rimozione di quello da sostituire: / - del diametro da 1/2 pollice.	CAD		111,83	55,800%
OM.RI.D.3 10.B	Fornitura e posa in opera di dosatore a polvere per acqua, costruito con testata o ghiera in ottone lucidato e cromato e campana in termoplastica trasparente speciale, e costituito da un iniettore e da un serbatoio di dosaggio in plastica infrangibile, completo di una carica di polifosfati , compresi i necessari raccordi e l'eventuale rimozione di quello da sostituire: / - del diametro da 3/4 di pollice.	CAD		134,78	38,500%
OM.RI.D.3 10.C	Fornitura e posa in opera di dosatore a polvere per acqua, costruito con testata o ghiera in ottone lucidato e cromato e campana in termoplastica trasparente speciale, e costituito da un iniettore e da un serbatoio di dosaggio in plastica infrangibile, completo di una carica di polifosfati , compresi i necessari raccordi e l'eventuale rimozione di quello da sostituire: / - del diametro da 1 pollice.	CAD		137,19	37,200%
OM.RI.E	ELEMENTI RADIANTI
OM.RI.E.1 01	Elementi radianti in ghisa del tipo a colonna con emissione termica nominale - t 60° - per elemento rispondente alle norme UNI 6514-69 conforme alle disposizioni dell'articolo 22 del D.P.R. 1052/1977.
OM.RI.E.1 01.A	Elementi radianti in ghisa del tipo a colonna con emissione termica nominale - t 60° - per elemento rispondente alle norme UNI 6514-69 conforme alle disposizioni dell'articolo 22 del D.P.R. 1052/1977. / - Elementi radianti in ghisa.	W		0,14	0,000%
OM.RI.E.1 05	Piastre radianti in acciaio con emissione termica nominale - t 60° - per elemento rispondente alle norme UNI 6514 -69 conforme alle disposizioni dell'articolo 22 del D.P.R. 1052/1977.
OM.RI.E.1 05.A	Piastre radianti in acciaio con emissione termica nominale - t 60° - per elemento rispondente alle norme UNI 6514 -69 conforme alle disposizioni dell'articolo 22 del D.P.R. 1052/1977. / - Piastre radianti in acciaio.	W		0,11	0,000%
OM.RI.E.1 10	Radiatori in alluminio pressofuso con emissione termica nominale - t 60° - per elemento rispondente alle norme UNI 6514 -69 conforme alle disposizioni dell'articolo 22 del D.P.R. 1052/1977.
OM.RI.E.1 10.A	Radiatori in alluminio pressofuso con emissione termica nominale - t 60° - per elemento rispondente alle norme UNI 6514 -69 conforme alle disposizioni dell'articolo 22 del D.P.R. 1052/1977. / - Radiatori in alluminio pressofuso.	W		0,11	0,000%
OM.RI.E.1 15	Radiatori elettrici ad elementi od a piastra a circolazione d'olio o all'ossido di magnesio:
OM.RI.E.1 15.A	Radiatori elettrici ad elementi od a piastra a circolazione d'olio o all'ossido di magnesio: / - della potenza di 1500 W.	CAD		118,97	0,000%
OM.RI.E.1 15.B	Radiatori elettrici ad elementi od a piastra a circolazione d'olio o all'ossido di magnesio: / - della potenza di 2000 W.	CAD		142,44	0,000%
OM.RI.F	APPARECCHIATURE E SOSTANZE PER IL TRATTAMENTO DELLE ACQUE
OM.RI.F.1 01	Polifosfati in cristalli per il trattamento dell'acqua calda e fredda per boiler, caldaia, produttori di acqua calda.
OM.RI.F.1 01.A	Polifosfati in cristalli per il trattamento dell'acqua calda e fredda per boiler, caldaia, produttori di acqua calda. / - Polifosfati in cristalli per il trattamento dell'acqua calda e fredda per boiler,caldaia, produttori di acqua calda.	KG		15,87	0,000%
OM.RI.F.1 02	Polifosfati in polvere per la protezione contro la corrosione e le incrostazioni calcaree.
OM.RI.F.1 02.A	Polifosfati in polvere per la protezione contro la corrosione e le incrostazioni calcaree. / - Polifosfati in polvere per la protezione contro la corrosione e le incrostazioni calcaree.	KG		11,91	0,000%
OM.RI.F.1 05	Liquido antigelo da addizionare all'acqua dell'impianto di riscaldamento.
OM.RI.F.1 05.A	Liquido antigelo da addizionare all'acqua dell'impianto di riscaldamento. / - Liquido antigelo da addizionare all'acqua dell'impianto di riscaldamento.	L		6,06	0,000%
OM.RI.F.1 10	Chiave universale di apertura per addolcitori, dosatori e filtri per acqua.
OM.RI.F.1 10.A	Chiave universale di apertura per addolcitori, dosatori e filtri per acqua. / - Chiave universale di apertura per addolcitori, dosatori e filtri per acqua.	CAD		8,02	0,000%
OM.RI.V	VARIE
OM.RI.V.1 01	Manganese (mastice).
OM.RI.V.1 01.A	Manganese (mastice). / - Manganese (mastice).	KG		5,11	0,000%
OM.RI.V.1 02	Mastice per caldaie.
OM.RI.V.1 02.A	Mastice per caldaie. / - Mastice per caldaie.	KG		5,06	0,000%
OM.RI.V.1 05	Cordone per guarnizioni caldaie.
OM.RI.V.1 05.A	Cordone per guarnizioni caldaie. / - Cordone per guarnizioni caldaie.	CAD		1,78	0,000%
OM.RI.V.1 06	Additivo per diluizione combustibili liquidi:
OM.RI.V.1 06.A	Additivo per diluizione combustibili liquidi: / - per olio combustibile liquido.	L		10,93	0,000%
OM.RI.V.1 06.B	Additivo per diluizione combustibili liquidi: / - per gasolio.	L		13,73	0,000%
OM.RI.V.1 10	Scovoli per pulizia tuberie di caldaie a sezione quadrata, rettangolare o circolare, formati con fili di acciaio:
OM.RI.V.1 10.A	Scovoli per pulizia tuberie di caldaie a sezione quadrata, rettangolare o circolare, formati con fili di acciaio: / - con asta rigida o snodata.	CAD		14,17	0,000%
OM.RI.V.1 10.B	Scovoli per pulizia tuberie di caldaie a sezione quadrata, rettangolare o circolare, formati con fili di acciaio: / - solo scovolo.	CAD		7,93	0,000%
OM.RI.V.1 11	Candelotti antifuliggine per pulizia di caldaie (tipo antiful, EURO o simili) del peso cadauno di circa 400 grammi.
OM.RI.V.1 11.A	Candelotti antifuliggine per pulizia di caldaie (tipo antiful, EURO o simili) del peso cadauno di circa 400 grammi. / - Candelotti antifuliggine per pulizia di caldaie.	CAD		10,99	0,000%
OM.RI.V.1 15	Mensole in ghisa o in lamiera per sostegno radiatori.
OM.RI.V.1 15.A	Mensole in ghisa o in lamiera per sostegno radiatori. / - Mensole in ghisa o in lamiera per sostegno radiatori.	CAD		1,81	0,000%
OM.RI.V.1 20	Filtri per gasolio.
OM.RI.V.1 20.A	Filtri per gasolio. / - Filtri per gasolio.	CAD		25,30	0,000%
OM.RI.V.1 25	Legna da ardere stagionata (oltre tre mesi di stagionatura):
OM.RI.V.1 25.A	Legna da ardere stagionata (oltre tre mesi di stagionatura): / - forte (rovere, cerro, faggio, olmo, ecc.).	KG		0,15	0,000%
OM.RI.V.1 25.B	Legna da ardere stagionata (oltre tre mesi di stagionatura): / - dolce (salice, ontano, castagno, abete, ecc.).	KG		0,13	0,000%
OM.RI.V.3 01	Sostituzione di vaso d'espansione aperto, rettangolare, in lamiera zincata, comprendente la rimozione del vecchio vaso d'espansione di qualunque forma e dimensione, la demolizione dell'eventuale rivestimento atermico ed il taglio delle tubazioni di collegamento con l'impianto di riscaldamento, compreso altresì la fornitura in opera del nuovo vaso d'espansione completo di saracinesca e rubinetto a galleggiante sull'alimentazione, di attacchi per tubo di troppo pieno, di tubo di scarico dell'impianto, di isola mento termico, compresi i mezzi d'opera, le opere murarie, i materiali di tenuta ed accessori:
OM.RI.V.3 01.A	Sostituzione di vaso d'espansione aperto, rettangolare, in lamiera zincata, comprendente la rimozione del vecchio vaso d'espansione di qualunque forma e dimensione, la demolizione dell'eventuale rivestimento atermico ed il taglio delle tubazioni di collegamento con l'impianto di riscaldamento, compreso altresì la fornitura in opera del nuovo vaso d'espansione completo di saracinesca e rubinetto a galleggiante sull'alimentazione, di attacchi per tubo di troppo pieno, di tubo di scarico dell'impianto, di isola mento termico, compresi i mezzi d'opera, le opere murarie, i materiali di tenuta ed accessori: / - della capacità di 50 litri.	CAD		48,63	21,000%
OM.RI.V.3 01.B	Sostituzione di vaso d'espansione aperto, rettangolare, in lamiera zincata, comprendente la rimozione del vecchio vaso d'espansione di qualunque forma e dimensione, la demolizione dell'eventuale rivestimento atermico ed il taglio delle tubazioni di collegamento con l'impianto di riscaldamento, compreso altresì la fornitura in opera del nuovo vaso d'espansione completo di saracinesca e rubinetto a galleggiante sull'alimentazione, di attacchi per tubo di troppo pieno, di tubo di scarico dell'impianto, di isola mento termico, compresi i mezzi d'opera, le opere murarie, i materiali di tenuta ed accessori: / - della capacità di 100 litri.	CAD		97,99	16,900%
OM.RI.V.3 01.C	Sostituzione di vaso d'espansione aperto, rettangolare, in lamiera zincata, comprendente la rimozione del vecchio vaso d'espansione di qualunque forma e dimensione, la demolizione dell'eventuale rivestimento atermico ed il taglio delle tubazioni di collegamento con l'impianto di riscaldamento, compreso altresì la fornitura in opera del nuovo vaso d'espansione completo di saracinesca e rubinetto a galleggiante sull'alimentazione, di attacchi per tubo di troppo pieno, di tubo di scarico dell'impianto, di isola mento termico, compresi i mezzi d'opera, le opere murarie, i materiali di tenuta ed accessori: / - della capacità di 150 litri.	CAD		140,96	13,500%
OM.RI.V.3 01.D	Sostituzione di vaso d'espansione aperto, rettangolare, in lamiera zincata, comprendente la rimozione del vecchio vaso d'espansione di qualunque forma e dimensione, la demolizione dell'eventuale rivestimento atermico ed il taglio delle tubazioni di collegamento con l'impianto di riscaldamento, compreso altresì la fornitura in opera del nuovo vaso d'espansione completo di saracinesca e rubinetto a galleggiante sull'alimentazione, di attacchi per tubo di troppo pieno, di tubo di scarico dell'impianto, di isola mento termico, compresi i mezzi d'opera, le opere murarie, i materiali di tenuta ed accessori: / - della capacità di 200 litri.	CAD		169,13	12,700%
OM.RI.V.3 01.E	Sostituzione di vaso d'espansione aperto, rettangolare, in lamiera zincata, comprendente la rimozione del vecchio vaso d'espansione di qualunque forma e dimensione, la demolizione dell'eventuale rivestimento atermico ed il taglio delle tubazioni di collegamento con l'impianto di riscaldamento, compreso altresì la fornitura in opera del nuovo vaso d'espansione completo di saracinesca e rubinetto a galleggiante sull'alimentazione, di attacchi per tubo di troppo pieno, di tubo di scarico dell'impianto, di isola mento termico, compresi i mezzi d'opera, le opere murarie, i materiali di tenuta ed accessori: / - della capacità di 300 litri.	CAD		208,13	14,900%
OM.RI.V.3 01.F	Sostituzione di vaso d'espansione aperto, rettangolare, in lamiera zincata, comprendente la rimozione del vecchio vaso d'espansione di qualunque forma e dimensione, la demolizione dell'eventuale rivestimento atermico ed il taglio delle tubazioni di collegamento con l'impianto di riscaldamento, compreso altresì la fornitura in opera del nuovo vaso d'espansione completo di saracinesca e rubinetto a galleggiante sull'alimentazione, di attacchi per tubo di troppo pieno, di tubo di scarico dell'impianto, di isola mento termico, compresi i mezzi d'opera, le opere murarie, i materiali di tenuta ed accessori: / - della capacità di 500 litri.	CAD		285,92	18,900%
OM.RI.V.3 05	Sostituzione di vaso d'espansione a pressione del tipo a membrana, costruito in lamiera d'acciaio comprendente la rimozione del vecchio vaso d'espansione e la fornitura in opera di un nuovo vaso d'espansione collaudato dall’Ispesl per pressioni di bollo di 6 kg/cm² completo di separatore d'aria di linea, di contatore volumetrico per acqua del diametro di 3/8 di pollice o 1/2 pollice; compresi i mezzi d'opera, gli eventuali staffaggi, le eventuali opere murarie, i materiali di tenuta ed accessori:
OM.RI.V.3 05.A	Sostituzione di vaso d'espansione a pressione del tipo a membrana, costruito in lamiera d'acciaio comprendente la rimozione del vecchio vaso d'espansione e la fornitura in opera di un nuovo vaso d'espansione collaudato dall’Ispesl per pressioni di bollo di 6 kg/cm² completo di separatore d'aria di linea, di contatore volumetrico per acqua del diametro di 3/8 di pollice o 1/2 pollice; compresi i mezzi d'opera, gli eventuali staffaggi, le eventuali opere murarie, i materiali di tenuta ed accessori: / - della capacità di 8 litri.	CAD		58,16	45,900%
OM.RI.V.3 05.B	Sostituzione di vaso d'espansione a pressione del tipo a membrana, costruito in lamiera d'acciaio comprendente la rimozione del vecchio vaso d'espansione e la fornitura in opera di un nuovo vaso d'espansione collaudato dall’Ispesl per pressioni di bollo di 6 kg/cm² completo di separatore d'aria di linea, di contatore volumetrico per acqua del diametro di 3/8 di pollice o 1/2 pollice; compresi i mezzi d'opera, gli eventuali staffaggi, le eventuali opere murarie, i materiali di tenuta ed accessori: / - della capacità di 12 litri.	CAD		60,79	42,600%
OM.RI.V.3 05.C	Sostituzione di vaso d'espansione a pressione del tipo a membrana, costruito in lamiera d'acciaio comprendente la rimozione del vecchio vaso d'espansione e la fornitura in opera di un nuovo vaso d'espansione collaudato dall’Ispesl per pressioni di bollo di 6 kg/cm² completo di separatore d'aria di linea, di contatore volumetrico per acqua del diametro di 3/8 di pollice o 1/2 pollice; compresi i mezzi d'opera, gli eventuali staffaggi, le eventuali opere murarie, i materiali di tenuta ed accessori: / - della capacità di 24 litri.	CAD		72,29	37,800%
OM.RI.V.3 05.D	Sostituzione di vaso d'espansione a pressione del tipo a membrana, costruito in lamiera d'acciaio comprendente la rimozione del vecchio vaso d'espansione e la fornitura in opera di un nuovo vaso d'espansione collaudato dall’Ispesl per pressioni di bollo di 6 kg/cm² completo di separatore d'aria di linea, di contatore volumetrico per acqua del diametro di 3/8 di pollice o 1/2 pollice; compresi i mezzi d'opera, gli eventuali staffaggi, le eventuali opere murarie, i materiali di tenuta ed accessori: / - della capacità di 35 litri.	CAD		98,65	25,100%
OM.RI.V.3 05.E	Sostituzione di vaso d'espansione a pressione del tipo a membrana, costruito in lamiera d'acciaio comprendente la rimozione del vecchio vaso d'espansione e la fornitura in opera di un nuovo vaso d'espansione collaudato dall’Ispesl per pressioni di bollo di 6 kg/cm² completo di separatore d'aria di linea, di contatore volumetrico per acqua del diametro di 3/8 di pollice o 1/2 pollice; compresi i mezzi d'opera, gli eventuali staffaggi, le eventuali opere murarie, i materiali di tenuta ed accessori: / - della capacità di 50 litri.	CAD		120,74	19,600%
OM.RI.V.3 05.F	Sostituzione di vaso d'espansione a pressione del tipo a membrana, costruito in lamiera d'acciaio comprendente la rimozione del vecchio vaso d'espansione e la fornitura in opera di un nuovo vaso d'espansione collaudato dall’Ispesl per pressioni di bollo di 6 kg/cm² completo di separatore d'aria di linea, di contatore volumetrico per acqua del diametro di 3/8 di pollice o 1/2 pollice; compresi i mezzi d'opera, gli eventuali staffaggi, le eventuali opere murarie, i materiali di tenuta ed accessori: / - della capacità di 80 litri.	CAD		166,88	16,100%
OM.RI.V.3 05.G	Sostituzione di vaso d'espansione a pressione del tipo a membrana, costruito in lamiera d'acciaio comprendente la rimozione del vecchio vaso d'espansione e la fornitura in opera di un nuovo vaso d'espansione collaudato dall’Ispesl per pressioni di bollo di 6 kg/cm² completo di separatore d'aria di linea, di contatore volumetrico per acqua del diametro di 3/8 di pollice o 1/2 pollice; compresi i mezzi d'opera, gli eventuali staffaggi, le eventuali opere murarie, i materiali di tenuta ed accessori: / - della capacità di 100 litri.	CAD		188,25	15,600%
OM.RI.V.3 05.H	Sostituzione di vaso d'espansione a pressione del tipo a membrana, costruito in lamiera d'acciaio comprendente la rimozione del vecchio vaso d'espansione e la fornitura in opera di un nuovo vaso d'espansione collaudato dall’Ispesl per pressioni di bollo di 6 kg/cm² completo di separatore d'aria di linea, di contatore volumetrico per acqua del diametro di 3/8 di pollice o 1/2 pollice; compresi i mezzi d'opera, gli eventuali staffaggi, le eventuali opere murarie, i materiali di tenuta ed accessori: / - della capacità di 150 litri.	CAD		204,61	14,700%
OM.RI.V.3 05.I	Sostituzione di vaso d'espansione a pressione del tipo a membrana, costruito in lamiera d'acciaio comprendente la rimozione del vecchio vaso d'espansione e la fornitura in opera di un nuovo vaso d'espansione collaudato dall’Ispesl per pressioni di bollo di 6 kg/cm² completo di separatore d'aria di linea, di contatore volumetrico per acqua del diametro di 3/8 di pollice o 1/2 pollice; compresi i mezzi d'opera, gli eventuali staffaggi, le eventuali opere murarie, i materiali di tenuta ed accessori: / - della capacità di 200 litri.	CAD		265,99	13,000%
OM.RI.V.3 05.L	Sostituzione di vaso d'espansione a pressione del tipo a membrana, costruito in lamiera d'acciaio comprendente la rimozione del vecchio vaso d'espansione e la fornitura in opera di un nuovo vaso d'espansione collaudato dall’Ispesl per pressioni di bollo di 6 kg/cm² completo di separatore d'aria di linea, di contatore volumetrico per acqua del diametro di 3/8 di pollice o 1/2 pollice; compresi i mezzi d'opera, gli eventuali staffaggi, le eventuali opere murarie, i materiali di tenuta ed accessori: / - della capacità di 250 litri.	CAD		355,85	12,000%
OM.RI.V.3 05.M	Sostituzione di vaso d'espansione a pressione del tipo a membrana, costruito in lamiera d'acciaio comprendente la rimozione del vecchio vaso d'espansione e la fornitura in opera di un nuovo vaso d'espansione collaudato dall’Ispesl per pressioni di bollo di 6 kg/cm² completo di separatore d'aria di linea, di contatore volumetrico per acqua del diametro di 3/8 di pollice o 1/2 pollice; compresi i mezzi d'opera, gli eventuali staffaggi, le eventuali opere murarie, i materiali di tenuta ed accessori: / - della capacità di 300 litri.	CAD		428,18	11,200%
OM.RI.V.3 15	Fornitura e posa in opera di cappe per cucine della lunghezza di circa 120 cm:
OM.RI.V.3 15.A	Fornitura e posa in opera di cappe per cucine della lunghezza di circa 120 cm: / - in lamiera di ferro smaltata.	CAD		68,92	27,800%
OM.RI.V.3 15.B	Fornitura e posa in opera di cappe per cucine della lunghezza di circa 120 cm: / - in vetro su intelaiatura di alluminio.	CAD		108,77	21,100%
OM.RI.V.3 20	Sostituzione di termostato, completo di resistenza, in boyler elettrici compresa la fornitura di materiali.
OM.RI.V.3 20.A	Sostituzione di termostato, completo di resistenza, in boyler elettrici compresa la fornitura di materiali. / - Sostituzione di termostato, completo di resistenza, in boyler elettrici compresa la fornitura di materiali.	CAD		36,43	16,200%
OM.SE	SERRAMENTI
OM.SE.A	FERRAMENTA – LEGNO
OM.SE.A.1 10	Molle chiudiporta del tipo a braccio o a spirale, in acciaio.
OM.SE.A.1 10.A	Molle chiudiporta del tipo a braccio o a spirale, in acciaio. / - Molle chiudiporta del tipo a braccio o a spirale, in acciaio.	CAD		10,45	0,000%
OM.SE.A.1 11	Apparecchio chiudiporta, conforme alla norma UNI EN 1154:
OM.SE.A.1 11.A	Apparecchio chiudiporta, conforme alla norma UNI EN 1154: / - del tipo aereo, forza di chiusura 1 - 3.	CAD		70,66	0,000%
OM.SE.A.1 11.B	Apparecchio chiudiporta, conforme alla norma UNI EN 1154: / - del tipo aereo, forza di chiusura 2 - 4.	CAD		62,80	0,000%
OM.SE.A.1 11.C	Apparecchio chiudiporta, conforme alla norma UNI EN 1154: / - del tipo aereo, forza di chiusura 2 - 6.	CAD		73,23	0,000%
OM.SE.A.1 11.D	Apparecchio chiudiporta, conforme alla norma UNI EN 1154: / - del tipo a pavimento per porte del peso fino a 100 kg.	CAD		104,54	0,000%
OM.SE.A.1 11.E	Apparecchio chiudiporta, conforme alla norma UNI EN 1154: / - del tipo a pavimento per porte del peso oltre 100 kg.	CAD		174,22	0,000%
OM.SE.A.1 15	Cremonesi da infissi complete di contropiastra:
OM.SE.A.1 15.A	Cremonesi da infissi complete di contropiastra: / - del tipo comune, con maniglia in ferro.	CAD		5,42	0,000%
OM.SE.A.1 15.B	Cremonesi da infissi complete di contropiastra: / - del tipo comune, con maniglia in lega leggera.	CAD		4,30	0,000%
OM.SE.A.1 15.C	Cremonesi da infissi complete di contropiastra: / - del tipo robusto con maniglia in lega leggera.	CAD		5,21	0,000%
OM.SE.A.1 15.D	Cremonesi da infissi complete di contropiastra: / - del tipo robusto con maniglia in ottone.	CAD		7,20	0,000%
OM.SE.A.1 15.E	Cremonesi da infissi complete di contropiastra: / - del tipo robusto con maniglia in ottone cromato.	CAD		8,77	0,000%
OM.SE.A.1 20	Serratura comune da applicare, con scivolo scrocco completa di due chiavi.
OM.SE.A.1 20.A	Serratura comune da applicare, con scivolo scrocco completa di due chiavi. / - altezza 8 cm circa.	CAD		7,84	0,000%
OM.SE.A.1 20.B	Serratura comune da applicare, con scivolo scrocco completa di due chiavi. / - altezza 10 cm circa.	CAD		8,71	0,000%
OM.SE.A.1 20.C	Serratura comune da applicare, con scivolo scrocco completa di due chiavi. / - altezza 12 cm circa.	CAD		10,47	0,000%
OM.SE.A.1 20.D	Serratura comune da applicare, con scivolo scrocco completa di due chiavi. / - altezza 14 cm circa.	CAD		11,87	0,000%
OM.SE.A.1 21	Serrature scatola a ferroglietto con contropiastra, complete di due chiavi.
OM.SE.A.1 21.A	Serrature scatola a ferroglietto con contropiastra, complete di due chiavi. / - Serrature scatola a ferroglietto con contropiastra, complete di due chiavi.	CAD		13,07	0,000%
OM.SE.A.1 22	Serratura da infilare a due mandate a scivolo e scrocco, escluse contropiastre e cilindro, che verranno pagati a parte
OM.SE.A.1 22.A	Serratura da infilare a due mandate a scivolo e scrocco, escluse contropiastre e cilindro, che verranno pagati a parte / - dell'altezza fino a 120 mm.	CAD		3,69	0,000%
OM.SE.A.1 22.B	Serratura da infilare a due mandate a scivolo e scrocco, escluse contropiastre e cilindro, che verranno pagati a parte / - dell'altezza da oltre 120 e fino a 160 mm.	CAD		4,62	0,000%
OM.SE.A.1 22.C	Serratura da infilare a due mandate a scivolo e scrocco, escluse contropiastre e cilindro, che verranno pagati a parte / - senza mandata con bloccaggio.	CAD		7,51	0,000%
OM.SE.A.1 22.D	Serratura da infilare a due mandate a scivolo e scrocco, escluse contropiastre e cilindro, che verranno pagati a parte / - Serratura a due mandate a scrocco da infilare, entrata fino 35 mm, per cilindro tipo europeo.	CAD		27,74	0,000%
OM.SE.A.1 22.E	Serratura da infilare a due mandate a scivolo e scrocco, escluse contropiastre e cilindro, che verranno pagati a parte / - Serratura a due mandate a scrocco da infilare, entrata da 36 fino 60 mm,per cilindro tipo europeo.	CAD		21,68	0,000%
OM.SE.A.1 22.F	Serratura da infilare a due mandate a scivolo e scrocco, escluse contropiastre e cilindro, che verranno pagati a parte / - Serratura a due mandate a scrocco da infilare, entrata da 61 fino 80 mm,per cilindro tipo europeo.	CAD		28,98	0,000%
OM.SE.A.1 22.G	Serratura da infilare a due mandate a scivolo e scrocco, escluse contropiastre e cilindro, che verranno pagati a parte / - Serratura a due mandate a scrocco da infilare, entrata da 81 fino 90 mm,per cilindro tipo europeo.	CAD		23,45	0,000%
OM.SE.A.1 22.H	Serratura da infilare a due mandate a scivolo e scrocco, escluse contropiastre e cilindro, che verranno pagati a parte / - Serratura a due mandate a scrocco da infilare, entrata fino 35 mm, per cilindro ovale.	CAD		22,85	0,000%
OM.SE.A.1 22.I	Serratura da infilare a due mandate a scivolo e scrocco, escluse contropiastre e cilindro, che verranno pagati a parte / - Serratura a due mandate a scrocco da infilare, entrata da 36 fino 60 mm,per cilindro ovale.	CAD		16,55	0,000%
OM.SE.A.1 22.J	Serratura da infilare a due mandate a scivolo e scrocco, escluse contropiastre e cilindro, che verranno pagati a parte / - Serratura a due mandate a scrocco da infilare, entrata da 61 fino 80 mm,per cilindro ovale.	CAD		16,23	0,000%
OM.SE.A.1 22.K	Serratura da infilare a due mandate a scivolo e scrocco, escluse contropiastre e cilindro, che verranno pagati a parte / - Serratura a due mandate a scrocco da infilare, entrata da 81 fino 90 mm,per cilindro ovale.	CAD		19,41	0,000%
OM.SE.A.1 23	Serrature di sicurezza tipo a cilindro ruotante con scivolo (scrocco) e complete di tre chiavi:
OM.SE.A.1 23.A	Serrature di sicurezza tipo a cilindro ruotante con scivolo (scrocco) e complete di tre chiavi: / - tipo grande a non meno di quattro mandate.	CAD		52,25	0,000%
OM.SE.A.1 23.B	Serrature di sicurezza tipo a cilindro ruotante con scivolo (scrocco) e complete di tre chiavi: / - tipo medio a due mandate.	CAD		40,02	0,000%
OM.SE.A.1 23.C	Serrature di sicurezza tipo a cilindro ruotante con scivolo (scrocco) e complete di tre chiavi: / - tipo piccolo a due mandate.	CAD		20,92	0,000%
OM.SE.A.1 23.D	Serrature di sicurezza tipo a cilindro ruotante con scivolo (scrocco) e complete di tre chiavi: / - tipo a funzionamento elettrico.	CAD		53,76	0,000%
OM.SE.A.1 24	Cilindro a profilo ovale, completo di tre chiavi:
OM.SE.A.1 24.A	Cilindro a profilo ovale, completo di tre chiavi: / - per serrature del OM.SE.A.123.A.	CAD		7,84	0,000%
OM.SE.A.1 24.B	Cilindro a profilo ovale, completo di tre chiavi: / - per serrature del OM.SE.A.123.B.	CAD		6,96	0,000%
OM.SE.A.1 24.C	Cilindro a profilo ovale, completo di tre chiavi: / - per serrature del OM.SE.A.123.C.	CAD		6,11	0,000%
OM.SE.A.1 24.D	Cilindro a profilo ovale, completo di tre chiavi: / - per serrature del OM.SE.A.123.D.	CAD		7,84	0,000%
OM.SE.A.1 26	Serrature a pulsante in ottone cromato complete di maniglia pomolo:
OM.SE.A.1 26.B	Serrature a pulsante in ottone cromato complete di maniglia pomolo: / - con scivolo (scrocco) senza mandata e bloccaggio interno.	CAD		17,40	0,000%
OM.SE.A.1 26.C	Serrature a pulsante in ottone cromato complete di maniglia pomolo: / - con scivolo (scrocco) e mandata con un solo cilindro di sicurezza.	CAD		21,81	0,000%
OM.SE.A.1 26.D	Serrature a pulsante in ottone cromato complete di maniglia pomolo: / - con scivolo (scrocco) e mandata con due cilindri di sicurezza completa di due chiavi.	CAD		31,40	0,000%
OM.SE.A.1 27	Cilindro profilo europeo compresa la fornitura di n. 2 chiavi.
OM.SE.A.1 27.A	Cilindro profilo europeo compresa la fornitura di n. 2 chiavi. / - tipo piccolo.	CAD		7,33	0,000%
OM.SE.A.1 27.B	Cilindro profilo europeo compresa la fornitura di n. 2 chiavi. / - tipo medio.	CAD		11,37	0,000%
OM.SE.A.1 27.C	Cilindro profilo europeo compresa la fornitura di n. 2 chiavi. / - tipo grande.	CAD		20,63	0,000%
OM.SE.A.1 30	Maniglie speciali in anticorodal colore oro o bronzo, complete di borchie filettate fornite in coppia.
OM.SE.A.1 30.A	Maniglie speciali in anticorodal colore oro o bronzo, complete di borchie filettate fornite in coppia. / - Maniglie speciali in anticorodal colore oro o bronzo, complete di borchie filettatefornite in coppia.	CAD		8,56	0,000%
OM.SE.A.1 31	Fornitura di maniglione antipanico a barra orizzontale in tubo d'acciaio cromato, basculante lateralmente su due scatole di supporto, del tipo non azionabile dall'esterno:
OM.SE.A.1 31.A	Fornitura di maniglione antipanico a barra orizzontale in tubo d'acciaio cromato, basculante lateralmente su due scatole di supporto, del tipo non azionabile dall'esterno: / - della lunghezza fino a 70 cm.	CAD		90,80	0,000%
OM.SE.A.1 31.B	Fornitura di maniglione antipanico a barra orizzontale in tubo d'acciaio cromato, basculante lateralmente su due scatole di supporto, del tipo non azionabile dall'esterno: / - della lunghezza da 80 a 120 cm.	CAD		91,37	0,000%
OM.SE.A.1 31.C	Fornitura di maniglione antipanico a barra orizzontale in tubo d'acciaio cromato, basculante lateralmente su due scatole di supporto, del tipo non azionabile dall'esterno: / - Sovrapprezzo per maniglione antipanico dotato di scrocchi a rinvio posti in alto ed in basso e collegati con aste ad un supporto del maniglione stesso.	CAD		55,49	0,000%
OM.SE.A.1 31.D	Fornitura di maniglione antipanico a barra orizzontale in tubo d'acciaio cromato, basculante lateralmente su due scatole di supporto, del tipo non azionabile dall'esterno: / - Sovrapprezzo per maniglione antipanico dotato di serratura con maniglia per l'apertura dall'esterno.	CAD		27,46	0,000%
OM.SE.A.1 32	Maniglioni antipanico per porte di sicurezza con chiusura in tre punti (in basso -centrale-in alto) con bracci esterni o incassati nei profili.
OM.SE.A.1 32.A	Maniglioni antipanico per porte di sicurezza con chiusura in tre punti (in basso -centrale-in alto) con bracci esterni o incassati nei profili. / - Maniglioni antipanico per porte di sicurezza.	CAD		158,68	0,000%
OM.SE.A.1 33	Maniglioni per porte d'ingresso in resina.
OM.SE.A.1 33.A	Maniglioni per porte d'ingresso in resina. / - Maniglioni per porte d'ingresso in resina.	CAD		166,51	0,000%
OM.SE.A.1 35	Catenacci e catenaccioli di qualsiasi tipo, in acciaio:
OM.SE.A.1 35.A	Catenacci e catenaccioli di qualsiasi tipo, in acciaio: / - lunghi fino a 20 cm.	CAD		2,63	0,000%
OM.SE.A.1 35.B	Catenacci e catenaccioli di qualsiasi tipo, in acciaio: / - lunghi oltre 20 cm.	CAD		3,93	0,000%
OM.SE.A.1 36	Catenacci in ottone:
OM.SE.A.1 36.A	Catenacci in ottone: / - lunghi fino a 12 cm.	CAD		4,52	0,000%
OM.SE.A.1 36.B	Catenacci in ottone: / - lunghi oltre 12 cm.	CAD		5,66	0,000%
OM.SE.A.1 37	Cricchette per latrina e catenacci a moto rotativo o traslatorio:
OM.SE.A.1 37.A	Cricchette per latrina e catenacci a moto rotativo o traslatorio: / - con iscrizione libero-occupato.	CAD		6,27	0,000%
OM.SE.A.1 37.B	Cricchette per latrina e catenacci a moto rotativo o traslatorio: / - senza alcuna iscrizione.	CAD		4,21	0,000%
OM.SE.A.1 38	Catenella e relativo gancetto per il fermo dei serramenti:
OM.SE.A.1 38.A	Catenella e relativo gancetto per il fermo dei serramenti: / - in ottone	CAD		2,60	0,000%
OM.SE.A.1 38.B	Catenella e relativo gancetto per il fermo dei serramenti: / - in ottone cromato.	CAD		3,16	0,000%
OM.SE.A.1 40	Ferramenta minuta lavorata per pomi, maniglie, controfinestre, bocchette , paraspigoli, cornici, attaccapanni e simili:
OM.SE.A.1 40.A	Ferramenta minuta lavorata per pomi, maniglie, controfinestre, bocchette , paraspigoli, cornici, attaccapanni e simili: / - in alluminio.	KG		20,49	0,000%
OM.SE.A.1 40.B	Ferramenta minuta lavorata per pomi, maniglie, controfinestre, bocchette , paraspigoli, cornici, attaccapanni e simili: / - in alluminio anodizzato.	KG		25,62	0,000%
OM.SE.A.1 40.C	Ferramenta minuta lavorata per pomi, maniglie, controfinestre, bocchette , paraspigoli, cornici, attaccapanni e simili: / - in ottone.	KG		32,02	0,000%
OM.SE.A.1 40.D	Ferramenta minuta lavorata per pomi, maniglie, controfinestre, bocchette , paraspigoli, cornici, attaccapanni e simili: / - in ottone cromato.	KG		37,14	0,000%
OM.SE.A.1 45	Apparecchio per chiusura a wasistas, del tipo accettato dalle Ferrovie, con comando a distanza, completo di asta e maniglia di ottone cromato e meccanismo a forbice.
OM.SE.A.1 45.A	Apparecchio per chiusura a wasistas, del tipo accettato dalle Ferrovie, con comando a distanza, completo di asta e maniglia di ottone cromato e meccanismo a forbice. / - Apparecchio per chiusura a wasistas.	KG		12,81	0,000%
OM.SE.A.1 50	Elementi per finestre a saliscendi in alluminio anodizzato:
OM.SE.A.1 50.A	Elementi per finestre a saliscendi in alluminio anodizzato: / - bilanciere (completo di molla) della lunghezza fino a 40 cm.	CAD		24,26	0,000%
OM.SE.A.1 50.B	Elementi per finestre a saliscendi in alluminio anodizzato: / - bilanciere (completo di molla) della lunghezza superiore a 40 cm.	CAD		25,62	0,000%
OM.SE.A.1 50.C	Elementi per finestre a saliscendi in alluminio anodizzato: / - tacchetti in pvc.	CAD		1,61	0,000%
OM.SE.A.1 50.D	Elementi per finestre a saliscendi in alluminio anodizzato: / - cordino animato.	M		1,21	0,000%
OM.SE.A.1001	Cerniere pesanti in acciaio ad ali.
OM.SE.A.1001.A	Cerniere pesanti in acciaio ad ali. / - ad ali, lunghezza fino a 14 cm.	CAD		3,30	0,000%
OM.SE.A.1001.B	Cerniere pesanti in acciaio ad ali. / - ad ali, lunghezza oltre 14 fino a 20 cm.	CAD		4,87	0,000%
OM.SE.A.1002	Cerniere in alluminio ad ali.
OM.SE.A.1002.A	Cerniere in alluminio ad ali. / - a due ali, lunghezza fino a 14 cm.	CAD		3,04	0,000%
OM.SE.A.1002.B	Cerniere in alluminio ad ali. / - a tre ali, lunghezza fino a 14 cm.	CAD		5,59	0,000%
OM.SE.A.1003	Cerniere rettangolari del tipo a libro.
OM.SE.A.1003.A	Cerniere rettangolari del tipo a libro. / - in acciaio.	CAD		9,16	0,000%
OM.SE.A.1003.B	Cerniere rettangolari del tipo a libro. / - in ottone.	CAD		5,63	0,000%
OM.SE.A.1003.C	Cerniere rettangolari del tipo a libro. / - in ottone cromato.	CAD		9,87	0,000%
OM.SE.A.1004	Cerniere a bandelle del tipo a Paumelle.
OM.SE.A.1004.A	Cerniere a bandelle del tipo a Paumelle. / - a bandelle in acciaio tipo Poumelle.	CAD		6,27	0,000%
OM.SE.A.1004.B	Cerniere a bandelle del tipo a Paumelle. / - a bandelle in ottone tipo Poumelle.	CAD		6,57	0,000%
OM.SE.A.1005	Cerniere a vite del tipo anuba.
OM.SE.A.1005.A	Cerniere a vite del tipo anuba. / - in acciaio a due gambi ottonato.	CAD		0,72	0,000%
OM.SE.A.1005.B	Cerniere a vite del tipo anuba. / - in acciaio a quattro gambi ottonato.	CAD		4,58	0,000%
OM.SE.A.1006	Cerniera a scomparsa.
OM.SE.A.1006.A	Cerniera a scomparsa. / - portata fino a 60 kg.	CAD		34,71	0,000%
OM.SE.A.1006.B	Cerniera a scomparsa. / - portata fino a 80 kg.	CAD		40,59	0,000%
OM.SE.A.1006.C	Cerniera a scomparsa. / - portata fino a 120 kg.	CAD		63,39	0,000%
OM.SE.A.2 01	Sostituzione di serrature di qualsiasi tipo montate su serramenti di legno mediante la rimozione di quella esistente e il montaggio di quelle nuove la cui fornitura verrà pagata a parte, compreso ogni lavorazione e materiale necessario per ridare la serratura funzionante.
OM.SE.A.2 01.A	Sostituzione di serrature di qualsiasi tipo montate su serramenti di legno mediante la rimozione di quella esistente e il montaggio di quelle nuove la cui fornitura verrà pagata a parte, compreso ogni lavorazione e materiale necessario per ridare la serratura funzionante. / - Sostituzione di serrature di qualsiasi tipo montate su serramenti di legno.	CAD		9,45	100,000%
OM.SE.A.3 01	Invetriate di finestre o di balconi, rettangolari o centinate in opera ad una o più partite, anche se ripiegate a libro, formate con telaio fisso a perimetro chiuso o aperto da un lato di sezione 75 mm per 55 mm e telai mobili scorniciati su ambo le facce oppure lisci dello spessore di 55 mm muniti di rigetti d'acqua di adatta sezione immaschiati nei traversi inferiori e di eventuali traversi intermedi. Le invetriate dei balconi saranno munite nella parte inferiore di specchiatura cieca, liscia o formellata di altezza minima di 40 cm. L'invetriata dovrà essere lavorata ad incastro con battute di qualsiasi sagoma prescritta dalle Ferrovie, completata delle ferramenta di applicazione e di chiusura del tipo pesante con maniglie di ottone anche esse del tipo pesante, di gancetti di fermo con catenella di ottone cromato fissati al muro su tasselli di legno, di fascetta coprifilo interno sul perimetro del telaio fisso nonché di verniciatura a finire secondo gli ordini delle Ferrovie, previa mano di imprimitura, stuccatura e levigatura compresa e compensata la posa dei vetri la cui fornitura verrà pagata a parte:
OM.SE.A.3 01.A	Invetriate di finestre o di balconi, rettangolari o centinate in opera ad una o più partite, anche se ripiegate a libro, formate con telaio fisso a perimetro chiuso o aperto da un lato di sezione 75 mm per 55 mm e telai mobili scorniciati su ambo le facce oppure lisci dello spessore di 55 mm muniti di rigetti d'acqua di adatta sezione immaschiati nei traversi inferiori e di eventuali traversi intermedi. Le invetriate dei balconi saranno munite nella parte inferiore di specchiatura cieca, liscia o formellata di altezza minima di 40 cm. L'invetriata dovrà essere lavorata ad incastro con battute di qualsiasi sagoma prescritta dalle Ferrovie, completata delle ferramenta di applicazione e di chiusura del tipo pesante con maniglie di ottone anche esse del tipo pesante, di gancetti di fermo con catenella di ottone cromato fissati al muro su tasselli di legno, di fascetta coprifilo interno sul perimetro del telaio fisso nonché di verniciatura a finire secondo gli ordini delle Ferrovie, previa mano di imprimitura, stuccatura e levigatura compresa e compensata la posa dei vetri la cui fornitura verrà pagata a parte: / - in legno larice.	M2		175,68	25,700%
OM.SE.A.3 01.B	Invetriate di finestre o di balconi, rettangolari o centinate in opera ad una o più partite, anche se ripiegate a libro, formate con telaio fisso a perimetro chiuso o aperto da un lato di sezione 75 mm per 55 mm e telai mobili scorniciati su ambo le facce oppure lisci dello spessore di 55 mm muniti di rigetti d'acqua di adatta sezione immaschiati nei traversi inferiori e di eventuali traversi intermedi. Le invetriate dei balconi saranno munite nella parte inferiore di specchiatura cieca, liscia o formellata di altezza minima di 40 cm. L'invetriata dovrà essere lavorata ad incastro con battute di qualsiasi sagoma prescritta dalle Ferrovie, completata delle ferramenta di applicazione e di chiusura del tipo pesante con maniglie di ottone anche esse del tipo pesante, di gancetti di fermo con catenella di ottone cromato fissati al muro su tasselli di legno, di fascetta coprifilo interno sul perimetro del telaio fisso nonché di verniciatura a finire secondo gli ordini delle Ferrovie, previa mano di imprimitura, stuccatura e levigatura compresa e compensata la posa dei vetri la cui fornitura verrà pagata a parte: / - in legno castagno.	M2		171,52	26,200%
OM.SE.A.3 01.C	Invetriate di finestre o di balconi, rettangolari o centinate in opera ad una o più partite, anche se ripiegate a libro, formate con telaio fisso a perimetro chiuso o aperto da un lato di sezione 75 mm per 55 mm e telai mobili scorniciati su ambo le facce oppure lisci dello spessore di 55 mm muniti di rigetti d'acqua di adatta sezione immaschiati nei traversi inferiori e di eventuali traversi intermedi. Le invetriate dei balconi saranno munite nella parte inferiore di specchiatura cieca, liscia o formellata di altezza minima di 40 cm. L'invetriata dovrà essere lavorata ad incastro con battute di qualsiasi sagoma prescritta dalle Ferrovie, completata delle ferramenta di applicazione e di chiusura del tipo pesante con maniglie di ottone anche esse del tipo pesante, di gancetti di fermo con catenella di ottone cromato fissati al muro su tasselli di legno, di fascetta coprifilo interno sul perimetro del telaio fisso nonché di verniciatura a finire secondo gli ordini delle Ferrovie, previa mano di imprimitura, stuccatura e levigatura compresa e compensata la posa dei vetri la cui fornitura verrà pagata a parte: / - in legno douglas o rovere nazionale	M2		229,35	21,000%
OM.SE.A.3 01.D	Invetriate di finestre o di balconi, rettangolari o centinate in opera ad una o più partite, anche se ripiegate a libro, formate con telaio fisso a perimetro chiuso o aperto da un lato di sezione 75 mm per 55 mm e telai mobili scorniciati su ambo le facce oppure lisci dello spessore di 55 mm muniti di rigetti d'acqua di adatta sezione immaschiati nei traversi inferiori e di eventuali traversi intermedi. Le invetriate dei balconi saranno munite nella parte inferiore di specchiatura cieca, liscia o formellata di altezza minima di 40 cm. L'invetriata dovrà essere lavorata ad incastro con battute di qualsiasi sagoma prescritta dalle Ferrovie, completata delle ferramenta di applicazione e di chiusura del tipo pesante con maniglie di ottone anche esse del tipo pesante, di gancetti di fermo con catenella di ottone cromato fissati al muro su tasselli di legno, di fascetta coprifilo interno sul perimetro del telaio fisso nonché di verniciatura a finire secondo gli ordini delle Ferrovie, previa mano di imprimitura, stuccatura e levigatura compresa e compensata la posa dei vetri la cui fornitura verrà pagata a parte: / - in legno abete.	M2		163,40	27,200%
OM.SE.A.3 01.E	Invetriate di finestre o di balconi, rettangolari o centinate in opera ad una o più partite, anche se ripiegate a libro, formate con telaio fisso a perimetro chiuso o aperto da un lato di sezione 75 mm per 55 mm e telai mobili scorniciati su ambo le facce oppure lisci dello spessore di 55 mm muniti di rigetti d'acqua di adatta sezione immaschiati nei traversi inferiori e di eventuali traversi intermedi. Le invetriate dei balconi saranno munite nella parte inferiore di specchiatura cieca, liscia o formellata di altezza minima di 40 cm. L'invetriata dovrà essere lavorata ad incastro con battute di qualsiasi sagoma prescritta dalle Ferrovie, completata delle ferramenta di applicazione e di chiusura del tipo pesante con maniglie di ottone anche esse del tipo pesante, di gancetti di fermo con catenella di ottone cromato fissati al muro su tasselli di legno, di fascetta coprifilo interno sul perimetro del telaio fisso nonché di verniciatura a finire secondo gli ordini delle Ferrovie, previa mano di imprimitura, stuccatura e levigatura compresa e compensata la posa dei vetri la cui fornitura verrà pagata a parte: / - in legno pino di Svezia.	M2		170,03	26,600%
OM.SE.A.3 01.F	Invetriate di finestre o di balconi, rettangolari o centinate in opera ad una o più partite, anche se ripiegate a libro, formate con telaio fisso a perimetro chiuso o aperto da un lato di sezione 75 mm per 55 mm e telai mobili scorniciati su ambo le facce oppure lisci dello spessore di 55 mm muniti di rigetti d'acqua di adatta sezione immaschiati nei traversi inferiori e di eventuali traversi intermedi. Le invetriate dei balconi saranno munite nella parte inferiore di specchiatura cieca, liscia o formellata di altezza minima di 40 cm. L'invetriata dovrà essere lavorata ad incastro con battute di qualsiasi sagoma prescritta dalle Ferrovie, completata delle ferramenta di applicazione e di chiusura del tipo pesante con maniglie di ottone anche esse del tipo pesante, di gancetti di fermo con catenella di ottone cromato fissati al muro su tasselli di legno, di fascetta coprifilo interno sul perimetro del telaio fisso nonché di verniciatura a finire secondo gli ordini delle Ferrovie, previa mano di imprimitura, stuccatura e levigatura compresa e compensata la posa dei vetri la cui fornitura verrà pagata a parte: / - in legno pitch-pine (larice d'America).	M2		207,78	21,100%
OM.SE.A.3 01.G	Invetriate di finestre o di balconi, rettangolari o centinate in opera ad una o più partite, anche se ripiegate a libro, formate con telaio fisso a perimetro chiuso o aperto da un lato di sezione 75 mm per 55 mm e telai mobili scorniciati su ambo le facce oppure lisci dello spessore di 55 mm muniti di rigetti d'acqua di adatta sezione immaschiati nei traversi inferiori e di eventuali traversi intermedi. Le invetriate dei balconi saranno munite nella parte inferiore di specchiatura cieca, liscia o formellata di altezza minima di 40 cm. L'invetriata dovrà essere lavorata ad incastro con battute di qualsiasi sagoma prescritta dalle Ferrovie, completata delle ferramenta di applicazione e di chiusura del tipo pesante con maniglie di ottone anche esse del tipo pesante, di gancetti di fermo con catenella di ottone cromato fissati al muro su tasselli di legno, di fascetta coprifilo interno sul perimetro del telaio fisso nonché di verniciatura a finire secondo gli ordini delle Ferrovie, previa mano di imprimitura, stuccatura e levigatura compresa e compensata la posa dei vetri la cui fornitura verrà pagata a parte: / - Detrazione ai prezzi delle sottovoci della voce n. OM.SE.A.301 per invetriate fisse.	%		-10,00
OM.SE.A.3 02	Invetriate di finestre o di balconi come alla voce n. OM.SE.A.301 ma col sopraluce fisso:
OM.SE.A.3 02.A	Invetriate di finestre o di balconi come alla voce n. OM.SE.A.301 ma col sopraluce fisso: / - in legno larice.	M2		171,52	26,200%
OM.SE.A.3 02.B	Invetriate di finestre o di balconi come alla voce n. OM.SE.A.301 ma col sopraluce fisso: / - in legno castagno.	M2		166,67	26,800%
OM.SE.A.3 02.C	Invetriate di finestre o di balconi come alla voce n. OM.SE.A.301 ma col sopraluce fisso: / - in legno douglas o rovere nazionale	M2		225,52	21,300%
OM.SE.A.3 02.D	Invetriate di finestre o di balconi come alla voce n. OM.SE.A.301 ma col sopraluce fisso: / - in legno abete.	M2		156,73	27,800%
OM.SE.A.3 02.E	Invetriate di finestre o di balconi come alla voce n. OM.SE.A.301 ma col sopraluce fisso: / - in legno pino di Svezia.	M2		164,29	27,200%
OM.SE.A.3 02.F	Invetriate di finestre o di balconi come alla voce n. OM.SE.A.301 ma col sopraluce fisso: / - in legno pitch-pine.	M2		199,56	21,400%
OM.SE.A.3 03	Invetriate di finestre o di balconi, come alla voce n. OM.SE.A.302, ma col sopraluce apribile a vasistas con comando manovrabile a mano con rinvio rigido:
OM.SE.A.3 03.A	Invetriate di finestre o di balconi, come alla voce n. OM.SE.A.302, ma col sopraluce apribile a vasistas con comando manovrabile a mano con rinvio rigido: / - in legno larice.	M2		192,74	23,800%
OM.SE.A.3 03.B	Invetriate di finestre o di balconi, come alla voce n. OM.SE.A.302, ma col sopraluce apribile a vasistas con comando manovrabile a mano con rinvio rigido: / - in legno castagno.	M2		186,10	24,200%
OM.SE.A.3 03.C	Invetriate di finestre o di balconi, come alla voce n. OM.SE.A.302, ma col sopraluce apribile a vasistas con comando manovrabile a mano con rinvio rigido: / - in legno douglas o rovere nazionale	M2		244,72	19,600%
OM.SE.A.3 03.D	Invetriate di finestre o di balconi, come alla voce n. OM.SE.A.302, ma col sopraluce apribile a vasistas con comando manovrabile a mano con rinvio rigido: / - in legno abete.	M2		174,53	25,000%
OM.SE.A.3 03.E	Invetriate di finestre o di balconi, come alla voce n. OM.SE.A.302, ma col sopraluce apribile a vasistas con comando manovrabile a mano con rinvio rigido: / - in legno pino di Svezia.	M2		183,71	24,500%
OM.SE.A.3 03.F	Invetriate di finestre o di balconi, come alla voce n. OM.SE.A.302, ma col sopraluce apribile a vasistas con comando manovrabile a mano con rinvio rigido: / - in legno pitch-pine.	M2		225,67	19,800%
OM.SE.A.3 04	Invetriate di finestre o di balconi in tutto simili a quelle della voce n. OM.SE.A.301 ma escluso il telaio fisso:
OM.SE.A.3 04.A	Invetriate di finestre o di balconi in tutto simili a quelle della voce n. OM.SE.A.301 ma escluso il telaio fisso: / - in legno larice.	M2		169,12	26,600%
OM.SE.A.3 04.B	Invetriate di finestre o di balconi in tutto simili a quelle della voce n. OM.SE.A.301 ma escluso il telaio fisso: / - in legno castagno.	M2		165,88	27,200%
OM.SE.A.3 04.C	Invetriate di finestre o di balconi in tutto simili a quelle della voce n. OM.SE.A.301 ma escluso il telaio fisso: / - in legno douglas o rovere nazionale	M2		221,67	21,700%
OM.SE.A.3 04.D	Invetriate di finestre o di balconi in tutto simili a quelle della voce n. OM.SE.A.301 ma escluso il telaio fisso: / - in legno abete.	M2		157,64	28,000%
OM.SE.A.3 04.E	Invetriate di finestre o di balconi in tutto simili a quelle della voce n. OM.SE.A.301 ma escluso il telaio fisso: / - in legno pino di Svezia.	M2		164,00	27,800%
OM.SE.A.3 04.F	Invetriate di finestre o di balconi in tutto simili a quelle della voce n. OM.SE.A.301 ma escluso il telaio fisso: / - in legno pitch-pine.	M2		202,17	21,700%
OM.SE.A.3 05	Invetriate di finestre o di balconi in tutto simili a quelle della voce n. OM.SE.A.302, ma escluso il telaio fisso:
OM.SE.A.3 05.A	Invetriate di finestre o di balconi in tutto simili a quelle della voce n. OM.SE.A.302, ma escluso il telaio fisso: / - in legno larice.	M2		165,83	27,000%
OM.SE.A.3 05.B	Invetriate di finestre o di balconi in tutto simili a quelle della voce n. OM.SE.A.302, ma escluso il telaio fisso: / - in legno castagno.	M2		160,87	27,600%
OM.SE.A.3 05.C	Invetriate di finestre o di balconi in tutto simili a quelle della voce n. OM.SE.A.302, ma escluso il telaio fisso: / - in legno douglas o rovere nazionale	M2		219,11	21,900%
OM.SE.A.3 05.D	Invetriate di finestre o di balconi in tutto simili a quelle della voce n. OM.SE.A.302, ma escluso il telaio fisso: / - in legno abete.	M2		150,89	28,400%
OM.SE.A.3 05.E	Invetriate di finestre o di balconi in tutto simili a quelle della voce n. OM.SE.A.302, ma escluso il telaio fisso: / - in legno pino di Svezia.	M2		158,51	28,200%
OM.SE.A.3 05.F	Invetriate di finestre o di balconi in tutto simili a quelle della voce n. OM.SE.A.302, ma escluso il telaio fisso: / - in legno pitch-pine.	M2		194,57	21,900%
OM.SE.A.3 06	Invetriate di finestre o di balconi in tutto simili a quelle della voce n. OM.SE.A.303, ma escluso il telaio fisso:
OM.SE.A.3 06.A	Invetriate di finestre o di balconi in tutto simili a quelle della voce n. OM.SE.A.303, ma escluso il telaio fisso: / - in legno larice.	M2		187,86	24,400%
OM.SE.A.3 06.B	Invetriate di finestre o di balconi in tutto simili a quelle della voce n. OM.SE.A.303, ma escluso il telaio fisso: / - in legno castagno.	M2		180,53	24,800%
OM.SE.A.3 06.C	Invetriate di finestre o di balconi in tutto simili a quelle della voce n. OM.SE.A.303, ma escluso il telaio fisso: / - in legno douglas o rovere nazionale	M2		239,60	20,100%
OM.SE.A.3 06.D	Invetriate di finestre o di balconi in tutto simili a quelle della voce n. OM.SE.A.303, ma escluso il telaio fisso: / - in legno abete.	M2		168,94	25,700%
OM.SE.A.3 06.E	Invetriate di finestre o di balconi in tutto simili a quelle della voce n. OM.SE.A.303, ma escluso il telaio fisso: / - in legno pino di Svezia.	M2		178,12	27,000%
OM.SE.A.3 06.F	Invetriate di finestre o di balconi in tutto simili a quelle della voce n. OM.SE.A.303, ma escluso il telaio fisso: / - in legno pitch-pine.	M2		219,97	20,200%
OM.SE.A.3 07	Porte esterne a vetri in tutto analoghe alle invetriate di finestre o di balconi di cui alla voce n. OM.SE.A.301, ma con telaio fisso e mobile rispettivamente dello spessore di 75 mm e di 65 mm e con serratura a scrocco tipo Yale apribile tanto dall'interno che dall'esterno con robuste maniglie di ottone cromato ed esclusa la fornitura dei vetri da pagarsi a parte:
OM.SE.A.3 07.A	Porte esterne a vetri in tutto analoghe alle invetriate di finestre o di balconi di cui alla voce n. OM.SE.A.301, ma con telaio fisso e mobile rispettivamente dello spessore di 75 mm e di 65 mm e con serratura a scrocco tipo Yale apribile tanto dall'interno che dall'esterno con robuste maniglie di ottone cromato ed esclusa la fornitura dei vetri da pagarsi a parte: / - in legno larice.	M2		236,29	15,200%
OM.SE.A.3 07.B	Porte esterne a vetri in tutto analoghe alle invetriate di finestre o di balconi di cui alla voce n. OM.SE.A.301, ma con telaio fisso e mobile rispettivamente dello spessore di 75 mm e di 65 mm e con serratura a scrocco tipo Yale apribile tanto dall'interno che dall'esterno con robuste maniglie di ottone cromato ed esclusa la fornitura dei vetri da pagarsi a parte: / - in legno castagno.	M2		231,49	15,600%
OM.SE.A.3 07.C	Porte esterne a vetri in tutto analoghe alle invetriate di finestre o di balconi di cui alla voce n. OM.SE.A.301, ma con telaio fisso e mobile rispettivamente dello spessore di 75 mm e di 65 mm e con serratura a scrocco tipo Yale apribile tanto dall'interno che dall'esterno con robuste maniglie di ottone cromato ed esclusa la fornitura dei vetri da pagarsi a parte: / - in legno douglas o rovere nazionale	M2		281,53	13,100%
OM.SE.A.3 07.D	Porte esterne a vetri in tutto analoghe alle invetriate di finestre o di balconi di cui alla voce n. OM.SE.A.301, ma con telaio fisso e mobile rispettivamente dello spessore di 75 mm e di 65 mm e con serratura a scrocco tipo Yale apribile tanto dall'interno che dall'esterno con robuste maniglie di ottone cromato ed esclusa la fornitura dei vetri da pagarsi a parte: / - in legno abete.	M2		218,32	16,000%
OM.SE.A.3 07.E	Porte esterne a vetri in tutto analoghe alle invetriate di finestre o di balconi di cui alla voce n. OM.SE.A.301, ma con telaio fisso e mobile rispettivamente dello spessore di 75 mm e di 65 mm e con serratura a scrocco tipo Yale apribile tanto dall'interno che dall'esterno con robuste maniglie di ottone cromato ed esclusa la fornitura dei vetri da pagarsi a parte: / - in legno pino di Svezia.	M2		227,47	15,600%
OM.SE.A.3 07.F	Porte esterne a vetri in tutto analoghe alle invetriate di finestre o di balconi di cui alla voce n. OM.SE.A.301, ma con telaio fisso e mobile rispettivamente dello spessore di 75 mm e di 65 mm e con serratura a scrocco tipo Yale apribile tanto dall'interno che dall'esterno con robuste maniglie di ottone cromato ed esclusa la fornitura dei vetri da pagarsi a parte: / - in legno pitch-pine.	M2		272,80	13,100%
OM.SE.A.3 08	Doppia invetriata per finestra o balcone con persiane avvolgibili (queste da pagarsi a parte) in opera ad una o più partite, anche se ripiegate a libro, con telai mobili della sezione di 60 × 45 mm, con cassonetto costituito dal telaio esterno, della sezione di 25 × 45 mm, dal telaio interno della sezione di 25 × 110 mm completo di bancale dello spessore di 25 mm e della larghezza adatta, compreso gli oneri di cui alla voce n. OM.SE.A.301:
OM.SE.A.3 08.A	Doppia invetriata per finestra o balcone con persiane avvolgibili (queste da pagarsi a parte) in opera ad una o più partite, anche se ripiegate a libro, con telai mobili della sezione di 60 × 45 mm, con cassonetto costituito dal telaio esterno, della sezione di 25 × 45 mm, dal telaio interno della sezione di 25 × 110 mm completo di bancale dello spessore di 25 mm e della larghezza adatta, compreso gli oneri di cui alla voce n. OM.SE.A.301: / - in larice.	M2		328,59	21,800%
OM.SE.A.3 08.B	Doppia invetriata per finestra o balcone con persiane avvolgibili (queste da pagarsi a parte) in opera ad una o più partite, anche se ripiegate a libro, con telai mobili della sezione di 60 × 45 mm, con cassonetto costituito dal telaio esterno, della sezione di 25 × 45 mm, dal telaio interno della sezione di 25 × 110 mm completo di bancale dello spessore di 25 mm e della larghezza adatta, compreso gli oneri di cui alla voce n. OM.SE.A.301: / - in larice la parte esterna e in abete la parte interna.	M2		315,79	22,700%
OM.SE.A.3 08.C	Doppia invetriata per finestra o balcone con persiane avvolgibili (queste da pagarsi a parte) in opera ad una o più partite, anche se ripiegate a libro, con telai mobili della sezione di 60 × 45 mm, con cassonetto costituito dal telaio esterno, della sezione di 25 × 45 mm, dal telaio interno della sezione di 25 × 110 mm completo di bancale dello spessore di 25 mm e della larghezza adatta, compreso gli oneri di cui alla voce n. OM.SE.A.301: / - in abete.	M2		302,97	23,700%
OM.SE.A.3 09	Doppia invetriata per finestra o balcone in tutto simile a quella della voce n. OM.SE.A.308 ma con telaio esterno adatto per applicare le persiane, che sarà della sezione di 45 × 150 mm, compreso il listello coprifilo della sezione di 12 × 20 mm, in luogo di quello previsto per l'applicazione delle guide ad U, e compresi gli oneri di cui alla voce n. OM.SE.A.301:
OM.SE.A.3 09.A	Doppia invetriata per finestra o balcone in tutto simile a quella della voce n. OM.SE.A.308 ma con telaio esterno adatto per applicare le persiane, che sarà della sezione di 45 × 150 mm, compreso il listello coprifilo della sezione di 12 × 20 mm, in luogo di quello previsto per l'applicazione delle guide ad U, e compresi gli oneri di cui alla voce n. OM.SE.A.301: / - in larice.	M2		315,79	22,700%
OM.SE.A.3 09.B	Doppia invetriata per finestra o balcone in tutto simile a quella della voce n. OM.SE.A.308 ma con telaio esterno adatto per applicare le persiane, che sarà della sezione di 45 × 150 mm, compreso il listello coprifilo della sezione di 12 × 20 mm, in luogo di quello previsto per l'applicazione delle guide ad U, e compresi gli oneri di cui alla voce n. OM.SE.A.301: / - in larice la parte esterna e in abete la parte interna.	M2		290,17	24,700%
OM.SE.A.3 09.C	Doppia invetriata per finestra o balcone in tutto simile a quella della voce n. OM.SE.A.308 ma con telaio esterno adatto per applicare le persiane, che sarà della sezione di 45 × 150 mm, compreso il listello coprifilo della sezione di 12 × 20 mm, in luogo di quello previsto per l'applicazione delle guide ad U, e compresi gli oneri di cui alla voce n. OM.SE.A.301: / - in abete.	M2		277,36	25,900%
OM.SE.A.3 10	Serramenti a doppio vetro per finestra tipo Wagner, ad una o più partite , in legno d'abete, confezionati in modo da consentire l'applicazione degli scuri esterni su cardini o della persiana avvolgibile, a richiesta delle Ferrovie, formati da telaio fisso della sezione minima di 65 × 45 mm e da controtelaio dello spessore di 25 mm, formante battuta, nonché da doppi telai mobili con doppia battuta accoppiati (quello esterno della sezione di 50 × 35 mm, con gocciolatoio in larice della sezione di circa 45 × 30 mm e quello interno, della sezione di circa 70 × 35 mm) incernierati e muniti di dispositivo per l'aggancio fra di loro, completi di ferramenta di sostegno, fermo e chiusura, compresi i vetri semidoppi, il dispositivo a scrocco per il fermo dei telai mobili a serramento aperto, le occorrenti opere murarie e ogni altro onere, completo di verniciatura come alla voce n. OM.SE.A.301.
OM.SE.A.3 10.A	Serramenti a doppio vetro per finestra tipo Wagner, ad una o più partite , in legno d'abete, confezionati in modo da consentire l'applicazione degli scuri esterni su cardini o della persiana avvolgibile, a richiesta delle Ferrovie, formati da telaio fisso della sezione minima di 65 × 45 mm e da controtelaio dello spessore di 25 mm, formante battuta, nonché da doppi telai mobili con doppia battuta accoppiati (quello esterno della sezione di 50 × 35 mm, con gocciolatoio in larice della sezione di circa 45 × 30 mm e quello interno, della sezione di circa 70 × 35 mm) incernierati e muniti di dispositivo per l'aggancio fra di loro, completi di ferramenta di sostegno, fermo e chiusura, compresi i vetri semidoppi, il dispositivo a scrocco per il fermo dei telai mobili a serramento aperto, le occorrenti opere murarie e ogni altro onere, completo di verniciatura come alla voce n. OM.SE.A.301. / - Serramenti a doppio vetro per finestra tipo Wagner, ad una o più partite, in legno d'abete.	M2		301,64	21,800%
OM.SE.A.3 10.B	Serramenti a doppio vetro per finestra tipo Wagner, ad una o più partite , in legno d'abete, confezionati in modo da consentire l'applicazione degli scuri esterni su cardini o della persiana avvolgibile, a richiesta delle Ferrovie, formati da telaio fisso della sezione minima di 65 × 45 mm e da controtelaio dello spessore di 25 mm, formante battuta, nonché da doppi telai mobili con doppia battuta accoppiati (quello esterno della sezione di 50 × 35 mm, con gocciolatoio in larice della sezione di circa 45 × 30 mm e quello interno, della sezione di circa 70 × 35 mm) incernierati e muniti di dispositivo per l'aggancio fra di loro, completi di ferramenta di sostegno, fermo e chiusura, compresi i vetri semidoppi, il dispositivo a scrocco per il fermo dei telai mobili a serramento aperto, le occorrenti opere murarie e ogni altro onere, completo di verniciatura come alla voce n. OM.SE.A.301. / - Sovrapprezzo alla sottovoce n. OM.SE.A.310.A per la fornitura e posa in opera di comando Drek Kipp in metallo antiossidante, per consentire la doppia apertura a ventola ed a vasistas.	CAD		110,24	9,300%
OM.SE.A.3 10.C	Serramenti a doppio vetro per finestra tipo Wagner, ad una o più partite , in legno d'abete, confezionati in modo da consentire l'applicazione degli scuri esterni su cardini o della persiana avvolgibile, a richiesta delle Ferrovie, formati da telaio fisso della sezione minima di 65 × 45 mm e da controtelaio dello spessore di 25 mm, formante battuta, nonché da doppi telai mobili con doppia battuta accoppiati (quello esterno della sezione di 50 × 35 mm, con gocciolatoio in larice della sezione di circa 45 × 30 mm e quello interno, della sezione di circa 70 × 35 mm) incernierati e muniti di dispositivo per l'aggancio fra di loro, completi di ferramenta di sostegno, fermo e chiusura, compresi i vetri semidoppi, il dispositivo a scrocco per il fermo dei telai mobili a serramento aperto, le occorrenti opere murarie e ogni altro onere, completo di verniciatura come alla voce n. OM.SE.A.301. / - Detrazione od aumento, al prezzo della sottovoce n. OM.SE.A.310.A, per ogni 5 mm di minore o maggiore spessore, purché accettati od ordinati dalle Ferrovie.	%		-20,00
OM.SE.A.3 15	Antescuri interni di abete in opera per invetriate di finestre centinate o rettangolari in una o due partite ripiegabili a libro, con telaio della sezione di 65 per 35 mm, scorniciate sulla faccia esterna e smussate su quella interna, a specchiatura cieca formellata a due o più riquadri dello spessore di 27 mm, compreso le ferramenta di applicazione e di chiusura del tipo preventivamente accettato dalle Ferrovie nonché la verniciatura, previa mano di imprimitura, stuccatura e levigatura.
OM.SE.A.3 15.A	Antescuri interni di abete in opera per invetriate di finestre centinate o rettangolari in una o due partite ripiegabili a libro, con telaio della sezione di 65 per 35 mm, scorniciate sulla faccia esterna e smussate su quella interna, a specchiatura cieca formellata a due o più riquadri dello spessore di 27 mm, compreso le ferramenta di applicazione e di chiusura del tipo preventivamente accettato dalle Ferrovie nonché la verniciatura, previa mano di imprimitura, stuccatura e levigatura. / - Antescuri interni di abete in opera per invetriate di finestre.	M2		89,44	9,800%
OM.SE.A.3 16	Antescuri interni di abete come alla voce n. OM.SE.A.315, ma con telaio dello spessore di 27 mm, a specchiatura cieca:
OM.SE.A.3 16.A	Antescuri interni di abete come alla voce n. OM.SE.A.315, ma con telaio dello spessore di 27 mm, a specchiatura cieca: / - dello spessore di 22 mm.	M2		85,73	10,800%
OM.SE.A.3 16.B	Antescuri interni di abete come alla voce n. OM.SE.A.315, ma con telaio dello spessore di 27 mm, a specchiatura cieca: / - costituita da compensato dello spessore di 4 mm.	M2		72,02	12,200%
OM.SE.A.3 20	Scuri esterni (sportelli) in una o più partite, anche a libro, in opera, formati con doghe dello spessore di 22 mm, di larghezza uniforme, unite a scanalatura e linguetta, su telaio dello stesso legname dello spessore di 32 mm, compresi le ferramenta di applicazione e di chiusura, i diversi dispositivi per mantenerli aperti nonché la verniciatura, previa mano di imprimitura, stuccatura e levigatura:
OM.SE.A.3 20.A	Scuri esterni (sportelli) in una o più partite, anche a libro, in opera, formati con doghe dello spessore di 22 mm, di larghezza uniforme, unite a scanalatura e linguetta, su telaio dello stesso legname dello spessore di 32 mm, compresi le ferramenta di applicazione e di chiusura, i diversi dispositivi per mantenerli aperti nonché la verniciatura, previa mano di imprimitura, stuccatura e levigatura: / - in legno larice.	M2		139,64	8,100%
OM.SE.A.3 20.B	Scuri esterni (sportelli) in una o più partite, anche a libro, in opera, formati con doghe dello spessore di 22 mm, di larghezza uniforme, unite a scanalatura e linguetta, su telaio dello stesso legname dello spessore di 32 mm, compresi le ferramenta di applicazione e di chiusura, i diversi dispositivi per mantenerli aperti nonché la verniciatura, previa mano di imprimitura, stuccatura e levigatura: / - in legno castagno.	M2		133,23	8,500%
OM.SE.A.3 20.C	Scuri esterni (sportelli) in una o più partite, anche a libro, in opera, formati con doghe dello spessore di 22 mm, di larghezza uniforme, unite a scanalatura e linguetta, su telaio dello stesso legname dello spessore di 32 mm, compresi le ferramenta di applicazione e di chiusura, i diversi dispositivi per mantenerli aperti nonché la verniciatura, previa mano di imprimitura, stuccatura e levigatura: / - in legno douglas.	M2		160,52	7,800%
OM.SE.A.3 20.D	Scuri esterni (sportelli) in una o più partite, anche a libro, in opera, formati con doghe dello spessore di 22 mm, di larghezza uniforme, unite a scanalatura e linguetta, su telaio dello stesso legname dello spessore di 32 mm, compresi le ferramenta di applicazione e di chiusura, i diversi dispositivi per mantenerli aperti nonché la verniciatura, previa mano di imprimitura, stuccatura e levigatura: / - in legno abete.	M2		130,43	8,900%
OM.SE.A.3 21	Persiane in opera per finestre o porte finestre rettangolari o centinate apribili o scorrevoli in una o più partite formate con telaio mobile dello spessore di 55 mm e stecche, dello spessore di 10 mm, incassate nel telaio, compreso le squadre di ferro piatto accettato dalle Ferrovie , nonché la verniciatura, previa mano di imprimitura, stuccatura e levigatura:
OM.SE.A.3 21.A	Persiane in opera per finestre o porte finestre rettangolari o centinate apribili o scorrevoli in una o più partite formate con telaio mobile dello spessore di 55 mm e stecche, dello spessore di 10 mm, incassate nel telaio, compreso le squadre di ferro piatto accettato dalle Ferrovie , nonché la verniciatura, previa mano di imprimitura, stuccatura e levigatura: / - in legno larice.	M2		164,85	9,900%
OM.SE.A.3 21.B	Persiane in opera per finestre o porte finestre rettangolari o centinate apribili o scorrevoli in una o più partite formate con telaio mobile dello spessore di 55 mm e stecche, dello spessore di 10 mm, incassate nel telaio, compreso le squadre di ferro piatto accettato dalle Ferrovie , nonché la verniciatura, previa mano di imprimitura, stuccatura e levigatura: / - in legno castagno.	M2		152,78	10,700%
OM.SE.A.3 21.C	Persiane in opera per finestre o porte finestre rettangolari o centinate apribili o scorrevoli in una o più partite formate con telaio mobile dello spessore di 55 mm e stecche, dello spessore di 10 mm, incassate nel telaio, compreso le squadre di ferro piatto accettato dalle Ferrovie , nonché la verniciatura, previa mano di imprimitura, stuccatura e levigatura: / - in legno douglas.	M2		237,94	7,400%
OM.SE.A.3 21.D	Persiane in opera per finestre o porte finestre rettangolari o centinate apribili o scorrevoli in una o più partite formate con telaio mobile dello spessore di 55 mm e stecche, dello spessore di 10 mm, incassate nel telaio, compreso le squadre di ferro piatto accettato dalle Ferrovie , nonché la verniciatura, previa mano di imprimitura, stuccatura e levigatura: / - in legno abete.	M2		127,48	12,500%
OM.SE.A.3 21.E	Persiane in opera per finestre o porte finestre rettangolari o centinate apribili o scorrevoli in una o più partite formate con telaio mobile dello spessore di 55 mm e stecche, dello spessore di 10 mm, incassate nel telaio, compreso le squadre di ferro piatto accettato dalle Ferrovie , nonché la verniciatura, previa mano di imprimitura, stuccatura e levigatura: / - in legno pino di Svezia.	M2		139,70	11,500%
OM.SE.A.3 21.F	Persiane in opera per finestre o porte finestre rettangolari o centinate apribili o scorrevoli in una o più partite formate con telaio mobile dello spessore di 55 mm e stecche, dello spessore di 10 mm, incassate nel telaio, compreso le squadre di ferro piatto accettato dalle Ferrovie , nonché la verniciatura, previa mano di imprimitura, stuccatura e levigatura: / - in legno pitch-pine.	M2		177,06	9,600%
OM.SE.A.3 21.G	Persiane in opera per finestre o porte finestre rettangolari o centinate apribili o scorrevoli in una o più partite formate con telaio mobile dello spessore di 55 mm e stecche, dello spessore di 10 mm, incassate nel telaio, compreso le squadre di ferro piatto accettato dalle Ferrovie , nonché la verniciatura, previa mano di imprimitura, stuccatura e levigatura: / - Sovrapprezzo ai prezzi delle sottovoci della voce n. OM.SE.A.321 per la realizzazione di persiane centinate.	%		30,00
OM.SE.A.3 22	Persiane in legno larice in opera, sia rettangolari che centinate, ad una o più partite, formate dal telaio fisso, della sezione di 50 × 45 mm , e dal telaio mobile, della sezione di 80 × 45 mm, e dalle stecche mobili, dello spessore di 16 mm, imperniate e distribuite in due o più scomparti per ciascuna partita, di cui quella inferiore apribile anche verso l'esterno; compreso e compensato nel prezzo le bandelle a squadra, della sezione di 25 × 3 mm, incassate nel telaio, le aste di manovra pure in legno di larice, per aperture di tavolette, della sezione di 20 × 30 mm, le spagnolette ed i fermoscuri, nonché la verniciatura come alla voce OM.SE.A.301.
OM.SE.A.3 22.A	Persiane in legno larice in opera, sia rettangolari che centinate, ad una o più partite, formate dal telaio fisso, della sezione di 50 × 45 mm , e dal telaio mobile, della sezione di 80 × 45 mm, e dalle stecche mobili, dello spessore di 16 mm, imperniate e distribuite in due o più scomparti per ciascuna partita, di cui quella inferiore apribile anche verso l'esterno; compreso e compensato nel prezzo le bandelle a squadra, della sezione di 25 × 3 mm, incassate nel telaio, le aste di manovra pure in legno di larice, per aperture di tavolette, della sezione di 20 × 30 mm, le spagnolette ed i fermoscuri, nonché la verniciatura come alla voce OM.SE.A.301. / - Persiane in legno larice in opera.	M2		189,92	8,700%
OM.SE.A.3 25	Persiane avvolgibili in opera per finestre e porte finestre formate con stecche di legno di prima scelta esenti da screpolature, nodi o alterazioni qualsiasi genere oppure di materia plastica, con le seguenti caratteristiche ed accessori: stecche scornicia te, secondo sagome preventivamente approvate dalle Ferrovie, dello spessore di 15 mm e dell'altezza di 40 mm, con stecca di base in legno di essenza forte (rovere) della altezza di 70 mm munita di apposite squadrette di ferro d'arresto a serramento aperto e di ancoraggio a serramento chiuso; collegamento delle stecche mediante ganci di acciaio galvanizzato di idonea sezione, sagomati in modo da consentire sia il distacco fino a 10 mm, che l'aderenza delle stecche, incassati nelle medesime e fissati opportunamente con viti, bulloncini e borchie dello stesso metallo dei ganci; guide di ferro zincato a U di adeguata sezione a giudizio delle Ferrovie , da incassare nella muratura; rullo di legno con perni di estremità portanti da staffe di ferro, ruotante da cuscinetti a sfere e supporti reggirullo di ferro da ancorare nella muratura, munito di puleggia laterale in lamiera di ferro per l'avvolgimento della cinghia; cinghia di pura canapa, di larghezza adeguata e della lunghezza di almeno tre volte l'altezza della luce; passacinghia a rulli da murare o da avvitare ai cassonetti coprirullo; avvolgicinghia di ottone cromato del tipo automatico incassato con scatola di lamiera di ferro zincato e mostrina di ottone cromato; verniciatura a finire delle persiane in legno secondo gli ordini delle Ferrovie: (AVVERTENZA N° 32)
OM.SE.A.3 25.A	Persiane avvolgibili in opera per finestre e porte finestre formate con stecche di legno di prima scelta esenti da screpolature, nodi o alterazioni qualsiasi genere oppure di materia plastica, con le seguenti caratteristiche ed accessori: stecche scornicia te, secondo sagome preventivamente approvate dalle Ferrovie, dello spessore di 15 mm e dell'altezza di 40 mm, con stecca di base in legno di essenza forte (rovere) della altezza di 70 mm munita di apposite squadrette di ferro d'arresto a serramento aperto e di ancoraggio a serramento chiuso; collegamento delle stecche mediante ganci di acciaio galvanizzato di idonea sezione, sagomati in modo da consentire sia il distacco fino a 10 mm, che l'aderenza delle stecche, incassati nelle medesime e fissati opportunamente con viti, bulloncini e borchie dello stesso metallo dei ganci; guide di ferro zincato a U di adeguata sezione a giudizio delle Ferrovie , da incassare nella muratura; rullo di legno con perni di estremità portanti da staffe di ferro, ruotante da cuscinetti a sfere e supporti reggirullo di ferro da ancorare nella muratura, munito di puleggia laterale in lamiera di ferro per l'avvolgimento della cinghia; cinghia di pura canapa, di larghezza adeguata e della lunghezza di almeno tre volte l'altezza della luce; passacinghia a rulli da murare o da avvitare ai cassonetti coprirullo; avvolgicinghia di ottone cromato del tipo automatico incassato con scatola di lamiera di ferro zincato e mostrina di ottone cromato; verniciatura a finire delle persiane in legno secondo gli ordini delle Ferrovie: (AVVERTENZA N° 32) / - in pino di Svezia.	M2		131,29	30,000%
OM.SE.A.3 25.B	Persiane avvolgibili in opera per finestre e porte finestre formate con stecche di legno di prima scelta esenti da screpolature, nodi o alterazioni qualsiasi genere oppure di materia plastica, con le seguenti caratteristiche ed accessori: stecche scornicia te, secondo sagome preventivamente approvate dalle Ferrovie, dello spessore di 15 mm e dell'altezza di 40 mm, con stecca di base in legno di essenza forte (rovere) della altezza di 70 mm munita di apposite squadrette di ferro d'arresto a serramento aperto e di ancoraggio a serramento chiuso; collegamento delle stecche mediante ganci di acciaio galvanizzato di idonea sezione, sagomati in modo da consentire sia il distacco fino a 10 mm, che l'aderenza delle stecche, incassati nelle medesime e fissati opportunamente con viti, bulloncini e borchie dello stesso metallo dei ganci; guide di ferro zincato a U di adeguata sezione a giudizio delle Ferrovie , da incassare nella muratura; rullo di legno con perni di estremità portanti da staffe di ferro, ruotante da cuscinetti a sfere e supporti reggirullo di ferro da ancorare nella muratura, munito di puleggia laterale in lamiera di ferro per l'avvolgimento della cinghia; cinghia di pura canapa, di larghezza adeguata e della lunghezza di almeno tre volte l'altezza della luce; passacinghia a rulli da murare o da avvitare ai cassonetti coprirullo; avvolgicinghia di ottone cromato del tipo automatico incassato con scatola di lamiera di ferro zincato e mostrina di ottone cromato; verniciatura a finire delle persiane in legno secondo gli ordini delle Ferrovie: (AVVERTENZA N° 32) / - in pino nazionale.	M2		128,79	29,600%
OM.SE.A.3 25.C	Persiane avvolgibili in opera per finestre e porte finestre formate con stecche di legno di prima scelta esenti da screpolature, nodi o alterazioni qualsiasi genere oppure di materia plastica, con le seguenti caratteristiche ed accessori: stecche scornicia te, secondo sagome preventivamente approvate dalle Ferrovie, dello spessore di 15 mm e dell'altezza di 40 mm, con stecca di base in legno di essenza forte (rovere) della altezza di 70 mm munita di apposite squadrette di ferro d'arresto a serramento aperto e di ancoraggio a serramento chiuso; collegamento delle stecche mediante ganci di acciaio galvanizzato di idonea sezione, sagomati in modo da consentire sia il distacco fino a 10 mm, che l'aderenza delle stecche, incassati nelle medesime e fissati opportunamente con viti, bulloncini e borchie dello stesso metallo dei ganci; guide di ferro zincato a U di adeguata sezione a giudizio delle Ferrovie , da incassare nella muratura; rullo di legno con perni di estremità portanti da staffe di ferro, ruotante da cuscinetti a sfere e supporti reggirullo di ferro da ancorare nella muratura, munito di puleggia laterale in lamiera di ferro per l'avvolgimento della cinghia; cinghia di pura canapa, di larghezza adeguata e della lunghezza di almeno tre volte l'altezza della luce; passacinghia a rulli da murare o da avvitare ai cassonetti coprirullo; avvolgicinghia di ottone cromato del tipo automatico incassato con scatola di lamiera di ferro zincato e mostrina di ottone cromato; verniciatura a finire delle persiane in legno secondo gli ordini delle Ferrovie: (AVVERTENZA N° 32) / - in abete.	M2		120,23	26,400%
OM.SE.A.3 25.D	Persiane avvolgibili in opera per finestre e porte finestre formate con stecche di legno di prima scelta esenti da screpolature, nodi o alterazioni qualsiasi genere oppure di materia plastica, con le seguenti caratteristiche ed accessori: stecche scornicia te, secondo sagome preventivamente approvate dalle Ferrovie, dello spessore di 15 mm e dell'altezza di 40 mm, con stecca di base in legno di essenza forte (rovere) della altezza di 70 mm munita di apposite squadrette di ferro d'arresto a serramento aperto e di ancoraggio a serramento chiuso; collegamento delle stecche mediante ganci di acciaio galvanizzato di idonea sezione, sagomati in modo da consentire sia il distacco fino a 10 mm, che l'aderenza delle stecche, incassati nelle medesime e fissati opportunamente con viti, bulloncini e borchie dello stesso metallo dei ganci; guide di ferro zincato a U di adeguata sezione a giudizio delle Ferrovie , da incassare nella muratura; rullo di legno con perni di estremità portanti da staffe di ferro, ruotante da cuscinetti a sfere e supporti reggirullo di ferro da ancorare nella muratura, munito di puleggia laterale in lamiera di ferro per l'avvolgimento della cinghia; cinghia di pura canapa, di larghezza adeguata e della lunghezza di almeno tre volte l'altezza della luce; passacinghia a rulli da murare o da avvitare ai cassonetti coprirullo; avvolgicinghia di ottone cromato del tipo automatico incassato con scatola di lamiera di ferro zincato e mostrina di ottone cromato; verniciatura a finire delle persiane in legno secondo gli ordini delle Ferrovie: (AVVERTENZA N° 32) / - in douglas.	M2		135,85	21,100%
OM.SE.A.3 25.E	Persiane avvolgibili in opera per finestre e porte finestre formate con stecche di legno di prima scelta esenti da screpolature, nodi o alterazioni qualsiasi genere oppure di materia plastica, con le seguenti caratteristiche ed accessori: stecche scornicia te, secondo sagome preventivamente approvate dalle Ferrovie, dello spessore di 15 mm e dell'altezza di 40 mm, con stecca di base in legno di essenza forte (rovere) della altezza di 70 mm munita di apposite squadrette di ferro d'arresto a serramento aperto e di ancoraggio a serramento chiuso; collegamento delle stecche mediante ganci di acciaio galvanizzato di idonea sezione, sagomati in modo da consentire sia il distacco fino a 10 mm, che l'aderenza delle stecche, incassati nelle medesime e fissati opportunamente con viti, bulloncini e borchie dello stesso metallo dei ganci; guide di ferro zincato a U di adeguata sezione a giudizio delle Ferrovie , da incassare nella muratura; rullo di legno con perni di estremità portanti da staffe di ferro, ruotante da cuscinetti a sfere e supporti reggirullo di ferro da ancorare nella muratura, munito di puleggia laterale in lamiera di ferro per l'avvolgimento della cinghia; cinghia di pura canapa, di larghezza adeguata e della lunghezza di almeno tre volte l'altezza della luce; passacinghia a rulli da murare o da avvitare ai cassonetti coprirullo; avvolgicinghia di ottone cromato del tipo automatico incassato con scatola di lamiera di ferro zincato e mostrina di ottone cromato; verniciatura a finire delle persiane in legno secondo gli ordini delle Ferrovie: (AVVERTENZA N° 32) / - in materia plastica tipo normale.	M2		68,47	62,700%
OM.SE.A.3 25.F	Persiane avvolgibili in opera per finestre e porte finestre formate con stecche di legno di prima scelta esenti da screpolature, nodi o alterazioni qualsiasi genere oppure di materia plastica, con le seguenti caratteristiche ed accessori: stecche scornicia te, secondo sagome preventivamente approvate dalle Ferrovie, dello spessore di 15 mm e dell'altezza di 40 mm, con stecca di base in legno di essenza forte (rovere) della altezza di 70 mm munita di apposite squadrette di ferro d'arresto a serramento aperto e di ancoraggio a serramento chiuso; collegamento delle stecche mediante ganci di acciaio galvanizzato di idonea sezione, sagomati in modo da consentire sia il distacco fino a 10 mm, che l'aderenza delle stecche, incassati nelle medesime e fissati opportunamente con viti, bulloncini e borchie dello stesso metallo dei ganci; guide di ferro zincato a U di adeguata sezione a giudizio delle Ferrovie , da incassare nella muratura; rullo di legno con perni di estremità portanti da staffe di ferro, ruotante da cuscinetti a sfere e supporti reggirullo di ferro da ancorare nella muratura, munito di puleggia laterale in lamiera di ferro per l'avvolgimento della cinghia; cinghia di pura canapa, di larghezza adeguata e della lunghezza di almeno tre volte l'altezza della luce; passacinghia a rulli da murare o da avvitare ai cassonetti coprirullo; avvolgicinghia di ottone cromato del tipo automatico incassato con scatola di lamiera di ferro zincato e mostrina di ottone cromato; verniciatura a finire delle persiane in legno secondo gli ordini delle Ferrovie: (AVVERTENZA N° 32) / - in materia plastica tipo pesante.	M2		74,52	61,400%
OM.SE.A.3 25.G	Persiane avvolgibili in opera per finestre e porte finestre formate con stecche di legno di prima scelta esenti da screpolature, nodi o alterazioni qualsiasi genere oppure di materia plastica, con le seguenti caratteristiche ed accessori: stecche scornicia te, secondo sagome preventivamente approvate dalle Ferrovie, dello spessore di 15 mm e dell'altezza di 40 mm, con stecca di base in legno di essenza forte (rovere) della altezza di 70 mm munita di apposite squadrette di ferro d'arresto a serramento aperto e di ancoraggio a serramento chiuso; collegamento delle stecche mediante ganci di acciaio galvanizzato di idonea sezione, sagomati in modo da consentire sia il distacco fino a 10 mm, che l'aderenza delle stecche, incassati nelle medesime e fissati opportunamente con viti, bulloncini e borchie dello stesso metallo dei ganci; guide di ferro zincato a U di adeguata sezione a giudizio delle Ferrovie , da incassare nella muratura; rullo di legno con perni di estremità portanti da staffe di ferro, ruotante da cuscinetti a sfere e supporti reggirullo di ferro da ancorare nella muratura, munito di puleggia laterale in lamiera di ferro per l'avvolgimento della cinghia; cinghia di pura canapa, di larghezza adeguata e della lunghezza di almeno tre volte l'altezza della luce; passacinghia a rulli da murare o da avvitare ai cassonetti coprirullo; avvolgicinghia di ottone cromato del tipo automatico incassato con scatola di lamiera di ferro zincato e mostrina di ottone cromato; verniciatura a finire delle persiane in legno secondo gli ordini delle Ferrovie: (AVVERTENZA N° 32) / - Sovrapprezzo per la fornitura ed applicazione dell'apparecchio a sporgere a compasso.	CAD		20,95	0,000%
OM.SE.A.3 28	Serramento monoblocco, costituito da: invetriate di finestre o porte-finestre con telaio in legno dello spessore di mm 54, cassonetto, avvolgibile in materia plastica (peso 5 kg/m²) con relativa apparecchiatura di movimento, battuta a muro, falso stipite, completata delle ferramenta di applicazione e di chiusura, con maniglie di ottone nonché, di verniciatura a finire, secondo gli ordini delle Ferrovie, previa mano di imprimitura, stuccatura e levigatura, compresa e compensata la posa dei vetri la cui fornitura verrà pagata a parte, misurazione della luce aumentata di cm 20 in larghezza e cm 40 in altezza:
OM.SE.A.3 28.A	Serramento monoblocco, costituito da: invetriate di finestre o porte-finestre con telaio in legno dello spessore di mm 54, cassonetto, avvolgibile in materia plastica (peso 5 kg/m²) con relativa apparecchiatura di movimento, battuta a muro, falso stipite, completata delle ferramenta di applicazione e di chiusura, con maniglie di ottone nonché, di verniciatura a finire, secondo gli ordini delle Ferrovie, previa mano di imprimitura, stuccatura e levigatura, compresa e compensata la posa dei vetri la cui fornitura verrà pagata a parte, misurazione della luce aumentata di cm 20 in larghezza e cm 40 in altezza: / - in legno pino.	M2		209,81	20,000%
OM.SE.A.3 28.B	Serramento monoblocco, costituito da: invetriate di finestre o porte-finestre con telaio in legno dello spessore di mm 54, cassonetto, avvolgibile in materia plastica (peso 5 kg/m²) con relativa apparecchiatura di movimento, battuta a muro, falso stipite, completata delle ferramenta di applicazione e di chiusura, con maniglie di ottone nonché, di verniciatura a finire, secondo gli ordini delle Ferrovie, previa mano di imprimitura, stuccatura e levigatura, compresa e compensata la posa dei vetri la cui fornitura verrà pagata a parte, misurazione della luce aumentata di cm 20 in larghezza e cm 40 in altezza: / - in legno douglas.	M2		250,54	17,200%
OM.SE.A.3 30	Porte di legno di abete in opera ad uno o due battenti, con telaio mobile formato da montanti dello spessore di 47 mm, da traversi della stessa sezione dividenti la porta in più scomparti nel numero che sarà richiesto dalle Ferrovie, con zoccolo inferiore alto 200 mm, specchiature cieche formellate dello spessore di 27 mm o specchiature in legno compensato di pioppo dello spessore di 4 mm o specchiature in vetri lucidi semidoppi, rigati o stampati montati su cornici di essenza dura, come richiesto dalle Ferrovie , compreso e compensato nel prezzo la ferramenta di applicazione di chiusura, la serratura da infilare completa di due chiavi e di maniglie e mostrine in ottone cromato, e di due catenacci da incassare per le porte a due partite e compreso la verniciatura, previa mano d'imprimatura, stuccatura e levigatura.
OM.SE.A.3 30.A	Porte di legno di abete in opera ad uno o due battenti, con telaio mobile formato da montanti dello spessore di 47 mm, da traversi della stessa sezione dividenti la porta in più scomparti nel numero che sarà richiesto dalle Ferrovie, con zoccolo inferiore alto 200 mm, specchiature cieche formellate dello spessore di 27 mm o specchiature in legno compensato di pioppo dello spessore di 4 mm o specchiature in vetri lucidi semidoppi, rigati o stampati montati su cornici di essenza dura, come richiesto dalle Ferrovie , compreso e compensato nel prezzo la ferramenta di applicazione di chiusura, la serratura da infilare completa di due chiavi e di maniglie e mostrine in ottone cromato, e di due catenacci da incassare per le porte a due partite e compreso la verniciatura, previa mano d'imprimatura, stuccatura e levigatura. / - Porte di legno di abete in opera ad uno o due battenti, con telaio mobile formato damontanti dello spessore di 47 mm.	M2		250,02	5,200%
OM.SE.A.3 31	Porte interne come alla voce n. OM.SE.A.330, ma con telaio mobile dello spessore di 37 mm, specchiature cieche formellate dello spessore di 22 mm, nonché tutti gli altri oneri indicati nella voce n. OM.SE.A.330.
OM.SE.A.3 31.A	Porte interne come alla voce n. OM.SE.A.330, ma con telaio mobile dello spessore di 37 mm, specchiature cieche formellate dello spessore di 22 mm, nonché tutti gli altri oneri indicati nella voce n. OM.SE.A.330. / - Porte interne come alla voce n. OM.SE.A.330, ma con telaio mobile dello spessore di 37 mm e specchiature cieche formellate dello spessore di 22 mm.	M2		196,87	7,000%
OM.SE.A.3 32	Porte interne (bussole) a struttura cellulare in opera ad uno o due battenti, con o senza sopralluce fisso o apribile a vasistas, costituito da telaio maestro (circa 8 × 4.5 cm) fissato al controtelaio in abete (circa 8 × 2.5 cm), da un'ossatura in legno abete di prima scelta dello spessore minimo di 35 mm con riquadri vuoti non superiori a 15 × 15 cm, oppure da un'ossatura a nido di ape, con lastre di compensato di pioppo dello spessore di 4 mm, con contorni e battute in legno di essenza dura dello spessore minimo di 22 mm con la profilatura del battente per imposta a bietta; compreso e compensato nel prezzo mostre, cornici, la serratura tipo Patent con bordo di ottone completa di maniglia con placche in ottone del tipo pesante e di due chiavi, due catenacci con bordi di ottone da incassare al taglio per le porte a due battenti, tre cerniere di ottone anche cromato del tipo pesante per ogni battente, il tutto preventivamente accettato dalle Ferrovie, comprese inoltre le opere murarie e di falegnameria occorrenti, nonché la verniciatura, previa mano di imprimitura, stuccatura e levigatura:
OM.SE.A.3 32.A	Porte interne (bussole) a struttura cellulare in opera ad uno o due battenti, con o senza sopralluce fisso o apribile a vasistas, costituito da telaio maestro (circa 8 × 4.5 cm) fissato al controtelaio in abete (circa 8 × 2.5 cm), da un'ossatura in legno abete di prima scelta dello spessore minimo di 35 mm con riquadri vuoti non superiori a 15 × 15 cm, oppure da un'ossatura a nido di ape, con lastre di compensato di pioppo dello spessore di 4 mm, con contorni e battute in legno di essenza dura dello spessore minimo di 22 mm con la profilatura del battente per imposta a bietta; compreso e compensato nel prezzo mostre, cornici, la serratura tipo Patent con bordo di ottone completa di maniglia con placche in ottone del tipo pesante e di due chiavi, due catenacci con bordi di ottone da incassare al taglio per le porte a due battenti, tre cerniere di ottone anche cromato del tipo pesante per ogni battente, il tutto preventivamente accettato dalle Ferrovie, comprese inoltre le opere murarie e di falegnameria occorrenti, nonché la verniciatura, previa mano di imprimitura, stuccatura e levigatura: / - in legno abete a un'anta.	M2		130,85	11,400%
OM.SE.A.3 32.B	Porte interne (bussole) a struttura cellulare in opera ad uno o due battenti, con o senza sopralluce fisso o apribile a vasistas, costituito da telaio maestro (circa 8 × 4.5 cm) fissato al controtelaio in abete (circa 8 × 2.5 cm), da un'ossatura in legno abete di prima scelta dello spessore minimo di 35 mm con riquadri vuoti non superiori a 15 × 15 cm, oppure da un'ossatura a nido di ape, con lastre di compensato di pioppo dello spessore di 4 mm, con contorni e battute in legno di essenza dura dello spessore minimo di 22 mm con la profilatura del battente per imposta a bietta; compreso e compensato nel prezzo mostre, cornici, la serratura tipo Patent con bordo di ottone completa di maniglia con placche in ottone del tipo pesante e di due chiavi, due catenacci con bordi di ottone da incassare al taglio per le porte a due battenti, tre cerniere di ottone anche cromato del tipo pesante per ogni battente, il tutto preventivamente accettato dalle Ferrovie, comprese inoltre le opere murarie e di falegnameria occorrenti, nonché la verniciatura, previa mano di imprimitura, stuccatura e levigatura: / - in legno abete a due ante.	M2		137,96	15,900%
OM.SE.A.3 32.C	Porte interne (bussole) a struttura cellulare in opera ad uno o due battenti, con o senza sopralluce fisso o apribile a vasistas, costituito da telaio maestro (circa 8 × 4.5 cm) fissato al controtelaio in abete (circa 8 × 2.5 cm), da un'ossatura in legno abete di prima scelta dello spessore minimo di 35 mm con riquadri vuoti non superiori a 15 × 15 cm, oppure da un'ossatura a nido di ape, con lastre di compensato di pioppo dello spessore di 4 mm, con contorni e battute in legno di essenza dura dello spessore minimo di 22 mm con la profilatura del battente per imposta a bietta; compreso e compensato nel prezzo mostre, cornici, la serratura tipo Patent con bordo di ottone completa di maniglia con placche in ottone del tipo pesante e di due chiavi, due catenacci con bordi di ottone da incassare al taglio per le porte a due battenti, tre cerniere di ottone anche cromato del tipo pesante per ogni battente, il tutto preventivamente accettato dalle Ferrovie, comprese inoltre le opere murarie e di falegnameria occorrenti, nonché la verniciatura, previa mano di imprimitura, stuccatura e levigatura: / - in legno noce Tanganika - rovere - mogano, compresa verniciatura con resine poliuretaniche, a un'anta.	M2		211,25	8,700%
OM.SE.A.3 32.D	Porte interne (bussole) a struttura cellulare in opera ad uno o due battenti, con o senza sopralluce fisso o apribile a vasistas, costituito da telaio maestro (circa 8 × 4.5 cm) fissato al controtelaio in abete (circa 8 × 2.5 cm), da un'ossatura in legno abete di prima scelta dello spessore minimo di 35 mm con riquadri vuoti non superiori a 15 × 15 cm, oppure da un'ossatura a nido di ape, con lastre di compensato di pioppo dello spessore di 4 mm, con contorni e battute in legno di essenza dura dello spessore minimo di 22 mm con la profilatura del battente per imposta a bietta; compreso e compensato nel prezzo mostre, cornici, la serratura tipo Patent con bordo di ottone completa di maniglia con placche in ottone del tipo pesante e di due chiavi, due catenacci con bordi di ottone da incassare al taglio per le porte a due battenti, tre cerniere di ottone anche cromato del tipo pesante per ogni battente, il tutto preventivamente accettato dalle Ferrovie, comprese inoltre le opere murarie e di falegnameria occorrenti, nonché la verniciatura, previa mano di imprimitura, stuccatura e levigatura: / - in legno noce Tanganika - rovere - mogano, compresa verniciatura con resine poliuretaniche, a due ante.	M2		214,81	10,200%
OM.SE.A.3 32.E	Porte interne (bussole) a struttura cellulare in opera ad uno o due battenti, con o senza sopralluce fisso o apribile a vasistas, costituito da telaio maestro (circa 8 × 4.5 cm) fissato al controtelaio in abete (circa 8 × 2.5 cm), da un'ossatura in legno abete di prima scelta dello spessore minimo di 35 mm con riquadri vuoti non superiori a 15 × 15 cm, oppure da un'ossatura a nido di ape, con lastre di compensato di pioppo dello spessore di 4 mm, con contorni e battute in legno di essenza dura dello spessore minimo di 22 mm con la profilatura del battente per imposta a bietta; compreso e compensato nel prezzo mostre, cornici, la serratura tipo Patent con bordo di ottone completa di maniglia con placche in ottone del tipo pesante e di due chiavi, due catenacci con bordi di ottone da incassare al taglio per le porte a due battenti, tre cerniere di ottone anche cromato del tipo pesante per ogni battente, il tutto preventivamente accettato dalle Ferrovie, comprese inoltre le opere murarie e di falegnameria occorrenti, nonché la verniciatura, previa mano di imprimitura, stuccatura e levigatura: / - in legno noce nazionale, a un'anta.	M2		236,87	7,800%
OM.SE.A.3 32.F	Porte interne (bussole) a struttura cellulare in opera ad uno o due battenti, con o senza sopralluce fisso o apribile a vasistas, costituito da telaio maestro (circa 8 × 4.5 cm) fissato al controtelaio in abete (circa 8 × 2.5 cm), da un'ossatura in legno abete di prima scelta dello spessore minimo di 35 mm con riquadri vuoti non superiori a 15 × 15 cm, oppure da un'ossatura a nido di ape, con lastre di compensato di pioppo dello spessore di 4 mm, con contorni e battute in legno di essenza dura dello spessore minimo di 22 mm con la profilatura del battente per imposta a bietta; compreso e compensato nel prezzo mostre, cornici, la serratura tipo Patent con bordo di ottone completa di maniglia con placche in ottone del tipo pesante e di due chiavi, due catenacci con bordi di ottone da incassare al taglio per le porte a due battenti, tre cerniere di ottone anche cromato del tipo pesante per ogni battente, il tutto preventivamente accettato dalle Ferrovie, comprese inoltre le opere murarie e di falegnameria occorrenti, nonché la verniciatura, previa mano di imprimitura, stuccatura e levigatura: / - in legno noce nazionale, a due ante.	M2		240,42	9,200%
OM.SE.A.3 33	Porte interne (bussole) con specchiature per vetro, in opera ad uno o due battenti, con o senza sopralluce fisso o apribile a vasistas, costituito da telaio maestro (circa 8 × 4.5 cm) fissato al controtelaio in abete (circa 8 × 2.5 cm), da parti mobili intelaiate (ossatura spessore minimo 35 mm) anche con eventuali fasce intermedie, tamburate nelle parti non a vetro con pannelli o compensati lisci ; compreso e compensato nel prezzo mostre, cornici, guide a canaletto o regoli sagomati per il fissaggio del vetro, la serratura tipo Patent con bordo di ottone completa di maniglia con placche in ottone del tipo pesante e di due chiavi, due catenacci con bordi di ottone da incassare al taglio per le porte a due battenti, tre cerniere di ottone anche cromato del tipo pesante per ogni battente, il tutto preventivamente accettato dalle Ferrovie, comprese inoltre le opere murarie e di falegnameria occorrenti , nonché la verniciatura, previa mano di imprimitura, stuccatura e levigatura:
OM.SE.A.3 33.A	Porte interne (bussole) con specchiature per vetro, in opera ad uno o due battenti, con o senza sopralluce fisso o apribile a vasistas, costituito da telaio maestro (circa 8 × 4.5 cm) fissato al controtelaio in abete (circa 8 × 2.5 cm), da parti mobili intelaiate (ossatura spessore minimo 35 mm) anche con eventuali fasce intermedie, tamburate nelle parti non a vetro con pannelli o compensati lisci ; compreso e compensato nel prezzo mostre, cornici, guide a canaletto o regoli sagomati per il fissaggio del vetro, la serratura tipo Patent con bordo di ottone completa di maniglia con placche in ottone del tipo pesante e di due chiavi, due catenacci con bordi di ottone da incassare al taglio per le porte a due battenti, tre cerniere di ottone anche cromato del tipo pesante per ogni battente, il tutto preventivamente accettato dalle Ferrovie, comprese inoltre le opere murarie e di falegnameria occorrenti , nonché la verniciatura, previa mano di imprimitura, stuccatura e levigatura: / - in legno abete a un'anta.	M2		147,21	12,500%
OM.SE.A.3 33.B	Porte interne (bussole) con specchiature per vetro, in opera ad uno o due battenti, con o senza sopralluce fisso o apribile a vasistas, costituito da telaio maestro (circa 8 × 4.5 cm) fissato al controtelaio in abete (circa 8 × 2.5 cm), da parti mobili intelaiate (ossatura spessore minimo 35 mm) anche con eventuali fasce intermedie, tamburate nelle parti non a vetro con pannelli o compensati lisci ; compreso e compensato nel prezzo mostre, cornici, guide a canaletto o regoli sagomati per il fissaggio del vetro, la serratura tipo Patent con bordo di ottone completa di maniglia con placche in ottone del tipo pesante e di due chiavi, due catenacci con bordi di ottone da incassare al taglio per le porte a due battenti, tre cerniere di ottone anche cromato del tipo pesante per ogni battente, il tutto preventivamente accettato dalle Ferrovie, comprese inoltre le opere murarie e di falegnameria occorrenti , nonché la verniciatura, previa mano di imprimitura, stuccatura e levigatura: / - in legno abete a due ante.	M2		150,76	14,600%
OM.SE.A.3 33.C	Porte interne (bussole) con specchiature per vetro, in opera ad uno o due battenti, con o senza sopralluce fisso o apribile a vasistas, costituito da telaio maestro (circa 8 × 4.5 cm) fissato al controtelaio in abete (circa 8 × 2.5 cm), da parti mobili intelaiate (ossatura spessore minimo 35 mm) anche con eventuali fasce intermedie, tamburate nelle parti non a vetro con pannelli o compensati lisci ; compreso e compensato nel prezzo mostre, cornici, guide a canaletto o regoli sagomati per il fissaggio del vetro, la serratura tipo Patent con bordo di ottone completa di maniglia con placche in ottone del tipo pesante e di due chiavi, due catenacci con bordi di ottone da incassare al taglio per le porte a due battenti, tre cerniere di ottone anche cromato del tipo pesante per ogni battente, il tutto preventivamente accettato dalle Ferrovie, comprese inoltre le opere murarie e di falegnameria occorrenti , nonché la verniciatura, previa mano di imprimitura, stuccatura e levigatura: / - in legno noce Tanganika - rovere - mogano, compresa verniciatura con resine poliuretaniche, a un'anta.	M2		224,06	8,200%
OM.SE.A.3 33.D	Porte interne (bussole) con specchiature per vetro, in opera ad uno o due battenti, con o senza sopralluce fisso o apribile a vasistas, costituito da telaio maestro (circa 8 × 4.5 cm) fissato al controtelaio in abete (circa 8 × 2.5 cm), da parti mobili intelaiate (ossatura spessore minimo 35 mm) anche con eventuali fasce intermedie, tamburate nelle parti non a vetro con pannelli o compensati lisci ; compreso e compensato nel prezzo mostre, cornici, guide a canaletto o regoli sagomati per il fissaggio del vetro, la serratura tipo Patent con bordo di ottone completa di maniglia con placche in ottone del tipo pesante e di due chiavi, due catenacci con bordi di ottone da incassare al taglio per le porte a due battenti, tre cerniere di ottone anche cromato del tipo pesante per ogni battente, il tutto preventivamente accettato dalle Ferrovie, comprese inoltre le opere murarie e di falegnameria occorrenti , nonché la verniciatura, previa mano di imprimitura, stuccatura e levigatura: / - in legno noce Tanganika - rovere - mogano, compresa verniciatura con resine poliuretaniche, a due ante.	M2		227,61	9,700%
OM.SE.A.3 33.E	Porte interne (bussole) con specchiature per vetro, in opera ad uno o due battenti, con o senza sopralluce fisso o apribile a vasistas, costituito da telaio maestro (circa 8 × 4.5 cm) fissato al controtelaio in abete (circa 8 × 2.5 cm), da parti mobili intelaiate (ossatura spessore minimo 35 mm) anche con eventuali fasce intermedie, tamburate nelle parti non a vetro con pannelli o compensati lisci ; compreso e compensato nel prezzo mostre, cornici, guide a canaletto o regoli sagomati per il fissaggio del vetro, la serratura tipo Patent con bordo di ottone completa di maniglia con placche in ottone del tipo pesante e di due chiavi, due catenacci con bordi di ottone da incassare al taglio per le porte a due battenti, tre cerniere di ottone anche cromato del tipo pesante per ogni battente, il tutto preventivamente accettato dalle Ferrovie, comprese inoltre le opere murarie e di falegnameria occorrenti , nonché la verniciatura, previa mano di imprimitura, stuccatura e levigatura: / - in legno noce nazionale, a un'anta.	M2		256,07	7,200%
OM.SE.A.3 33.F	Porte interne (bussole) con specchiature per vetro, in opera ad uno o due battenti, con o senza sopralluce fisso o apribile a vasistas, costituito da telaio maestro (circa 8 × 4.5 cm) fissato al controtelaio in abete (circa 8 × 2.5 cm), da parti mobili intelaiate (ossatura spessore minimo 35 mm) anche con eventuali fasce intermedie, tamburate nelle parti non a vetro con pannelli o compensati lisci ; compreso e compensato nel prezzo mostre, cornici, guide a canaletto o regoli sagomati per il fissaggio del vetro, la serratura tipo Patent con bordo di ottone completa di maniglia con placche in ottone del tipo pesante e di due chiavi, due catenacci con bordi di ottone da incassare al taglio per le porte a due battenti, tre cerniere di ottone anche cromato del tipo pesante per ogni battente, il tutto preventivamente accettato dalle Ferrovie, comprese inoltre le opere murarie e di falegnameria occorrenti , nonché la verniciatura, previa mano di imprimitura, stuccatura e levigatura: / - in legno noce nazionale, a due ante.	M2		259,63	8,500%
OM.SE.A.3 35	Porte di ingresso ad alloggi e simili apribili in una o due partite, simmetriche o non, con telaio fisso dello spessore di 55 mm e telaio mobile dello spessore di 45 mm scorniciato su entrambe le facce, con specchiature cieche dello spessore di 27 mm aventi sagome ricavate nello spessore di legno, compresa la lucidatura a spirito sulla faccia esterna ed a cera sulla faccia interna , la ferramenta di sostegno e di chiusura con catena di sicurezza, serratura tipo Yale corredata di tre chiavi, pomi e maniglioni di tipo pesante in ottone, coprifili perimetrali sagomati della sezione fino a 30 × 40 mm, in opera comprese le opere murarie occorrenti, in legno:
OM.SE.A.3 35.A	Porte di ingresso ad alloggi e simili apribili in una o due partite, simmetriche o non, con telaio fisso dello spessore di 55 mm e telaio mobile dello spessore di 45 mm scorniciato su entrambe le facce, con specchiature cieche dello spessore di 27 mm aventi sagome ricavate nello spessore di legno, compresa la lucidatura a spirito sulla faccia esterna ed a cera sulla faccia interna , la ferramenta di sostegno e di chiusura con catena di sicurezza, serratura tipo Yale corredata di tre chiavi, pomi e maniglioni di tipo pesante in ottone, coprifili perimetrali sagomati della sezione fino a 30 × 40 mm, in opera comprese le opere murarie occorrenti, in legno: / - rovere.	M2		298,76	9,700%
OM.SE.A.3 35.B	Porte di ingresso ad alloggi e simili apribili in una o due partite, simmetriche o non, con telaio fisso dello spessore di 55 mm e telaio mobile dello spessore di 45 mm scorniciato su entrambe le facce, con specchiature cieche dello spessore di 27 mm aventi sagome ricavate nello spessore di legno, compresa la lucidatura a spirito sulla faccia esterna ed a cera sulla faccia interna , la ferramenta di sostegno e di chiusura con catena di sicurezza, serratura tipo Yale corredata di tre chiavi, pomi e maniglioni di tipo pesante in ottone, coprifili perimetrali sagomati della sezione fino a 30 × 40 mm, in opera comprese le opere murarie occorrenti, in legno: / - noce nazionale.	M2		285,95	10,200%
OM.SE.A.3 35.C	Porte di ingresso ad alloggi e simili apribili in una o due partite, simmetriche o non, con telaio fisso dello spessore di 55 mm e telaio mobile dello spessore di 45 mm scorniciato su entrambe le facce, con specchiature cieche dello spessore di 27 mm aventi sagome ricavate nello spessore di legno, compresa la lucidatura a spirito sulla faccia esterna ed a cera sulla faccia interna , la ferramenta di sostegno e di chiusura con catena di sicurezza, serratura tipo Yale corredata di tre chiavi, pomi e maniglioni di tipo pesante in ottone, coprifili perimetrali sagomati della sezione fino a 30 × 40 mm, in opera comprese le opere murarie occorrenti, in legno: / - mogano.	M2		247,53	11,800%
OM.SE.A.3 36	Porte esterne ad uno o due battenti, in opera con telaio fisso dello spessore di 53 mm e battente costituito da un'ossatura i n legno abete di prima scelta dello spessore di 35 mm con riquadri vuoti non superiori a 15 × 15 cm foderata internamente con una lastra di compensato di pioppo dello spessore di 4 mm ed esternamente con doghe di legno larice dello spessore di 15 mm, compreso la formazione di uno zoccolo dell'altezza di circa 20 cm e dei contorni e battute in legno di essenza dura, le ferramenta di fissaggio, tre cerniere in ottone cromato da 12 cm per ogni battente, due catenacci da incassare al taglio con bordi in ottone, la serra tura di tipo Yale con scrocco a più mandate, munita di almeno tre chiavi, due maniglioni pesanti in ottone cromato, le opere murarie e di falegnameria necessarie nonché la verniciatura, previa mano di imprimitura, stuccatura e levigatura.
OM.SE.A.3 36.A	Porte esterne ad uno o due battenti, in opera con telaio fisso dello spessore di 53 mm e battente costituito da un'ossatura i n legno abete di prima scelta dello spessore di 35 mm con riquadri vuoti non superiori a 15 × 15 cm foderata internamente con una lastra di compensato di pioppo dello spessore di 4 mm ed esternamente con doghe di legno larice dello spessore di 15 mm, compreso la formazione di uno zoccolo dell'altezza di circa 20 cm e dei contorni e battute in legno di essenza dura, le ferramenta di fissaggio, tre cerniere in ottone cromato da 12 cm per ogni battente, due catenacci da incassare al taglio con bordi in ottone, la serra tura di tipo Yale con scrocco a più mandate, munita di almeno tre chiavi, due maniglioni pesanti in ottone cromato, le opere murarie e di falegnameria necessarie nonché la verniciatura, previa mano di imprimitura, stuccatura e levigatura. / - Porte esterne ad uno o due battenti.	M2		221,91	13,100%
OM.SE.A.3 37	Porte esterne ad uno o due battenti con o senza sopraluce a vetri apribili a vasistas, in opera con telaio fisso dello spesso re di 53 mm e telaio mobile con montanti e traversi dello spessore di 53 mm, con zoccolo dell'altezza di circa 20 cm, munito, se richiesto dalle Ferrovie , di rigetto di acqua con specchiature formellate a doppio strato di tavole, quello esterno dello spessore di 20 mm, quello interno dello spessore di 20 mm con tavole unite a filo e scanalatura e linguetta, entrambe incastrate nel telaio, compreso la ferramenta di fissaggio e di chiusura costituita da tre cerniere da 12 cm per ogni battente, due catenacci da incassare, serratura tipo Yale con scrocco a più mandate munita di almeno tre chiavi, due maniglioni pesanti in ottone cromato nonché la verniciatura, previa mano di imprimitura, stuccatura e levigatura:
OM.SE.A.3 37.A	Porte esterne ad uno o due battenti con o senza sopraluce a vetri apribili a vasistas, in opera con telaio fisso dello spesso re di 53 mm e telaio mobile con montanti e traversi dello spessore di 53 mm, con zoccolo dell'altezza di circa 20 cm, munito, se richiesto dalle Ferrovie , di rigetto di acqua con specchiature formellate a doppio strato di tavole, quello esterno dello spessore di 20 mm, quello interno dello spessore di 20 mm con tavole unite a filo e scanalatura e linguetta, entrambe incastrate nel telaio, compreso la ferramenta di fissaggio e di chiusura costituita da tre cerniere da 12 cm per ogni battente, due catenacci da incassare, serratura tipo Yale con scrocco a più mandate munita di almeno tre chiavi, due maniglioni pesanti in ottone cromato nonché la verniciatura, previa mano di imprimitura, stuccatura e levigatura: / - interamente in legno abete.	M2		234,72	12,400%
OM.SE.A.3 37.B	Porte esterne ad uno o due battenti con o senza sopraluce a vetri apribili a vasistas, in opera con telaio fisso dello spesso re di 53 mm e telaio mobile con montanti e traversi dello spessore di 53 mm, con zoccolo dell'altezza di circa 20 cm, munito, se richiesto dalle Ferrovie , di rigetto di acqua con specchiature formellate a doppio strato di tavole, quello esterno dello spessore di 20 mm, quello interno dello spessore di 20 mm con tavole unite a filo e scanalatura e linguetta, entrambe incastrate nel telaio, compreso la ferramenta di fissaggio e di chiusura costituita da tre cerniere da 12 cm per ogni battente, due catenacci da incassare, serratura tipo Yale con scrocco a più mandate munita di almeno tre chiavi, due maniglioni pesanti in ottone cromato nonché la verniciatura, previa mano di imprimitura, stuccatura e levigatura: / - esternamente in legno larice ed internamente in legno abete.	M2		244,96	11,900%
OM.SE.A.3 38	Porte esterne rettangolari o centinate in opera formate da due fodere di tavole dello spessore di 27 mm ciascuna, di larghezza uniforme, unite a maschio e femmina con ovolo inciso nelle giunzioni, se prescritto, disposte orizzontalmente per la parte es terna e verticalmente per la parte interna, compreso il telaio fisso dello spessore di 53 mm, le ferramenta di applicazioni e di chiusura del tipo preventivamente accettato dalle Ferrovie, due maniglie in ottone cromato, nonché la verniciatura, previa mano di imprimitura, stuccatura e levigatura:
OM.SE.A.3 38.A	Porte esterne rettangolari o centinate in opera formate da due fodere di tavole dello spessore di 27 mm ciascuna, di larghezza uniforme, unite a maschio e femmina con ovolo inciso nelle giunzioni, se prescritto, disposte orizzontalmente per la parte es terna e verticalmente per la parte interna, compreso il telaio fisso dello spessore di 53 mm, le ferramenta di applicazioni e di chiusura del tipo preventivamente accettato dalle Ferrovie, due maniglie in ottone cromato, nonché la verniciatura, previa mano di imprimitura, stuccatura e levigatura: / - completamente in abete.	M2		196,30	14,800%
OM.SE.A.3 38.B	Porte esterne rettangolari o centinate in opera formate da due fodere di tavole dello spessore di 27 mm ciascuna, di larghezza uniforme, unite a maschio e femmina con ovolo inciso nelle giunzioni, se prescritto, disposte orizzontalmente per la parte es terna e verticalmente per la parte interna, compreso il telaio fisso dello spessore di 53 mm, le ferramenta di applicazioni e di chiusura del tipo preventivamente accettato dalle Ferrovie, due maniglie in ottone cromato, nonché la verniciatura, previa mano di imprimitura, stuccatura e levigatura: / - esternamente in larice ed internamente in abete	M2		204,29	13,900%
OM.SE.A.3 38.C	Porte esterne rettangolari o centinate in opera formate da due fodere di tavole dello spessore di 27 mm ciascuna, di larghezza uniforme, unite a maschio e femmina con ovolo inciso nelle giunzioni, se prescritto, disposte orizzontalmente per la parte es terna e verticalmente per la parte interna, compreso il telaio fisso dello spessore di 53 mm, le ferramenta di applicazioni e di chiusura del tipo preventivamente accettato dalle Ferrovie, due maniglie in ottone cromato, nonché la verniciatura, previa mano di imprimitura, stuccatura e levigatura: / - completamente in larice.	M2		212,27	13,500%
OM.SE.A.3 38.D	Porte esterne rettangolari o centinate in opera formate da due fodere di tavole dello spessore di 27 mm ciascuna, di larghezza uniforme, unite a maschio e femmina con ovolo inciso nelle giunzioni, se prescritto, disposte orizzontalmente per la parte es terna e verticalmente per la parte interna, compreso il telaio fisso dello spessore di 53 mm, le ferramenta di applicazioni e di chiusura del tipo preventivamente accettato dalle Ferrovie, due maniglie in ottone cromato, nonché la verniciatura, previa mano di imprimitura, stuccatura e levigatura: / - Sovrapprezzo alle sottovoci OM.SE.A.338.A/B/C per l'esecuzione di porte centinate.	%		30,00
OM.SE.A.3 39	Portoni a due battenti da ripiegarsi a libro in opera con doppio strato di tavole dello spessore di 37 mm ciascuno unite come alla voce n. OM.SE.A.338, compreso il telaio maestro dello spessore di 74 mm il telaio fisso dello spessore di 100 mm, la ferramenta di applicazione di chiusura del tipo pesante, preventivamente accettato dalle Ferrovie due maniglioni in metallo cromato, non ché verniciatura, previa mano di imprimitura, stuccatura e levigatura:
OM.SE.A.3 39.A	Portoni a due battenti da ripiegarsi a libro in opera con doppio strato di tavole dello spessore di 37 mm ciascuno unite come alla voce n. OM.SE.A.338, compreso il telaio maestro dello spessore di 74 mm il telaio fisso dello spessore di 100 mm, la ferramenta di applicazione di chiusura del tipo pesante, preventivamente accettato dalle Ferrovie due maniglioni in metallo cromato, non ché verniciatura, previa mano di imprimitura, stuccatura e levigatura: / - completamente in abete.	M2		294,33	12,500%
OM.SE.A.3 39.B	Portoni a due battenti da ripiegarsi a libro in opera con doppio strato di tavole dello spessore di 37 mm ciascuno unite come alla voce n. OM.SE.A.338, compreso il telaio maestro dello spessore di 74 mm il telaio fisso dello spessore di 100 mm, la ferramenta di applicazione di chiusura del tipo pesante, preventivamente accettato dalle Ferrovie due maniglioni in metallo cromato, non ché verniciatura, previa mano di imprimitura, stuccatura e levigatura: / - esternamente in larice ed internamente in abete.	M2		285,37	12,900%
OM.SE.A.3 39.C	Portoni a due battenti da ripiegarsi a libro in opera con doppio strato di tavole dello spessore di 37 mm ciascuno unite come alla voce n. OM.SE.A.338, compreso il telaio maestro dello spessore di 74 mm il telaio fisso dello spessore di 100 mm, la ferramenta di applicazione di chiusura del tipo pesante, preventivamente accettato dalle Ferrovie due maniglioni in metallo cromato, non ché verniciatura, previa mano di imprimitura, stuccatura e levigatura: / - completamente in larice	M2		317,39	11,600%
OM.SE.A.3 39.D	Portoni a due battenti da ripiegarsi a libro in opera con doppio strato di tavole dello spessore di 37 mm ciascuno unite come alla voce n. OM.SE.A.338, compreso il telaio maestro dello spessore di 74 mm il telaio fisso dello spessore di 100 mm, la ferramenta di applicazione di chiusura del tipo pesante, preventivamente accettato dalle Ferrovie due maniglioni in metallo cromato, non ché verniciatura, previa mano di imprimitura, stuccatura e levigatura: / - Sovrapprezzo ai prezzi delle sottovoci della voce n. OM.SE.A.339, quando i portoni sono scorrevoli, compreso le robuste guide in ferro superiore ed inferiore, le carrucole e quant'altro occorra per dare i portoni funzionanti in opera.	M2		28,95	41,000%
OM.SE.A.3 40	Porte esterne in legno abete ad un battente in opera formate con tavole dello spessore di 27 mm unite a scanalatura e linguetta, rinforzate posteriormente con due traversine orizzontali e due diagonali dello spessore di 27 mm, compreso le ferramenta di applicazione e di chiusura del tipo preventivamente accettato dalle Ferrovie nonché la verniciatura, previa mano di imprimitura, stuccatura e levigatura.
OM.SE.A.3 40.A	Porte esterne in legno abete ad un battente in opera formate con tavole dello spessore di 27 mm unite a scanalatura e linguetta, rinforzate posteriormente con due traversine orizzontali e due diagonali dello spessore di 27 mm, compreso le ferramenta di applicazione e di chiusura del tipo preventivamente accettato dalle Ferrovie nonché la verniciatura, previa mano di imprimitura, stuccatura e levigatura. / - Porte esterne in legno abete ad un battente in opera.	M2		157,87	18,400%
OM.SE.A.3 45	Sportelli, botole per accesso ai sottotetti e simili in opera, con idonea intelaiatura fissa in legno di abete, telaio mobile con pannelli in abete dello spessore di 20 mm od in paniforte dello spessore di 10 mm , completi della ferramenta di applicazione e chiusura e della verniciatura con una mano di olio di lino cotto e due mani di vernice, il tutto secondo gli ordini delle Ferrovie.
OM.SE.A.3 45.A	Sportelli, botole per accesso ai sottotetti e simili in opera, con idonea intelaiatura fissa in legno di abete, telaio mobile con pannelli in abete dello spessore di 20 mm od in paniforte dello spessore di 10 mm , completi della ferramenta di applicazione e chiusura e della verniciatura con una mano di olio di lino cotto e due mani di vernice, il tutto secondo gli ordini delle Ferrovie. / - Sportelli, botole per accesso ai sottotetti e simili in opera.	M2		63,04	26,600%
OM.SE.A.3 50	Stipiti e controstipiti (mostre e contromostre) in opera retti o curvilinei, lisci o sagomati nella stessa tavola, in legno abete in opera compresa la formazione dei battenti e l'arrotondatura di bordi, nonché la verniciatura, previa mano di imprimitura, stuccatura e levigatura ed ogni altra occorrente lavorazione o materia per darli finiti e funzionanti:
OM.SE.A.3 50.A	Stipiti e controstipiti (mostre e contromostre) in opera retti o curvilinei, lisci o sagomati nella stessa tavola, in legno abete in opera compresa la formazione dei battenti e l'arrotondatura di bordi, nonché la verniciatura, previa mano di imprimitura, stuccatura e levigatura ed ogni altra occorrente lavorazione o materia per darli finiti e funzionanti: / - dello spessore di 18 mm.	M2		47,27	29,800%
OM.SE.A.3 50.B	Stipiti e controstipiti (mostre e contromostre) in opera retti o curvilinei, lisci o sagomati nella stessa tavola, in legno abete in opera compresa la formazione dei battenti e l'arrotondatura di bordi, nonché la verniciatura, previa mano di imprimitura, stuccatura e levigatura ed ogni altra occorrente lavorazione o materia per darli finiti e funzionanti: / - dello spessore di 22 mm.	M2		49,11	30,600%
OM.SE.A.3 50.C	Stipiti e controstipiti (mostre e contromostre) in opera retti o curvilinei, lisci o sagomati nella stessa tavola, in legno abete in opera compresa la formazione dei battenti e l'arrotondatura di bordi, nonché la verniciatura, previa mano di imprimitura, stuccatura e levigatura ed ogni altra occorrente lavorazione o materia per darli finiti e funzionanti: / - dello spessore di 27 mm.	M2		52,90	32,500%
OM.SE.A.3 50.D	Stipiti e controstipiti (mostre e contromostre) in opera retti o curvilinei, lisci o sagomati nella stessa tavola, in legno abete in opera compresa la formazione dei battenti e l'arrotondatura di bordi, nonché la verniciatura, previa mano di imprimitura, stuccatura e levigatura ed ogni altra occorrente lavorazione o materia per darli finiti e funzionanti: / - dello spessore di 37 mm.	M2		57,83	33,100%
OM.SE.A.3 50.E	Stipiti e controstipiti (mostre e contromostre) in opera retti o curvilinei, lisci o sagomati nella stessa tavola, in legno abete in opera compresa la formazione dei battenti e l'arrotondatura di bordi, nonché la verniciatura, previa mano di imprimitura, stuccatura e levigatura ed ogni altra occorrente lavorazione o materia per darli finiti e funzionanti: / - dello spessore di 43 mm.	M2		66,37	34,200%
OM.SE.A.3 51	Cassettoni per vani di porte e finestre in opera in grossezza di muro formati con tavole d'abete unite fra loro con incastro a coda di rondine ed agli stipiti e controstipiti con viti mordenti compresa la formazione del battente per l'attacco delle porte, nonché la verniciatura e gli oneri della voce n. OM.SE.A.350:
OM.SE.A.3 51.A	Cassettoni per vani di porte e finestre in opera in grossezza di muro formati con tavole d'abete unite fra loro con incastro a coda di rondine ed agli stipiti e controstipiti con viti mordenti compresa la formazione del battente per l'attacco delle porte, nonché la verniciatura e gli oneri della voce n. OM.SE.A.350: / - dello spessore di 18 mm.	M2		46,08	29,800%
OM.SE.A.3 51.B	Cassettoni per vani di porte e finestre in opera in grossezza di muro formati con tavole d'abete unite fra loro con incastro a coda di rondine ed agli stipiti e controstipiti con viti mordenti compresa la formazione del battente per l'attacco delle porte, nonché la verniciatura e gli oneri della voce n. OM.SE.A.350: / - dello spessore di 22 mm.	M2		47,91	30,000%
OM.SE.A.3 51.C	Cassettoni per vani di porte e finestre in opera in grossezza di muro formati con tavole d'abete unite fra loro con incastro a coda di rondine ed agli stipiti e controstipiti con viti mordenti compresa la formazione del battente per l'attacco delle porte, nonché la verniciatura e gli oneri della voce n. OM.SE.A.350: / - dello spessore di 27 mm.	M2		51,57	31,400%
OM.SE.A.3 51.D	Cassettoni per vani di porte e finestre in opera in grossezza di muro formati con tavole d'abete unite fra loro con incastro a coda di rondine ed agli stipiti e controstipiti con viti mordenti compresa la formazione del battente per l'attacco delle porte, nonché la verniciatura e gli oneri della voce n. OM.SE.A.350: / - dello spessore di 37 mm.	M2		56,55	32,600%
OM.SE.A.3 51.E	Cassettoni per vani di porte e finestre in opera in grossezza di muro formati con tavole d'abete unite fra loro con incastro a coda di rondine ed agli stipiti e controstipiti con viti mordenti compresa la formazione del battente per l'attacco delle porte, nonché la verniciatura e gli oneri della voce n. OM.SE.A.350: / - dello spessore di 43 mm.	M2		65,09	33,700%
OM.SE.A.3 51.F	Cassettoni per vani di porte e finestre in opera in grossezza di muro formati con tavole d'abete unite fra loro con incastro a coda di rondine ed agli stipiti e controstipiti con viti mordenti compresa la formazione del battente per l'attacco delle porte, nonché la verniciatura e gli oneri della voce n. OM.SE.A.350: / - Sovrapprezzo al prezzo della sottovoce n. OM.SE.A.351.A allorché i cassettoni sono in legno di larice.	M2		4,59	29,900%
OM.SE.A.3 51.G	Cassettoni per vani di porte e finestre in opera in grossezza di muro formati con tavole d'abete unite fra loro con incastro a coda di rondine ed agli stipiti e controstipiti con viti mordenti compresa la formazione del battente per l'attacco delle porte, nonché la verniciatura e gli oneri della voce n. OM.SE.A.350: / - Sovrapprezzo al prezzo della sottovoce n. OM.SE.A.351.B allorché i cassettoni sono in legno di larice.	M2		4,92	28,900%
OM.SE.A.3 51.H	Cassettoni per vani di porte e finestre in opera in grossezza di muro formati con tavole d'abete unite fra loro con incastro a coda di rondine ed agli stipiti e controstipiti con viti mordenti compresa la formazione del battente per l'attacco delle porte, nonché la verniciatura e gli oneri della voce n. OM.SE.A.350: / - Sovrapprezzo al prezzo della sottovoce n. OM.SE.A.351.C allorché i cassettoni sono in legno di larice.	M2		5,14	30,400%
OM.SE.A.3 51.I	Cassettoni per vani di porte e finestre in opera in grossezza di muro formati con tavole d'abete unite fra loro con incastro a coda di rondine ed agli stipiti e controstipiti con viti mordenti compresa la formazione del battente per l'attacco delle porte, nonché la verniciatura e gli oneri della voce n. OM.SE.A.350: / - Sovrapprezzo al prezzo della sottovoce n. OM.SE.A.351.D allorché i cassettoni sono in legno di larice	M2		5,71	31,500%
OM.SE.A.3 51.L	Cassettoni per vani di porte e finestre in opera in grossezza di muro formati con tavole d'abete unite fra loro con incastro a coda di rondine ed agli stipiti e controstipiti con viti mordenti compresa la formazione del battente per l'attacco delle porte, nonché la verniciatura e gli oneri della voce n. OM.SE.A.350: / - Sovrapprezzo al prezzo della sottovoce n. OM.SE.A.351.E allorché i cassettoni sono in legno di larice.	M2		6,15	32,700%
OM.SE.A.3 52	Cassettoni in grossezza di muro in opera con intelaiatura reticolare in legno abete dello spessore di 25 mm con riquadri vuoti non superiori a 25 × 25 cm foderata con compensato di pioppo dello spessore di 4 mm compresi gli oneri della voce n. OM.SE.A.351 e la coloritura a vernice come la voce n. OM.SE.A.301.
OM.SE.A.3 52.A	Cassettoni in grossezza di muro in opera con intelaiatura reticolare in legno abete dello spessore di 25 mm con riquadri vuoti non superiori a 25 × 25 cm foderata con compensato di pioppo dello spessore di 4 mm compresi gli oneri della voce n. OM.SE.A.351 e la coloritura a vernice come la voce n. OM.SE.A.301. / - Cassettoni in grossezza di muro in opera.	M2		47,63	33,800%
OM.SE.A.3 53	Cassettoni per vani di porte e finestre in opera, in grossezza di muro, dello spessore di 22 mm, rivestiti di laminato plastico del n. OM.LN.B.140.B, di colore a scelta delle Ferrovie.
OM.SE.A.3 53.A	Cassettoni per vani di porte e finestre in opera, in grossezza di muro, dello spessore di 22 mm, rivestiti di laminato plastico del n. OM.LN.B.140.B, di colore a scelta delle Ferrovie. / - Cassettoni per vani di porte e finestre in opera.	M2		68,93	26,300%
OM.SE.A.3 54	Cassonetti in legno abete in opera con intelaiatura dello spessore di 27 mm e specchiatura in compensato di pioppo dello spessore di 4 mm, oppure in abete dello spessore di 18 mm, per custodia del rotolo delle persiane e serrande avvolgibili sia in legno che in ferro, compreso la formazione di una specchiatura mobile, la fascetta coprirullo sul perimetro in vista del cassonetto, la ferramenta di applicazione e chiusura nonché la verniciatura previa, imprimitura, stuccatura e levigatura.
OM.SE.A.3 54.A	Cassonetti in legno abete in opera con intelaiatura dello spessore di 27 mm e specchiatura in compensato di pioppo dello spessore di 4 mm, oppure in abete dello spessore di 18 mm, per custodia del rotolo delle persiane e serrande avvolgibili sia in legno che in ferro, compreso la formazione di una specchiatura mobile, la fascetta coprirullo sul perimetro in vista del cassonetto, la ferramenta di applicazione e chiusura nonché la verniciatura previa, imprimitura, stuccatura e levigatura. / - Cassonetti in legno abete in opera.	M2		57,16	27,000%
OM.SE.A.3 55	Cancelli in abete ad un battente in opera formati da montanti e tre traversi della sezione di 120 × 45 mm incastrati fra di l oro e di listelli della sezione di 50 × 30 mm ad interasse di 10 cm circa, incastrati ai traversi comprese le ferramenta di sostegno per l'applicazione al muro, il robusto catenaccio con occhiello per il lucchetto, e la spalmatura con una mano di catrame, oppure la verniciatura come alla voce n. OM.SE.A.301.
OM.SE.A.3 55.A	Cancelli in abete ad un battente in opera formati da montanti e tre traversi della sezione di 120 × 45 mm incastrati fra di l oro e di listelli della sezione di 50 × 30 mm ad interasse di 10 cm circa, incastrati ai traversi comprese le ferramenta di sostegno per l'applicazione al muro, il robusto catenaccio con occhiello per il lucchetto, e la spalmatura con una mano di catrame, oppure la verniciatura come alla voce n. OM.SE.A.301. / - Cancelli in abete ad un battente in opera.	M2		37,79	22,500%
OM.SE.A.5 01	Rimozione completa di serramenti di qualsiasi tipo e materiale escluso il ripristino delle murature e degli intonaci.
OM.SE.A.5 01.A	Rimozione completa di serramenti di qualsiasi tipo e materiale escluso il ripristino delle murature e degli intonaci. / - Rimozione completa di serramenti di qualsiasi tipo.	M2		7,14	99,600%
OM.SE.A.5 05	Rimozione completa di serrande metalliche o altro materiale, di qualunque superficie e tipo, compresa la rimozione del rullo, dell'apparecchio di manovra, delle guide di ferro e di ogni altro accessorio, la chiusura dei fori di ancoraggio ed il ripristino dell'intonaco. (AVVERTENZA N° 86)
OM.SE.A.5 05.A	Rimozione completa di serrande metalliche o altro materiale, di qualunque superficie e tipo, compresa la rimozione del rullo, dell'apparecchio di manovra, delle guide di ferro e di ogni altro accessorio, la chiusura dei fori di ancoraggio ed il ripristino dell'intonaco. (AVVERTENZA N° 86) / - Rimozione completa di serrande metalliche o altro materiale.	M2		6,68	89,100%
OM.SE.A.5 10	Rimozione d'opera di serrature di qualsiasi tipo montate su serramenti in legno compreso la chiusura con tassello del vano delle serrature, ogni materiale occorrente nonché i ritocchi di verniciatura come quella esistente.
OM.SE.A.5 10.A	Rimozione d'opera di serrature di qualsiasi tipo montate su serramenti in legno compreso la chiusura con tassello del vano delle serrature, ogni materiale occorrente nonché i ritocchi di verniciatura come quella esistente. / - Rimozione d'opera di serrature.	CAD		7,78	99,100%
OM.SE.B	ELEMENTI PER PERSIANE AVVOLGIBILI E SERRANDE - ACCIAIO – PLASTICA
OM.SE.B.1 01	Stecche per persiane avvolgibili:
OM.SE.B.1 01.A	Stecche per persiane avvolgibili: / - in pino di Svezia.	M		2,75	0,000%
OM.SE.B.1 01.B	Stecche per persiane avvolgibili: / - in pino nazionale.	M		2,66	0,000%
OM.SE.B.1 01.C	Stecche per persiane avvolgibili: / - in abete.	M		2,43	0,000%
OM.SE.B.1 01.D	Stecche per persiane avvolgibili: / - in douglas.	M		2,99	0,000%
OM.SE.B.1 01.E	Stecche per persiane avvolgibili: / - in plastica tipo normale.	M		0,96	0,000%
OM.SE.B.1 01.F	Stecche per persiane avvolgibili: / - in plastica tipo pesante.	M		1,22	0,000%
OM.SE.B.1 05	Ganci in lamiera di acciaio-cadmiato per l'unione a snodo degli elementi di persiane avvolgibili.
OM.SE.B.1 05.A	Ganci in lamiera di acciaio-cadmiato per l'unione a snodo degli elementi di persiane avvolgibili. / - Ganci in lamiera di acciaio-cadmiato per l'unione a snodo degli elementi di persiane avvolgibili.	CAD		0,20	0,000%
OM.SE.B.1 10	Rulli per persiane avvolgibili completi di perni.
OM.SE.B.1 10.A	Rulli per persiane avvolgibili completi di perni. / - Rulli per persiane avvolgibili completi di perni.	M		4,16	0,000%
OM.SE.B.1 12	Guida ad U per persiana avvolgibile:
OM.SE.B.1 12.A	Guida ad U per persiana avvolgibile: / - in lamiera di ferro zincata.	M		2,05	0,000%
OM.SE.B.1 12.B	Guida ad U per persiana avvolgibile: / - in acciaio inox 18/10 spessore 10/10.	M		10,08	0,000%
OM.SE.B.1 15	Avvolgitore automatico per cinghia di persiana avvolgibile:
OM.SE.B.1 15.A	Avvolgitore automatico per cinghia di persiana avvolgibile: / - tipo esterno cromato in vista.	CAD		6,96	0,000%
OM.SE.B.1 15.B	Avvolgitore automatico per cinghia di persiana avvolgibile: / - tipo da incassare, con piastra frontale cromata.	CAD		5,66	0,000%
OM.SE.B.1 16	Arganello per manovra di persiana avvolgibile compresa la maniglia:
OM.SE.B.1 16.A	Arganello per manovra di persiana avvolgibile compresa la maniglia: / - a fune metallica, portata fino a 30 kg.	CAD		26,51	0,000%
OM.SE.B.1 16.C	Arganello per manovra di persiana avvolgibile compresa la maniglia: / - ad asta oscillante con molla di compensazione fino a 50 kg.	CAD		61,87	0,000%
OM.SE.B.1 16.D	Arganello per manovra di persiana avvolgibile compresa la maniglia: / - con riduttore di sollevamento.	CAD		26,81	0,000%
OM.SE.B.1 17	Cuscinetti a sfera od a rullo per persiane avvolgibili:
OM.SE.B.1 17.A	Cuscinetti a sfera od a rullo per persiane avvolgibili: / - del tipo normale per persiane avvolgibili.	CAD		1,12	0,000%
OM.SE.B.1 17.B	Cuscinetti a sfera od a rullo per persiane avvolgibili: / - del tipo pesante per persiane avvolgibili.	CAD		1,70	0,000%
OM.SE.B.1 20	Passacinghia a rotelle per cassonetto di persiane avvolgibili.
OM.SE.B.1 20.A	Passacinghia a rotelle per cassonetto di persiane avvolgibili. / - Passacinghia a rotelle per cassonetto di persiane avvolgibili.	CAD		1,57	0,000%
OM.SE.B.1 21	Cinghie per persiane avvolgibili:
OM.SE.B.1 21.A	Cinghie per persiane avvolgibili: / - in canapa.	M		1,57	0,000%
OM.SE.B.1 21.C	Cinghie per persiane avvolgibili: / - in nylon.	M		0,77	0,000%
OM.SE.B.1 30	Elementi, per serrande metalliche, in acciaio lavorato.
OM.SE.B.1 30.A	Elementi, per serrande metalliche, in acciaio lavorato. / - Elementi, per serrande metalliche, in acciaio lavorato.	KG		1,81	0,000%
OM.SE.B.1 31	Elementi snodati e guide ad U per serrande metalliche avvolgibili di qualsiasi tipo e spessore.
OM.SE.B.1 31.A	Elementi snodati e guide ad U per serrande metalliche avvolgibili di qualsiasi tipo e spessore. / - Elementi snodati e guide ad U per serrande metalliche avvolgibili.	KG		4,53	0,000%
OM.SE.B.1 32	Molle in acciaio di tempera speciale per serrande metalliche.
OM.SE.B.1 32.A	Molle in acciaio di tempera speciale per serrande metalliche. / - Molle in acciaio di tempera speciale per serrande metalliche.	KG		6,38	0,000%
OM.SE.B.2 01	Posa in opera di serramenti in acciaio forniti dalle Ferrovie.
OM.SE.B.2 01.A	Posa in opera di serramenti in acciaio forniti dalle Ferrovie. / - Posa in opera di serramenti in acciaio forniti dalle Ferrovie.	KG		0,78	96,200%
OM.SE.B.3 01	Fornitura in opera di infissi in p.v.c., antiurto, con anima di acciaio zincato a caldo da mm 30×40×15/10, completi di cerniera per apertura verticale, cremonese di chiusura ad incasso, posti in opera mediante fissaggio con viti in acciaio e stop ad espansione, compreso il montaggio di vetri, la cui fornitura verrà compensata con i relativi prezzi di tariffa, ed ogni altro onere per dare l'infisso perfettamente funzionante.
OM.SE.B.3 01.A	Fornitura in opera di infissi in p.v.c., antiurto, con anima di acciaio zincato a caldo da mm 30×40×15/10, completi di cerniera per apertura verticale, cremonese di chiusura ad incasso, posti in opera mediante fissaggio con viti in acciaio e stop ad espansione, compreso il montaggio di vetri, la cui fornitura verrà compensata con i relativi prezzi di tariffa, ed ogni altro onere per dare l'infisso perfettamente funzionante. / - Fornitura in opera di infissi in p.v.c..	M2		247,47	10,700%
OM.SE.B.3 05	Persiane in p.v.c. per finestre rettangolari o centinate apribili in una o più partite, formate con telaio mobile della sezione di 75 × 55 mm circa, stecche dello spessore di 10 mm circa, disposte in modo da non fare trapelare luce ed aria all'interno; date perfettamente finite e funzionanti in opera, complete della ferramenta di applicazione e di chiusura del tipo preventivamente accettato e nel colore scelto dalle Ferrovie.
OM.SE.B.3 05.A	Persiane in p.v.c. per finestre rettangolari o centinate apribili in una o più partite, formate con telaio mobile della sezione di 75 × 55 mm circa, stecche dello spessore di 10 mm circa, disposte in modo da non fare trapelare luce ed aria all'interno; date perfettamente finite e funzionanti in opera, complete della ferramenta di applicazione e di chiusura del tipo preventivamente accettato e nel colore scelto dalle Ferrovie. / - Persiane in p.v.c. per finestre.	M2		286,74	7,000%
OM.SE.B.3 10	Serramenti in p.v.c. per porte interne apribili in una o più partite, sia a specchiature cieche che a vetri, costituite da elementi fissi e mobili in strutture cave di resina acrilica con riempimento di materiale leggero sintetico espanso, con rinforzi metallici, tiranti di irrigidimento, morsetti di fissaggio alle pareti in lega leggera, complete di coprifili sagomati pure in resina acrilica, di ferramenta di sostegno e di chiusura di metallo inossidabile, di serratura incassata a scrocco e corredata di due chiavi, oppure con catenaccio girevole munito del segnale libero-occupato e quanto altro occorra per dare il serramento funzionante in opera, comprese le mostre e contromostre dello stesso materiale; nei colori a tinte tenui, legno chiaro e legno scuro compresa e compensata la posa dei vetri la cui fornitura verrà pagata a parte.
OM.SE.B.3 10.A	Serramenti in p.v.c. per porte interne apribili in una o più partite, sia a specchiature cieche che a vetri, costituite da elementi fissi e mobili in strutture cave di resina acrilica con riempimento di materiale leggero sintetico espanso, con rinforzi metallici, tiranti di irrigidimento, morsetti di fissaggio alle pareti in lega leggera, complete di coprifili sagomati pure in resina acrilica, di ferramenta di sostegno e di chiusura di metallo inossidabile, di serratura incassata a scrocco e corredata di due chiavi, oppure con catenaccio girevole munito del segnale libero-occupato e quanto altro occorra per dare il serramento funzionante in opera, comprese le mostre e contromostre dello stesso materiale; nei colori a tinte tenui, legno chiaro e legno scuro compresa e compensata la posa dei vetri la cui fornitura verrà pagata a parte. / - Serramenti in p.v.c. per porte interne.	M2		105,36	14,500%
OM.SE.B.3 11	Porte a soffietto in PVC, di qualsiasi colore, del tipo cieco o con tamponatura in materiale traslucido, complete di telaio e cornici dello stesso materiale, o da fissare su preesistente telaio, date in opera complete degli organi di chiusura, movimentazione, e trattenuta:
OM.SE.B.3 11.A	Porte a soffietto in PVC, di qualsiasi colore, del tipo cieco o con tamponatura in materiale traslucido, complete di telaio e cornici dello stesso materiale, o da fissare su preesistente telaio, date in opera complete degli organi di chiusura, movimentazione, e trattenuta: / - completa di telaio.	M2		102,52	13,900%
OM.SE.B.3 11.B	Porte a soffietto in PVC, di qualsiasi colore, del tipo cieco o con tamponatura in materiale traslucido, complete di telaio e cornici dello stesso materiale, o da fissare su preesistente telaio, date in opera complete degli organi di chiusura, movimentazione, e trattenuta: / - su telaio preesistente.	M2		65,30	18,200%
OM.SE.B.3 15	Porte interne a struttura cellulare in opera come alla voce n. OM.SE.A.332, ma rivestite ambo le parti con laminato plastico del tipo cieco o con specchiatura vetrata e colore a scelta delle Ferrovie:
OM.SE.B.3 15.A	Porte interne a struttura cellulare in opera come alla voce n. OM.SE.A.332, ma rivestite ambo le parti con laminato plastico del tipo cieco o con specchiatura vetrata e colore a scelta delle Ferrovie: / - del tipo cieco.	M2		210,44	4,500%
OM.SE.B.3 15.B	Porte interne a struttura cellulare in opera come alla voce n. OM.SE.A.332, ma rivestite ambo le parti con laminato plastico del tipo cieco o con specchiatura vetrata e colore a scelta delle Ferrovie: / - del tipo con specchiatura vetrata.	M2		282,72	2,100%
OM.SE.B.5005	Rimozione completa di persiane avvolgibili, in legno o plastica, compresa la rimozione del rullo, degli apparecchi di manovra , delle cinghie, delle guide in ferro, dell'eventuale cassonetto e di ogni altro accessorio.
OM.SE.B.5005.A	Rimozione completa di persiane avvolgibili, in legno o plastica, compresa la rimozione del rullo, degli apparecchi di manovra , delle cinghie, delle guide in ferro, dell'eventuale cassonetto e di ogni altro accessorio. / - Rimozione completa di persiane avvolgibili, in legno o plastica, compresa la rimozione del rullo.	M2		4,78	99,600%
OM.SE.C	ALLUMINIO
OM.SE.C.3 01	Infissi in opera, esclusa la sola fornitura dei vetri, realizzati con profilati estrusi in alluminio della qualità UNI 3569-66 allo stato bonificato, con anodizzazione conforme alle norme UNI 3952-66 dello spessore non inferiore a 13 micron di colore a scelta delle Ferrovie, con superficie in vista lucidata o satinata, costituiti da parti apribili e parti fisse per serramenti con qualsiasi tipi di apertura, compreso la posa in opera del controtelaio in profilati di ferro zincato di adeguata sezione, la cui fornitura sarà pagata a parte con la voce n. OM.SE.V.110, dati in opera perfettamente funzionanti, completi di imbotti, coprifili ed accessori.
OM.SE.C.3 01.A	Infissi in opera, esclusa la sola fornitura dei vetri, realizzati con profilati estrusi in alluminio della qualità UNI 3569-66 allo stato bonificato, con anodizzazione conforme alle norme UNI 3952-66 dello spessore non inferiore a 13 micron di colore a scelta delle Ferrovie, con superficie in vista lucidata o satinata, costituiti da parti apribili e parti fisse per serramenti con qualsiasi tipi di apertura, compreso la posa in opera del controtelaio in profilati di ferro zincato di adeguata sezione, la cui fornitura sarà pagata a parte con la voce n. OM.SE.V.110, dati in opera perfettamente funzionanti, completi di imbotti, coprifili ed accessori. / - al metro quadrato.	M2		496,79	5,000%
OM.SE.C.3 01.C	Infissi in opera, esclusa la sola fornitura dei vetri, realizzati con profilati estrusi in alluminio della qualità UNI 3569-66 allo stato bonificato, con anodizzazione conforme alle norme UNI 3952-66 dello spessore non inferiore a 13 micron di colore a scelta delle Ferrovie, con superficie in vista lucidata o satinata, costituiti da parti apribili e parti fisse per serramenti con qualsiasi tipi di apertura, compreso la posa in opera del controtelaio in profilati di ferro zincato di adeguata sezione, la cui fornitura sarà pagata a parte con la voce n. OM.SE.V.110, dati in opera perfettamente funzionanti, completi di imbotti, coprifili ed accessori. / - Sovrapprezzo alla sottovoce n. OM.SE.C.301.A quando fra profilati contigui viene inserita una barriera atermica (taglio-termico).	%		40,00
OM.SE.C.3 01.D	Infissi in opera, esclusa la sola fornitura dei vetri, realizzati con profilati estrusi in alluminio della qualità UNI 3569-66 allo stato bonificato, con anodizzazione conforme alle norme UNI 3952-66 dello spessore non inferiore a 13 micron di colore a scelta delle Ferrovie, con superficie in vista lucidata o satinata, costituiti da parti apribili e parti fisse per serramenti con qualsiasi tipi di apertura, compreso la posa in opera del controtelaio in profilati di ferro zincato di adeguata sezione, la cui fornitura sarà pagata a parte con la voce n. OM.SE.V.110, dati in opera perfettamente funzionanti, completi di imbotti, coprifili ed accessori. / - Sovrapprezzo alla sottovoce n. OM.SE.C.301.A quando i profilati già anodizzati, vengono ulteriormente trattati con elettroverniciatura sallox del colore a scelta delle Ferrovie	%		20,00
OM.SE.C.3 01.E	Infissi in opera, esclusa la sola fornitura dei vetri, realizzati con profilati estrusi in alluminio della qualità UNI 3569-66 allo stato bonificato, con anodizzazione conforme alle norme UNI 3952-66 dello spessore non inferiore a 13 micron di colore a scelta delle Ferrovie, con superficie in vista lucidata o satinata, costituiti da parti apribili e parti fisse per serramenti con qualsiasi tipi di apertura, compreso la posa in opera del controtelaio in profilati di ferro zincato di adeguata sezione, la cui fornitura sarà pagata a parte con la voce n. OM.SE.V.110, dati in opera perfettamente funzionanti, completi di imbotti, coprifili ed accessori. / - Sovrapprezzo alla sottovoce n. OM.SE.C.301.A quando i profilati già anodizzati, vengono preverniciati.	%		15,00
OM.SE.C.3 01.F	Infissi in opera, esclusa la sola fornitura dei vetri, realizzati con profilati estrusi in alluminio della qualità UNI 3569-66 allo stato bonificato, con anodizzazione conforme alle norme UNI 3952-66 dello spessore non inferiore a 13 micron di colore a scelta delle Ferrovie, con superficie in vista lucidata o satinata, costituiti da parti apribili e parti fisse per serramenti con qualsiasi tipi di apertura, compreso la posa in opera del controtelaio in profilati di ferro zincato di adeguata sezione, la cui fornitura sarà pagata a parte con la voce n. OM.SE.V.110, dati in opera perfettamente funzionanti, completi di imbotti, coprifili ed accessori. / - Infissi a giunto aperto.	M2		504,81	5,000%
OM.SE.C.3 05	Persiane per finestre rettangolari o centinate apribili in una o più partite realizzate con profilati perimetrali o stecche trasversali in alluminio della qualità UNI 3569-66 allo stato bonificato, con anodizzazione conforme alle norme UNI 3952-66 dello spessore non inferiore a 13 micron, date in opera perfettamente finite e funzionanti, complete della ferramenta di applicazione e di chiusura, nel colore a scelta delle Ferrovie. Il prezzo di una persiana in opera, completa di ogni sua parte, si determinerà in relazione alla dimensione ed al peso, sommando gli importi delle sottovoci n. OM.SE.C.305.A (minimo da contabilizzarsi 1,50 m² cadauna) e OM.SE.C.305.B:
OM.SE.C.3 05.A	Persiane per finestre rettangolari o centinate apribili in una o più partite realizzate con profilati perimetrali o stecche trasversali in alluminio della qualità UNI 3569-66 allo stato bonificato, con anodizzazione conforme alle norme UNI 3952-66 dello spessore non inferiore a 13 micron, date in opera perfettamente finite e funzionanti, complete della ferramenta di applicazione e di chiusura, nel colore a scelta delle Ferrovie. Il prezzo di una persiana in opera, completa di ogni sua parte, si determinerà in relazione alla dimensione ed al peso, sommando gli importi delle sottovoci n. OM.SE.C.305.A (minimo da contabilizzarsi 1,50 m² cadauna) e OM.SE.C.305.B: / - Persiane per finestre in alluminio (compenso al mq).	M2		244,78	8,500%
OM.SE.C.3 05.C	Persiane per finestre rettangolari o centinate apribili in una o più partite realizzate con profilati perimetrali o stecche trasversali in alluminio della qualità UNI 3569-66 allo stato bonificato, con anodizzazione conforme alle norme UNI 3952-66 dello spessore non inferiore a 13 micron, date in opera perfettamente finite e funzionanti, complete della ferramenta di applicazione e di chiusura, nel colore a scelta delle Ferrovie. Il prezzo di una persiana in opera, completa di ogni sua parte, si determinerà in relazione alla dimensione ed al peso, sommando gli importi delle sottovoci n. OM.SE.C.305.A (minimo da contabilizzarsi 1,50 m² cadauna) e OM.SE.C.305.B: / - Sovrapprezzo alla sottovoce n. OM.SE.C.305.A quando i profilati già anodizzati, vengono ulteriormente trattati con elettroverniciatura sallox del colore a scelta delle Ferrovie.	%		20,00
OM.SE.C.3 05.D	Persiane per finestre rettangolari o centinate apribili in una o più partite realizzate con profilati perimetrali o stecche trasversali in alluminio della qualità UNI 3569-66 allo stato bonificato, con anodizzazione conforme alle norme UNI 3952-66 dello spessore non inferiore a 13 micron, date in opera perfettamente finite e funzionanti, complete della ferramenta di applicazione e di chiusura, nel colore a scelta delle Ferrovie. Il prezzo di una persiana in opera, completa di ogni sua parte, si determinerà in relazione alla dimensione ed al peso, sommando gli importi delle sottovoci n. OM.SE.C.305.A (minimo da contabilizzarsi 1,50 m² cadauna) e OM.SE.C.305.B: / - Sovrapprezzo alle sottovoci nn. OM.SE.C.305.A/B per persiane dotate di meccanisco per l'orientamento delle stecche trasversali.	%		10,00
OM.SE.C.3 05.E	Persiane per finestre rettangolari o centinate apribili in una o più partite realizzate con profilati perimetrali o stecche trasversali in alluminio della qualità UNI 3569-66 allo stato bonificato, con anodizzazione conforme alle norme UNI 3952-66 dello spessore non inferiore a 13 micron, date in opera perfettamente finite e funzionanti, complete della ferramenta di applicazione e di chiusura, nel colore a scelta delle Ferrovie. Il prezzo di una persiana in opera, completa di ogni sua parte, si determinerà in relazione alla dimensione ed al peso, sommando gli importi delle sottovoci n. OM.SE.C.305.A (minimo da contabilizzarsi 1,50 m² cadauna) e OM.SE.C.305.B: / - Sovrapprezzo alle sottovoci nn. OM.SE.C.305.A/B per stecche in alluminio a cassa vuota riempite di poliuretano espanso.	%		10,00
OM.SE.C.3 06	Persiane avvolgibili formate da stecche in alluminio a cassa vuota riempite di poliuretano espanso, compresa la ferramenta necessaria e tutto quanto occorre per dare la persiana perfettamente in opere e funzionante:
OM.SE.C.3 06.A	Persiane avvolgibili formate da stecche in alluminio a cassa vuota riempite di poliuretano espanso, compresa la ferramenta necessaria e tutto quanto occorre per dare la persiana perfettamente in opere e funzionante: / - stecche in alluminio.	M2		92,63	51,700%
OM.SE.C.3 06.B	Persiane avvolgibili formate da stecche in alluminio a cassa vuota riempite di poliuretano espanso, compresa la ferramenta necessaria e tutto quanto occorre per dare la persiana perfettamente in opere e funzionante: / - stecche in alluminio preverniciato.	M2		110,79	49,800%
OM.SE.C.3 15	Porte interne in profilato di alluminio anodizzato con spessore anodico di 15 micron, con specchiature cieche in pannelli truciolari con spessore cadauno di 16 mm con rivestimento in laminato plastico da entrambi i lati, del colore a scelta delle Ferrovie, compresa la maniglia premi-apri e tutti gli organi di attacco per dare la porta funzionante in opera.
OM.SE.C.3 15.A	Porte interne in profilato di alluminio anodizzato con spessore anodico di 15 micron, con specchiature cieche in pannelli truciolari con spessore cadauno di 16 mm con rivestimento in laminato plastico da entrambi i lati, del colore a scelta delle Ferrovie, compresa la maniglia premi-apri e tutti gli organi di attacco per dare la porta funzionante in opera. / - Porte interne in profilato di alluminio anodizzato.	M2		179,28	15,200%
OM.SE.C.3 20	Zanzariere o anti-mosche in opera costituite da un telo a maglia finissima di materiale sintetico:
OM.SE.C.3 20.A	Zanzariere o anti-mosche in opera costituite da un telo a maglia finissima di materiale sintetico: / - del tipo fisso su telaio in profilati di alluminio anodizzato.	M2		24,72	41,800%
OM.SE.C.3 20.B	Zanzariere o anti-mosche in opera costituite da un telo a maglia finissima di materiale sintetico: / - del tipo avvolgibile verticalmente, con dispositivo di ritorno a molla, su rullo contenuto in un cassonetto in lamiera di alluminio anodizzato.	M2		64,73	45,100%
OM.SE.C.3 20.C	Zanzariere o anti-mosche in opera costituite da un telo a maglia finissima di materiale sintetico: / - del tipo su telai in profilati di alluminio anodizzato scorrevoli verticalmente a ghigliottina.	M2		74,22	51,400%
OM.SE.C.3 30	Alluminio anodizzato in opera, per imbotti, coprifili di serramenti, ecc., compresi tagli, sfridi e quanto altro occorra per il fissaggio.
OM.SE.C.3 30.A	Alluminio anodizzato in opera, per imbotti, coprifili di serramenti, ecc., compresi tagli, sfridi e quanto altro occorra per il fissaggio. / - Alluminio anodizzato in opera.	KG		10,45	19,400%
OM.SE.C.3 30.B	Alluminio anodizzato in opera, per imbotti, coprifili di serramenti, ecc., compresi tagli, sfridi e quanto altro occorra per il fissaggio. / - Sovrapprezzo per elementi preverniciati.	%		7,00
OM.SE.D	ACCIAIO
OM.SE.D.3 01	Serramenti di porte e finestre, compreso ogni lavorazione, le saldature, la ferramenta di applicazione e di chiusura del tipo preventivamente accettato dalle Ferrovie, nonché tutte le opere murarie necessarie per dare il serramento pronto in opera, formato con profilati ferro-finestra e simili, le eventuali lamiere, nonché la verniciatura con una mano di antiruggine all'ossido di ferro e due mani di smalto oleosintetico di colore a scelta delle Ferrovie.
OM.SE.D.3 01.A	Serramenti di porte e finestre, compreso ogni lavorazione, le saldature, la ferramenta di applicazione e di chiusura del tipo preventivamente accettato dalle Ferrovie, nonché tutte le opere murarie necessarie per dare il serramento pronto in opera, formato con profilati ferro-finestra e simili, le eventuali lamiere, nonché la verniciatura con una mano di antiruggine all'ossido di ferro e due mani di smalto oleosintetico di colore a scelta delle Ferrovie. / - Serramenti di porte e finestre, formati con profilati ferro-finestra.	KG		4,71	36,900%
OM.SE.D.3 02	Serramenti di porte e finestre o pareti di bussoli, costituiti con profilati cavi (profiltubo) di acciaio sagomati a freddo dello spessore minimo 10/10 di mm zincati con procedimento Sendzimir a specchiature interamente cieche, a vetri o miste, compresa la costruzione di parti apribili, nonché la ferramenta di sostegno, d i chiusura ed i fermavetri, anche se di metallo diverso, preventivamente accettata dalle Ferrovie, la serratura tipo Yale, la posa in opera dei vetri la cui fornitura verrà pagata a parte, e compresa pure la verniciatura alla nitrocellulosa, oppure a fuoco, previa una mano di fosfatante, dati in opera previo ripristino
OM.SE.D.3 02.A	Serramenti di porte e finestre o pareti di bussoli, costituiti con profilati cavi (profiltubo) di acciaio sagomati a freddo dello spessore minimo 10/10 di mm zincati con procedimento Sendzimir a specchiature interamente cieche, a vetri o miste, compresa la costruzione di parti apribili, nonché la ferramenta di sostegno, d i chiusura ed i fermavetri, anche se di metallo diverso, preventivamente accettata dalle Ferrovie, la serratura tipo Yale, la posa in opera dei vetri la cui fornitura verrà pagata a parte, e compresa pure la verniciatura alla nitrocellulosa, oppure a fuoco, previa una mano di fosfatante, dati in opera previo ripristino / - Serramenti di porte e finestre o pareti di bussoli, costituiti con profilati cavi (profiltubo) di acciaio.	M2		137,49	11,200%
OM.SE.D.3 03	Serramenti per finestre, del tipo vasistas costruite con profilati in acciaio dolce a freddo tipo profiltubo 60/50 mm extra stampato I.A.S.P., zincati con procedimento Sendzimir, completi di reggivetro e delle apposite guarnizioni di gomma, dati in opera previo adattamento delle esistenti spallette e ripristino della muratura, completi di vetri, la cui fornitura verrà pagata a parte e compresa la verniciatura alla nitrocellulosa previa una mano di fosfatante minimo da contabilizzarsi 1 m² cadauno.
OM.SE.D.3 03.A	Serramenti per finestre, del tipo vasistas costruite con profilati in acciaio dolce a freddo tipo profiltubo 60/50 mm extra stampato I.A.S.P., zincati con procedimento Sendzimir, completi di reggivetro e delle apposite guarnizioni di gomma, dati in opera previo adattamento delle esistenti spallette e ripristino della muratura, completi di vetri, la cui fornitura verrà pagata a parte e compresa la verniciatura alla nitrocellulosa previa una mano di fosfatante minimo da contabilizzarsi 1 m² cadauno. / - Serramenti per finestre, del tipo vasistas costruite con profilati in acciaio dolce a freddo.	M2		157,17	10,200%
OM.SE.D.3 04	Porte tamburate per interni, ad 1 o 2 ante, in acciaio zincato a caldo con procedimento Sendzimir sulle due facce, spessore del battente di 40 mm, plastificate a caldo in similegno o colorate goffrate, con telai verniciati per elettroforesi, comprese e compensate nel prezzo le mostre , le cornici, la serratura tipo Patent, completa di maniglia con placche in Alu-oxi e di due chiavi, le opere murarie e quanto altro occorra per la perfetta posa.
OM.SE.D.3 04.A	Porte tamburate per interni, ad 1 o 2 ante, in acciaio zincato a caldo con procedimento Sendzimir sulle due facce, spessore del battente di 40 mm, plastificate a caldo in similegno o colorate goffrate, con telai verniciati per elettroforesi, comprese e compensate nel prezzo le mostre , le cornici, la serratura tipo Patent, completa di maniglia con placche in Alu-oxi e di due chiavi, le opere murarie e quanto altro occorra per la perfetta posa. / - Porte tamburate per interni, ad 1 o 2 ante, in acciaio zincato a caldo.	M2		245,69	36,100%
OM.SE.D.3 05	Acciaio in profilati cavi, trafilati a freddo, di qualsiasi tipo e forma per serramenti, a specchiature interamente cieche, a vetri o miste compresa la costruzione di parti apribili anche a vasistas, e in tal caso, con manovra manuale dal basso mediante speciale apparecchio che sarà pagato a parte con la voce n. OM.SE.A.145, compresa la ferramenta di sostegno di chiusura, anche se di metallo diverso, i profilati ad U per fermavetri fissati con viti di acciaio inossidabile, la serratura tipo Yale, la posa in op era dei vetri, la cui fornitura verrà pagata a parte, la posa in opera del serramento e le relative opere murarie per il fissaggio; verniciati come alla voce n. OM.SE.D.335.
OM.SE.D.3 05.A	Acciaio in profilati cavi, trafilati a freddo, di qualsiasi tipo e forma per serramenti, a specchiature interamente cieche, a vetri o miste compresa la costruzione di parti apribili anche a vasistas, e in tal caso, con manovra manuale dal basso mediante speciale apparecchio che sarà pagato a parte con la voce n. OM.SE.A.145, compresa la ferramenta di sostegno di chiusura, anche se di metallo diverso, i profilati ad U per fermavetri fissati con viti di acciaio inossidabile, la serratura tipo Yale, la posa in op era dei vetri, la cui fornitura verrà pagata a parte, la posa in opera del serramento e le relative opere murarie per il fissaggio; verniciati come alla voce n. OM.SE.D.335. / - Acciaio in profilati cavi, trafilati a freddo, di qualsiasi tipo e forma per serramenti.	KG		4,85	35,900%
OM.SE.D.3 05.B	Acciaio in profilati cavi, trafilati a freddo, di qualsiasi tipo e forma per serramenti, a specchiature interamente cieche, a vetri o miste compresa la costruzione di parti apribili anche a vasistas, e in tal caso, con manovra manuale dal basso mediante speciale apparecchio che sarà pagato a parte con la voce n. OM.SE.A.145, compresa la ferramenta di sostegno di chiusura, anche se di metallo diverso, i profilati ad U per fermavetri fissati con viti di acciaio inossidabile, la serratura tipo Yale, la posa in op era dei vetri, la cui fornitura verrà pagata a parte, la posa in opera del serramento e le relative opere murarie per il fissaggio; verniciati come alla voce n. OM.SE.D.335. / - Sovrapprezzo alla voce quando anziché la verniciatura è richiesta la zincatura.	KG		0,22	0,000%
OM.SE.D.3 10	Persiane avvolgibili in acciaio dolce ad elementi agganciati tipo piatto , complete di accessori, e meccanismi, compreso avvolgitore e cinghie (minimo da contabilizzarsi 1,50 m² cadauna persiana) in opera verniciate come alla voce n. OM.SE.D.335 con lamiere dello spessore:
OM.SE.D.3 10.A	Persiane avvolgibili in acciaio dolce ad elementi agganciati tipo piatto , complete di accessori, e meccanismi, compreso avvolgitore e cinghie (minimo da contabilizzarsi 1,50 m² cadauna persiana) in opera verniciate come alla voce n. OM.SE.D.335 con lamiere dello spessore: / - da 5/10 a 6/10 mm.	M2		78,06	53,800%
OM.SE.D.3 10.B	Persiane avvolgibili in acciaio dolce ad elementi agganciati tipo piatto , complete di accessori, e meccanismi, compreso avvolgitore e cinghie (minimo da contabilizzarsi 1,50 m² cadauna persiana) in opera verniciate come alla voce n. OM.SE.D.335 con lamiere dello spessore: / - da 8/10 a 10/10 mm.	M2		84,73	50,200%
OM.SE.D.3 10.C	Persiane avvolgibili in acciaio dolce ad elementi agganciati tipo piatto , complete di accessori, e meccanismi, compreso avvolgitore e cinghie (minimo da contabilizzarsi 1,50 m² cadauna persiana) in opera verniciate come alla voce n. OM.SE.D.335 con lamiere dello spessore: / - Sovrapprezzo alla voce quando anziché la verniciatura è richiesta la zincatura.	%		7,00
OM.SE.D.3 15	Porte antincendio aventi le dimensioni di circa 1,60 m di larghezza per circa 2,00 m di altezza, complete in opera, rispondenti alle caratteristiche proprie della classe 120', omologate secondo le norme italiane e costituite da: - due ante in lamiera di acciaio scatolata presso-piegata, rinforzata da un telaio interno in ferro piatto elettrosaldato, riempite con un materassino rigido in lana di roccia della densità di 140 kg/m³; - cerniere di dimensioni appropriate complete di cuscinetto; - controtelaio formato da profili Z in acciaio, elettrosaldati, completo di zanche a murare e di una speciale guarnizione, anche a pavimento, che renda la porta antifumo in caso d'incendio, collegamento degli stipiti a mezzo di ferro piatto; - n. 2 chiudiporta idraulici meccanici, del tipo omologato; - maniglione antipanico, per porte a due battenti, di sezione tubolare, reso basculante per mezzo di due leve incernierate a delle scatole laterali, formato da un maniglione a chiusura laterale sull'anta mobile, completo per l'apertura dall'esterno di una maniglia abilitata con chiave, con serratura del tipo yale, e da un altro sull'anta fissa a chiusura verticale, con scrocchi in alto, in basso e centrale. La porta dovrà essere verniciata con una mano di fondo antiruggine e due mani di vernice oleosintetica, a finire, del colore a scelta delle Ferrovie; per ogni porta completa in opera.
OM.SE.D.3 15.A	Porte antincendio aventi le dimensioni di circa 1,60 m di larghezza per circa 2,00 m di altezza, complete in opera, rispondenti alle caratteristiche proprie della classe 120', omologate secondo le norme italiane e costituite da: - due ante in lamiera di acciaio scatolata presso-piegata, rinforzata da un telaio interno in ferro piatto elettrosaldato, riempite con un materassino rigido in lana di roccia della densità di 140 kg/m³; - cerniere di dimensioni appropriate complete di cuscinetto; - controtelaio formato da profili Z in acciaio, elettrosaldati, completo di zanche a murare e di una speciale guarnizione, anche a pavimento, che renda la porta antifumo in caso d'incendio, collegamento degli stipiti a mezzo di ferro piatto; - n. 2 chiudiporta idraulici meccanici, del tipo omologato; - maniglione antipanico, per porte a due battenti, di sezione tubolare, reso basculante per mezzo di due leve incernierate a delle scatole laterali, formato da un maniglione a chiusura laterale sull'anta mobile, completo per l'apertura dall'esterno di una maniglia abilitata con chiave, con serratura del tipo yale, e da un altro sull'anta fissa a chiusura verticale, con scrocchi in alto, in basso e centrale. La porta dovrà essere verniciata con una mano di fondo antiruggine e due mani di vernice oleosintetica, a finire, del colore a scelta delle Ferrovie; per ogni porta completa in opera. / - Porte antincendio aventi le dimensioni di circa 1,60 m di larghezza per circa 2,00 m di altezza.	CAD		1268,78	8,200%
OM.SE.D.3 16	Porte antincendio aventi le dimensioni di circa 0,70 m di larghezza per circa 2,00 m di altezza, complete in opera, rispondenti alle caratteristiche proprie della classe 120', omologate secondo le norme italiane e costituite da: - un'anta in lamiera di acciaio scatolata presso-piegata, rinforzata da un telaio interno in ferro piatto elettrosaldato, riempita con un materassino rigido in lana di roccia della densità di 140 kg/m³; - cerniere di dimensioni appropriate complete di cuscinetto; - controtelaio formato da profili Z in acciaio, elettrosaldati, completo di zanche a murare e di una speciale guarnizione, anche a pavimento, che renda la porta antifumo in caso d'incendio, collegamento degli stipiti a mezzo di ferro piatto; - n. 1 chiudiporta idraulico meccanico, del tipo omologato; - maniglione antipanico, per porte a un battente, di sezione tubolare, reso basculante per mezzo di due leve incernierate a del le scatole laterali, formato da un maniglione a chiusura laterale sull'anta mobile, completo per l'apertura dall'esterno di una maniglia abilitata con chiave, con serratura del tipo yale. La porta dovrà essere verniciata con una mano di fondo antiruggine e due mani di vernice oleosintetica, a finire, del colore a scelta delle Ferrovie; per ogni porta completa in opera.
OM.SE.D.3 16.A	Porte antincendio aventi le dimensioni di circa 0,70 m di larghezza per circa 2,00 m di altezza, complete in opera, rispondenti alle caratteristiche proprie della classe 120', omologate secondo le norme italiane e costituite da: - un'anta in lamiera di acciaio scatolata presso-piegata, rinforzata da un telaio interno in ferro piatto elettrosaldato, riempita con un materassino rigido in lana di roccia della densità di 140 kg/m³; - cerniere di dimensioni appropriate complete di cuscinetto; - controtelaio formato da profili Z in acciaio, elettrosaldati, completo di zanche a murare e di una speciale guarnizione, anche a pavimento, che renda la porta antifumo in caso d'incendio, collegamento degli stipiti a mezzo di ferro piatto; - n. 1 chiudiporta idraulico meccanico, del tipo omologato; - maniglione antipanico, per porte a un battente, di sezione tubolare, reso basculante per mezzo di due leve incernierate a del le scatole laterali, formato da un maniglione a chiusura laterale sull'anta mobile, completo per l'apertura dall'esterno di una maniglia abilitata con chiave, con serratura del tipo yale. La porta dovrà essere verniciata con una mano di fondo antiruggine e due mani di vernice oleosintetica, a finire, del colore a scelta delle Ferrovie; per ogni porta completa in opera. / - Porte antincendio aventi le dimensioni di circa 0,70 m di larghezza per circa 2,00 m di altezza.	CAD		708,48	13,100%
OM.SE.D.3 17	Porte antincendio aventi le dimensioni di circa 1,20 m di larghezza per circa 2,00 m di altezza, complete in opera, rispondenti alle caratteristiche proprie della classe 120', omologate secondo le norme italiane e costituite da: - due ante in lamiera di acciaio scatolata presso-piegata, rinforzata da un telaio interno in ferro piatto elettrosaldato, riempita con un materassino rigido in lana di roccia della densità di 140 kg/m³; - cerniere di dimensioni appropriate complete di cuscinetto; - controtelaio formato da profili Z in acciaio, elettrosaldati, completo di zanche a murare e di una speciale guarnizione, anche a pavimento, che renda la porta antifumo in caso d'incendio, collegamento degli stipiti a mezzo di ferro piatto; - n. 2 chiudiporta idraulici meccanici, del tipo omologato; - maniglione antipanico, per porte a un battente, di sezione tubolare, reso basculante per mezzo di due leve incernierate a del le scatole laterali, formato da un maniglione a chiusura laterale sull'anta mobile, completo per l'apertura dall'esterno di una maniglia abilitata con chiave, con serratura del tipo yale, e da un'altro sull'anta fissa a chiusura verticale, con scrocchi in alto, in basso e centrale. La porta dovrà essere verniciata con una mano di fondo antiruggine e due mani di vernice oleosintetica, a finire, del colore a scelta delle Ferrovie; per ogni porta completa in opera.
OM.SE.D.3 17.A	Porte antincendio aventi le dimensioni di circa 1,20 m di larghezza per circa 2,00 m di altezza, complete in opera, rispondenti alle caratteristiche proprie della classe 120', omologate secondo le norme italiane e costituite da: - due ante in lamiera di acciaio scatolata presso-piegata, rinforzata da un telaio interno in ferro piatto elettrosaldato, riempita con un materassino rigido in lana di roccia della densità di 140 kg/m³; - cerniere di dimensioni appropriate complete di cuscinetto; - controtelaio formato da profili Z in acciaio, elettrosaldati, completo di zanche a murare e di una speciale guarnizione, anche a pavimento, che renda la porta antifumo in caso d'incendio, collegamento degli stipiti a mezzo di ferro piatto; - n. 2 chiudiporta idraulici meccanici, del tipo omologato; - maniglione antipanico, per porte a un battente, di sezione tubolare, reso basculante per mezzo di due leve incernierate a del le scatole laterali, formato da un maniglione a chiusura laterale sull'anta mobile, completo per l'apertura dall'esterno di una maniglia abilitata con chiave, con serratura del tipo yale, e da un'altro sull'anta fissa a chiusura verticale, con scrocchi in alto, in basso e centrale. La porta dovrà essere verniciata con una mano di fondo antiruggine e due mani di vernice oleosintetica, a finire, del colore a scelta delle Ferrovie; per ogni porta completa in opera. / - Porte antincendio aventi le dimensioni di circa 1,20 m di larghezza per circa 2,00 m di altezza.	CAD		1014,84	7,500%
OM.SE.D.3 20	Porte basculanti a contrappesi, costituite da: - stipi laterali e superiore in lamiera d'acciaio stampata dello spessore di circa 1,5 mm, completi di zanche per il ritegno alle murature, e contenenti i contrappesi in c.a. per il bilanciamento delle porte; - telaio del battente e traversi in ferro tubolare saldato; - pannello in lamiera stampata dello spessore minimo di un millimetro con nervature e feritoie; - serratura tipo Yale con blocco interno e doppia maniglia a martellina con tre chiavi; - maniglia di sollevamento in materia plastica all'esterno; - maniglia a campanella con cordone all'interno; - compreso e compensato il trattamento delle parti metalliche con fosfatazione ferrica e verniciatura antiruggine al fosfato di zinco applicata elettrostaticamente, in opera, e la verniciatura a finire secondo gli ordini delle Ferrovie (minimo da contabilizzarsi 5,50 m² cadauna):
OM.SE.D.3 20.A	Porte basculanti a contrappesi, costituite da: - stipi laterali e superiore in lamiera d'acciaio stampata dello spessore di circa 1,5 mm, completi di zanche per il ritegno alle murature, e contenenti i contrappesi in c.a. per il bilanciamento delle porte; - telaio del battente e traversi in ferro tubolare saldato; - pannello in lamiera stampata dello spessore minimo di un millimetro con nervature e feritoie; - serratura tipo Yale con blocco interno e doppia maniglia a martellina con tre chiavi; - maniglia di sollevamento in materia plastica all'esterno; - maniglia a campanella con cordone all'interno; - compreso e compensato il trattamento delle parti metalliche con fosfatazione ferrica e verniciatura antiruggine al fosfato di zinco applicata elettrostaticamente, in opera, e la verniciatura a finire secondo gli ordini delle Ferrovie (minimo da contabilizzarsi 5,50 m² cadauna): / - per lunghezze variabili di 10 in 10 cm tra 2,10 e 3 m ed altezze di 2,06 o 2,16 o 2,31 m.	M2		68,47	34,100%
OM.SE.D.3 20.B	Porte basculanti a contrappesi, costituite da: - stipi laterali e superiore in lamiera d'acciaio stampata dello spessore di circa 1,5 mm, completi di zanche per il ritegno alle murature, e contenenti i contrappesi in c.a. per il bilanciamento delle porte; - telaio del battente e traversi in ferro tubolare saldato; - pannello in lamiera stampata dello spessore minimo di un millimetro con nervature e feritoie; - serratura tipo Yale con blocco interno e doppia maniglia a martellina con tre chiavi; - maniglia di sollevamento in materia plastica all'esterno; - maniglia a campanella con cordone all'interno; - compreso e compensato il trattamento delle parti metalliche con fosfatazione ferrica e verniciatura antiruggine al fosfato di zinco applicata elettrostaticamente, in opera, e la verniciatura a finire secondo gli ordini delle Ferrovie (minimo da contabilizzarsi 5,50 m² cadauna): / - per dimensioni inferiori a quelle della sottovoce n. OM.SE.D.320.A.	M2		73,90	32,900%
OM.SE.D.3 20.C	Porte basculanti a contrappesi, costituite da: - stipi laterali e superiore in lamiera d'acciaio stampata dello spessore di circa 1,5 mm, completi di zanche per il ritegno alle murature, e contenenti i contrappesi in c.a. per il bilanciamento delle porte; - telaio del battente e traversi in ferro tubolare saldato; - pannello in lamiera stampata dello spessore minimo di un millimetro con nervature e feritoie; - serratura tipo Yale con blocco interno e doppia maniglia a martellina con tre chiavi; - maniglia di sollevamento in materia plastica all'esterno; - maniglia a campanella con cordone all'interno; - compreso e compensato il trattamento delle parti metalliche con fosfatazione ferrica e verniciatura antiruggine al fosfato di zinco applicata elettrostaticamente, in opera, e la verniciatura a finire secondo gli ordini delle Ferrovie (minimo da contabilizzarsi 5,50 m² cadauna): / - per dimensioni superiori a quelle della sottovoce n. OM.SE.D.320.A fino ad un massimo di 3,71 m di larghezza per 2,71 di altezza	M2		74,64	28,700%
OM.SE.D.3 20.D	Porte basculanti a contrappesi, costituite da: - stipi laterali e superiore in lamiera d'acciaio stampata dello spessore di circa 1,5 mm, completi di zanche per il ritegno alle murature, e contenenti i contrappesi in c.a. per il bilanciamento delle porte; - telaio del battente e traversi in ferro tubolare saldato; - pannello in lamiera stampata dello spessore minimo di un millimetro con nervature e feritoie; - serratura tipo Yale con blocco interno e doppia maniglia a martellina con tre chiavi; - maniglia di sollevamento in materia plastica all'esterno; - maniglia a campanella con cordone all'interno; - compreso e compensato il trattamento delle parti metalliche con fosfatazione ferrica e verniciatura antiruggine al fosfato di zinco applicata elettrostaticamente, in opera, e la verniciatura a finire secondo gli ordini delle Ferrovie (minimo da contabilizzarsi 5,50 m² cadauna): / - Sovrapprezzo alla voce quando anziché la verniciatura è richiesta la zincatura.	%		7,00
OM.SE.D.3 25	Portoni flessibili in una o due partite, con apertura a ventola, in opera costituiti da manti misti formati da lastre trasparenti autoestinguenti di cloruro polivinile dello spessore di 6 mm nella parte centrale (finestra) e da lastre di gomma para, a doppia telatura dello spessore di 8 mm, nella parte inferiore e superiore dove normalmente si creano zone di urto; il tutto ancorato, su due lati della partita, ad idonea struttura metallica atta a permettere, con dispositivi pneumatici , l'apertura a spinta e d il richiamo automatico di chiusura a velocità regolabile con possibilità di fermo di apertura dell'anta a bandiera nei due sensi.
OM.SE.D.3 25.A	Portoni flessibili in una o due partite, con apertura a ventola, in opera costituiti da manti misti formati da lastre trasparenti autoestinguenti di cloruro polivinile dello spessore di 6 mm nella parte centrale (finestra) e da lastre di gomma para, a doppia telatura dello spessore di 8 mm, nella parte inferiore e superiore dove normalmente si creano zone di urto; il tutto ancorato, su due lati della partita, ad idonea struttura metallica atta a permettere, con dispositivi pneumatici , l'apertura a spinta e d il richiamo automatico di chiusura a velocità regolabile con possibilità di fermo di apertura dell'anta a bandiera nei due sensi. / - Portoni flessibili in una o due partite, con apertura a ventola.	M2		226,94	11,900%
OM.SE.D.3 30	Portoni esterni metallici per Depositi Locomotive, Officine e simili, di qualsiasi dimensione, eseguiti in conformità alle disposizioni delle Ferrovie, dati in opera su pareti di conglomerato cementizio armato o su murature, costituiti da un telaio fisso in profilati di acciaio con zanche e da un telaio mobile in profilati e lamiere, estensibile a libro in quattro partite; inferiormente cieco e con la parte superiore a lastre del tipo acrilico estruso ininfiammabile (comprese nel prezzo); scorrevole su rotaie superiormente e munite di porticina incorporata apribile all'esterno per l'accesso del personale; il tutto munito di ferramenta di sostegno e chiusura, serratura tipo Yale e maniglia alla porta di servizio, nonché verniciatura a tre mani ed ogni lavoro murario occorrente a dare il portone stesso finito e funzionante.
OM.SE.D.3 30.C	Portoni esterni metallici per Depositi Locomotive, Officine e simili, di qualsiasi dimensione, eseguiti in conformità alle disposizioni delle Ferrovie, dati in opera su pareti di conglomerato cementizio armato o su murature, costituiti da un telaio fisso in profilati di acciaio con zanche e da un telaio mobile in profilati e lamiere, estensibile a libro in quattro partite; inferiormente cieco e con la parte superiore a lastre del tipo acrilico estruso ininfiammabile (comprese nel prezzo); scorrevole su rotaie superiormente e munite di porticina incorporata apribile all'esterno per l'accesso del personale; il tutto munito di ferramenta di sostegno e chiusura, serratura tipo Yale e maniglia alla porta di servizio, nonché verniciatura a tre mani ed ogni lavoro murario occorrente a dare il portone stesso finito e funzionante. / - Portoni esterni metallici per Depositi Locomotive, Officine e simili.	M2		217,97	22,000%
OM.SE.D.3 30.D	Portoni esterni metallici per Depositi Locomotive, Officine e simili, di qualsiasi dimensione, eseguiti in conformità alle disposizioni delle Ferrovie, dati in opera su pareti di conglomerato cementizio armato o su murature, costituiti da un telaio fisso in profilati di acciaio con zanche e da un telaio mobile in profilati e lamiere, estensibile a libro in quattro partite; inferiormente cieco e con la parte superiore a lastre del tipo acrilico estruso ininfiammabile (comprese nel prezzo); scorrevole su rotaie superiormente e munite di porticina incorporata apribile all'esterno per l'accesso del personale; il tutto munito di ferramenta di sostegno e chiusura, serratura tipo Yale e maniglia alla porta di servizio, nonché verniciatura a tre mani ed ogni lavoro murario occorrente a dare il portone stesso finito e funzionante. / - Sovrapprezzo alla voce quando anziché la verniciatura è richiesta la zincatura.	M2		7,00	0,000%
OM.SE.D.3 35	Serranda metallica a maglia di ferro tondo o quadro, o cieca ad elementi snodati di acciaio dolce avvolgibile su asse orizzontale montato su cuscinetti a rulli o a sfere, data in opera comprese le guide verticali ad U, le molle di compensazione, le serrature di sicurezza, il meccanismo d'avvolgimento nonché la verniciatura con due mani di fosfato di zinco e due successive di vernice idonea di colore a scelta delle Ferrovie: (AVVERTENZA N°83)
OM.SE.D.3 35.A	Serranda metallica a maglia di ferro tondo o quadro, o cieca ad elementi snodati di acciaio dolce avvolgibile su asse orizzontale montato su cuscinetti a rulli o a sfere, data in opera comprese le guide verticali ad U, le molle di compensazione, le serrature di sicurezza, il meccanismo d'avvolgimento nonché la verniciatura con due mani di fosfato di zinco e due successive di vernice idonea di colore a scelta delle Ferrovie: (AVVERTENZA N°83) / - formata con elementi a maglia di ferro tondo o quadro.	M2		84,31	20,800%
OM.SE.D.3 35.B	Serranda metallica a maglia di ferro tondo o quadro, o cieca ad elementi snodati di acciaio dolce avvolgibile su asse orizzontale montato su cuscinetti a rulli o a sfere, data in opera comprese le guide verticali ad U, le molle di compensazione, le serrature di sicurezza, il meccanismo d'avvolgimento nonché la verniciatura con due mani di fosfato di zinco e due successive di vernice idonea di colore a scelta delle Ferrovie: (AVVERTENZA N°83) / - cieca formata con elementi dello spessore di 6/10 di mm.	M2		70,31	31,700%
OM.SE.D.3 35.C	Serranda metallica a maglia di ferro tondo o quadro, o cieca ad elementi snodati di acciaio dolce avvolgibile su asse orizzontale montato su cuscinetti a rulli o a sfere, data in opera comprese le guide verticali ad U, le molle di compensazione, le serrature di sicurezza, il meccanismo d'avvolgimento nonché la verniciatura con due mani di fosfato di zinco e due successive di vernice idonea di colore a scelta delle Ferrovie: (AVVERTENZA N°83) / - cieca formata con elementi dello spessore di 8/10 di mm.	M2		98,49	18,800%
OM.SE.D.3 35.D	Serranda metallica a maglia di ferro tondo o quadro, o cieca ad elementi snodati di acciaio dolce avvolgibile su asse orizzontale montato su cuscinetti a rulli o a sfere, data in opera comprese le guide verticali ad U, le molle di compensazione, le serrature di sicurezza, il meccanismo d'avvolgimento nonché la verniciatura con due mani di fosfato di zinco e due successive di vernice idonea di colore a scelta delle Ferrovie: (AVVERTENZA N°83) / - cieca formata con elementi dello spessore di 10/10 di mm.	M2		101,87	17,300%
OM.SE.D.3 35.E	Serranda metallica a maglia di ferro tondo o quadro, o cieca ad elementi snodati di acciaio dolce avvolgibile su asse orizzontale montato su cuscinetti a rulli o a sfere, data in opera comprese le guide verticali ad U, le molle di compensazione, le serrature di sicurezza, il meccanismo d'avvolgimento nonché la verniciatura con due mani di fosfato di zinco e due successive di vernice idonea di colore a scelta delle Ferrovie: (AVVERTENZA N°83) / - cieca formata con elementi dello spessore di 12/10 di mm.	M2		117,62	15,900%
OM.SE.D.3 35.F	Serranda metallica a maglia di ferro tondo o quadro, o cieca ad elementi snodati di acciaio dolce avvolgibile su asse orizzontale montato su cuscinetti a rulli o a sfere, data in opera comprese le guide verticali ad U, le molle di compensazione, le serrature di sicurezza, il meccanismo d'avvolgimento nonché la verniciatura con due mani di fosfato di zinco e due successive di vernice idonea di colore a scelta delle Ferrovie: (AVVERTENZA N°83) / - Sovrapprezzo alla voce quando anziché la verniciatura è richiesta la zincatura.	%		7,00
OM.SE.D.3 40	Portellone a ghigliottina di circa 1,00 m di larghezza per circa 0,80 m di altezza, complete in opera, rispondenti alle caratteristiche proprie della classe 120', omologate secondo le norme italiane e costituite da: - pannello monolitico mobile dello spessore di 48 mm circa, in lamiera zincata scatolata presso -piegata, riempita con un materassino in lana di roccia della densità di 140 kg/m³; - labirinti di tenuta su tre lati; - ruote di guida trilaterali completi di cuscinetti a sfere; - controtelaio formato da montanti laterali in lamiera scatolata contenente la guida di scorrimento ed i contrappesi, traversa inferiore di battuta (in profilo tubolare) e la traversa superiore in lamiera scatolata contenente l'albero di sincronizzazione, contrappesi con i relativi supporti e l'operatore termomeccanico con il ritegno a scrocco. Il portellone dovrà essere verniciato con una mano di fondo antiruggine e due mani di vernice oleosintetica, a finire, del colore a scelta delle Ferrovie; per ogni portellone completo in opera. (AVVERTENZA N° 70 )
OM.SE.D.3 40.A	Portellone a ghigliottina di circa 1,00 m di larghezza per circa 0,80 m di altezza, complete in opera, rispondenti alle caratteristiche proprie della classe 120', omologate secondo le norme italiane e costituite da: - pannello monolitico mobile dello spessore di 48 mm circa, in lamiera zincata scatolata presso -piegata, riempita con un materassino in lana di roccia della densità di 140 kg/m³; - labirinti di tenuta su tre lati; - ruote di guida trilaterali completi di cuscinetti a sfere; - controtelaio formato da montanti laterali in lamiera scatolata contenente la guida di scorrimento ed i contrappesi, traversa inferiore di battuta (in profilo tubolare) e la traversa superiore in lamiera scatolata contenente l'albero di sincronizzazione, contrappesi con i relativi supporti e l'operatore termomeccanico con il ritegno a scrocco. Il portellone dovrà essere verniciato con una mano di fondo antiruggine e due mani di vernice oleosintetica, a finire, del colore a scelta delle Ferrovie; per ogni portellone completo in opera. (AVVERTENZA N° 70 ) / - Portellone a ghigliottina di circa 1,00 m di larghezza per circa 0,80 m di altezza.	CAD		682,42	5,700%
OM.SE.D.3 45	Cancelli estensibili in acciaio, in opera, costituiti con doppi montanti ad U, collegati da perni ribaditi, snodantisi su aste articolate a pantografo, ad una o due raccolte, in linea o ribaltabili, sospesi superiormente mediante doppi carrelli scorrenti entro la guida superiore e guidati in basso da apposito profilato, compreso e compensato nel prezzo: - la formazione degli incassi nelle murature per l'alloggiamento della guida superiore ed inferiore; - la formazione, ove occorra, della sede per l'alloggia mento laterale del cancello a cancello aperto; - la fornitura in opera della serratura tipo Yale a cremagliera; - le opere murarie occorrenti per la posa in opera, la relativa verniciatura come alla voce n. OM.SE.D.345 e quanto altro occorre per dare il cancello in opera perfettamente funzionante, misurato dal bordo esterno a cancello chiuso (minimo da contabilizzarsi di 3,00 m² cadauno):
OM.SE.D.3 45.A	Cancelli estensibili in acciaio, in opera, costituiti con doppi montanti ad U, collegati da perni ribaditi, snodantisi su aste articolate a pantografo, ad una o due raccolte, in linea o ribaltabili, sospesi superiormente mediante doppi carrelli scorrenti entro la guida superiore e guidati in basso da apposito profilato, compreso e compensato nel prezzo: - la formazione degli incassi nelle murature per l'alloggiamento della guida superiore ed inferiore; - la formazione, ove occorra, della sede per l'alloggia mento laterale del cancello a cancello aperto; - la fornitura in opera della serratura tipo Yale a cremagliera; - le opere murarie occorrenti per la posa in opera, la relativa verniciatura come alla voce n. OM.SE.D.345 e quanto altro occorre per dare il cancello in opera perfettamente funzionante, misurato dal bordo esterno a cancello chiuso (minimo da contabilizzarsi di 3,00 m² cadauno): / - del tipo con ferro ad U da 15 × 15 mm.	M2		77,36	16,400%
OM.SE.D.3 45.B	Cancelli estensibili in acciaio, in opera, costituiti con doppi montanti ad U, collegati da perni ribaditi, snodantisi su aste articolate a pantografo, ad una o due raccolte, in linea o ribaltabili, sospesi superiormente mediante doppi carrelli scorrenti entro la guida superiore e guidati in basso da apposito profilato, compreso e compensato nel prezzo: - la formazione degli incassi nelle murature per l'alloggiamento della guida superiore ed inferiore; - la formazione, ove occorra, della sede per l'alloggia mento laterale del cancello a cancello aperto; - la fornitura in opera della serratura tipo Yale a cremagliera; - le opere murarie occorrenti per la posa in opera, la relativa verniciatura come alla voce n. OM.SE.D.345 e quanto altro occorre per dare il cancello in opera perfettamente funzionante, misurato dal bordo esterno a cancello chiuso (minimo da contabilizzarsi di 3,00 m² cadauno): / - del tipo con ferro ad U da 20 × 15 mm.	M2		87,64	15,100%
OM.SE.D.3 45.C	Cancelli estensibili in acciaio, in opera, costituiti con doppi montanti ad U, collegati da perni ribaditi, snodantisi su aste articolate a pantografo, ad una o due raccolte, in linea o ribaltabili, sospesi superiormente mediante doppi carrelli scorrenti entro la guida superiore e guidati in basso da apposito profilato, compreso e compensato nel prezzo: - la formazione degli incassi nelle murature per l'alloggiamento della guida superiore ed inferiore; - la formazione, ove occorra, della sede per l'alloggia mento laterale del cancello a cancello aperto; - la fornitura in opera della serratura tipo Yale a cremagliera; - le opere murarie occorrenti per la posa in opera, la relativa verniciatura come alla voce n. OM.SE.D.345 e quanto altro occorre per dare il cancello in opera perfettamente funzionante, misurato dal bordo esterno a cancello chiuso (minimo da contabilizzarsi di 3,00 m² cadauno): / - del tipo con ferro ad U da 30 × 22 mm.	M2		95,42	12,900%
OM.SE.D.3 45.D	Cancelli estensibili in acciaio, in opera, costituiti con doppi montanti ad U, collegati da perni ribaditi, snodantisi su aste articolate a pantografo, ad una o due raccolte, in linea o ribaltabili, sospesi superiormente mediante doppi carrelli scorrenti entro la guida superiore e guidati in basso da apposito profilato, compreso e compensato nel prezzo: - la formazione degli incassi nelle murature per l'alloggiamento della guida superiore ed inferiore; - la formazione, ove occorra, della sede per l'alloggia mento laterale del cancello a cancello aperto; - la fornitura in opera della serratura tipo Yale a cremagliera; - le opere murarie occorrenti per la posa in opera, la relativa verniciatura come alla voce n. OM.SE.D.345 e quanto altro occorre per dare il cancello in opera perfettamente funzionante, misurato dal bordo esterno a cancello chiuso (minimo da contabilizzarsi di 3,00 m² cadauno): / - Sovrapprezzo alla voce quando anziché la verniciatura è richiesta la zincatura.	%		7,00
OM.SE.D.3100	Fornitura e posa in opera di pannelli a sandwich ciechi fonotermici, da inserire nei serramenti già predisposti, questi ultimi compensati nei prezzi di tariffa, composti da due lastre di lamiera zincata spessore 6/10 mm preverniciate a smalto con color i a scelta della Dirigenza, con anima isolante in poliuretano espanso dello spessore non inferiore a mm 40, compreso ogni onere per fissaggio, posa di coprifili, listelli e quant'altro occorra.
OM.SE.D.3100.A	Fornitura e posa in opera di pannelli a sandwich ciechi fonotermici, da inserire nei serramenti già predisposti, questi ultimi compensati nei prezzi di tariffa, composti da due lastre di lamiera zincata spessore 6/10 mm preverniciate a smalto con color i a scelta della Dirigenza, con anima isolante in poliuretano espanso dello spessore non inferiore a mm 40, compreso ogni onere per fissaggio, posa di coprifili, listelli e quant'altro occorra. / - Fornitura e posa in opera di pannelli a sandwich ciechi fonotermici, da inserire nei serramenti già predisposti.	M2		27,76	22,400%
OM.SE.E	REVISIONI E RIPARAZIONI
OM.SE.E.3 01	Guida ad U in lamiera di ferro posta in opera anche in sostituzione di quella fuori uso, compreso ogni onere per darla pronta all'uso:
OM.SE.E.3 01.A	Guida ad U in lamiera di ferro posta in opera anche in sostituzione di quella fuori uso, compreso ogni onere per darla pronta all'uso: / - da incassare nella muratura o nel telaio dell'infisso.	M		6,03	62,500%
OM.SE.E.3 01.B	Guida ad U in lamiera di ferro posta in opera anche in sostituzione di quella fuori uso, compreso ogni onere per darla pronta all'uso: / - da applicarla a giorno sul muro o sul telaio dell'infisso.	M		4,57	51,400%
OM.SE.E.3 02	Apparecchio a sporgere per persiane avvolgibili in opera compresa la rimozione di quello da sostituire:
OM.SE.E.3 02.A	Apparecchio a sporgere per persiane avvolgibili in opera compresa la rimozione di quello da sostituire: / - del tipo normale	CAD		23,75	5,500%
OM.SE.E.3 02.B	Apparecchio a sporgere per persiane avvolgibili in opera compresa la rimozione di quello da sostituire: / - del tipo con manovra centrale per grandi luci.	CAD		31,57	3,300%
OM.SE.E.3 05	Cuscinetti a sfera in opera per serramenti avvolgibili, compresa l'eventuale rimozione di quelli esistenti.
OM.SE.E.3 05.A	Cuscinetti a sfera in opera per serramenti avvolgibili, compresa l'eventuale rimozione di quelli esistenti. / - Cuscinetti a sfera in opera per serramenti avvolgibili.	CAD		7,06	84,000%
OM.SE.E.3 10	Fermacinghia di metallo a bocca di lupo in opera compreso l'eventuale prelievo di quello da sostituire.
OM.SE.E.3 10.A	Fermacinghia di metallo a bocca di lupo in opera compreso l'eventuale prelievo di quello da sostituire. / - Fermacinghia di metallo a bocca di lupo.	CAD		5,36	69,200%
OM.SE.E.3 11	Passacinghia comune, ad uno o due rulli cromati, in opera compreso l'eventuale prelievo di quello da sostituire.
OM.SE.E.3 11.A	Passacinghia comune, ad uno o due rulli cromati, in opera compreso l'eventuale prelievo di quello da sostituire. / - Passacinghia comune, ad uno o due rulli cromati.	CAD		2,84	43,000%
OM.SE.E.3 12	Avvolgitore a cinghia di ottone cromato del tipo automatico con scatola di lamiera di ferro zincato e mostrina di ottone cromato in opera, compreso l'eventuale prelievo di quello da sostituire, del tipo:
OM.SE.E.3 12.A	Avvolgitore a cinghia di ottone cromato del tipo automatico con scatola di lamiera di ferro zincato e mostrina di ottone cromato in opera, compreso l'eventuale prelievo di quello da sostituire, del tipo: / - esterno.	CAD		14,45	19,600%
OM.SE.E.3 12.B	Avvolgitore a cinghia di ottone cromato del tipo automatico con scatola di lamiera di ferro zincato e mostrina di ottone cromato in opera, compreso l'eventuale prelievo di quello da sostituire, del tipo: / - da incassare nella muratura.	CAD		12,71	61,100%
OM.SE.E.3 15	Rullo in opera per l'avvolgimento di persiane di finestre normali, munito di carrucola di lamiera stampata per la manovra a m ano con cinghia di comando, compreso l'eventuale prelievo d'opera di quello da sostituire, del tipo:
OM.SE.E.3 15.A	Rullo in opera per l'avvolgimento di persiane di finestre normali, munito di carrucola di lamiera stampata per la manovra a m ano con cinghia di comando, compreso l'eventuale prelievo d'opera di quello da sostituire, del tipo: / - semplice.	CAD		22,72	52,200%
OM.SE.E.3 15.B	Rullo in opera per l'avvolgimento di persiane di finestre normali, munito di carrucola di lamiera stampata per la manovra a m ano con cinghia di comando, compreso l'eventuale prelievo d'opera di quello da sostituire, del tipo: / - doppio per finestre bifore con manovre indipendenti da un unico lato.	CAD		32,34	30,600%
OM.SE.E.3 20	Fornitura e sostituzione in opera di cinghie per persiane avvolgibili, compresa la rimozione e la posa in opera del cassettone:
OM.SE.E.3 20.A	Fornitura e sostituzione in opera di cinghie per persiane avvolgibili, compresa la rimozione e la posa in opera del cassettone: / - in canapa.	M		3,56	63,800%
OM.SE.E.3 20.C	Fornitura e sostituzione in opera di cinghie per persiane avvolgibili, compresa la rimozione e la posa in opera del cassettone: / - in nylon.	M		3,31	88,500%
OM.SE.E.3 25	Riparazione di persiane avvolgibili in legno ed in plastica consistente nel ricambio di stecche rotte e degli eventuali giunti guasti, la cui fornitura verrà pagata a parte, compresi inoltre la rettifica di tutti gli organi di funzionamento, i ritocchi di verniciatura come quella esistente, per le parti ricambiate, la lubrificazione e quanto altro occorra per ridare le persiane avvolgibili funzionanti: (AVVERTENZA N° 33)
OM.SE.E.3 25.A	Riparazione di persiane avvolgibili in legno ed in plastica consistente nel ricambio di stecche rotte e degli eventuali giunti guasti, la cui fornitura verrà pagata a parte, compresi inoltre la rettifica di tutti gli organi di funzionamento, i ritocchi di verniciatura come quella esistente, per le parti ricambiate, la lubrificazione e quanto altro occorra per ridare le persiane avvolgibili funzionanti: (AVVERTENZA N° 33) / - in legno.	M2		14,22	99,900%
OM.SE.E.3 25.B	Riparazione di persiane avvolgibili in legno ed in plastica consistente nel ricambio di stecche rotte e degli eventuali giunti guasti, la cui fornitura verrà pagata a parte, compresi inoltre la rettifica di tutti gli organi di funzionamento, i ritocchi di verniciatura come quella esistente, per le parti ricambiate, la lubrificazione e quanto altro occorra per ridare le persiane avvolgibili funzionanti: (AVVERTENZA N° 33) / - in plastica.	M2		5,91	99,800%
OM.SE.E.3 30	Sostituzione di telo di serranda avvolgibile come la voce n. OM.SE.A.325 , compresa la verniciatura dei tipi in legno, nonché la revisione di tutti gli organi di funzionamento: (AVVERTENZA N° 33)
OM.SE.E.3 30.A	Sostituzione di telo di serranda avvolgibile come la voce n. OM.SE.A.325 , compresa la verniciatura dei tipi in legno, nonché la revisione di tutti gli organi di funzionamento: (AVVERTENZA N° 33) / - in pino di Svezia.	M2		94,50	15,900%
OM.SE.E.3 30.B	Sostituzione di telo di serranda avvolgibile come la voce n. OM.SE.A.325 , compresa la verniciatura dei tipi in legno, nonché la revisione di tutti gli organi di funzionamento: (AVVERTENZA N° 33) / - in pino nazionale.	M2		70,30	23,800%
OM.SE.E.3 30.C	Sostituzione di telo di serranda avvolgibile come la voce n. OM.SE.A.325 , compresa la verniciatura dei tipi in legno, nonché la revisione di tutti gli organi di funzionamento: (AVVERTENZA N° 33) / - in abete.	M2		64,52	23,800%
OM.SE.E.3 30.D	Sostituzione di telo di serranda avvolgibile come la voce n. OM.SE.A.325 , compresa la verniciatura dei tipi in legno, nonché la revisione di tutti gli organi di funzionamento: (AVVERTENZA N° 33) / - in douglas.	M2		100,10	10,300%
OM.SE.E.3 30.E	Sostituzione di telo di serranda avvolgibile come la voce n. OM.SE.A.325 , compresa la verniciatura dei tipi in legno, nonché la revisione di tutti gli organi di funzionamento: (AVVERTENZA N° 33) / - in materia plastica tipo normale.	M2		40,22	52,200%
OM.SE.E.3 30.F	Sostituzione di telo di serranda avvolgibile come la voce n. OM.SE.A.325 , compresa la verniciatura dei tipi in legno, nonché la revisione di tutti gli organi di funzionamento: (AVVERTENZA N° 33) / - in materia plastica tipo pesante.	M2		46,20	49,900%
OM.SE.E.3 35	Riparazioni di serramenti di alluminio anodizzato consistente nelle eventuali sostituzioni di paletti, fermoporta, cerniere, rondelle di spessore, la cui fornitura sarà compensata a parte, nonché l'equilibratura dell'infisso, compresa la rimozione del vetro qualora si rendesse necessaria, il tutto per dare l'infisso perfettamente funzionante:
OM.SE.E.3 35.A	Riparazioni di serramenti di alluminio anodizzato consistente nelle eventuali sostituzioni di paletti, fermoporta, cerniere, rondelle di spessore, la cui fornitura sarà compensata a parte, nonché l'equilibratura dell'infisso, compresa la rimozione del vetro qualora si rendesse necessaria, il tutto per dare l'infisso perfettamente funzionante: / - delle dimensioni fino a 3,50 m².	CAD		21,38	99,700%
OM.SE.E.3 35.B	Riparazioni di serramenti di alluminio anodizzato consistente nelle eventuali sostituzioni di paletti, fermoporta, cerniere, rondelle di spessore, la cui fornitura sarà compensata a parte, nonché l'equilibratura dell'infisso, compresa la rimozione del vetro qualora si rendesse necessaria, il tutto per dare l'infisso perfettamente funzionante: / - delle dimensioni oltre 3,50 m².	CAD		26,17	99,700%
OM.SE.E.3 36	Riparazioni di finestre del tipo a saliscendi in alluminio anodizzato, consistente nelle eventuali sostituzioni degli elementi deteriorati o rotti (bilancieri, molle di compensazione, cordini animati, tacchetti), la cui fornitura sarà compensata a parte, nonché l'equilibratura dell'infisso, compresa la rimozione del vetro qualora si rendesse necessaria, il tutto per dare l'infisso perfettamente funzionante.
OM.SE.E.3 36.A	Riparazioni di finestre del tipo a saliscendi in alluminio anodizzato, consistente nelle eventuali sostituzioni degli elementi deteriorati o rotti (bilancieri, molle di compensazione, cordini animati, tacchetti), la cui fornitura sarà compensata a parte, nonché l'equilibratura dell'infisso, compresa la rimozione del vetro qualora si rendesse necessaria, il tutto per dare l'infisso perfettamente funzionante. / - Riparazioni di finestre del tipo a saliscendi in alluminio anodizzato.	M2		15,50	99,500%
OM.SE.E.3 40	Catenaccetto per il bloccaggio di persiane avvolgibili in opera compresa l'eventuale rimozione di quello da sostituire.
OM.SE.E.3 40.A	Catenaccetto per il bloccaggio di persiane avvolgibili in opera compresa l'eventuale rimozione di quello da sostituire. / - Catenaccetto per il bloccaggio di persiane avvolgibili in opera.	CAD		6,08	58,400%
OM.SE.E.3 45	Sostituzione di parti di porte interne ed esterne a specchiature cieche o con vetri, mediante lo smontaggio delle sue parti componenti, per asportare la parte deteriorata, la sua sostituzione con un pezzo nuovo della stessa essenza di legno di quello asportato compresa la rimozione d'opera del serramento, il suo ricollocamento in opera, ogni lavorazione e materiale necessario per effettuare la sostituzione, nonché la coloritura del pezzo sostituito dello stesso tipo di quello esistente:
OM.SE.E.3 45.A	Sostituzione di parti di porte interne ed esterne a specchiature cieche o con vetri, mediante lo smontaggio delle sue parti componenti, per asportare la parte deteriorata, la sua sostituzione con un pezzo nuovo della stessa essenza di legno di quello asportato compresa la rimozione d'opera del serramento, il suo ricollocamento in opera, ogni lavorazione e materiale necessario per effettuare la sostituzione, nonché la coloritura del pezzo sostituito dello stesso tipo di quello esistente: / - montanti di qualsiasi sezione.	M		13,37	38,800%
OM.SE.E.3 45.B	Sostituzione di parti di porte interne ed esterne a specchiature cieche o con vetri, mediante lo smontaggio delle sue parti componenti, per asportare la parte deteriorata, la sua sostituzione con un pezzo nuovo della stessa essenza di legno di quello asportato compresa la rimozione d'opera del serramento, il suo ricollocamento in opera, ogni lavorazione e materiale necessario per effettuare la sostituzione, nonché la coloritura del pezzo sostituito dello stesso tipo di quello esistente: / - traversi di qualsiasi sezione.	M		15,75	36,600%
OM.SE.E.3 45.C	Sostituzione di parti di porte interne ed esterne a specchiature cieche o con vetri, mediante lo smontaggio delle sue parti componenti, per asportare la parte deteriorata, la sua sostituzione con un pezzo nuovo della stessa essenza di legno di quello asportato compresa la rimozione d'opera del serramento, il suo ricollocamento in opera, ogni lavorazione e materiale necessario per effettuare la sostituzione, nonché la coloritura del pezzo sostituito dello stesso tipo di quello esistente: / - gocciolatoio di qualsiasi sezione.	M		5,72	27,600%
OM.SE.E.3 45.D	Sostituzione di parti di porte interne ed esterne a specchiature cieche o con vetri, mediante lo smontaggio delle sue parti componenti, per asportare la parte deteriorata, la sua sostituzione con un pezzo nuovo della stessa essenza di legno di quello asportato compresa la rimozione d'opera del serramento, il suo ricollocamento in opera, ogni lavorazione e materiale necessario per effettuare la sostituzione, nonché la coloritura del pezzo sostituito dello stesso tipo di quello esistente: / - zoccolo di qualsiasi sezione.	M		37,35	25,300%
OM.SE.E.3 45.E	Sostituzione di parti di porte interne ed esterne a specchiature cieche o con vetri, mediante lo smontaggio delle sue parti componenti, per asportare la parte deteriorata, la sua sostituzione con un pezzo nuovo della stessa essenza di legno di quello asportato compresa la rimozione d'opera del serramento, il suo ricollocamento in opera, ogni lavorazione e materiale necessario per effettuare la sostituzione, nonché la coloritura del pezzo sostituito dello stesso tipo di quello esistente: / - specchiatura di qualsiasi spessore, anche in compensato.	M		28,05	33,700%
OM.SE.E.3 45.F	Sostituzione di parti di porte interne ed esterne a specchiature cieche o con vetri, mediante lo smontaggio delle sue parti componenti, per asportare la parte deteriorata, la sua sostituzione con un pezzo nuovo della stessa essenza di legno di quello asportato compresa la rimozione d'opera del serramento, il suo ricollocamento in opera, ogni lavorazione e materiale necessario per effettuare la sostituzione, nonché la coloritura del pezzo sostituito dello stesso tipo di quello esistente: / - regolo per vetri	M		2,45	38,800%
OM.SE.E.3 46	Sostituzione di parti di finestre e porte finestre o scuretti o persiane normali con le stesse modalità ed oneri della voce n . OM.SE.E.345:
OM.SE.E.3 46.A	Sostituzione di parti di finestre e porte finestre o scuretti o persiane normali con le stesse modalità ed oneri della voce n . OM.SE.E.345: / - montante di telaio fisso di qualsiasi sezione.	M		15,20	38,800%
OM.SE.E.3 46.B	Sostituzione di parti di finestre e porte finestre o scuretti o persiane normali con le stesse modalità ed oneri della voce n . OM.SE.E.345: / - montante di telaio mobile di qualsiasi sezione.	M		12,85	41,300%
OM.SE.E.3 46.C	Sostituzione di parti di finestre e porte finestre o scuretti o persiane normali con le stesse modalità ed oneri della voce n . OM.SE.E.345: / - traverso di telaio fisso di qualsiasi sezione.	M		15,20	38,800%
OM.SE.E.3 46.D	Sostituzione di parti di finestre e porte finestre o scuretti o persiane normali con le stesse modalità ed oneri della voce n . OM.SE.E.345: / - traverso di telaio mobile di qualsiasi sezione.	M		16,10	48,000%
OM.SE.E.3 46.E	Sostituzione di parti di finestre e porte finestre o scuretti o persiane normali con le stesse modalità ed oneri della voce n . OM.SE.E.345: / - gocciolatoio di qualsiasi sezione	M		4,75	37,500%
OM.SE.E.3 46.F	Sostituzione di parti di finestre e porte finestre o scuretti o persiane normali con le stesse modalità ed oneri della voce n . OM.SE.E.345: / - regolo per vetri.	M		2,45	39,600%
OM.SE.E.3 46.G	Sostituzione di parti di finestre e porte finestre o scuretti o persiane normali con le stesse modalità ed oneri della voce n . OM.SE.E.345: / - montante o traverso di qualsiasi sezione degli scuretti.	M		10,43	43,000%
OM.SE.E.3 46.H	Sostituzione di parti di finestre e porte finestre o scuretti o persiane normali con le stesse modalità ed oneri della voce n . OM.SE.E.345: / - specchiature cieche di scuretti di qualsiasi spessore e tipo, anche in compensato.	M2		25,43	23,200%
OM.SE.E.3 46.I	Sostituzione di parti di finestre e porte finestre o scuretti o persiane normali con le stesse modalità ed oneri della voce n . OM.SE.E.345: / - stecche di persiane normali di qualsiasi sezione.	M		7,22	32,300%
OM.SE.E.3 47	Sostituzione di parti di scuri esterni con le stesse modalità ed oneri della voce n. OM.SE.E.345:
OM.SE.E.3 47.A	Sostituzione di parti di scuri esterni con le stesse modalità ed oneri della voce n. OM.SE.E.345: / - montanti di qualsiasi sezione.	M		12,91	44,200%
OM.SE.E.3 47.B	Sostituzione di parti di scuri esterni con le stesse modalità ed oneri della voce n. OM.SE.E.345: / - traversi di qualsiasi sezione.	M		15,20	38,800%
OM.SE.E.3 47.C	Sostituzione di parti di scuri esterni con le stesse modalità ed oneri della voce n. OM.SE.E.345: / - tavolato dello spessore da 20 a 30 mm.	M2		27,15	21,700%
OM.SE.E.3 48	Ripassatura di serramenti in legno (porte e finestre sia a vetri che cieche, scuretti, persiane e simili) per ripristinare la perfetta aderenza dei battenti mediante semplice piallatura negli spessori degli stessi, raschiature e successiva oliatura delle cerniere, dei catenacci, degli spuntapiedi, delle serrature e simili, compreso il rimpiazzo delle viti mancanti ed il rifissaggio a nuovo d elle ferramenta non più in presa, nonché l'eventuale rimozione e ricollocamento in opera del serramento.
OM.SE.E.3 48.A	Ripassatura di serramenti in legno (porte e finestre sia a vetri che cieche, scuretti, persiane e simili) per ripristinare la perfetta aderenza dei battenti mediante semplice piallatura negli spessori degli stessi, raschiature e successiva oliatura delle cerniere, dei catenacci, degli spuntapiedi, delle serrature e simili, compreso il rimpiazzo delle viti mancanti ed il rifissaggio a nuovo d elle ferramenta non più in presa, nonché l'eventuale rimozione e ricollocamento in opera del serramento. / - Ripassatura di serramenti in legno.	M2		13,78	99,600%
OM.SE.E.3 49	Revisione di serramenti in legno (porte e finestre sia a vetri che cieche, scuretti, persiane e simili) mediante ripassatura come la voce n. OM.SE.E.348, l'applicazione di tasselli, la chiusura di fessure con listelli, rifacimento degli spinotti in legno d i essenza forte per rinforzare i traversi dei relativi incastri, la revisione delle serrature ed ove occorra la loro rimozione e ricollocamento in opera di nuova serratura la cui fornitura sarà pagata a parte, il ricambio, ove occorra, di ferramenta di chiusura e d'applicazione, la cui fornitura sarà pagata a parte, compreso inoltre ogni materiale come chiavi, viti, colla, legname, stucco, l'eventuale rimozione e ricollocamento in opera del serramento e i ritocchi di verniciatura.
OM.SE.E.3 49.A	Revisione di serramenti in legno (porte e finestre sia a vetri che cieche, scuretti, persiane e simili) mediante ripassatura come la voce n. OM.SE.E.348, l'applicazione di tasselli, la chiusura di fessure con listelli, rifacimento degli spinotti in legno d i essenza forte per rinforzare i traversi dei relativi incastri, la revisione delle serrature ed ove occorra la loro rimozione e ricollocamento in opera di nuova serratura la cui fornitura sarà pagata a parte, il ricambio, ove occorra, di ferramenta di chiusura e d'applicazione, la cui fornitura sarà pagata a parte, compreso inoltre ogni materiale come chiavi, viti, colla, legname, stucco, l'eventuale rimozione e ricollocamento in opera del serramento e i ritocchi di verniciatura. / - Revisione di serramenti in legno.	M2		29,72	99,700%
OM.SE.E.3 50	Revisione generale di serramenti di legno (porte e finestre sia a vetri che cieche, scuretti, persiane e simili) consistente nella scomposizione nei suoi elementi costitutivi del serramento stesso, nella sua ricomposizione mediante forte incollatura degli elementi costitutivi, la sostituzione di elementi interni o di par ti di essi risultati deteriorati con elementi o parti di elementi nuovi, che verrà pagata con i prezzi delle voci nn. OM.SE.E.345/346/347, compreso inoltre quanto indicato nella voce n. OM.SE.E.349.
OM.SE.E.3 50.A	Revisione generale di serramenti di legno (porte e finestre sia a vetri che cieche, scuretti, persiane e simili) consistente nella scomposizione nei suoi elementi costitutivi del serramento stesso, nella sua ricomposizione mediante forte incollatura degli elementi costitutivi, la sostituzione di elementi interni o di par ti di essi risultati deteriorati con elementi o parti di elementi nuovi, che verrà pagata con i prezzi delle voci nn. OM.SE.E.345/346/347, compreso inoltre quanto indicato nella voce n. OM.SE.E.349. / - Revisione generale di serramenti di legno.	M2		35,62	99,800%
OM.SE.E.3 55	Gancetti per ferma porte o finestre in opera compreso l'onere per l'applicazione di tasselli in legno alle murature e l'eventuale rimozione di quelli esistenti.
OM.SE.E.3 55.A	Gancetti per ferma porte o finestre in opera compreso l'onere per l'applicazione di tasselli in legno alle murature e l'eventuale rimozione di quelli esistenti. / - Gancetti per ferma porte o finestre in opera.	CAD		6,15	25,200%
OM.SE.E.3 60	Riparazione di serramenti di ferro mediante la loro rimozione d'opera, il raddrizzamento delle parti storte, le necessarie saldature, la sostituzione delle parti rotte o mancanti con ferro da fornirsi dall'Imprenditore e la cui fornitura sarà pagata a parte, la rettifica della ferramenta di chiusura, i ritocchi di vernice nelle parti sostituite come alla voce n OM.SE.D.301, la posa in opera e quant'altro occorra per ridare il serramento pronto all'uso.
OM.SE.E.3 60.A	Riparazione di serramenti di ferro mediante la loro rimozione d'opera, il raddrizzamento delle parti storte, le necessarie saldature, la sostituzione delle parti rotte o mancanti con ferro da fornirsi dall'Imprenditore e la cui fornitura sarà pagata a parte, la rettifica della ferramenta di chiusura, i ritocchi di vernice nelle parti sostituite come alla voce n OM.SE.D.301, la posa in opera e quant'altro occorra per ridare il serramento pronto all'uso. / - Riparazione di serramenti di ferro.	KG		1,37	100,000%
OM.SE.E.3 65	Riparazione di serranda metallica, di qualsiasi tipo e dimensione:
OM.SE.E.3 65.A	Riparazione di serranda metallica, di qualsiasi tipo e dimensione: / - di lamiera di ferro, consistente: nella rettifica del rullo di avvolgimento, delle guide, delle lamiere e di ogni altro accessorio piegato o contorto compreso: il toglimento d'opera ed il successivo ricollocamento in opera del serramento; la posa in opera dei nuovi materiali in sostituzione di quelli fuori uso o mancanti, da compensarsi a parte con i relativi prezzi.	M2		30,37	100,000%
OM.SE.E.3 65.B	Riparazione di serranda metallica, di qualsiasi tipo e dimensione: / - di lamiera di ferro, consistente: nella rettifica del rullo di avvolgimento, delle guide, delle lamiere e di ogni altro accessorio piegato o contorto.	M2		17,77	100,000%
OM.SE.E.3 65.C	Riparazione di serranda metallica, di qualsiasi tipo e dimensione: / - ad elementi snodati, del tipo a maglia o cieca, consistente: nella rimozione e sostituzione degli elementi deteriorati, da compensare con i relativi prezzi; rettifica del rullo di avvolgimento, delle guide e di ogni altro accessorio piegato o contorto; compreso il toglimento d'opera e il successivo ricollocamento del serramento.	M2		28,96	100,000%
OM.SE.E.3 66	Fornitura in opera di elementi snodati (maglie o lamiere) di acciaio di qualsiasi tipo e dimensione, per serrande avvolgibili metalliche:
OM.SE.E.3 66.A	Fornitura in opera di elementi snodati (maglie o lamiere) di acciaio di qualsiasi tipo e dimensione, per serrande avvolgibili metalliche: / - maglie.	KG		5,49	63,800%
OM.SE.E.3 66.B	Fornitura in opera di elementi snodati (maglie o lamiere) di acciaio di qualsiasi tipo e dimensione, per serrande avvolgibili metalliche: / - lamiere.	KG		6,22	50,000%
OM.SE.E.3 70	Riparazione di rullo per avvolgimento di serranda metallica di qualsiasi tipo e dimensione; consistente: nello smontaggio dai supporti a muro; sostituzione delle molle rotte con altre di acciaio speciale, da compensare con i relativi prezzi; rettifica del rullo medesimo; compreso lo stacco e attacco della serranda, il toglimento in opera ed il successivo ricollocamento in opera, nonché gli oneri di cui alla voce n. OM.SE.E.365.
OM.SE.E.3 70.A	Riparazione di rullo per avvolgimento di serranda metallica di qualsiasi tipo e dimensione; consistente: nello smontaggio dai supporti a muro; sostituzione delle molle rotte con altre di acciaio speciale, da compensare con i relativi prezzi; rettifica del rullo medesimo; compreso lo stacco e attacco della serranda, il toglimento in opera ed il successivo ricollocamento in opera, nonché gli oneri di cui alla voce n. OM.SE.E.365. / - Riparazione di rullo per avvolgimento di serranda metallica.	M2		8,46	100,000%
OM.SE.E.3 75	Molle in acciaio per serrande metalliche in opera, compresa la rimozione di quelle da sostituire.
OM.SE.E.3 75.A	Molle in acciaio per serrande metalliche in opera, compresa la rimozione di quelle da sostituire. / - Molle in acciaio per serrande metalliche in opera.	KG		13,48	52,700%
OM.SE.E.3 80	Sostituzione cilindro di serrature tipo Yale compresa la fornitura di n. 2 chiavi:
OM.SE.E.3 80.A	Sostituzione cilindro di serrature tipo Yale compresa la fornitura di n. 2 chiavi: / - piccolo.	CAD		11,88	26,400%
OM.SE.E.3 80.B	Sostituzione cilindro di serrature tipo Yale compresa la fornitura di n. 2 chiavi: / - medio.	CAD		14,29	26,700%
OM.SE.E.3 80.C	Sostituzione cilindro di serrature tipo Yale compresa la fornitura di n. 2 chiavi: / - grande	CAD		17,57	18,700%
OM.SE.E.3100	Sostituzione di maniglie, compresa la fornitura di maniglie in alluminio satinato per porte e finestre, lunghezza fino a cm 15 completa di copriforo ed organi di attacco.
OM.SE.E.3100.A	Sostituzione di maniglie, compresa la fornitura di maniglie in alluminio satinato per porte e finestre, lunghezza fino a cm 15 completa di copriforo ed organi di attacco. / - Sostituzione di maniglie.	CAD		21,75	65,300%
OM.SE.V	VARIE
OM.SE.V.1 01	Lucchetti di tipo comune completi di due chiavi:
OM.SE.V.1 01.A	Lucchetti di tipo comune completi di due chiavi: / - piccolo.	CAD		3,75	0,000%
OM.SE.V.1 01.B	Lucchetti di tipo comune completi di due chiavi: / - medio.	CAD		5,91	0,000%
OM.SE.V.1 01.C	Lucchetti di tipo comune completi di due chiavi: / - grande.	CAD		10,47	0,000%
OM.SE.V.1 02	Lucchetti del tipo speciale rinforzato con serratura tipo americano in ottone o bronzo completi di due chiavi:
OM.SE.V.1 02.A	Lucchetti del tipo speciale rinforzato con serratura tipo americano in ottone o bronzo completi di due chiavi: / - piccolo.	CAD		7,84	0,000%
OM.SE.V.1 02.B	Lucchetti del tipo speciale rinforzato con serratura tipo americano in ottone o bronzo completi di due chiavi: / - medio.	CAD		9,15	0,000%
OM.SE.V.1 02.C	Lucchetti del tipo speciale rinforzato con serratura tipo americano in ottone o bronzo completi di due chiavi: / - grande.	CAD		10,72	0,000%
OM.SE.V.1 05	Chiavi per serrature:
OM.SE.V.1 05.A	Chiavi per serrature: / - per serrature normali del tipo patent.	CAD		1,13	0,000%
OM.SE.V.1 05.B	Chiavi per serrature: / - per serrature di sicurezza del tipo a cilindro rotante.	CAD		1,28	0,000%
OM.SE.V.1 10	Controtelaio in acciaio zincato per serramenti.
OM.SE.V.1 10.A	Controtelaio in acciaio zincato per serramenti. / - Controtelaio in acciaio zincato per serramenti.	KG		3,64	0,000%
OM.SE.V.2 01	Collocamento in opera di infissi in legno, in P.V.C., in plastica o in alluminio di qualsiasi genere e dimensione:
OM.SE.V.2 01.A	Collocamento in opera di infissi in legno, in P.V.C., in plastica o in alluminio di qualsiasi genere e dimensione: / - compresa la posa in opera del telaio fisso con le necessarie opere murarie e ripristino dell'intonaco.	M2		28,73	97,200%
OM.SE.V.2 01.B	Collocamento in opera di infissi in legno, in P.V.C., in plastica o in alluminio di qualsiasi genere e dimensione: / - escluso la posa in opera del telaio fisso.	M2		7,13	97,800%
OM.SE.V.2 05	Posa in opera di serrature di qualsiasi tipo compreso ogni lavorazione e materiale per dare le serrature stesse funzionanti.
OM.SE.V.2 05.A	Posa in opera di serrature di qualsiasi tipo compreso ogni lavorazione e materiale per dare le serrature stesse funzionanti. / - Posa in opera di serrature.	CAD		5,73	100,000%
OM.SE.V.2 10	Revisione di apparecchi chiudiporta del n. OM.SE.A.111, in modo da rendere l'apparecchio completamente funzionante, compreso il cambio o l'integrazione della glicerina.
OM.SE.V.2 10.A	Revisione di apparecchi chiudiporta del n. OM.SE.A.111, in modo da rendere l'apparecchio completamente funzionante, compreso il cambio o l'integrazione della glicerina. / - Revisione di apparecchi chiudiporta.	CAD		6,89	100,000%
OM.SE.V.2 15	Posa in opera di catenacci e catenaccioli di qualsiasi tipo, la cui fornitura sarà pagata a parte o effettuata dalle Ferrovie , compresa la fornitura delle viti mordenti e quant'altro occorra per il loro fissaggio:
OM.SE.V.2 15.A	Posa in opera di catenacci e catenaccioli di qualsiasi tipo, la cui fornitura sarà pagata a parte o effettuata dalle Ferrovie , compresa la fornitura delle viti mordenti e quant'altro occorra per il loro fissaggio: / - Posa in opera di catenacci e catenaccioli di qualsiasi tipo.	CAD		3,55	100,000%
OM.SE.V.2 15.B	Posa in opera di catenacci e catenaccioli di qualsiasi tipo, la cui fornitura sarà pagata a parte o effettuata dalle Ferrovie , compresa la fornitura delle viti mordenti e quant'altro occorra per il loro fissaggio: / - Sovrapprezzo allorché la posa in opera di catenacci e catenaccioli è preceduta dalla rimozione dei preesistenti e dalla preparazione del legname, onde renderlo atto a ricevere la nuova ferramenta, compreso i cavicchi di legno, per l'otturazione dei buchi, la colla e quant'altro occorra.	CAD		2,95	100,000%
OM.SE.V.2 20	Posa in opera di maniglie, maniglioni o attaccapanni di qualsiasi tipo, la cui fornitura sarà pagata a parte o effettuata dalle Ferrovie, compreso le viti e quant'altro occorre per il loro fissaggio.
OM.SE.V.2 20.A	Posa in opera di maniglie, maniglioni o attaccapanni di qualsiasi tipo, la cui fornitura sarà pagata a parte o effettuata dalle Ferrovie, compreso le viti e quant'altro occorre per il loro fissaggio. / - Posa in opera di maniglie, maniglioni o attaccapanni di qualsiasi tipo.	CAD		4,76	100,000%
OM.SE.V.2 20.B	Posa in opera di maniglie, maniglioni o attaccapanni di qualsiasi tipo, la cui fornitura sarà pagata a parte o effettuata dalle Ferrovie, compreso le viti e quant'altro occorre per il loro fissaggio. / - Sovrapprezzo allorché la posa in opera di maniglie, maniglioni o attaccapanni, è preceduta dalla rimozione dei preesistenti materiali e dalla preparazione del legname, onde renderlo atto a ricevere la nuova ferramenta, compreso i cavicchi di legno, per l'otturazione dei buchi, la colla e quant'altro occorra.	CAD		2,95	100,000%
OM.SE.V.2 25	Posa in opera di cerniere di qualsiasi tipo, la cui fornitura sarà pagata a parte o effettuata dalle Ferrovie, compreso le vi ti dello stesso metallo delle cerniere e quant'altro occorre per il loro fissaggio.
OM.SE.V.2 25.A	Posa in opera di cerniere di qualsiasi tipo, la cui fornitura sarà pagata a parte o effettuata dalle Ferrovie, compreso le vi ti dello stesso metallo delle cerniere e quant'altro occorre per il loro fissaggio. / - Posa in opera di cerniere di qualsiasi tipo.	CAD		7,11	100,000%
OM.SE.V.2 25.B	Posa in opera di cerniere di qualsiasi tipo, la cui fornitura sarà pagata a parte o effettuata dalle Ferrovie, compreso le vi ti dello stesso metallo delle cerniere e quant'altro occorre per il loro fissaggio. / - Sovrapprezzo allorché la posa in opera di cerniere è preceduta dalla rimozione della preesistente e dalla preparazione del legname onde renderlo atto a ricevere la nuova ferramenta, compreso i cavicchi di legno, per l'otturazione dei buchi, la colla e quant'altro occorra.	CAD		2,95	100,000%
OM.SE.V.2 30	Sostituzione di cremonesi di qualsiasi tipo mediante la rimozione di quelle esistenti ed il montaggio di quelle nuove, la cui fornitura verrà pagata a parte, compreso ogni onere per dare la cremonese funzionante a regola d'arte.
OM.SE.V.2 30.A	Sostituzione di cremonesi di qualsiasi tipo mediante la rimozione di quelle esistenti ed il montaggio di quelle nuove, la cui fornitura verrà pagata a parte, compreso ogni onere per dare la cremonese funzionante a regola d'arte. / - Sostituzione di cremonesi di qualsiasi tipo.	CAD		6,50	100,000%
OM.SE.V.3 01	Molle chiudiporta del n. OM.SE.A.110 in opera.
OM.SE.V.3 01.A	Molle chiudiporta del n. OM.SE.A.110 in opera. / - Molle chiudiporta del n. OM.SE.A.110 in opera.	CAD		12,90	19,200%
OM.SE.V.3 02	Apparecchio chiudiporta completo di ogni accessorio in opera regolato pronto per il funzionamento del:
OM.SE.V.3 02.A	Apparecchio chiudiporta completo di ogni accessorio in opera regolato pronto per il funzionamento del: / - n. OM.SE.A.111.A.	CAD		69,27	5,700%
OM.SE.V.3 02.B	Apparecchio chiudiporta completo di ogni accessorio in opera regolato pronto per il funzionamento del: / - n. OM.SE.A.111.B.	CAD		79,49	7,500%
OM.SE.V.3 02.C	Apparecchio chiudiporta completo di ogni accessorio in opera regolato pronto per il funzionamento del: / - n. OM.SE.A.111.C.	CAD		89,27	6,500%
OM.SE.V.3 02.D	Apparecchio chiudiporta completo di ogni accessorio in opera regolato pronto per il funzionamento del: / - n. OM.SE.A.111.D.	CAD		118,95	5,900%
OM.SE.V.3 02.E	Apparecchio chiudiporta completo di ogni accessorio in opera regolato pronto per il funzionamento del: / - n. OM.SE.A.111.E.	CAD		179,64	2,600%
OM.SE.V.3 05	Maniglione antipanico in opera, per porte a due battenti, di sezione tubolare, reso basculante per mezzo di due leve incerneriate a delle scatole laterali, formato da un maniglione a chiusure laterale sull'anta mobile, completo per l'apertura dall'esterno di una maniglia abilitata con chiave, con serratura del tipo yale, e da un altro sull'anta fissa a chiusura verticale, con scrocchi in alto, in basso e centrale.
OM.SE.V.3 05.A	Maniglione antipanico in opera, per porte a due battenti, di sezione tubolare, reso basculante per mezzo di due leve incerneriate a delle scatole laterali, formato da un maniglione a chiusure laterale sull'anta mobile, completo per l'apertura dall'esterno di una maniglia abilitata con chiave, con serratura del tipo yale, e da un altro sull'anta fissa a chiusura verticale, con scrocchi in alto, in basso e centrale. / - Maniglione antipanico in opera, per porte a due battenti.	CAD		279,47	3,700%
OM.SE.V.3 06	Maniglione antipanico in opera, per porte a un battente, di sezione tubolare, reso basculante per mezzo di due leve incerneriate a delle scatole laterali, formato da un maniglione a chiusure laterale sull'anta mobile, completo per l'apertura dall'esterno d i una maniglia abilitata con chiave, con serratura del tipo yale.
OM.SE.V.3 06.A	Maniglione antipanico in opera, per porte a un battente, di sezione tubolare, reso basculante per mezzo di due leve incerneriate a delle scatole laterali, formato da un maniglione a chiusure laterale sull'anta mobile, completo per l'apertura dall'esterno d i una maniglia abilitata con chiave, con serratura del tipo yale. / - Maniglione antipanico in opera, per porte a un battente.	CAD		147,45	6,400%
OM.SE.V.3 10	Fornitura e posa in opera di regolatore sincrono di chiusura battente necessario per determinare la chiusura dell'anta secondaria prima di quella principale al fine di evitare l'accavallamento delle ante.
OM.SE.V.3 10.A	Fornitura e posa in opera di regolatore sincrono di chiusura battente necessario per determinare la chiusura dell'anta secondaria prima di quella principale al fine di evitare l'accavallamento delle ante. / - Fornitura e posa in opera di regolatore sincrono di chiusura battente.	CAD		69,60	12,900%
OM.SE.V.3 15	Cambiamento della mano di apertura degli infissi di qualsiasi specie, compresa la completa sferratura, il rifacimento delle battute, le tassellature, i ritocchi e quanto altro occorrente per dare il serramento in opera in perfetto stato di funzionamento, compresa anche la fornitura del legname necessario e delle ferramenta di attacco e chiusura qualora se ne reputi la necessità.
OM.SE.V.3 15.A	Cambiamento della mano di apertura degli infissi di qualsiasi specie, compresa la completa sferratura, il rifacimento delle battute, le tassellature, i ritocchi e quanto altro occorrente per dare il serramento in opera in perfetto stato di funzionamento, compresa anche la fornitura del legname necessario e delle ferramenta di attacco e chiusura qualora se ne reputi la necessità. / - Cambiamento della mano di apertura degli infissi di qualsiasi specie.	CAD		47,46	99,900%
OM.SE.V.3 20	Falso telaio (controtelaio) per qualsiasi tipo di serramento, formato con tavole di abete, sgrossate a macchina, di grossezza da 2 a 2,5 cm e di larghezza uniforme ed uguale allo spessore del muro, da rivestire, in opera nei vani in cui verranno applicati serramenti, comprese le zanche per il fissaggio alle murature e comprese le occorrenti opere murarie, misurato per lo sviluppo effettivo.
OM.SE.V.3 20.A	Falso telaio (controtelaio) per qualsiasi tipo di serramento, formato con tavole di abete, sgrossate a macchina, di grossezza da 2 a 2,5 cm e di larghezza uniforme ed uguale allo spessore del muro, da rivestire, in opera nei vani in cui verranno applicati serramenti, comprese le zanche per il fissaggio alle murature e comprese le occorrenti opere murarie, misurato per lo sviluppo effettivo. / - Falso telaio (controtelaio) per qualsiasi tipo di serramento.	M2		41,30	51,600%
OM.SE.V.3 25	Guarnizione di gomma o plastica in opera per battute di serramenti e simili.
OM.SE.V.3 25.A	Guarnizione di gomma o plastica in opera per battute di serramenti e simili. / - Guarnizione di gomma o plastica in opera per battute di serramenti e simili.	M		1,45	57,200%
OM.SE.V.3 30	Fornitura e posa in opera di lucernario:
OM.SE.V.3 30.A	Fornitura e posa in opera di lucernario: / - pressofuso in lega di alluminio delle dimensioni esterne di 75 × 63 cm attrezzato con coperchio in materiale acrilico trasparente di colore bruno opportunamente incernierato al corpo del lucernario e corredato di asta in lega di alluminio per l'apertura e la chiusura.	CAD		107,12	9,400%
OM.SE.V.3 30.B	Fornitura e posa in opera di lucernario: / - in lamiera plastificata, o in alluminio, delle dimensioni di 45 × 60 cm circa, in opera compreso il vetro e gli organi di apertura, chiusura e bloccaggio.	CAD		74,12	12,000%
OM.SE.V.3 31	Antini apribili per lucernari in profilati normali di acciaio, compreso lo scrocco di chiusura, escluso comando di manovra dal basso da pagarsi a parte con la voce n. OM.SE.A.145.A, in opera.
OM.SE.V.3 31.A	Antini apribili per lucernari in profilati normali di acciaio, compreso lo scrocco di chiusura, escluso comando di manovra dal basso da pagarsi a parte con la voce n. OM.SE.A.145.A, in opera. / - Antini apribili per lucernari in profilati normali di acciaio.	KG		6,43	49,000%
OM.SE.V.3 32	Portavetri per lucernari in profilati di acciaio, tagliati, forati e predisposti per la applicazione dei vetri, in opera.
OM.SE.V.3 32.A	Portavetri per lucernari in profilati di acciaio, tagliati, forati e predisposti per la applicazione dei vetri, in opera. / - Portavetri per lucernari in profilati di acciaio.	KG		4,20	34,800%
OM.SE.V.3 35	Fornitura e posa in opera di griglia per aspirazione, vani scala, cavedi, ecc., composta da un telaio in lega leggera di alluminio anodizzato naturale e griglie rigide in lamiera verniciata oppure secondo dettaglio o indicazioni delle Ferrovie.
OM.SE.V.3 35.A	Fornitura e posa in opera di griglia per aspirazione, vani scala, cavedi, ecc., composta da un telaio in lega leggera di alluminio anodizzato naturale e griglie rigide in lamiera verniciata oppure secondo dettaglio o indicazioni delle Ferrovie. / - Fornitura e posa in opera di griglia per aspirazione, vani scala, cavedi, ecc..	M2		56,95	6,100%
OM.SE.V.3 36	Fornitura e posa in opera di griglia di ventilazione con serranda regolabile 60 × 15 × 3 cm circa in lega d'alluminio ossidata di colore naturale.
OM.SE.V.3 36.A	Fornitura e posa in opera di griglia di ventilazione con serranda regolabile 60 × 15 × 3 cm circa in lega d'alluminio ossidata di colore naturale. / - Fornitura e posa in opera di griglia di ventilazione con serranda regolabile.	CAD		44,11	24,800%
OM.SE.V.3100	Serramenti metallici, a prova di fumo, muniti di congegno di autochiusura e di serratura, per centrali termiche, completi di telaio fisso da ancorare alle murature, telaio mobile con specchiature di lamiera, verniciati con due mani di antiruggine a scelta della Dirigenza, comprese le opere murarie necessarie per dare il serramento pronto in opera.
OM.SE.V.3100.A	Serramenti metallici, a prova di fumo, muniti di congegno di autochiusura e di serratura, per centrali termiche, completi di telaio fisso da ancorare alle murature, telaio mobile con specchiature di lamiera, verniciati con due mani di antiruggine a scelta della Dirigenza, comprese le opere murarie necessarie per dare il serramento pronto in opera. / - Serramenti metallici, a prova di fumo.	M2		109,28	0,000%
OM.SO	SOLAI
OM.SO.A	ELEMENTI IN LATERIZIO – SOLAI
OM.SO.A.1 01	Laterizi speciali per travetti di solai di tipo misto da costruirsi fuori opera.
OM.SO.A.1 01.A	Laterizi speciali per travetti di solai di tipo misto da costruirsi fuori opera. / - Laterizi speciali per travetti di solai di tipo misto da costruirsi fuori opera.	CM2		0,30	0,000%
OM.SO.A.1 05	Laterizi speciali con camera d'aria per formazione di solai di tipo misto, da gettare in sito. Laterizi speciali con camera d’aria per formazione di solai di tipo misto, da gettare in sito.
OM.SO.A.1 05.A	Laterizi speciali con camera d'aria per formazione di solai di tipo misto, da gettare in sito. Laterizi speciali con camera d’aria per formazione di solai di tipo misto, da gettare in sito. / - Laterizi speciali con camera d'aria per formazione di solai di tipo misto, da gettare in sito.	CM2		0,30	0,000%
OM.SO.A.1 06	Laterizi speciali per la formazione di solai misti da costruirsi in opera. Laterizi speciali per la formazione di solai misti da costruirsi in opera.
OM.SO.A.1 06.A	Laterizi speciali per la formazione di solai misti da costruirsi in opera. Laterizi speciali per la formazione di solai misti da costruirsi in opera. / - Laterizi speciali per la formazione di solai misti da costruirsi in opera.	CM2		0,30	0,000%
OM.SO.A.1 10	Copriferri comuni per volterrane e per tavelloni piani di qualsiasi dimensione.
OM.SO.A.1 10.A	Copriferri comuni per volterrane e per tavelloni piani di qualsiasi dimensione. / - Copriferri comuni per volterrane e per tavelloni piani di qualsiasi dimensione.	CAD		0,20	0,000%
OM.SO.A.1 11	Copriferro comuni con dentello per tavelloni curvi di qualsiasi dimensione.
OM.SO.A.1 11.A	Copriferro comuni con dentello per tavelloni curvi di qualsiasi dimensione. / - Copriferro comuni con dentello per tavelloni curvi di qualsiasi dimensione.	CAD		0,13	0,000%
OM.SO.A.1 12	Copriferri per tavelloni, con camera d'aria, di qualsiasi dimensione.
OM.SO.A.1 12.A	Copriferri per tavelloni, con camera d'aria, di qualsiasi dimensione. / - Copriferri per tavelloni, con camera d'aria, di qualsiasi dimensione.	CAD		0,13	0,000%
OM.SO.A.1 15	Tavelloni o tavelle forate dello spessore:
OM.SO.A.1 15.A	Tavelloni o tavelle forate dello spessore: / - fino a 3 cm (tavella a spacco).	M2		3,75	0,000%
OM.SO.A.1 15.B	Tavelloni o tavelle forate dello spessore: / - superiore a 3 cm e fino a 6 cm.	M2		5,55	0,000%
OM.SO.A.1 15.C	Tavelloni o tavelle forate dello spessore: / - superiore a 6 cm.	M2		6,83	0,000%
OM.SO.A.1 25	Graticcio in cotto del tipo Strausso similare per soffittature e rivestimenti.
OM.SO.A.1 25.A	Graticcio in cotto del tipo Strausso similare per soffittature e rivestimenti. / - Graticcio in cotto del tipo Strausso similare per soffittature e rivestimenti.	M2		4,35	0,000%
OM.SO.A.1001	Tavelle speciali forate e ad incastro, per soffittature tipo Perret:
OM.SO.A.1001.A	Tavelle speciali forate e ad incastro, per soffittature tipo Perret: / - delle dimensioni di circa 40 × 25 cm e dello spessore: di 3 cm.	M2		6,38	0,000%
OM.SO.A.1001.B	Tavelle speciali forate e ad incastro, per soffittature tipo Perret: / - delle dimensioni di circa 50 × 25 cm e dello spessore: di 4 cm.	M2		9,02	0,000%
OM.SO.A.2 01	Posa in opera di doghe in alluminio o in acciaio, fornite dalle Ferrovie , per la realizzazione di controsoffittature o rivestimenti, compresi e compensati gli eventuali tagli e quanto altro necessario per dare il lavoro perfettamente eseguito.
OM.SO.A.2 01.A	Posa in opera di doghe in alluminio o in acciaio, fornite dalle Ferrovie , per la realizzazione di controsoffittature o rivestimenti, compresi e compensati gli eventuali tagli e quanto altro necessario per dare il lavoro perfettamente eseguito. / - Posa in opera di doghe in alluminio o in acciaio, fornite dalle Ferrovie, per la realizzazione di controsoffittature o rivestimenti.	M2		7,27	99,500%
OM.SO.A.3 01	Solai a struttura mista gettati in opera formati da una soletta in conglomerato cementizio della classe di resistenza C25/30 N/mm2 e da travetti paralleli od incrociati pure di conglomerato cementizio della classe di resistenza C25/30 N/mm2 armato e da laterizi forati con i relativi pezzi speciali, posti a riempimento dei vuoti fra i travetti, compreso e compensato: - le armature di acciaio occorrenti per i travetti e la soletta; - l'armatura di ripartizione; - la costruzione, in spessore del solaio, dei travetti in conglomerato cementizio pure della classe di resistenza C25/30 N/mm2 armato, dove ciò sia necessario per il sostegno dei tramezzi sovrastanti; - la costruzione di una zona a sezione piena, pure in conglomerato cementizio pure armato, della larghezza uguale a circa 1/20 della luce, lungo tutti i lati del solaio stesso; - l'onere per la formazione del perfetto tavolato di carpenteria, atto a ricevere la struttura mista, e relativi sostegni in numero adeguato; e la successiva rimozione. Dati in opera per un carico accidentale di 2 kN/m² oltre il peso proprio e gli altri carichi permanenti, per una portata: (AVVERTENZA N° 78)
OM.SO.A.3 01.A	Solai a struttura mista gettati in opera formati da una soletta in conglomerato cementizio della classe di resistenza C25/30 N/mm2 e da travetti paralleli od incrociati pure di conglomerato cementizio della classe di resistenza C25/30 N/mm2 armato e da laterizi forati con i relativi pezzi speciali, posti a riempimento dei vuoti fra i travetti, compreso e compensato: - le armature di acciaio occorrenti per i travetti e la soletta; - l'armatura di ripartizione; - la costruzione, in spessore del solaio, dei travetti in conglomerato cementizio pure della classe di resistenza C25/30 N/mm2 armato, dove ciò sia necessario per il sostegno dei tramezzi sovrastanti; - la costruzione di una zona a sezione piena, pure in conglomerato cementizio pure armato, della larghezza uguale a circa 1/20 della luce, lungo tutti i lati del solaio stesso; - l'onere per la formazione del perfetto tavolato di carpenteria, atto a ricevere la struttura mista, e relativi sostegni in numero adeguato; e la successiva rimozione. Dati in opera per un carico accidentale di 2 kN/m² oltre il peso proprio e gli altri carichi permanenti, per una portata: (AVVERTENZA N° 78) / - fino a 4 m.	M2		66,40	33,300%
OM.SO.A.3 01.B	Solai a struttura mista gettati in opera formati da una soletta in conglomerato cementizio della classe di resistenza C25/30 N/mm2 e da travetti paralleli od incrociati pure di conglomerato cementizio della classe di resistenza C25/30 N/mm2 armato e da laterizi forati con i relativi pezzi speciali, posti a riempimento dei vuoti fra i travetti, compreso e compensato: - le armature di acciaio occorrenti per i travetti e la soletta; - l'armatura di ripartizione; - la costruzione, in spessore del solaio, dei travetti in conglomerato cementizio pure della classe di resistenza C25/30 N/mm2 armato, dove ciò sia necessario per il sostegno dei tramezzi sovrastanti; - la costruzione di una zona a sezione piena, pure in conglomerato cementizio pure armato, della larghezza uguale a circa 1/20 della luce, lungo tutti i lati del solaio stesso; - l'onere per la formazione del perfetto tavolato di carpenteria, atto a ricevere la struttura mista, e relativi sostegni in numero adeguato; e la successiva rimozione. Dati in opera per un carico accidentale di 2 kN/m² oltre il peso proprio e gli altri carichi permanenti, per una portata: (AVVERTENZA N° 78) / - oltre i 4 m e fino a 5 m.	M2		69,84	31,800%
OM.SO.A.3 01.C	Solai a struttura mista gettati in opera formati da una soletta in conglomerato cementizio della classe di resistenza C25/30 N/mm2 e da travetti paralleli od incrociati pure di conglomerato cementizio della classe di resistenza C25/30 N/mm2 armato e da laterizi forati con i relativi pezzi speciali, posti a riempimento dei vuoti fra i travetti, compreso e compensato: - le armature di acciaio occorrenti per i travetti e la soletta; - l'armatura di ripartizione; - la costruzione, in spessore del solaio, dei travetti in conglomerato cementizio pure della classe di resistenza C25/30 N/mm2 armato, dove ciò sia necessario per il sostegno dei tramezzi sovrastanti; - la costruzione di una zona a sezione piena, pure in conglomerato cementizio pure armato, della larghezza uguale a circa 1/20 della luce, lungo tutti i lati del solaio stesso; - l'onere per la formazione del perfetto tavolato di carpenteria, atto a ricevere la struttura mista, e relativi sostegni in numero adeguato; e la successiva rimozione. Dati in opera per un carico accidentale di 2 kN/m² oltre il peso proprio e gli altri carichi permanenti, per una portata: (AVVERTENZA N° 78) / - oltre i 5 m e fino a 6 m.	M2		71,17	33,300%
OM.SO.A.3 01.D	Solai a struttura mista gettati in opera formati da una soletta in conglomerato cementizio della classe di resistenza C25/30 N/mm2 e da travetti paralleli od incrociati pure di conglomerato cementizio della classe di resistenza C25/30 N/mm2 armato e da laterizi forati con i relativi pezzi speciali, posti a riempimento dei vuoti fra i travetti, compreso e compensato: - le armature di acciaio occorrenti per i travetti e la soletta; - l'armatura di ripartizione; - la costruzione, in spessore del solaio, dei travetti in conglomerato cementizio pure della classe di resistenza C25/30 N/mm2 armato, dove ciò sia necessario per il sostegno dei tramezzi sovrastanti; - la costruzione di una zona a sezione piena, pure in conglomerato cementizio pure armato, della larghezza uguale a circa 1/20 della luce, lungo tutti i lati del solaio stesso; - l'onere per la formazione del perfetto tavolato di carpenteria, atto a ricevere la struttura mista, e relativi sostegni in numero adeguato; e la successiva rimozione. Dati in opera per un carico accidentale di 2 kN/m² oltre il peso proprio e gli altri carichi permanenti, per una portata: (AVVERTENZA N° 78) / - oltre i 6 m e fino a 7 m.	M2		76,83	30,300%
OM.SO.A.3 01.E	Solai a struttura mista gettati in opera formati da una soletta in conglomerato cementizio della classe di resistenza C25/30 N/mm2 e da travetti paralleli od incrociati pure di conglomerato cementizio della classe di resistenza C25/30 N/mm2 armato e da laterizi forati con i relativi pezzi speciali, posti a riempimento dei vuoti fra i travetti, compreso e compensato: - le armature di acciaio occorrenti per i travetti e la soletta; - l'armatura di ripartizione; - la costruzione, in spessore del solaio, dei travetti in conglomerato cementizio pure della classe di resistenza C25/30 N/mm2 armato, dove ciò sia necessario per il sostegno dei tramezzi sovrastanti; - la costruzione di una zona a sezione piena, pure in conglomerato cementizio pure armato, della larghezza uguale a circa 1/20 della luce, lungo tutti i lati del solaio stesso; - l'onere per la formazione del perfetto tavolato di carpenteria, atto a ricevere la struttura mista, e relativi sostegni in numero adeguato; e la successiva rimozione. Dati in opera per un carico accidentale di 2 kN/m² oltre il peso proprio e gli altri carichi permanenti, per una portata: (AVVERTENZA N° 78) / - kN/m² di maggiore o minore carico accidentale.	%		5,00
OM.SO.A.3 02	Solai misti in laterizi e cemento armato costituiti da travetti speciali sia in laterizio che in c.a.v. e c.a.p. prefabbricat i, di qualsiasi tipo, posti in opera accostati o con interposti speciali blocchi di alleggerimento in laterizio od altro materiale e completati con le necessarie armature di acciaio ed il getto di calcestruzzo della classe di resistenza C25/30 N/mm2, delle nervature e della cappa sovrastante; compresi inoltre tutti gli oneri, in quanto applicabili, della voce n. OM.SO.A.301, nonché l’onere per le impalcature necessarie; dati in opera per un carico accidentale di 2 kN/m² oltre il peso proprio e gli altri carichi permanenti, per una portata: (AVVERTENZA N° 78)
OM.SO.A.3 02.A	Solai misti in laterizi e cemento armato costituiti da travetti speciali sia in laterizio che in c.a.v. e c.a.p. prefabbricat i, di qualsiasi tipo, posti in opera accostati o con interposti speciali blocchi di alleggerimento in laterizio od altro materiale e completati con le necessarie armature di acciaio ed il getto di calcestruzzo della classe di resistenza C25/30 N/mm2, delle nervature e della cappa sovrastante; compresi inoltre tutti gli oneri, in quanto applicabili, della voce n. OM.SO.A.301, nonché l’onere per le impalcature necessarie; dati in opera per un carico accidentale di 2 kN/m² oltre il peso proprio e gli altri carichi permanenti, per una portata: (AVVERTENZA N° 78) / - fino a 4 m.	M2		58,49	37,000%
OM.SO.A.3 02.B	Solai misti in laterizi e cemento armato costituiti da travetti speciali sia in laterizio che in c.a.v. e c.a.p. prefabbricat i, di qualsiasi tipo, posti in opera accostati o con interposti speciali blocchi di alleggerimento in laterizio od altro materiale e completati con le necessarie armature di acciaio ed il getto di calcestruzzo della classe di resistenza C25/30 N/mm2, delle nervature e della cappa sovrastante; compresi inoltre tutti gli oneri, in quanto applicabili, della voce n. OM.SO.A.301, nonché l’onere per le impalcature necessarie; dati in opera per un carico accidentale di 2 kN/m² oltre il peso proprio e gli altri carichi permanenti, per una portata: (AVVERTENZA N° 78) / - oltre i 4 m e fino a 5 m. 558 TARIFFA OM CATEGORIA SO GRUPPO A GRUPPO A GRUPPO A ELEMENTI IN LATERIZIO - SOLAI	M2		56,05	39,100%
OM.SO.A.3 02.C	Solai misti in laterizi e cemento armato costituiti da travetti speciali sia in laterizio che in c.a.v. e c.a.p. prefabbricat i, di qualsiasi tipo, posti in opera accostati o con interposti speciali blocchi di alleggerimento in laterizio od altro materiale e completati con le necessarie armature di acciaio ed il getto di calcestruzzo della classe di resistenza C25/30 N/mm2, delle nervature e della cappa sovrastante; compresi inoltre tutti gli oneri, in quanto applicabili, della voce n. OM.SO.A.301, nonché l’onere per le impalcature necessarie; dati in opera per un carico accidentale di 2 kN/m² oltre il peso proprio e gli altri carichi permanenti, per una portata: (AVVERTENZA N° 78) / - oltre i 5 m e fino a 6 m.	M2		61,74	37,900%
OM.SO.A.3 02.D	Solai misti in laterizi e cemento armato costituiti da travetti speciali sia in laterizio che in c.a.v. e c.a.p. prefabbricat i, di qualsiasi tipo, posti in opera accostati o con interposti speciali blocchi di alleggerimento in laterizio od altro materiale e completati con le necessarie armature di acciaio ed il getto di calcestruzzo della classe di resistenza C25/30 N/mm2, delle nervature e della cappa sovrastante; compresi inoltre tutti gli oneri, in quanto applicabili, della voce n. OM.SO.A.301, nonché l’onere per le impalcature necessarie; dati in opera per un carico accidentale di 2 kN/m² oltre il peso proprio e gli altri carichi permanenti, per una portata: (AVVERTENZA N° 78) / - oltre i 6 m e fino a 7 m.	M2		65,80	34,400%
OM.SO.A.3 02.E	Solai misti in laterizi e cemento armato costituiti da travetti speciali sia in laterizio che in c.a.v. e c.a.p. prefabbricat i, di qualsiasi tipo, posti in opera accostati o con interposti speciali blocchi di alleggerimento in laterizio od altro materiale e completati con le necessarie armature di acciaio ed il getto di calcestruzzo della classe di resistenza C25/30 N/mm2, delle nervature e della cappa sovrastante; compresi inoltre tutti gli oneri, in quanto applicabili, della voce n. OM.SO.A.301, nonché l’onere per le impalcature necessarie; dati in opera per un carico accidentale di 2 kN/m² oltre il peso proprio e gli altri carichi permanenti, per una portata: (AVVERTENZA N° 78) / - Sovrapprezzo o diminuzione di prezzo ai prezzi dei solai misti in laterizio e cemento armato delle sottovoci nn. OM.SO.A.302.A÷D	%		5,00
OM.SO.A.3 03	Solai a struttura mista come alla voce n. OM.SO.A.301, ma formati da pannelli prefabbricati, posti in opera accostati e completati con le necessarie armature di acciaio ed il getto delle nervature di accosto e della cappa sovrastante con calcestruzzo della classe di resistenza C25/30 N/mmq; compresi inoltre tutti gli oneri, in quanto applicabili, della voce n. OM.SO.A.301, nonché l'onere per le impalcature necessarie dati in opera per un carico accidentale di 2 kN/m² oltre il peso proprio e gli altri carichi permanenti, per una portata: (AVVERTENZA N° 78)
OM.SO.A.3 03.A	Solai a struttura mista come alla voce n. OM.SO.A.301, ma formati da pannelli prefabbricati, posti in opera accostati e completati con le necessarie armature di acciaio ed il getto delle nervature di accosto e della cappa sovrastante con calcestruzzo della classe di resistenza C25/30 N/mmq; compresi inoltre tutti gli oneri, in quanto applicabili, della voce n. OM.SO.A.301, nonché l'onere per le impalcature necessarie dati in opera per un carico accidentale di 2 kN/m² oltre il peso proprio e gli altri carichi permanenti, per una portata: (AVVERTENZA N° 78) / - fino a 4 m.	M2		57,07	36,400%
OM.SO.A.3 03.B	Solai a struttura mista come alla voce n. OM.SO.A.301, ma formati da pannelli prefabbricati, posti in opera accostati e completati con le necessarie armature di acciaio ed il getto delle nervature di accosto e della cappa sovrastante con calcestruzzo della classe di resistenza C25/30 N/mmq; compresi inoltre tutti gli oneri, in quanto applicabili, della voce n. OM.SO.A.301, nonché l'onere per le impalcature necessarie dati in opera per un carico accidentale di 2 kN/m² oltre il peso proprio e gli altri carichi permanenti, per una portata: (AVVERTENZA N° 78) / - oltre i 4 m e fino a 5 m.	M2		59,85	35,100%
OM.SO.A.3 03.C	Solai a struttura mista come alla voce n. OM.SO.A.301, ma formati da pannelli prefabbricati, posti in opera accostati e completati con le necessarie armature di acciaio ed il getto delle nervature di accosto e della cappa sovrastante con calcestruzzo della classe di resistenza C25/30 N/mmq; compresi inoltre tutti gli oneri, in quanto applicabili, della voce n. OM.SO.A.301, nonché l'onere per le impalcature necessarie dati in opera per un carico accidentale di 2 kN/m² oltre il peso proprio e gli altri carichi permanenti, per una portata: (AVVERTENZA N° 78) / - oltre i 5 m e fino a 6 m.	M2		60,20	34,900%
OM.SO.A.3 03.D	Solai a struttura mista come alla voce n. OM.SO.A.301, ma formati da pannelli prefabbricati, posti in opera accostati e completati con le necessarie armature di acciaio ed il getto delle nervature di accosto e della cappa sovrastante con calcestruzzo della classe di resistenza C25/30 N/mmq; compresi inoltre tutti gli oneri, in quanto applicabili, della voce n. OM.SO.A.301, nonché l'onere per le impalcature necessarie dati in opera per un carico accidentale di 2 kN/m² oltre il peso proprio e gli altri carichi permanenti, per una portata: (AVVERTENZA N° 78) / - oltre i 6 m e fino a 7 m.	M2		67,03	33,100%
OM.SO.A.3 03.E	Solai a struttura mista come alla voce n. OM.SO.A.301, ma formati da pannelli prefabbricati, posti in opera accostati e completati con le necessarie armature di acciaio ed il getto delle nervature di accosto e della cappa sovrastante con calcestruzzo della classe di resistenza C25/30 N/mmq; compresi inoltre tutti gli oneri, in quanto applicabili, della voce n. OM.SO.A.301, nonché l'onere per le impalcature necessarie dati in opera per un carico accidentale di 2 kN/m² oltre il peso proprio e gli altri carichi permanenti, per una portata: (AVVERTENZA N° 78) / - Sovrapprezzo o diminuzione di prezzo ai prezzi, dei solai misti in laterizio e cemento armato ma formati da pannelli prefabbricati,	%		5,00
OM.SO.A.3 05	Solai a struttura mista a camera d'aria in laterizio armato costituiti da travetti in laterizio del n. OM.SO.A.101, confezionati fuori d'opera mediante impiego di malta cementizia del n. OM.MA.D.104.C, posti in opera in posizione orizzontale od inclinata, accostati e collegati appositamente tra di loro mediante conglomerato cementizio della classe di resistenza C25/30 N/mm2 armato in numero di due o più in modo da formare nervature, e da solette in compressione di laterizio forato, o mista di laterizio e conglomerato cementizio, formante camera d'aria insieme alla plafonatura di tavelle di laterizio con i relativi pezzi special i, compreso e compensato: le armature di acciaio dei travetti di laterizio o di conglomerato cementizio, la costruzione in spessore del solaio di travetti speciali di conglomerato cementizio armato, ove ciò sia necessario, per il sostegno dei tramezzi sovrastanti, l'onere per le impalcature rompitratta occorrenti e la loro successiva rimozione. Dati in opera per un carico accidentale di 1,5 kN/m² oltre il peso proprio e gli altri carichi permanenti per una portata: (AVVERTENZA N° 78)
OM.SO.A.3 05.A	Solai a struttura mista a camera d'aria in laterizio armato costituiti da travetti in laterizio del n. OM.SO.A.101, confezionati fuori d'opera mediante impiego di malta cementizia del n. OM.MA.D.104.C, posti in opera in posizione orizzontale od inclinata, accostati e collegati appositamente tra di loro mediante conglomerato cementizio della classe di resistenza C25/30 N/mm2 armato in numero di due o più in modo da formare nervature, e da solette in compressione di laterizio forato, o mista di laterizio e conglomerato cementizio, formante camera d'aria insieme alla plafonatura di tavelle di laterizio con i relativi pezzi special i, compreso e compensato: le armature di acciaio dei travetti di laterizio o di conglomerato cementizio, la costruzione in spessore del solaio di travetti speciali di conglomerato cementizio armato, ove ciò sia necessario, per il sostegno dei tramezzi sovrastanti, l'onere per le impalcature rompitratta occorrenti e la loro successiva rimozione. Dati in opera per un carico accidentale di 1,5 kN/m² oltre il peso proprio e gli altri carichi permanenti per una portata: (AVVERTENZA N° 78) / - fino a 4 m.	M2		51,84	33,900%
OM.SO.A.3 05.B	Solai a struttura mista a camera d'aria in laterizio armato costituiti da travetti in laterizio del n. OM.SO.A.101, confezionati fuori d'opera mediante impiego di malta cementizia del n. OM.MA.D.104.C, posti in opera in posizione orizzontale od inclinata, accostati e collegati appositamente tra di loro mediante conglomerato cementizio della classe di resistenza C25/30 N/mm2 armato in numero di due o più in modo da formare nervature, e da solette in compressione di laterizio forato, o mista di laterizio e conglomerato cementizio, formante camera d'aria insieme alla plafonatura di tavelle di laterizio con i relativi pezzi special i, compreso e compensato: le armature di acciaio dei travetti di laterizio o di conglomerato cementizio, la costruzione in spessore del solaio di travetti speciali di conglomerato cementizio armato, ove ciò sia necessario, per il sostegno dei tramezzi sovrastanti, l'onere per le impalcature rompitratta occorrenti e la loro successiva rimozione. Dati in opera per un carico accidentale di 1,5 kN/m² oltre il peso proprio e gli altri carichi permanenti per una portata: (AVVERTENZA N° 78) / - oltre i 4 m e fino a 5 m.	M2		53,48	33,400%
OM.SO.A.3 05.C	Solai a struttura mista a camera d'aria in laterizio armato costituiti da travetti in laterizio del n. OM.SO.A.101, confezionati fuori d'opera mediante impiego di malta cementizia del n. OM.MA.D.104.C, posti in opera in posizione orizzontale od inclinata, accostati e collegati appositamente tra di loro mediante conglomerato cementizio della classe di resistenza C25/30 N/mm2 armato in numero di due o più in modo da formare nervature, e da solette in compressione di laterizio forato, o mista di laterizio e conglomerato cementizio, formante camera d'aria insieme alla plafonatura di tavelle di laterizio con i relativi pezzi special i, compreso e compensato: le armature di acciaio dei travetti di laterizio o di conglomerato cementizio, la costruzione in spessore del solaio di travetti speciali di conglomerato cementizio armato, ove ciò sia necessario, per il sostegno dei tramezzi sovrastanti, l'onere per le impalcature rompitratta occorrenti e la loro successiva rimozione. Dati in opera per un carico accidentale di 1,5 kN/m² oltre il peso proprio e gli altri carichi permanenti per una portata: (AVVERTENZA N° 78) / - oltre i 5 m e fino a 6 m.	M2		51,98	35,600%
OM.SO.A.3 05.D	Solai a struttura mista a camera d'aria in laterizio armato costituiti da travetti in laterizio del n. OM.SO.A.101, confezionati fuori d'opera mediante impiego di malta cementizia del n. OM.MA.D.104.C, posti in opera in posizione orizzontale od inclinata, accostati e collegati appositamente tra di loro mediante conglomerato cementizio della classe di resistenza C25/30 N/mm2 armato in numero di due o più in modo da formare nervature, e da solette in compressione di laterizio forato, o mista di laterizio e conglomerato cementizio, formante camera d'aria insieme alla plafonatura di tavelle di laterizio con i relativi pezzi special i, compreso e compensato: le armature di acciaio dei travetti di laterizio o di conglomerato cementizio, la costruzione in spessore del solaio di travetti speciali di conglomerato cementizio armato, ove ciò sia necessario, per il sostegno dei tramezzi sovrastanti, l'onere per le impalcature rompitratta occorrenti e la loro successiva rimozione. Dati in opera per un carico accidentale di 1,5 kN/m² oltre il peso proprio e gli altri carichi permanenti per una portata: (AVVERTENZA N° 78) / - oltre i 6 m e fino a 7 m.	M2		54,28	33,700%
OM.SO.A.3 05.E	Solai a struttura mista a camera d'aria in laterizio armato costituiti da travetti in laterizio del n. OM.SO.A.101, confezionati fuori d'opera mediante impiego di malta cementizia del n. OM.MA.D.104.C, posti in opera in posizione orizzontale od inclinata, accostati e collegati appositamente tra di loro mediante conglomerato cementizio della classe di resistenza C25/30 N/mm2 armato in numero di due o più in modo da formare nervature, e da solette in compressione di laterizio forato, o mista di laterizio e conglomerato cementizio, formante camera d'aria insieme alla plafonatura di tavelle di laterizio con i relativi pezzi special i, compreso e compensato: le armature di acciaio dei travetti di laterizio o di conglomerato cementizio, la costruzione in spessore del solaio di travetti speciali di conglomerato cementizio armato, ove ciò sia necessario, per il sostegno dei tramezzi sovrastanti, l'onere per le impalcature rompitratta occorrenti e la loro successiva rimozione. Dati in opera per un carico accidentale di 1,5 kN/m² oltre il peso proprio e gli altri carichi permanenti per una portata: (AVVERTENZA N° 78) / - oltre i 7 m e fino a 8 m.	M2		55,66	33,400%
OM.SO.A.3 05.F	Solai a struttura mista a camera d'aria in laterizio armato costituiti da travetti in laterizio del n. OM.SO.A.101, confezionati fuori d'opera mediante impiego di malta cementizia del n. OM.MA.D.104.C, posti in opera in posizione orizzontale od inclinata, accostati e collegati appositamente tra di loro mediante conglomerato cementizio della classe di resistenza C25/30 N/mm2 armato in numero di due o più in modo da formare nervature, e da solette in compressione di laterizio forato, o mista di laterizio e conglomerato cementizio, formante camera d'aria insieme alla plafonatura di tavelle di laterizio con i relativi pezzi special i, compreso e compensato: le armature di acciaio dei travetti di laterizio o di conglomerato cementizio, la costruzione in spessore del solaio di travetti speciali di conglomerato cementizio armato, ove ciò sia necessario, per il sostegno dei tramezzi sovrastanti, l'onere per le impalcature rompitratta occorrenti e la loro successiva rimozione. Dati in opera per un carico accidentale di 1,5 kN/m² oltre il peso proprio e gli altri carichi permanenti per una portata: (AVVERTENZA N° 78) / - Sovrapprezzo o diminuzione di prezzo ai prezzi, dei solai a struttura mista a camera d'aria, delle sottovoci nn. OM.SO.A.305.A÷E per ogni 0,5 kN/m² di maggiore o minore carico accidentale.	%		5,00
OM.SO.A.3 05.G	Solai a struttura mista a camera d'aria in laterizio armato costituiti da travetti in laterizio del n. OM.SO.A.101, confezionati fuori d'opera mediante impiego di malta cementizia del n. OM.MA.D.104.C, posti in opera in posizione orizzontale od inclinata, accostati e collegati appositamente tra di loro mediante conglomerato cementizio della classe di resistenza C25/30 N/mm2 armato in numero di due o più in modo da formare nervature, e da solette in compressione di laterizio forato, o mista di laterizio e conglomerato cementizio, formante camera d'aria insieme alla plafonatura di tavelle di laterizio con i relativi pezzi special i, compreso e compensato: le armature di acciaio dei travetti di laterizio o di conglomerato cementizio, la costruzione in spessore del solaio di travetti speciali di conglomerato cementizio armato, ove ciò sia necessario, per il sostegno dei tramezzi sovrastanti, l'onere per le impalcature rompitratta occorrenti e la loro successiva rimozione. Dati in opera per un carico accidentale di 1,5 kN/m² oltre il peso proprio e gli altri carichi permanenti per una portata: (AVVERTENZA N° 78) / - Detrazione alle precedenti sottovoci OM.SO.A.305.A÷E quando non venga richiesta la plafonatura inferiore.	M2		-2,75	0,000%
OM.SO.A.3 06	Solai misti costituiti da travetti speciali prefabbricati in conglomerato cementizio della classe di resistenza C25/30 N/mmq, armato con acciaio dolce, questo compreso nel prezzo, messi in opera in posizione orizzontale o inclinata a qualsiasi altezza sorreggenti tavelloni in laterizio o in conglomerato cementizio alleggerito dello spessore non inferiore a 6 cm per la formazione del pia no di posa del pavimento e tavelline in laterizio o in conglomerato cementizio alleggerito dello spessore non inferiore a 4 cm per la formazione del soffitto, opportunamente stuccato a cemento, compreso e compensato l'onere per le impalcature rompitratta, se occorrenti e la loro successiva rimozione, dati in opera per un sovraccarico accidentale di 1,5 kN/m² oltre il peso proprio e gli altri carichi permanenti, per una portata: (AVVERTENZA N° 78)
OM.SO.A.3 06.B	Solai misti costituiti da travetti speciali prefabbricati in conglomerato cementizio della classe di resistenza C25/30 N/mmq, armato con acciaio dolce, questo compreso nel prezzo, messi in opera in posizione orizzontale o inclinata a qualsiasi altezza sorreggenti tavelloni in laterizio o in conglomerato cementizio alleggerito dello spessore non inferiore a 6 cm per la formazione del pia no di posa del pavimento e tavelline in laterizio o in conglomerato cementizio alleggerito dello spessore non inferiore a 4 cm per la formazione del soffitto, opportunamente stuccato a cemento, compreso e compensato l'onere per le impalcature rompitratta, se occorrenti e la loro successiva rimozione, dati in opera per un sovraccarico accidentale di 1,5 kN/m² oltre il peso proprio e gli altri carichi permanenti, per una portata: (AVVERTENZA N° 78) / - oltre i 4 m e fino a 5 m.	M2		25,27	0,000%
OM.SO.A.3 06.E	Solai misti costituiti da travetti speciali prefabbricati in conglomerato cementizio della classe di resistenza C25/30 N/mmq, armato con acciaio dolce, questo compreso nel prezzo, messi in opera in posizione orizzontale o inclinata a qualsiasi altezza sorreggenti tavelloni in laterizio o in conglomerato cementizio alleggerito dello spessore non inferiore a 6 cm per la formazione del pia no di posa del pavimento e tavelline in laterizio o in conglomerato cementizio alleggerito dello spessore non inferiore a 4 cm per la formazione del soffitto, opportunamente stuccato a cemento, compreso e compensato l'onere per le impalcature rompitratta, se occorrenti e la loro successiva rimozione, dati in opera per un sovraccarico accidentale di 1,5 kN/m² oltre il peso proprio e gli altri carichi permanenti, per una portata: (AVVERTENZA N° 78) / - Sovrapprezzo ai prezzi dei solai misti costituiti da travetti speciali prefabbricati, delle sottovoci nn. OM.SO.A.306.A÷D per ogni 0,5 kN/m² di maggiore sovraccarico.	%		5,00
OM.SO.A.3 06.F	Solai misti costituiti da travetti speciali prefabbricati in conglomerato cementizio della classe di resistenza C25/30 N/mmq, armato con acciaio dolce, questo compreso nel prezzo, messi in opera in posizione orizzontale o inclinata a qualsiasi altezza sorreggenti tavelloni in laterizio o in conglomerato cementizio alleggerito dello spessore non inferiore a 6 cm per la formazione del pia no di posa del pavimento e tavelline in laterizio o in conglomerato cementizio alleggerito dello spessore non inferiore a 4 cm per la formazione del soffitto, opportunamente stuccato a cemento, compreso e compensato l'onere per le impalcature rompitratta, se occorrenti e la loro successiva rimozione, dati in opera per un sovraccarico accidentale di 1,5 kN/m² oltre il peso proprio e gli altri carichi permanenti, per una portata: (AVVERTENZA N° 78) / - Detrazione alle precedenti sottovoci OM.SO.A.306.A÷D quando non venga richiesta la plafonatura con tavelline.	M2		5,51	0,000%
OM.SO.A.3 10	Solai formati con voltini di mattoni forati del n. OM.OM.B.103 dello spessore di 8 cm e malta cementizia del n. OM.MA.D.104.B, compreso il sovrastante riempimento o rinfianco in conglomerato cementizio della classe di resistenza C25/30 N/mm2 ed esclusa la orditura portante. (AVVERTENZA N° 78)
OM.SO.A.3 10.A	Solai formati con voltini di mattoni forati del n. OM.OM.B.103 dello spessore di 8 cm e malta cementizia del n. OM.MA.D.104.B, compreso il sovrastante riempimento o rinfianco in conglomerato cementizio della classe di resistenza C25/30 N/mm2 ed esclusa la orditura portante. (AVVERTENZA N° 78) / - Solai formati con voltini di mattoni forati.	M2		22,96	65,600%
OM.SO.A.3 15	Solai formati con tavelloni del n. OM.SO.A.115, copriferri del n. OM.SO.A.110 e malta cementizia del n. OM.MA.D.104.B, compreso il sovrastante riempimento o rinfianco in conglomerato cementizio della classe di resistenza C25/30 N/mm2 esclusa la orditura portante: (AVVERTENZA N° 78)
OM.SO.A.3 15.A	Solai formati con tavelloni del n. OM.SO.A.115, copriferri del n. OM.SO.A.110 e malta cementizia del n. OM.MA.D.104.B, compreso il sovrastante riempimento o rinfianco in conglomerato cementizio della classe di resistenza C25/30 N/mm2 esclusa la orditura portante: (AVVERTENZA N° 78) / - con tavelloni fino a 6 cm di spessore.	M2		17,27	57,000%
OM.SO.A.3 15.B	Solai formati con tavelloni del n. OM.SO.A.115, copriferri del n. OM.SO.A.110 e malta cementizia del n. OM.MA.D.104.B, compreso il sovrastante riempimento o rinfianco in conglomerato cementizio della classe di resistenza C25/30 N/mm2 esclusa la orditura portante: (AVVERTENZA N° 78) / - con tavelloni oltre i 6 cm di spessore.	M2		17,92	55,300%
OM.SO.A.5 01	Demolizione di solai con struttura portante di qualsiasi tipo e impalcato formato da tavelloni, da volterrane o da voltine in laterizio o da qualsiasi altra struttura muraria esclusa la rimozione della struttura portante.
OM.SO.A.5 01.A	Demolizione di solai con struttura portante di qualsiasi tipo e impalcato formato da tavelloni, da volterrane o da voltine in laterizio o da qualsiasi altra struttura muraria esclusa la rimozione della struttura portante. / - Demolizione di solai.	M2		7,82	85,200%
OM.SO.A.5 05	Demolizione di solai misti in conglomerato cementizio armato e laterizio di qualsiasi tipo e spessore.
OM.SO.A.5 05.A	Demolizione di solai misti in conglomerato cementizio armato e laterizio di qualsiasi tipo e spessore. / - Demolizione di solai misti.	M2		12,53	85,200%
OM.SO.A.5 10	Demolizione di soffitti compreso il distacco dell'incannucciato o della rete metallica, dell'armatura in legno, compreso il toglimento d'opera dei chiodi e di qualunque organo di attacco:
OM.SO.A.5 10.A	Demolizione di soffitti compreso il distacco dell'incannucciato o della rete metallica, dell'armatura in legno, compreso il toglimento d'opera dei chiodi e di qualunque organo di attacco: / - esclusa l'orditura portante.	M2		6,95	99,400%
OM.SO.A.5 10.B	Demolizione di soffitti compreso il distacco dell'incannucciato o della rete metallica, dell'armatura in legno, compreso il toglimento d'opera dei chiodi e di qualunque organo di attacco: / - compresa la rimozione anche dell'orditura portante di qualsiasi tipo forma e dimensione.	M2		8,82	96,600%
OM.SO.A.5 11	Demolizione di soffitti o di sottotetti del tipo "Perret" o simili. (AVVERTENZA N° 86)
OM.SO.A.5 11.A	Demolizione di soffitti o di sottotetti del tipo "Perret" o simili. (AVVERTENZA N° 86) / - Demolizione di soffitti o di sottotetti del tipo "Perret" o simili.	M2		6,31	85,100%
OM.SO.A.5 15	Rimozione di controsoffittature in doghe o in pannelli di qualsiasi tipo e materiale, compresa e compensata la rimozione della struttura portante e dell'eventuale sovrastante strato isolante. (AVVERTENZA N° 73)
OM.SO.A.5 15.A	Rimozione di controsoffittature in doghe o in pannelli di qualsiasi tipo e materiale, compresa e compensata la rimozione della struttura portante e dell'eventuale sovrastante strato isolante. (AVVERTENZA N° 73) / - Rimozione di controsoffittature in doghe o in pannelli.	M2		4,87	99,600%
OM.SO.A.5 20	Esecuzione di fori nei pannelli e nei montanti di pareti mobili per l'inserimento di frutti elettrici (esclusi).
OM.SO.A.5 20.A	Esecuzione di fori nei pannelli e nei montanti di pareti mobili per l'inserimento di frutti elettrici (esclusi). / - Esecuzione di fori nei pannelli e nei montanti di pareti mobili.	CAD		3,07	99,000%
OM.SO.B	ELEMENTI IN CONGLOMERATO CEMENTIZIO ALLEGGERITO - SOFFITTI E CONTROSOFFITTI
OM.SO.B.1 01	Volterrane leggerissime in conglomerato di pomice, composto con kg 300 (trecento) di cemento del n. OM.MA.A.105 per un metro cubo di granulato di argilla espansa o prodotti similari, per solai misti in cemento armato:
OM.SO.B.1 01.C	Volterrane leggerissime in conglomerato di pomice, composto con kg 300 (trecento) di cemento del n. OM.MA.A.105 per un metro cubo di granulato di argilla espansa o prodotti similari, per solai misti in cemento armato: / - delle dimensioni di 40 × 25 × 22 cm.	M2		3,85	0,000%
OM.SO.B.1 10	Elementi piuma in conglomerato di pomice per solai misti in cemento armato:
OM.SO.B.1 10.D	Elementi piuma in conglomerato di pomice per solai misti in cemento armato: / - delle dimensioni di 16x50x20 cm.	M2		9,49	0,000%
OM.SO.B.1 10.E	Elementi piuma in conglomerato di pomice per solai misti in cemento armato: / - delle dimensioni di 20x50x24 cm.	M2		7,97	0,000%
OM.SO.B.1 10.F	Elementi piuma in conglomerato di pomice per solai misti in cemento armato: / - delle dimensioni di 25x50x24 cm.	M2		11,30	0,000%
OM.SO.B.1001	Volterrane leggerissime in conglomerato di argilla espansa, per solai misti in cemento armato:
OM.SO.B.1001.A	Volterrane leggerissime in conglomerato di argilla espansa, per solai misti in cemento armato: / - delle dimensioni di 16x25x50 cm.	M2		9,13	0,000%
OM.SO.B.1001.B	Volterrane leggerissime in conglomerato di argilla espansa, per solai misti in cemento armato: / - delle dimensioni di 20x25x50 cm.	M2		11,22	0,000%
OM.SO.B.2100	Rimozione di controsoffitto in doghe o pannelli (compreso il relativo materassino isolante) e successivo ricollocamento in op era, dopo gli interventi effettuati al di sopra dello stesso che saranno compensati a parte.
OM.SO.B.2100.A	Rimozione di controsoffitto in doghe o pannelli (compreso il relativo materassino isolante) e successivo ricollocamento in op era, dopo gli interventi effettuati al di sopra dello stesso che saranno compensati a parte. / - Rimozione di controsoffitto in doghe o pannelli (compreso il relativo materassino isolante) e successivo ricollocamento in opera.	M2		5,80	99,500%
OM.SO.B.3 01	Orditura per soffitti in opera, formata da muraletti di abete della sezione di 3 × 4 cm fissati ogni 30 cm circa alle strutture dei solai o ad apposite strutture portanti, compreso la chioderia e gli organi di fissaggio.
OM.SO.B.3 01.A	Orditura per soffitti in opera, formata da muraletti di abete della sezione di 3 × 4 cm fissati ogni 30 cm circa alle strutture dei solai o ad apposite strutture portanti, compreso la chioderia e gli organi di fissaggio. / - Orditura per soffitti in opera.	M2		6,84	15,800%
OM.SO.B.3 08	Controsoffitti, plafoni e rivestimenti in genere formati con tavole di legno larice unite a maschio e femmina o a scanalatura e linguetta; compresa la chioderia occorrente, la piallatura , la levigatura con carta vetrata e quanto altro occorra alla perfetta finitura in opera esclusa l'ossatura portante; compreso l'applicazione di una mano di olio di lino cotto data a caldo:
OM.SO.B.3 08.E	Controsoffitti, plafoni e rivestimenti in genere formati con tavole di legno larice unite a maschio e femmina o a scanalatura e linguetta; compresa la chioderia occorrente, la piallatura , la levigatura con carta vetrata e quanto altro occorra alla perfetta finitura in opera esclusa l'ossatura portante; compreso l'applicazione di una mano di olio di lino cotto data a caldo: / - con tavole dello spessore in opera di 18-20 mm.	M2		29,14	35,800%
OM.SO.B.3 08.F	Controsoffitti, plafoni e rivestimenti in genere formati con tavole di legno larice unite a maschio e femmina o a scanalatura e linguetta; compresa la chioderia occorrente, la piallatura , la levigatura con carta vetrata e quanto altro occorra alla perfetta finitura in opera esclusa l'ossatura portante; compreso l'applicazione di una mano di olio di lino cotto data a caldo: / - con tavole dello spessore in opera di 22-25 mm.	M2		32,24	32,300%
OM.SO.B.3 08.G	Controsoffitti, plafoni e rivestimenti in genere formati con tavole di legno larice unite a maschio e femmina o a scanalatura e linguetta; compresa la chioderia occorrente, la piallatura , la levigatura con carta vetrata e quanto altro occorra alla perfetta finitura in opera esclusa l'ossatura portante; compreso l'applicazione di una mano di olio di lino cotto data a caldo: / - con tavole dello spessore in opera di 28-32 mm.	M2		35,29	29,500%
OM.SO.B.3 09	Controsoffitti, plafoni e rivestimenti come alla voce n. OM.SO.B.308 ma con tavole di abete:
OM.SO.B.3 09.E	Controsoffitti, plafoni e rivestimenti come alla voce n. OM.SO.B.308 ma con tavole di abete: / - con tavole dello spessore in opera di 14-16 mm.	M2		30,53	34,100%
OM.SO.B.3 09.F	Controsoffitti, plafoni e rivestimenti come alla voce n. OM.SO.B.308 ma con tavole di abete: / - con tavole dello spessore in opera di 18- 20 mm.	M2		33,30	31,300%
OM.SO.B.3 09.G	Controsoffitti, plafoni e rivestimenti come alla voce n. OM.SO.B.308 ma con tavole di abete: / - con tavole dello spessore in opera di 22-25 mm.	M2		39,27	26,500%
OM.SO.B.3 09.H	Controsoffitti, plafoni e rivestimenti come alla voce n. OM.SO.B.308 ma con tavole di abete: / - con tavole dello spessore in opera di 28-32 mm.	M2		42,47	24,500%
OM.SO.B.3 15	Controsoffitti, plafoni e simili, con rete nervometallica del n. OM.ME.V.105 arricciata con malta cementizia del n. OM.MA.D.104 ed intonacata a stabilitura civile con malta di calce, compresa la chioderia e il filo zincato per le legature:
OM.SO.B.3 15.A	Controsoffitti, plafoni e simili, con rete nervometallica del n. OM.ME.V.105 arricciata con malta cementizia del n. OM.MA.D.104 ed intonacata a stabilitura civile con malta di calce, compresa la chioderia e il filo zincato per le legature: / - compresa l'orditura di ancoraggio.	M2		26,56	43,700%
OM.SO.B.3 15.B	Controsoffitti, plafoni e simili, con rete nervometallica del n. OM.ME.V.105 arricciata con malta cementizia del n. OM.MA.D.104 ed intonacata a stabilitura civile con malta di calce, compresa la chioderia e il filo zincato per le legature: / - esclusa l'orditura di ancoraggio.	M2		20,81	55,700%
OM.SO.B.3 20	Controsoffitti tipo Perret o simili, in opera, formati con tavelle di laterizio del n. OM.SO.A.120 sospese alle travi del sol aio, alle catene delle capriate o ad altre strutture portanti, esistenti o da costruire e da compensare a parte, mediante ferri a uncino o staffe, che agganciano un tondino annegato in malta cementizia nell'incavo risultante tra due tavelle adiacenti, compresi i ponteggi e quanto altro necessario per dare il lavoro finito a regola d'arte, escluso l'intonaco:
OM.SO.B.3 20.A	Controsoffitti tipo Perret o simili, in opera, formati con tavelle di laterizio del n. OM.SO.A.120 sospese alle travi del sol aio, alle catene delle capriate o ad altre strutture portanti, esistenti o da costruire e da compensare a parte, mediante ferri a uncino o staffe, che agganciano un tondino annegato in malta cementizia nell'incavo risultante tra due tavelle adiacenti, compresi i ponteggi e quanto altro necessario per dare il lavoro finito a regola d'arte, escluso l'intonaco: / - con tavelle dello spessore di 3 cm.	M2		14,55	55,900%
OM.SO.B.3 20.B	Controsoffitti tipo Perret o simili, in opera, formati con tavelle di laterizio del n. OM.SO.A.120 sospese alle travi del sol aio, alle catene delle capriate o ad altre strutture portanti, esistenti o da costruire e da compensare a parte, mediante ferri a uncino o staffe, che agganciano un tondino annegato in malta cementizia nell'incavo risultante tra due tavelle adiacenti, compresi i ponteggi e quanto altro necessario per dare il lavoro finito a regola d'arte, escluso l'intonaco: / - con tavelle dello spessore di 4 cm.	M2		17,20	47,300%
OM.SO.B.3 25	Controsoffitti con graticcio in rete metallica con incorporati elementi di cotto Stauss del n. OM.SO.A.125, in opera, assicurati alle orditure portanti con chiodi, codette o fili di ferro zincato, compreso l'intonaco, eseguito anche a più riprese con malta bastarda di calce, sabbia e cemento e colla della stessa malta, i ponteggi e quanto altro necessario per dare il lavoro finito a regola d arte:
OM.SO.B.3 25.A	Controsoffitti con graticcio in rete metallica con incorporati elementi di cotto Stauss del n. OM.SO.A.125, in opera, assicurati alle orditure portanti con chiodi, codette o fili di ferro zincato, compreso l'intonaco, eseguito anche a più riprese con malta bastarda di calce, sabbia e cemento e colla della stessa malta, i ponteggi e quanto altro necessario per dare il lavoro finito a regola d arte: / - compresa l'orditura del legname.	M2		32,33	46,200%
OM.SO.B.3 25.B	Controsoffitti con graticcio in rete metallica con incorporati elementi di cotto Stauss del n. OM.SO.A.125, in opera, assicurati alle orditure portanti con chiodi, codette o fili di ferro zincato, compreso l'intonaco, eseguito anche a più riprese con malta bastarda di calce, sabbia e cemento e colla della stessa malta, i ponteggi e quanto altro necessario per dare il lavoro finito a regola d arte: / - esclusa l'orditura del legname.	M2		24,96	52,000%
OM.SO.B.3001	Controsoffitto piano ispezionabile, realizzato con pannelli metallici 600x600 mm non forati di colore bianco, posato su struttura semplice costituita da profili portanti a triangolo in acciaio zincato e fissata al solaio tramite sistema di sospensione. Nel prezzo sono compresi i pannelli, i profili e gli accessori e quanto altro necessario per dare il lavoro finito a regola d'arte. Restano esclusi i profili perimetrali da computarsi a parte. Struttura nascosta. (AVVERTENZA N° 77).
OM.SO.B.3001.A	Controsoffitto piano ispezionabile, realizzato con pannelli metallici 600x600 mm non forati di colore bianco, posato su struttura semplice costituita da profili portanti a triangolo in acciaio zincato e fissata al solaio tramite sistema di sospensione. Nel prezzo sono compresi i pannelli, i profili e gli accessori e quanto altro necessario per dare il lavoro finito a regola d'arte. Restano esclusi i profili perimetrali da computarsi a parte. Struttura nascosta. (AVVERTENZA N° 77). / - pannelli in acciaio preverniciato 5/10 bordo smussato.	M2		39,56	38,500%
OM.SO.B.3001.B	Controsoffitto piano ispezionabile, realizzato con pannelli metallici 600x600 mm non forati di colore bianco, posato su struttura semplice costituita da profili portanti a triangolo in acciaio zincato e fissata al solaio tramite sistema di sospensione. Nel prezzo sono compresi i pannelli, i profili e gli accessori e quanto altro necessario per dare il lavoro finito a regola d'arte. Restano esclusi i profili perimetrali da computarsi a parte. Struttura nascosta. (AVVERTENZA N° 77). / - pannelli in alluminio preverniciato 5/10 bordo smussato.	M2		44,36	34,300%
OM.SO.B.3001.C	Controsoffitto piano ispezionabile, realizzato con pannelli metallici 600x600 mm non forati di colore bianco, posato su struttura semplice costituita da profili portanti a triangolo in acciaio zincato e fissata al solaio tramite sistema di sospensione. Nel prezzo sono compresi i pannelli, i profili e gli accessori e quanto altro necessario per dare il lavoro finito a regola d'arte. Restano esclusi i profili perimetrali da computarsi a parte. Struttura nascosta. (AVVERTENZA N° 77). / - pannelli in alluminio preverniciato 6/10 bordo smussato.	M2		48,80	31,200%
OM.SO.B.3001.D	Controsoffitto piano ispezionabile, realizzato con pannelli metallici 600x600 mm non forati di colore bianco, posato su struttura semplice costituita da profili portanti a triangolo in acciaio zincato e fissata al solaio tramite sistema di sospensione. Nel prezzo sono compresi i pannelli, i profili e gli accessori e quanto altro necessario per dare il lavoro finito a regola d'arte. Restano esclusi i profili perimetrali da computarsi a parte. Struttura nascosta. (AVVERTENZA N° 77). / - sovraprezzo alle sottococi nn OM.SO.B.3001 A/B/C per foratura parallela o diagonale da 2 mm.	M2		2,35	0,000%
OM.SO.B.3002	Controsoffitto ispezionabile per interni realizzato con pannelli modulari in gesso rivestito con superficie liscia verniciata dimensioni 600x600 mm spessore 9,5 mm , posati su struttura, costituita da profili portanti e profili trasversali di raccordo a T 24/38 in acciaio zincato preverniciato colore bianco, fissata al solaio tramite pendini in acciaio su apposite sospensioni. Nel prezzo sono compresi i profili, e gli accessori resta escluso il profilo perimetrale da computarsi a parte.
OM.SO.B.3002.A	Controsoffitto ispezionabile per interni realizzato con pannelli modulari in gesso rivestito con superficie liscia verniciata dimensioni 600x600 mm spessore 9,5 mm , posati su struttura, costituita da profili portanti e profili trasversali di raccordo a T 24/38 in acciaio zincato preverniciato colore bianco, fissata al solaio tramite pendini in acciaio su apposite sospensioni. Nel prezzo sono compresi i profili, e gli accessori resta escluso il profilo perimetrale da computarsi a parte. / - pannello in gesso rivestito finitura liscia 600x600 spessore 9,5 mm struttura a vista.	M2		29,91	50,900%
OM.SO.B.3003	Controsoffitto ispezionabile per interni realizzato con pannelli modulari in lana di legno mineralizzata e legata con cemento Portland bianco verniciato con colori biologici ai silicati di potassio, dimensioni 600x600, posati su struttura, costituita da profili portanti e profili trasversali di raccordo a T 24/38 in acciaio zincato preverniciato colore bianco, fissata al solaio tramite pendini in acciaio su apposite sospensioni. Nel prezzo sono compresi i profili, e gli accessori resta escluso il profilo perimetrale d a computarsi a parte.
OM.SO.B.3003.A	Controsoffitto ispezionabile per interni realizzato con pannelli modulari in lana di legno mineralizzata e legata con cemento Portland bianco verniciato con colori biologici ai silicati di potassio, dimensioni 600x600, posati su struttura, costituita da profili portanti e profili trasversali di raccordo a T 24/38 in acciaio zincato preverniciato colore bianco, fissata al solaio tramite pendini in acciaio su apposite sospensioni. Nel prezzo sono compresi i profili, e gli accessori resta escluso il profilo perimetrale d a computarsi a parte. / - pannello in lana di legno e cemento Portland spessore 15 mm per struttura a vista.	M2		40,35	37,700%
OM.SO.B.3003.B	Controsoffitto ispezionabile per interni realizzato con pannelli modulari in lana di legno mineralizzata e legata con cemento Portland bianco verniciato con colori biologici ai silicati di potassio, dimensioni 600x600, posati su struttura, costituita da profili portanti e profili trasversali di raccordo a T 24/38 in acciaio zincato preverniciato colore bianco, fissata al solaio tramite pendini in acciaio su apposite sospensioni. Nel prezzo sono compresi i profili, e gli accessori resta escluso il profilo perimetrale d a computarsi a parte. / - pannello in lana di legno e cemento Portland spessore 25 mm per struttura a vista.	M2		43,16	35,300%
OM.SO.B.3003.C	Controsoffitto ispezionabile per interni realizzato con pannelli modulari in lana di legno mineralizzata e legata con cemento Portland bianco verniciato con colori biologici ai silicati di potassio, dimensioni 600x600, posati su struttura, costituita da profili portanti e profili trasversali di raccordo a T 24/38 in acciaio zincato preverniciato colore bianco, fissata al solaio tramite pendini in acciaio su apposite sospensioni. Nel prezzo sono compresi i profili, e gli accessori resta escluso il profilo perimetrale d a computarsi a parte. / - pannello in lana di legno e cemento Portland spessore 35 mm per struttura a vista.	M2		46,67	32,600%
OM.SO.B.3004	Controsoffitto ispezionabile per interni realizzato con pannelli modulari in fibra minerale posati su struttura, costituita da profili portanti e profili trasversali di raccordo a T 24/38 in acciaio zincato preverniciato colore bianco, fissata al solaio tramite pendini in acciaio su apposite sospensioni. Nel prezzo sono compresi i profili, e gli accessori resta escluso il profilo perimetrale da computarsi a parte.
OM.SO.B.3004.A	Controsoffitto ispezionabile per interni realizzato con pannelli modulari in fibra minerale posati su struttura, costituita da profili portanti e profili trasversali di raccordo a T 24/38 in acciaio zincato preverniciato colore bianco, fissata al solaio tramite pendini in acciaio su apposite sospensioni. Nel prezzo sono compresi i profili, e gli accessori resta escluso il profilo perimetrale da computarsi a parte. / - pannello in fibra minerale superficie liscia o finemente sabbiata 600x600 mm spessore 15 mm per struttura a vista.	M2		28,13	54,100%
OM.SO.B.3004.B	Controsoffitto ispezionabile per interni realizzato con pannelli modulari in fibra minerale posati su struttura, costituita da profili portanti e profili trasversali di raccordo a T 24/38 in acciaio zincato preverniciato colore bianco, fissata al solaio tramite pendini in acciaio su apposite sospensioni. Nel prezzo sono compresi i profili, e gli accessori resta escluso il profilo perimetrale da computarsi a parte. / - pannello in fibra minerale superficie microforata 600x600 mm spessore 15 mm per struttura a vista.	M2		27,86	54,600%
OM.SO.B.3004.C	Controsoffitto ispezionabile per interni realizzato con pannelli modulari in fibra minerale posati su struttura, costituita da profili portanti e profili trasversali di raccordo a T 24/38 in acciaio zincato preverniciato colore bianco, fissata al solaio tramite pendini in acciaio su apposite sospensioni. Nel prezzo sono compresi i profili, e gli accessori resta escluso il profilo perimetrale da computarsi a parte. / - pannello in fibra minerale superficie fessurata 600x600 mm spessore 15 mm per struttura a vista.	M2		26,51	57,400%
OM.SO.B.3005	Controsoffitto ispezionabile per interni realizzato con pannelli modulari in fibra minerale posati su struttura, costituita da profili portanti e profili trasversali di raccordo a T 24/38 in acciaio zincato preverniciato colore bianco, fissata al solaio tramite pendini in acciaio su apposite sospensioni. Nel prezzo sono compresi i profili, e gli accessori resta escluso il profilo perimetrale da computarsi a parte.
OM.SO.B.3005.A	Controsoffitto ispezionabile per interni realizzato con pannelli modulari in fibra minerale posati su struttura, costituita da profili portanti e profili trasversali di raccordo a T 24/38 in acciaio zincato preverniciato colore bianco, fissata al solaio tramite pendini in acciaio su apposite sospensioni. Nel prezzo sono compresi i profili, e gli accessori resta escluso il profilo perimetrale da computarsi a parte. / - pannello in fibra minerale superficie liscia o finemente sabbiata 600x600 mm spessore 15 mm per struttura seminascosta.	M2		29,96	50,800%
OM.SO.B.3005.B	Controsoffitto ispezionabile per interni realizzato con pannelli modulari in fibra minerale posati su struttura, costituita da profili portanti e profili trasversali di raccordo a T 24/38 in acciaio zincato preverniciato colore bianco, fissata al solaio tramite pendini in acciaio su apposite sospensioni. Nel prezzo sono compresi i profili, e gli accessori resta escluso il profilo perimetrale da computarsi a parte. / - pannello in fibra minerale superficie microforata 600x600 mm spessore 15 mm per struttura seminascosta.	M2		29,44	51,700%
OM.SO.B.3005.C	Controsoffitto ispezionabile per interni realizzato con pannelli modulari in fibra minerale posati su struttura, costituita da profili portanti e profili trasversali di raccordo a T 24/38 in acciaio zincato preverniciato colore bianco, fissata al solaio tramite pendini in acciaio su apposite sospensioni. Nel prezzo sono compresi i profili, e gli accessori resta escluso il profilo perimetrale da computarsi a parte. / - pannello in fibra minerale superficie fessurata 600x600 mm spessore 15 mm per struttura seminascosta.	M2		28,81	52,800%
OM.SO.B.3006	Controsoffitto ispezionabile per interni realizzato con pannelli modulari in gesso alleggerito con superficie bucciata e verniciata dimensioni 600x600 mm spessore 20 mm, posati su struttura, costituita da profili portanti e profili trasversali di raccordo a T 24/38 in acciaio zincato preverniciato colore bianco, fissata al solaio tramite pendini in acciaio su apposite sospensioni. Nel prezzo sono compresi i profili, e gli accessori resta escluso il profilo perimetrale da computarsi a parte.
OM.SO.B.3006.A	Controsoffitto ispezionabile per interni realizzato con pannelli modulari in gesso alleggerito con superficie bucciata e verniciata dimensioni 600x600 mm spessore 20 mm, posati su struttura, costituita da profili portanti e profili trasversali di raccordo a T 24/38 in acciaio zincato preverniciato colore bianco, fissata al solaio tramite pendini in acciaio su apposite sospensioni. Nel prezzo sono compresi i profili, e gli accessori resta escluso il profilo perimetrale da computarsi a parte. / - pannello in gesso alleggerito superficie bucciata 600x600 mm spessore 20 mm per struttura a vista.	M2		27,50	55,400%
OM.SO.B.3006.B	Controsoffitto ispezionabile per interni realizzato con pannelli modulari in gesso alleggerito con superficie bucciata e verniciata dimensioni 600x600 mm spessore 20 mm, posati su struttura, costituita da profili portanti e profili trasversali di raccordo a T 24/38 in acciaio zincato preverniciato colore bianco, fissata al solaio tramite pendini in acciaio su apposite sospensioni. Nel prezzo sono compresi i profili, e gli accessori resta escluso il profilo perimetrale da computarsi a parte. / - pannello in gesso alleggerito superficie bucciata 600x600 mm spessore 20 mm per struttura seminascosta.	M2		27,24	55,900%
OM.SO.B.3007	Controsoffitto ispezionabile per interni realizzato con pannelli modulari in gesso alleggerito con superficie liscia verniciata dimensioni 600x600 mm spessore 20 mm , posati su struttura, costituita da profili portanti e profili trasversali di raccordo a T 24/38 in acciaio zincato preverniciato colore bianco, fissata al solaio tramite pendini in acciaio su apposite sospensioni. Nel prezzo sono compresi i profili, e gli accessori resta escluso il profilo perimetrale da computarsi a parte.
OM.SO.B.3007.A	Controsoffitto ispezionabile per interni realizzato con pannelli modulari in gesso alleggerito con superficie liscia verniciata dimensioni 600x600 mm spessore 20 mm , posati su struttura, costituita da profili portanti e profili trasversali di raccordo a T 24/38 in acciaio zincato preverniciato colore bianco, fissata al solaio tramite pendini in acciaio su apposite sospensioni. Nel prezzo sono compresi i profili, e gli accessori resta escluso il profilo perimetrale da computarsi a parte. / - pannello in gesso alleggerito superficie liscia 600x600 mm spessore 20 mm per struttura a vista.	M2		27,83	54,700%
OM.SO.B.3007.B	Controsoffitto ispezionabile per interni realizzato con pannelli modulari in gesso alleggerito con superficie liscia verniciata dimensioni 600x600 mm spessore 20 mm , posati su struttura, costituita da profili portanti e profili trasversali di raccordo a T 24/38 in acciaio zincato preverniciato colore bianco, fissata al solaio tramite pendini in acciaio su apposite sospensioni. Nel prezzo sono compresi i profili, e gli accessori resta escluso il profilo perimetrale da computarsi a parte. / - pannello in gesso alleggerito superficie liscia 600x600 mm spessore 20 mm per struttura seminascosta.	M2		27,88	54,600%
OM.SO.B.3008	Controsoffitto metallico per interni, realizzato con doghe arrotondate e bordi per la formazione di scuretto chiuso, ottenute per profilatura di nastro in acciaio preverniciato di colore bianco, montate su traversine portanti in acciaio zincato spessore 6/10, pendinate a soffitto con doppio tondino in acciaio zincato e molla di regolazione, escluso profilo perimetrale.
OM.SO.B.3008.A	Controsoffitto metallico per interni, realizzato con doghe arrotondate e bordi per la formazione di scuretto chiuso, ottenute per profilatura di nastro in acciaio preverniciato di colore bianco, montate su traversine portanti in acciaio zincato spessore 6/10, pendinate a soffitto con doppio tondino in acciaio zincato e molla di regolazione, escluso profilo perimetrale. / - spessore 5/10 passo doga 100 mm finitura bianca.	M2		34,01	31,900%
OM.SO.B.3008.B	Controsoffitto metallico per interni, realizzato con doghe arrotondate e bordi per la formazione di scuretto chiuso, ottenute per profilatura di nastro in acciaio preverniciato di colore bianco, montate su traversine portanti in acciaio zincato spessore 6/10, pendinate a soffitto con doppio tondino in acciaio zincato e molla di regolazione, escluso profilo perimetrale. / - spessore 5/10 passo doga 150 mm finitura bianca.	M2		31,36	34,600%
OM.SO.B.3008.C	Controsoffitto metallico per interni, realizzato con doghe arrotondate e bordi per la formazione di scuretto chiuso, ottenute per profilatura di nastro in acciaio preverniciato di colore bianco, montate su traversine portanti in acciaio zincato spessore 6/10, pendinate a soffitto con doppio tondino in acciaio zincato e molla di regolazione, escluso profilo perimetrale. / - spessore 5/10 passo doga 200 mm finitura bianca.	M2		30,21	35,900%
OM.SO.B.3009	Controsoffitto metallico per interni, realizzato con doghe arrotondate e bordi per la formazione di scuretto chiuso, ottenute per profilatura di nastro in alluminio preverniciato di colore bianco, montate su traversine portanti in acciaio zincato spessore 6/10, pendinate a soffitto con doppio tondino in acciaio zincato e molla di regolazione, escluso profilo perimetrale.
OM.SO.B.3009.A	Controsoffitto metallico per interni, realizzato con doghe arrotondate e bordi per la formazione di scuretto chiuso, ottenute per profilatura di nastro in alluminio preverniciato di colore bianco, montate su traversine portanti in acciaio zincato spessore 6/10, pendinate a soffitto con doppio tondino in acciaio zincato e molla di regolazione, escluso profilo perimetrale. / - spessore 5/10 passo doga 100 mm finitura bianca.	M2		36,92	29,400%
OM.SO.B.3009.B	Controsoffitto metallico per interni, realizzato con doghe arrotondate e bordi per la formazione di scuretto chiuso, ottenute per profilatura di nastro in alluminio preverniciato di colore bianco, montate su traversine portanti in acciaio zincato spessore 6/10, pendinate a soffitto con doppio tondino in acciaio zincato e molla di regolazione, escluso profilo perimetrale. / - spessore 5/10 passo doga 150 mm finitura bianca.	M2		34,03	31,900%
OM.SO.B.3009.C	Controsoffitto metallico per interni, realizzato con doghe arrotondate e bordi per la formazione di scuretto chiuso, ottenute per profilatura di nastro in alluminio preverniciato di colore bianco, montate su traversine portanti in acciaio zincato spessore 6/10, pendinate a soffitto con doppio tondino in acciaio zincato e molla di regolazione, escluso profilo perimetrale. / - spessore 5/10 passo doga 200 mm finitura bianca.	M2		25,47	42,600%
OM.SO.B.3009.D	Controsoffitto metallico per interni, realizzato con doghe arrotondate e bordi per la formazione di scuretto chiuso, ottenute per profilatura di nastro in alluminio preverniciato di colore bianco, montate su traversine portanti in acciaio zincato spessore 6/10, pendinate a soffitto con doppio tondino in acciaio zincato e molla di regolazione, escluso profilo perimetrale. / - spessore 6/10 passo doga 200 mm finitura bianca.	M2		44,95	24,100%
OM.SO.B.3010	Controsoffitto metallico per interni, da realizzare con doghe con sezioni a spigoli vivi e bordi, ottenute per profilatura di nastro in alluminio preverniciato di colore bianco, montate in aggancio su traversine portanti in acciaio zincato spessore 8/10 con passi per la formazione di scuretto chiuso o senza scuretto, pendinate a soffitto con doppio tondino in acciaio zincato e molla di regolazione, escluso profilo perimetrale.
OM.SO.B.3010.A	Controsoffitto metallico per interni, da realizzare con doghe con sezioni a spigoli vivi e bordi, ottenute per profilatura di nastro in alluminio preverniciato di colore bianco, montate in aggancio su traversine portanti in acciaio zincato spessore 8/10 con passi per la formazione di scuretto chiuso o senza scuretto, pendinate a soffitto con doppio tondino in acciaio zincato e molla di regolazione, escluso profilo perimetrale. / - spessore 5/10 passo doga 100 mm finitura bianca.	M2		44,72	24,300%
OM.SO.B.3010.B	Controsoffitto metallico per interni, da realizzare con doghe con sezioni a spigoli vivi e bordi, ottenute per profilatura di nastro in alluminio preverniciato di colore bianco, montate in aggancio su traversine portanti in acciaio zincato spessore 8/10 con passi per la formazione di scuretto chiuso o senza scuretto, pendinate a soffitto con doppio tondino in acciaio zincato e molla di regolazione, escluso profilo perimetrale. / - spessore 5/10 passo doga 150 mm finitura bianca.	M2		39,49	27,500%
OM.SO.B.3010.C	Controsoffitto metallico per interni, da realizzare con doghe con sezioni a spigoli vivi e bordi, ottenute per profilatura di nastro in alluminio preverniciato di colore bianco, montate in aggancio su traversine portanti in acciaio zincato spessore 8/10 con passi per la formazione di scuretto chiuso o senza scuretto, pendinate a soffitto con doppio tondino in acciaio zincato e molla di regolazione, escluso profilo perimetrale. / - spessore 5/10 passo doga 200 mm finitura bianca.	M2		36,63	29,600%
OM.SO.B.3011	Sovrapprezzo alle voci OM.SO.B.3008, OM.SO.B.3009 e OM.SO.B.3010.
OM.SO.B.3011.A	Sovrapprezzo alle voci OM.SO.B.3008, OM.SO.B.3009 e OM.SO.B.3010. / - sovrapprezzo per foratura su doghe in acciaio o in alluminio preverniciato aventi passo 100 mm.	M2		7,84	0,000%
OM.SO.B.3011.B	Sovrapprezzo alle voci OM.SO.B.3008, OM.SO.B.3009 e OM.SO.B.3010. / - sovrapprezzo per foratura su doghe in acciaio o in alluminio preverniciato aventi passo 150 mm.	M2		5,18	0,000%
OM.SO.B.3011.C	Sovrapprezzo alle voci OM.SO.B.3008, OM.SO.B.3009 e OM.SO.B.3010. / - sovrapprezzo per foratura su doghe in acciaio o in alluminio preverniciato aventi passo 200 mm.	M2		3,92	0,000%
OM.SO.B.3012	Profilo perimetrale in acciaio preverniciato 5/10 per controsoffitti modulari forniti e posti in opera.
OM.SO.B.3012.A	Profilo perimetrale in acciaio preverniciato 5/10 per controsoffitti modulari forniti e posti in opera. / - Profilo perimetrale in acciaio preverniciato 5/10 a L.	M		3,34	68,600%
OM.SO.B.3012.B	Profilo perimetrale in acciaio preverniciato 5/10 per controsoffitti modulari forniti e posti in opera. / - Profilo perimetrale in acciaio preverniciato 5/10 a C.	M		4,42	51,800%
OM.SO.B.3012.C	Profilo perimetrale in acciaio preverniciato 5/10 per controsoffitti modulari forniti e posti in opera. / - Profilo perimetrale in acciaio preverniciato 5/10 a doppio L.	M		4,07	56,300%
OM.SO.B.3013	Profilo perimetrale in alluminio preverniciato 5/10 per controsoffitti modulari forniti e posti in opera.
OM.SO.B.3013.A	Profilo perimetrale in alluminio preverniciato 5/10 per controsoffitti modulari forniti e posti in opera. / - Profilo perimetrale in alluminio preverniciato 5/10 a L.	M		3,65	62,700%
OM.SO.B.3013.B	Profilo perimetrale in alluminio preverniciato 5/10 per controsoffitti modulari forniti e posti in opera. / - Profilo perimetrale in alluminio preverniciato 5/10 a C.	M		5,05	45,400%
OM.SO.B.3013.C	Profilo perimetrale in alluminio preverniciato 5/10 per controsoffitti modulari forniti e posti in opera. / - Profilo perimetrale in alluminio preverniciato 5/10 a doppio L.	M		4,67	49,000%
OM.SO.B.3014	Controsoffitto e rivestimento per esterni, da realizzare con doghe ottenute per profilatura di nastro in alluminio preverniciato 8/10 di colore bianco, montate in aggancio su traversine in alluminio preverniciato 10/10 o 8/10 di colore bianco, compresi gli on eri di eventuali sfridi. Restano esclusi i ponteggi e le cornici di chiusura, gocciolatoi e scossaline da pagarsi a parte.
OM.SO.B.3014.A	Controsoffitto e rivestimento per esterni, da realizzare con doghe ottenute per profilatura di nastro in alluminio preverniciato 8/10 di colore bianco, montate in aggancio su traversine in alluminio preverniciato 10/10 o 8/10 di colore bianco, compresi gli on eri di eventuali sfridi. Restano esclusi i ponteggi e le cornici di chiusura, gocciolatoi e scossaline da pagarsi a parte. / - passo doga 150 mm.	M2		68,74	15,800%
OM.SO.B.3014.B	Controsoffitto e rivestimento per esterni, da realizzare con doghe ottenute per profilatura di nastro in alluminio preverniciato 8/10 di colore bianco, montate in aggancio su traversine in alluminio preverniciato 10/10 o 8/10 di colore bianco, compresi gli on eri di eventuali sfridi. Restano esclusi i ponteggi e le cornici di chiusura, gocciolatoi e scossaline da pagarsi a parte. / - passo doga 200 mm.	M2		64,71	16,800%
OM.SO.B.3014.C	Controsoffitto e rivestimento per esterni, da realizzare con doghe ottenute per profilatura di nastro in alluminio preverniciato 8/10 di colore bianco, montate in aggancio su traversine in alluminio preverniciato 10/10 o 8/10 di colore bianco, compresi gli on eri di eventuali sfridi. Restano esclusi i ponteggi e le cornici di chiusura, gocciolatoi e scossaline da pagarsi a parte. / - passo doga 250 mm.	M2		60,69	17,900%
OM.SO.B.3014.D	Controsoffitto e rivestimento per esterni, da realizzare con doghe ottenute per profilatura di nastro in alluminio preverniciato 8/10 di colore bianco, montate in aggancio su traversine in alluminio preverniciato 10/10 o 8/10 di colore bianco, compresi gli on eri di eventuali sfridi. Restano esclusi i ponteggi e le cornici di chiusura, gocciolatoi e scossaline da pagarsi a parte. / - passo doga 300 mm.	M2		56,61	19,200%
OM.SO.C	PAVIMENTI TECNICI
OM.SO.C.2100	Rimozione di pannelli di pavimento flottante e successivo ricollocamento in opera dopo gli interventi effettuati al di sotto dello stesso che saranno compensati a parte.
OM.SO.C.2100.A	Rimozione di pannelli di pavimento flottante e successivo ricollocamento in opera dopo gli interventi effettuati al di sotto dello stesso che saranno compensati a parte. / - Rimozione di pannelli di pavimento flottante e successivo ricollocamento in opera.	M2		3,93	97,700%
OM.SO.C.3 01	Fornitura e posa in opera di pavimento tecnico sopraelevato costituito da pannelli modulari di 60 × 60 cm in conglomerato di legno dello spessore da 28 mm a 38 mm circa, bordati perimetralmente in PVC monocolore autoestinguente, avente la struttura di sopraelevazione costituita da colonnine e traversine in acciaio zincato con sezione ad U dotate di guarnizioni in PVC autoestinguenti e l'altezza al piano di calpestio variabile:
OM.SO.C.3 01.A	Fornitura e posa in opera di pavimento tecnico sopraelevato costituito da pannelli modulari di 60 × 60 cm in conglomerato di legno dello spessore da 28 mm a 38 mm circa, bordati perimetralmente in PVC monocolore autoestinguente, avente la struttura di sopraelevazione costituita da colonnine e traversine in acciaio zincato con sezione ad U dotate di guarnizioni in PVC autoestinguenti e l'altezza al piano di calpestio variabile: / - piano di calpestio in laminato plastico antistatico e controplaccaggio in laminato plastico.	M2		106,69	18,900%
OM.SO.C.3 01.B	Fornitura e posa in opera di pavimento tecnico sopraelevato costituito da pannelli modulari di 60 × 60 cm in conglomerato di legno dello spessore da 28 mm a 38 mm circa, bordati perimetralmente in PVC monocolore autoestinguente, avente la struttura di sopraelevazione costituita da colonnine e traversine in acciaio zincato con sezione ad U dotate di guarnizioni in PVC autoestinguenti e l'altezza al piano di calpestio variabile: / - piano di calpestio in P.V.C antistatico e controplaccaggio in laminato plastico.	M2		118,85	18,300%
OM.SO.C.3 01.C	Fornitura e posa in opera di pavimento tecnico sopraelevato costituito da pannelli modulari di 60 × 60 cm in conglomerato di legno dello spessore da 28 mm a 38 mm circa, bordati perimetralmente in PVC monocolore autoestinguente, avente la struttura di sopraelevazione costituita da colonnine e traversine in acciaio zincato con sezione ad U dotate di guarnizioni in PVC autoestinguenti e l'altezza al piano di calpestio variabile: / - piano di calpestio in moquette antistatica e controplaccaggio in lamina d'alluminio	M2		79,99	27,400%
OM.SO.D	PARETI MOBILI
OM.SO.D.3 10	Fornitura e posa in opera di pareti mobili, costituite da telaio portante in vista in profilato di alluminio anodizzato, con spessore anodico di 15 micron, specchiature cieche dell'altezza compresa tra gli 80 e i 100 cm, formate da due pannelli truciolari con spessore cadauno di 16 mm con laminato plastico su entrambi i lati ed un pannello di poliuretano espanso all'interno tra i due, con spessore complessivo di 66 mm, e per la restante altezza da specchiature composte da due vetri float da 4 mm cadauno, con vuoto fra i due vetri:
OM.SO.D.3 10.B	Fornitura e posa in opera di pareti mobili, costituite da telaio portante in vista in profilato di alluminio anodizzato, con spessore anodico di 15 micron, specchiature cieche dell'altezza compresa tra gli 80 e i 100 cm, formate da due pannelli truciolari con spessore cadauno di 16 mm con laminato plastico su entrambi i lati ed un pannello di poliuretano espanso all'interno tra i due, con spessore complessivo di 66 mm, e per la restante altezza da specchiature composte da due vetri float da 4 mm cadauno, con vuoto fra i due vetri: / - pareti con foro per posizionamento aperture (porte, sportelli, ecc.).	M2		80,63	0,000%
OM.SO.D.3001	Pareti mobili: struttura costituita da un binario inferiore e superiore con sezione ad “U”,realizzati in lamiera preverniciata sp.8/10 completi di guarnizioni di tenuta; montanti realizzati in profilato di acciaio zincato, dotati nella parte inferiore di piedino regolatore e nella parte superiore di spintore con molla per assorbimento delle flessioni presenti nei solai; traversi realizzati in profilato di acciaio zincato completi di guarnizioni di tenuta. Rivestimenti costituiti da: parte inferiore cieca del l'altezza compresa tra gli 80 e i 100 cm, formate da due pannelli dello spessore minimo 18 mm, di particelle di legno nobilitati con resine melaminiche; rifiniti perimetralmente con bordo ABS; all’interno tra i 2 viene inserito un pannello fonoassorbente a base minerale con spessore minimo 50mm densità minima di 50Kg/m³; parte superiore formata da doppi telai in alluminio verniciati a polveri epossidiche, con vetri sp.5 mm temperati secondo la norma UNI EN-12150,
OM.SO.D.3001.A	Pareti mobili: struttura costituita da un binario inferiore e superiore con sezione ad “U”,realizzati in lamiera preverniciata sp.8/10 completi di guarnizioni di tenuta; montanti realizzati in profilato di acciaio zincato, dotati nella parte inferiore di piedino regolatore e nella parte superiore di spintore con molla per assorbimento delle flessioni presenti nei solai; traversi realizzati in profilato di acciaio zincato completi di guarnizioni di tenuta. Rivestimenti costituiti da: parte inferiore cieca del l'altezza compresa tra gli 80 e i 100 cm, formate da due pannelli dello spessore minimo 18 mm, di particelle di legno nobilitati con resine melaminiche; rifiniti perimetralmente con bordo ABS; all’interno tra i 2 viene inserito un pannello fonoassorbente a base minerale con spessore minimo 50mm densità minima di 50Kg/m³; parte superiore formata da doppi telai in alluminio verniciati a polveri epossidiche, con vetri sp.5 mm temperati secondo la norma UNI EN-12150, / - Fornitura e posa in opera di pareti mobili costituite da pannelli in legno nobilitato con resine melaminiche e parte superiore vetrata con vetri sp. 5 mm..	M2		177,43	25,800%
OM.SO.D.3005	Pareti mobili: struttura costituita da un binario inferiore e superiore con sezione ad “U”, realizzati in lamiera preverniciata sp.8/10 completi di guarnizioni di tenuta; montanti realizzati in profilato di acciaio zincato, dotati nella parte inferiore di piedino regolatore e nella parte superiore di spintore con molla per assorbimento delle flessioni presenti nei solai; traversi realizzati in profilato di acciaio zincato completi di guarnizioni di tenuta. Rivestimenti costituiti da: pannello cieco ad h cm. 213,7 e pannello superiore ad h soffitto,formati da due pannelli dello spessore 18 mm, di particelle di legno nobilitati con resine melaminiche; rifiniti perimetralmente con bordo ABS ; all’interno tra i 2 viene inserito un pannello fonoassorbente a base minerale con spessore minimo 50mm densità minima 50Kg/m³;
OM.SO.D.3005.A	Pareti mobili: struttura costituita da un binario inferiore e superiore con sezione ad “U”, realizzati in lamiera preverniciata sp.8/10 completi di guarnizioni di tenuta; montanti realizzati in profilato di acciaio zincato, dotati nella parte inferiore di piedino regolatore e nella parte superiore di spintore con molla per assorbimento delle flessioni presenti nei solai; traversi realizzati in profilato di acciaio zincato completi di guarnizioni di tenuta. Rivestimenti costituiti da: pannello cieco ad h cm. 213,7 e pannello superiore ad h soffitto,formati da due pannelli dello spessore 18 mm, di particelle di legno nobilitati con resine melaminiche; rifiniti perimetralmente con bordo ABS ; all’interno tra i 2 viene inserito un pannello fonoassorbente a base minerale con spessore minimo 50mm densità minima 50Kg/m³; / - Fornitura e posa in opera di pareti mobili costituite da pannelli in legno nobilitato con resine melaminiche cieche.	M2		92,71	20,000%
OM.SO.D.3100	Pareti mobili: struttura costituita da un binario inferiore e superiore con sezione ad “U”, realizzati in lamiera preverniciata sp.8/10 completi di guarnizioni di tenuta; montanti realizzati in profilato di acciaio zincato, dotati nella parte inferiore di piedino regolatore e nella parte superiore di spintore con molla per assorbimento delle flessioni presenti nei solai; traversi realizzati in profilato di acciaio completi di guarnizioni di tenuta. Rivestimenti costituiti da: parte inferiore cieca dell'altezza compresa tra gli 80 e i 100 cm, formate da due pannelli di spessore minimo 18 mm, di particelle di legno nobilitati con resine melaminiche; rifiniti perimetralmente con bordo ABS; all’interno tra i 2 viene inserito un pannello fonoassorbente a base minerale con spessore minimo 50mm densità minima 50Kg/m³; parte superiore formata da doppi telai in alluminio verniciati a polveri epossidiche alluminio con vetri sp.5 mm temperati secondo la norma UNI EN-12150; con porta a battente: stipiti in alluminio estruso verniciato a polveri epossidiche, dotati di guarnizioni di battuta. La porta è dotata da maniglia in alluminio anodizzato, con serratura integrata.
OM.SO.D.3100.A	Pareti mobili: struttura costituita da un binario inferiore e superiore con sezione ad “U”, realizzati in lamiera preverniciata sp.8/10 completi di guarnizioni di tenuta; montanti realizzati in profilato di acciaio zincato, dotati nella parte inferiore di piedino regolatore e nella parte superiore di spintore con molla per assorbimento delle flessioni presenti nei solai; traversi realizzati in profilato di acciaio completi di guarnizioni di tenuta. Rivestimenti costituiti da: parte inferiore cieca dell'altezza compresa tra gli 80 e i 100 cm, formate da due pannelli di spessore minimo 18 mm, di particelle di legno nobilitati con resine melaminiche; rifiniti perimetralmente con bordo ABS; all’interno tra i 2 viene inserito un pannello fonoassorbente a base minerale con spessore minimo 50mm densità minima 50Kg/m³; parte superiore formata da doppi telai in alluminio verniciati a polveri epossidiche alluminio con vetri sp.5 mm temperati secondo la norma UNI EN-12150; con porta a battente: stipiti in alluminio estruso verniciato a polveri epossidiche, dotati di guarnizioni di battuta. La porta è dotata da maniglia in alluminio anodizzato, con serratura integrata. / - Fornitura e posa in opera di pareti mobili costituite da pannelli in legno nobilitato con resine melaminiche e parte superiore vetrata con vetri sp. 5 mm e porta battente.	M2		224,44	24,300%
OM.SO.V	VARIE
OM.SO.V.2100	Lavaggio, risciacquo ed asciugatura di controsoffitti in doghe di alluminio od in lamiera con appositi detergenti, escluso dal prezzo la rimozione e la successiva posa in opera del controsoffitto.
OM.SO.V.2100.A	Lavaggio, risciacquo ed asciugatura di controsoffitti in doghe di alluminio od in lamiera con appositi detergenti, escluso dal prezzo la rimozione e la successiva posa in opera del controsoffitto. / - Lavaggio, risciacquo ed asciugatura di controsoffitti.	M2		3,47	100,000%
OM.SO.V.3 01	Fornitura e posa in opera di fascia di tamponamento in truciolare da 20 mm nobilitato melaminico con profilo ad L anticorodal, altezza fino a 300 mm.
OM.SO.V.3 01.A	Fornitura e posa in opera di fascia di tamponamento in truciolare da 20 mm nobilitato melaminico con profilo ad L anticorodal, altezza fino a 300 mm. / - Fornitura e posa in opera di fascia di tamponamento in truciolare.	M2		176,63	49,800%
OM.SO.V.3 05	Fornitura e posa in opera di profilo ignifugo in P.V.C. di colore nero da porre in opera tra doga e doga.
OM.SO.V.3 05.A	Fornitura e posa in opera di profilo ignifugo in P.V.C. di colore nero da porre in opera tra doga e doga. / - Fornitura e posa in opera di profilo ignifugo in P.V.C..	M2		2,21	0,000%
OM.ST	SCALE MOBILI E TAPPETI MOBILI
OM.ST.A	GRUPPO MOTORE
OM.ST.A.2001	Riavvolgimento dello statore di motore asincrono trifase
OM.ST.A.2001.A	Riavvolgimento dello statore di motore asincrono trifase / - Potenza fino a 13 kW	CAD		3902,47	100,000%
OM.ST.A.2001.B	Riavvolgimento dello statore di motore asincrono trifase / - Oltre i 13 kW (maggiorazione per ogni kW o frazione)	CAD		223,01	100,000%
OM.ST.A.2002	Lavorazioni al motoriduttore di scala/tappeto mobile
OM.ST.A.2002.A	Lavorazioni al motoriduttore di scala/tappeto mobile / - Rettifica di asse di pignone o ruota condotta, compreso smontaggio/rimontaggio Apertura/richiusura motoriduttore	COR		1137,08	100,000%
OM.ST.A.2002.B	Lavorazioni al motoriduttore di scala/tappeto mobile / - Fornitura olio di ricambio per riduttore per rabbocco/sostituzione (compreso smaltimento)	L		14,57	100,000%
OM.ST.A.2003	Manutenzione al freno di servizio/emergenza di scala/tappeto mobile
OM.ST.A.2003.A	Manutenzione al freno di servizio/emergenza di scala/tappeto mobile / - Regolazione ganasce	COR		218,68	100,000%
OM.ST.A.2003.B	Manutenzione al freno di servizio/emergenza di scala/tappeto mobile / - Revisione sistema freno di servizio, compreso riavvolgimento bobina freno	COR		789,70	100,000%
OM.ST.A.3001	Sostituzione del motore completa di trazione
OM.ST.A.3001.A	Sostituzione del motore completa di trazione / - Motore di trazione fino a 13 kW	CAD		10900,05	12,100%
OM.ST.A.3001.B	Sostituzione del motore completa di trazione / - Motore di trazione oltre 13 kW fino a 30 kW	CAD		13564,44	8,400%
OM.ST.A.3002	Lavorazioni al motoriduttore di scala/tappeto mobile
OM.ST.A.3002.A	Lavorazioni al motoriduttore di scala/tappeto mobile / - Sostituzione del riduttore per scala mobile con dislivello verticale fino a 6,00 m ovvero marciapiede mobile con sviluppo fino a 15 m circa)	COR		6362,24	8,900%
OM.ST.A.3002.B	Lavorazioni al motoriduttore di scala/tappeto mobile / - Sostituzione riduttore per scala mobile con dislivello verticale oltre i 6,00 m ovvero marciapiede mobile con sviluppo oltre i 15 m circa	COR		7956,14	7,200%
OM.ST.A.3002.C	Lavorazioni al motoriduttore di scala/tappeto mobile / - Sostituzione cuscinetto reggispinta per motoriduttore con motore fino a 30 kW	CAD		1063,37	39,800%
OM.ST.A.3002.D	Lavorazioni al motoriduttore di scala/tappeto mobile / - Sostituzione di una ruota dentata, cuscinetti, olio - mediante apertura motoriduttore (per scala mobile con dislivello verticale fino a 6,00 m ovvero marciapiede mobile con sviluppo fino a 15 m circa)	COR		2404,02	48,100%
OM.ST.A.3002.E	Lavorazioni al motoriduttore di scala/tappeto mobile / - Sostituzione di una ruota dentata, cuscinetti, olio - mediante apertura motoriduttore (per scala mobile con dislivello verticale fino a 6,00 m ovvero marciapiede mobile con sviluppo oltre i 15 m)	COR		2868,36	41,300%
OM.ST.A.3002.F	Lavorazioni al motoriduttore di scala/tappeto mobile / - Sostituzione paraolio al gruppo riduttore.	CAD		751,10	82,100%
OM.ST.A.3003	Manutenzione al freno di servizio/emergenza di scala/tappeto mobile
OM.ST.A.3003.A	Manutenzione al freno di servizio/emergenza di scala/tappeto mobile / - Sostituzione gruppo freno di servizio completo di ganasce, ferodi ed elettromagnete.	COR		3000,65	10,100%
OM.ST.A.3003.B	Manutenzione al freno di servizio/emergenza di scala/tappeto mobile / - Sostituzione delle sole ganasce del freno di servizio complete di ferodi, con perni, boccole e quant’altro necessario.	COR		1771,25	14,300%
OM.ST.A.3003.C	Manutenzione al freno di servizio/emergenza di scala/tappeto mobile / - Sostituzione dei ferodi	COR		518,30	27,400%
OM.ST.A.3003.D	Manutenzione al freno di servizio/emergenza di scala/tappeto mobile / - Sostituzione bobina	CAD		628,77	27,800%
OM.ST.A.3004	Sostituzione pignone
OM.ST.A.3004.A	Sostituzione pignone / - Sostituzione pignone per catena di trazione	CAD		542,46	87,300%
OM.ST.A.3004.B	Sostituzione pignone / - Sostituzione Pignone per ruota di trazione corrimano	CAD		2264,20	50,200%
OM.ST.A.3004.C	Sostituzione pignone / - Sostituzione Pignone rinvio catena trazione corrimano	CAD		805,69	82,700%
OM.ST.A.3005	Sostituzione puleggia
OM.ST.A.3005.A	Sostituzione puleggia / - Sostituzione puleggia di frizione corrimano.	CAD		3640,83	39,000%
OM.ST.A.3005.B	Sostituzione puleggia / - Sostituzione puleggia di rinvio corrimano.	CAD		2334,52	54,800%
OM.ST.B	PARTI ELETTRICHE ED ELETTRONICHE
OM.ST.B.2001	Lavorazioni al contatto di sicurezza
OM.ST.B.2001.A	Lavorazioni al contatto di sicurezza / - Controllo/registrazione di tutti i contatti di sicurezza	COR		728,94	100,000%
OM.ST.B.2001.B	Lavorazioni al contatto di sicurezza / - Ripristino contatto di sicurezza di qualunque tipo con relative operazioni di ricerca guasto ed accessorie	COR		142,14	100,000%
OM.ST.B.3001	Sostituzione sensore
OM.ST.B.3001.A	Sostituzione sensore / - Sostituzione sensore per controllo velocità	CAD		169,10	60,000%
OM.ST.B.3001.B	Sostituzione sensore / - Sostituzione sensore controllo usura ferodo	CAD		177,37	85,900%
OM.ST.B.3002	Sostituzioni contatto di sicurezza
OM.ST.B.3002.A	Sostituzioni contatto di sicurezza / - Sostituzione di contatto di sicurezza di qualunque tipo, eccetto il contatto apertura freno.	CAD		201,45	55,800%
OM.ST.B.3002.B	Sostituzioni contatto di sicurezza / - Sostituzione contatto controllo apertura freno	CAD		163,80	41,900%
OM.ST.B.3003	Lavorazioni su Fotocellula
OM.ST.B.3003.A	Lavorazioni su Fotocellula / - Sostituzione Fotocellula con sensore di prossimità	CAD		925,56	40,300%
OM.ST.B.3003.B	Lavorazioni su Fotocellula / - Sostituzione Fotocellula	CAD		581,26	31,300%
OM.ST.B.3004	Sostituzione completa del Quadro elettrico di manovra completo di linee elettriche
OM.ST.B.3004.A	Sostituzione completa del Quadro elettrico di manovra completo di linee elettriche / - Sostituzione completa del Quadro elettrico di manovra completo di linee elettriche	CAD		14072,74	35,900%
OM.ST.B.3005	Sostituzione scheda elettronica di avviamento o di diagnostica
OM.ST.B.3005.A	Sostituzione scheda elettronica di avviamento o di diagnostica / - Sostituzione scheda elettronica di avviamento o di diagnostica	CAD		2155,21	34,200%
OM.ST.B.3006	Dispositivo di Emergenza
OM.ST.B.3006.A	Dispositivo di Emergenza / - Fornitura in opera pulsante di stop regolamentare su colonnina in acciaio inox H 0 cm	CAD		210,74	33,700%
OM.ST.B.3006.B	Dispositivo di Emergenza / - Sostituzione STOP emergenza fossa	CAD		80,34	69,800%
OM.ST.B.3007	Dispositivo di Comando
OM.ST.B.3007.A	Dispositivo di Comando / - Sostituzione commutatore a chiave per comando scala/tappeto mobile	CAD		345,92	26,600%
OM.ST.B.3007.B	Dispositivo di Comando / - Sostituzione Pulsante a leva a tre posizioni (1-0-2 ) con ritorno posizione centrale per avviamento scale e tappeti	CAD		144,95	48,800%
OM.ST.B.3008	Sostituzione relè di manovra di qualunque tipo.
OM.ST.B.3008.A	Sostituzione relè di manovra di qualunque tipo. / - Sostituzione relè di manovra di qualunque tipo.	CAD		152,88	56,800%
OM.ST.B.3008.B	Sostituzione relè di manovra di qualunque tipo. / - Sostituzione bobina relè di qualunque tipo.	CAD		138,66	60,700%
OM.ST.B.3009	Sostituzione lampade
OM.ST.B.3009.A	Sostituzione lampade / - Sostituzione serie di lampade indicatori direzionali di una testata	COR		166,72	52,100%
OM.ST.B.3009.B	Sostituzione lampade / - Sostituzione serie di lampade neon per luce filtrante di una testata	COR		105,76	75,300%
OM.ST.B.3009.C	Sostituzione lampade / - Sostituzione Segnalatore freccia direzionale a leva 24 Vca diam. 50 mm. su colonnina	CAD		334,40	61,700%
OM.ST.B.3009.D	Sostituzione lampade / - Sostituzione Segnalatore divieto di direzione a leva 24 Vca diam. 50 mm.su colonnina	CAD		566,09	61,700%
OM.ST.B.3009.E	Sostituzione lampade / - Sostituzione Luce filtranti fluorescenti verdi complete di plafoniera e cablaggio	CAD		446,50	42,900%
OM.ST.C	PARTI MECCANICHE
OM.ST.C.2001	Lubrificazione catene
OM.ST.C.2001.A	Lubrificazione catene / - Lubrificazione catene trascinamento gradini/segmenti (per scala mobile con dislivello verticale fino a 6,00 m ovvero marciapiede mobile con sviluppo fino a 15 m circa) con smontaggio/rimontaggio pannelli laterali	COR		284,27	100,000%
OM.ST.C.2001.B	Lubrificazione catene / - Lubrificazione catene trascinamento gradini/segmenti (per scala mobile con dislivello verticale oltre 6,00 m ovvero marciapiede mobile con sviluppo oltre 15 m circa) con smontaggio/rimontaggio pannelli laterali	COR		355,34	100,000%
OM.ST.C.3001	Sostituzione gradini/segmenti
OM.ST.C.3001.A	Sostituzione gradini/segmenti / - Sostituzione gradino completo da 600 mm	CAD		1069,12	29,600%
OM.ST.C.3001.B	Sostituzione gradini/segmenti / - Sostituzione gradino completo da 800 mm	CAD		1276,51	26,700%
OM.ST.C.3001.C	Sostituzione gradini/segmenti / - Sostituzione gradino completo da 1000 a 1200 mm	CAD		1579,66	20,700%
OM.ST.C.3001.D	Sostituzione gradini/segmenti / - Sostituzione segmento per tappeto mobile completo fino a 1000 mm	CAD		830,51	87,600%
OM.ST.C.3001.E	Sostituzione gradini/segmenti / - Sostituzione segmento per tappeto mobile completo oltre a 1000 mm	CAD		1075,50	91,400%
OM.ST.C.3002	Manutenzione gradini/segmenti
OM.ST.C.3002.A	Manutenzione gradini/segmenti / - Sostituzione Rotella completa di cuscinetto per gradino	CAD		110,95	64,100%
OM.ST.C.3002.B	Manutenzione gradini/segmenti / - Smontaggio/rimontaggio, controllo/pulizia gradino, lubrificazione boccole.	COR		131,03	42,000%
OM.ST.C.3002.C	Manutenzione gradini/segmenti / - Sostituzione ruota gradino tipo 15 mm	CAD		94,06	88,800%
OM.ST.C.3002.D	Manutenzione gradini/segmenti / - Sostituzione ruota gradino tipo 25 mm	CAD		98,80	86,100%
OM.ST.C.3002.E	Manutenzione gradini/segmenti / - Sostituzione Assieme leva controllo rottura gradini 1000mm	CAD		600,58	47,800%
OM.ST.C.3002.F	Manutenzione gradini/segmenti / - Sostituzione Inserto giallo in plastica per gradini	CAD		62,15	61,400%
OM.ST.C.3003	Manutenzione catene
OM.ST.C.3003.B	Manutenzione catene / - Sostituzione maglia catena trascinamento gradini senza ruotini.	CAD		475,80	89,000%
OM.ST.C.3003.C	Manutenzione catene / - Sostituzione maglia catena c.s. con ruotini.	CAD		541,47	86,600%
OM.ST.C.3003.D	Manutenzione catene / - Sostituzione asse per ruotino di catena di trazione o di gradino.	CAD		657,51	43,900%
OM.ST.C.3003.E	Manutenzione catene / - Sostituzione Pattino scorrimento catena trazione corrimano	CAD		515,14	68,400%
OM.ST.C.3003.F	Manutenzione catene / - Sostituzione Tendi catena corrimano, parte superiore	CAD		1152,94	26,000%
OM.ST.C.3004	Sostituzione guida curva
OM.ST.C.3004.A	Sostituzione guida curva / - Sostituzione Guida curva catena gradini piano inferiore linea passeggeri	CAD		1727,20	85,100%
OM.ST.C.3004.B	Sostituzione guida curva / - Sostituzione Guida curva gradini piano superiore linea di ritorno	CAD		1409,00	87,100%
OM.ST.C.3005	Fornitura carter metallici
OM.ST.C.3005.A	Fornitura carter metallici / - Fornitura in opera di rete o carter metallici di protezione in fossa	COR		265,52	25,800%
OM.ST.C.3006	Sostituzione sistema di compensazione
OM.ST.C.3006.A	Sostituzione sistema di compensazione / - Sostituzione Rullo per sistema di compensazione - semi curva	CAD		114,13	62,300%
OM.ST.C.3006.B	Sostituzione sistema di compensazione / - Sostituzione Rullo per sistema di compensazione – contrasto	CAD		59,52	59,700%
OM.ST.D	CORRIMANO E RELATIVA TRAZIONE
OM.ST.D.2001	Manutenzione corrimano - ingrassaggio e vulcanizzazione
OM.ST.D.2001.A	Manutenzione corrimano - ingrassaggio e vulcanizzazione / - Ingrassaggio sistema azionamento di entrambi i corrimano, controllo/regolazione, smontaggio/rimontaggio pannelli laterali	COR		607,49	100,000%
OM.ST.D.2001.B	Manutenzione corrimano - ingrassaggio e vulcanizzazione / - Vulcanizzazione corrimano con preparazione tele	CAD		1143,12	100,000%
OM.ST.D.3001	Manutenzione corrimano - sostituzioni
OM.ST.D.3001.B	Manutenzione corrimano - sostituzioni / - Sostituzione Rullo di appoggio corrimano	CAD		174,15	61,200%
OM.ST.D.3001.C	Manutenzione corrimano - sostituzioni / - Sostituzione Rullo per sistema di trazione corrimano	CAD		114,71	62,000%
OM.ST.D.3001.D	Manutenzione corrimano - sostituzioni / - Sostituzione Piastra frontale in acciaio per imbocco corrimano	CAD		981,06	63,300%
OM.ST.D.3001.E	Manutenzione corrimano - sostituzioni / - Sostituzione Spazzola imbocco corrimano	CAD		242,96	32,300%
OM.ST.D.3001.F	Manutenzione corrimano - sostituzioni / - Sostituzione Guarnizione per piastra frontale imbocco corrimano	CAD		44,09	75,900%
OM.ST.D.3001.G	Manutenzione corrimano - sostituzioni / - Sostituzione Supporto per spazzola imbocco corrimano	CAD		98,54	75,200%
OM.ST.E	CONDUZIONE DELLE SCALE E TAPPETI MOBILI
OM.ST.E.2001	Pulizia gradini
OM.ST.E.2001.A	Pulizia gradini / - Pulizia totale dei gradini e relativa alzata mediante lavaggio con relativo macchinario lavascale (per scala mobile con dislivello verticale fino a 6,00 m)	COR		1822,39	100,000%
OM.ST.E.2001.B	Pulizia gradini / - Pulizia totale dei gradini e relativa alzata mediante lavaggio con relativo macchinario lavascale (per scala mobile con dislivello verticale oltre 6,00 m)	COR		2429,88	100,000%
OM.ST.E.2001.C	Pulizia gradini / - Pulizia totale dei segmenti mediante lavaggio con relativo macchinario lavascale (per marciapiede mobile con sviluppo fino a 15 m circa)	COR		1214,90	100,000%
OM.ST.E.2001.D	Pulizia gradini / - Pulizia totale dei segmenti mediante lavaggio con relativo macchinario lavascale (per marciapiede mobile con sviluppo oltre a 15 m circa)	COR		1336,43	100,000%
OM.ST.E.2002	Prestazione di 2 tecnici abilitati in base a quanto previsto nel DPR 1767/1951 per l’ esecuzione delle verifiche e controlli da effettuarsi su intervallo temporale annuale come evidenziate alle avvertenze, ovvero per le attività cicliche di cui alle avvertenze, per ogni scala/marciapiede mobile, a corpo.
OM.ST.E.2002.A	Prestazione di 2 tecnici abilitati in base a quanto previsto nel DPR 1767/1951 per l’ esecuzione delle verifiche e controlli da effettuarsi su intervallo temporale annuale come evidenziate alle avvertenze, ovvero per le attività cicliche di cui alle avvertenze, per ogni scala/marciapiede mobile, a corpo. / - Prestazione di 2 tecnici abilitati in base a quanto previsto nel DPR 1767/1951 per l’ esecuzione delle verifiche e controlli da effettuarsi su intervallo temporale annuale come evidenziate al le avvertenze, ovvero per le attività cicliche di cui alle avvertenze, per ogni scala/marciapiede mobile, a corpo. Tale voce di tariffa si considera comprensiva anche di:-servizio di call center h24, sia nei giorni feriali che festivi, con intervento in reperibilità in pronto intervento (30 min) e urgenti (entro le 2 ore); -aggiornamento del libretto d’impianto; -materiali di consumo come da punto 4.3 del DM 2/1/85 (per es. lubrificanti, pezzame, detergenti, viti, bullonerie, morsetti, fusibili, etc); -smaltimento di componenti e materiali usurati, il cui smaltimento risulti necessario a seguito dell’esecuzione delle verifiche e controlli; -spese generali e utili d’impresa; -delle verifiche di legge o previste dal regolamento di esercizio o dalla procedura DPR.P. SE.19.10 di RFI; -delle verifiche a richiesta dal responsabile di esercizio; -delle verifiche in assistenza agli organi competenti (enti notificati, ustif, etc)mentre sono escluse le forniture di componenti per le eventuali sostituzioni di parti usurate, identificate durante tali verifiche e controlli ciclici.	CAD		5116,52	100,000%
OM.ST.F	VARIE
OM.ST.F.3001	Manutenzione impianto di lubrificazione
OM.ST.F.3001.A	Manutenzione impianto di lubrificazione / - Sostituzione impianto completo per lubrificazione automatica	COR		1885,40	54,200%
OM.ST.F.3001.B	Manutenzione impianto di lubrificazione / - Sostituzione di gruppo motore/pompa per impianto di lubrificazione automatica	COR		1073,59	61,300%
OM.ST.F.3002	Sostituzione Pettine
OM.ST.F.3002.A	Sostituzione Pettine / - Sostituzione Pettine centrale	CAD		131,97	54,900%
OM.ST.F.3002.B	Sostituzione Pettine / - Sostituzione Pettine laterale	CAD		151,37	47,000%
OM.ST.F.3003	Manutenzione pedana
OM.ST.F.3003.A	Manutenzione pedana / - Ripristino piano pedana di estremità e verifica contatti sicurezza	COR		386,08	73,600%
OM.ST.F.3003.B	Manutenzione pedana / - Sostituzione pianale di botola o pedana	CAD		1629,73	39,000%
OM.ST.F.3004	Manutenzione balaustra
OM.ST.F.3004.A	Manutenzione balaustra / - Sostituzione Zoccolatura, parte terminale superiore desta	CAD		796,09	35,700%
OM.ST.F.3004.B	Manutenzione balaustra / - Sostituzione Zoccolatura, pannello variabile da tagliare in loco (1365 x 400 mm)	CAD		1317,40	45,000%
OM.ST.F.3004.C	Manutenzione balaustra / - Sostituzione Parte terminale curva (180°) balaustra	CAD		2029,46	60,000%
OM.ST.F.3004.D	Manutenzione balaustra / - Sostituzione Pannello interno balaustra rettilineo	CAD		845,58	67,200%
OM.ST.F.3004.E	Manutenzione balaustra / - Smontaggio/rimontaggio pannellatura completa	M		93,30	100,000%
OM.ST.F.3004.F	Manutenzione balaustra / - Sostituzione Cristallo temperato e sagomato per testata balaustra da mm 1369x690 spessore 10 mm per scala mobile	CAD		1334,38	61,600%
OM.ST.F.3004.G	Manutenzione balaustra / - Sostituzione Cristallo temperato e sagomato per testata balaustra da mm 1350x690 spessore 10 mm per tappeto mobile	CAD		1334,38	61,600%
OM.ST.F.3005	Fornitura targhette/segnaletica
OM.ST.F.3005.A	Fornitura targhette/segnaletica / - Fornitura in opera di n° 2 targhe in metallo sulle due testate, con incisi caratteri di altezza fino a 10 cm in stampatello maiuscolo per individuazione degli impianti. Cadauna coppia.	CAD		156,54	68,100%
OM.ST.F.3005.B	Fornitura targhette/segnaletica / - Fornitura in opera cartellonistica monitoria int./est. ad una testata per manutentori e clienti	CAD		54,98	46,100%
OM.ST.G	SERVIZI VARI
OM.ST.G.2001	Prestazione di Responsabile o Direttore dell’Esercizio (nel seguito RdE/DdE) per impianti di categoria D ai sensi del DPR 753/80, del DM 11 -02-2011 e del DD 101 del 9 marzo 2015, in particolare relativamente a impianti tipo scala/marciapiede mobile in servizio pubblico o assimilabili, ubicati nelle stazioni ferroviarie e nelle fermate. Il RdE/DdE presenzierà tutte le verifiche periodiche, verifiche straordinarie, la manutenzione e le revisioni speciali e decennali; si occuperà di redigere e di aggiornare il Regolamento di Esercizio dell’impianto che dovrà essere fornito timbrato e firmato in triplice copia a RFI. Dopo la prima predisposizione del Regolamento di Esercizio e ogni qual volta lo stesso verrà modificato, il RdE/DdE si occuperà della formazione degli addetti alla videosorveglianza nonché alla manovra d’emergenza ordinaria e straordinaria, in accordo al piano di soccorso per il recupero dei passeggeri. Al termine della formazione il RdE/DdE provvederà a rilasciare i relativi attestati. Ogni 6 mesi il RdE/DdE fornirà a RFI lo scadenzario di tutte le attività di verifica e manutenzione interessanti l’impianto per i 12 mesi successivi. All’atto di ogni verifica periodica, il RdE/DdE redigerà un verbale di visita nel quale verranno annotati i risultati e le eventuali prescrizioni che il Manutentore dovrà attuare al fine del mantenimento dell’impianto in servizio pubblico. il RdE/DdE dovrà comunicare l’esito delle visite periodiche con nota formale al Responsabile Ustif-RFI, Gestore e all’Ente locale delegato. In caso di incidente presso l’impianto c on danni alle sole cose o anche alle persone, il RdE/DdE sarà tenuto a svolgere l’inchiesta, interessando nei casi dovuti l’Ustif RFI come da art. 93 DPR 753/80. Il RdE/DdE, ogni qual volta riceverà nuovo incarico dovrà fornire all’Ustif RFI su carta intestata l’autocertificazione del proprio carico UCI, accumulato con impegno presso RFI nonché altri Gestori. Tutti gli obblighi ed oneri derivanti dall’osservanza di leggi, disposizioni, capitolati, regolamenti e procedure anche non richiamate da questa VdT, sono compresi e compensati nei corrispettivi della presente.
OM.ST.G.2001.A	Prestazione di Responsabile o Direttore dell’Esercizio (nel seguito RdE/DdE) per impianti di categoria D ai sensi del DPR 753/80, del DM 11 -02-2011 e del DD 101 del 9 marzo 2015, in particolare relativamente a impianti tipo scala/marciapiede mobile in servizio pubblico o assimilabili, ubicati nelle stazioni ferroviarie e nelle fermate. Il RdE/DdE presenzierà tutte le verifiche periodiche, verifiche straordinarie, la manutenzione e le revisioni speciali e decennali; si occuperà di redigere e di aggiornare il Regolamento di Esercizio dell’impianto che dovrà essere fornito timbrato e firmato in triplice copia a RFI. Dopo la prima predisposizione del Regolamento di Esercizio e ogni qual volta lo stesso verrà modificato, il RdE/DdE si occuperà della formazione degli addetti alla videosorveglianza nonché alla manovra d’emergenza ordinaria e straordinaria, in accordo al piano di soccorso per il recupero dei passeggeri. Al termine della formazione il RdE/DdE provvederà a rilasciare i relativi attestati. Ogni 6 mesi il RdE/DdE fornirà a RFI lo scadenzario di tutte le attività di verifica e manutenzione interessanti l’impianto per i 12 mesi successivi. All’atto di ogni verifica periodica, il RdE/DdE redigerà un verbale di visita nel quale verranno annotati i risultati e le eventuali prescrizioni che il Manutentore dovrà attuare al fine del mantenimento dell’impianto in servizio pubblico. il RdE/DdE dovrà comunicare l’esito delle visite periodiche con nota formale al Responsabile Ustif-RFI, Gestore e all’Ente locale delegato. In caso di incidente presso l’impianto c on danni alle sole cose o anche alle persone, il RdE/DdE sarà tenuto a svolgere l’inchiesta, interessando nei casi dovuti l’Ustif RFI come da art. 93 DPR 753/80. Il RdE/DdE, ogni qual volta riceverà nuovo incarico dovrà fornire all’Ustif RFI su carta intestata l’autocertificazione del proprio carico UCI, accumulato con impegno presso RFI nonché altri Gestori. Tutti gli obblighi ed oneri derivanti dall’osservanza di leggi, disposizioni, capitolati, regolamenti e procedure anche non richiamate da questa VdT, sono compresi e compensati nei corrispettivi della presente. / - Prestazione mensile di RdE per ogni scala/tappeto mobile in servizio pubblico comprese spese generali e utili.	CAD		311,66	100,000%
OM.ST.H	CONTROLLI NON DISTRUTTIVI
OM.ST.H.2001	Fornitura del piano dei controlli non distruttivi e procedure relative ai singoli metodi di controllo da adottare redatti da tecnico esperto di 3°livello CIC P.N.D. per le Revisioni Speciali e Generali di cui al DM 2/1/85 per scale/tappeti mobili e impianti assimilabili, compresa la redazione di apposita relazione a conclusione delle attività. Nell’attività è compreso e compensato ogni onere, spesa, e quant’altro non espressamente indicato, comunque necessario al regolare completamento della prestazione. Si ritengono incluse nel prezzo le spese sostenute per lo spostamento dei tecnici e delle attrezzature nell’ambito della regione ove ha sede l’Impresa di servizi.
OM.ST.H.2001.A	Fornitura del piano dei controlli non distruttivi e procedure relative ai singoli metodi di controllo da adottare redatti da tecnico esperto di 3°livello CIC P.N.D. per le Revisioni Speciali e Generali di cui al DM 2/1/85 per scale/tappeti mobili e impianti assimilabili, compresa la redazione di apposita relazione a conclusione delle attività. Nell’attività è compreso e compensato ogni onere, spesa, e quant’altro non espressamente indicato, comunque necessario al regolare completamento della prestazione. Si ritengono incluse nel prezzo le spese sostenute per lo spostamento dei tecnici e delle attrezzature nell’ambito della regione ove ha sede l’Impresa di servizi. / - Fornitura del piano dei controlli non distruttivi e procedure relative ai singoli metodi di controllo da adottare redatti da tecnico esperto di 3°livello CIC P.N.D. per le Revisioni Speciali e Generali di cui al DM 2/1/85 per scale mobili e tappeti mobili.	CAD		592,49	100,000%
OM.ST.H.2002	Effettuazione di controlli non distruttivi (secondo il piano dei CND) di cui al DM 2/1/85 eseguiti da tecnico esperto di 2°li vello CIC P.N.D. per le Revisioni Speciali per scale/marciapiedi mobili o impianti assimilabili, c on assistenza di tecnici ascensoristi patentati compresa la redazione di apposita relazione a conclusione delle attività. Nell’attività è compreso e compensato ogni onere, spesa, e quant’altro non espressamente indicato, comunque necessario al regolare completamento della prestazione. Si ritengono incluse nel prezzo le spese sostenute per lo spostamento dei tecnici e delle attrezzature nell’ambito della regione ove ha sede l’Impresa di servizi.
OM.ST.H.2002.A	Effettuazione di controlli non distruttivi (secondo il piano dei CND) di cui al DM 2/1/85 eseguiti da tecnico esperto di 2°li vello CIC P.N.D. per le Revisioni Speciali per scale/marciapiedi mobili o impianti assimilabili, c on assistenza di tecnici ascensoristi patentati compresa la redazione di apposita relazione a conclusione delle attività. Nell’attività è compreso e compensato ogni onere, spesa, e quant’altro non espressamente indicato, comunque necessario al regolare completamento della prestazione. Si ritengono incluse nel prezzo le spese sostenute per lo spostamento dei tecnici e delle attrezzature nell’ambito della regione ove ha sede l’Impresa di servizi. / - Per esecuzione CND per le Revisioni Speciali su un impianto scale/marciapiedi mobili, per incarico su un impianto, al giorno.	CAD		872,54	100,000%
OM.ST.H.2002.B	Effettuazione di controlli non distruttivi (secondo il piano dei CND) di cui al DM 2/1/85 eseguiti da tecnico esperto di 2°li vello CIC P.N.D. per le Revisioni Speciali per scale/marciapiedi mobili o impianti assimilabili, c on assistenza di tecnici ascensoristi patentati compresa la redazione di apposita relazione a conclusione delle attività. Nell’attività è compreso e compensato ogni onere, spesa, e quant’altro non espressamente indicato, comunque necessario al regolare completamento della prestazione. Si ritengono incluse nel prezzo le spese sostenute per lo spostamento dei tecnici e delle attrezzature nell’ambito della regione ove ha sede l’Impresa di servizi. / - Per esecuzione CND per le Revisioni Speciali su un impianto scale/marciapiedi mobili, per incarico su due impianti, al giorno .	CAD		744,02	100,000%
OM.ST.H.2002.C	Effettuazione di controlli non distruttivi (secondo il piano dei CND) di cui al DM 2/1/85 eseguiti da tecnico esperto di 2°li vello CIC P.N.D. per le Revisioni Speciali per scale/marciapiedi mobili o impianti assimilabili, c on assistenza di tecnici ascensoristi patentati compresa la redazione di apposita relazione a conclusione delle attività. Nell’attività è compreso e compensato ogni onere, spesa, e quant’altro non espressamente indicato, comunque necessario al regolare completamento della prestazione. Si ritengono incluse nel prezzo le spese sostenute per lo spostamento dei tecnici e delle attrezzature nell’ambito della regione ove ha sede l’Impresa di servizi. / - Per esecuzione CND per le Revisioni Speciali su un impianto scale/marciapiedi mobili, per incarico su tre impianti, al giorno .	CAD		595,22	100,000%
OM.ST.H.2002.D	Effettuazione di controlli non distruttivi (secondo il piano dei CND) di cui al DM 2/1/85 eseguiti da tecnico esperto di 2°li vello CIC P.N.D. per le Revisioni Speciali per scale/marciapiedi mobili o impianti assimilabili, c on assistenza di tecnici ascensoristi patentati compresa la redazione di apposita relazione a conclusione delle attività. Nell’attività è compreso e compensato ogni onere, spesa, e quant’altro non espressamente indicato, comunque necessario al regolare completamento della prestazione. Si ritengono incluse nel prezzo le spese sostenute per lo spostamento dei tecnici e delle attrezzature nell’ambito della regione ove ha sede l’Impresa di servizi. / - Per esecuzione CND per le Revisioni Speciali su un impianto scale/marciapiedi mobili, per incarico su quattro impianti, al giorno.	CAD		487,00	100,000%
OM.ST.H.2002.E	Effettuazione di controlli non distruttivi (secondo il piano dei CND) di cui al DM 2/1/85 eseguiti da tecnico esperto di 2°li vello CIC P.N.D. per le Revisioni Speciali per scale/marciapiedi mobili o impianti assimilabili, c on assistenza di tecnici ascensoristi patentati compresa la redazione di apposita relazione a conclusione delle attività. Nell’attività è compreso e compensato ogni onere, spesa, e quant’altro non espressamente indicato, comunque necessario al regolare completamento della prestazione. Si ritengono incluse nel prezzo le spese sostenute per lo spostamento dei tecnici e delle attrezzature nell’ambito della regione ove ha sede l’Impresa di servizi. / - Per esecuzione CND per le Revisioni Speciali su un impianto scale/marciapiedi mobili, per incarico su cinque o più impianti, al giorno.	CAD		432,89	100,000%
OM.ST.H.2003	Effettuazione di controlli non distruttivi (secondo il piano dei CND) di cui al DM 2/1/85 eseguiti da tecnico esperto di 2°li vello CIC P.N.D. per le Revisioni Generali per scale/marciapiedi mobili o impianti assimilabili, con assistenza di tecnici ascensoristi patentati compresa la redazione di apposita relazione a conclusione delle attività. Nell’attività è compreso e compensato ogni onere, spesa, e quant’altro non espressamente indicato, comunque necessario al regolare completamento della prestazione. Si ritengono incluse nel prezzo le spese sostenute per lo spostamento dei tecnici e delle attrezzature nell’ambito della regione ove ha sede l’Impresa di servizi.
OM.ST.H.2003.A	Effettuazione di controlli non distruttivi (secondo il piano dei CND) di cui al DM 2/1/85 eseguiti da tecnico esperto di 2°li vello CIC P.N.D. per le Revisioni Generali per scale/marciapiedi mobili o impianti assimilabili, con assistenza di tecnici ascensoristi patentati compresa la redazione di apposita relazione a conclusione delle attività. Nell’attività è compreso e compensato ogni onere, spesa, e quant’altro non espressamente indicato, comunque necessario al regolare completamento della prestazione. Si ritengono incluse nel prezzo le spese sostenute per lo spostamento dei tecnici e delle attrezzature nell’ambito della regione ove ha sede l’Impresa di servizi. / - Per esecuzione CND per le Revisioni Generali su un impianto scala/marciapiede mobile, per incarico su un impianto, al giorno	CAD		926,65	100,000%
OM.ST.H.2003.B	Effettuazione di controlli non distruttivi (secondo il piano dei CND) di cui al DM 2/1/85 eseguiti da tecnico esperto di 2°li vello CIC P.N.D. per le Revisioni Generali per scale/marciapiedi mobili o impianti assimilabili, con assistenza di tecnici ascensoristi patentati compresa la redazione di apposita relazione a conclusione delle attività. Nell’attività è compreso e compensato ogni onere, spesa, e quant’altro non espressamente indicato, comunque necessario al regolare completamento della prestazione. Si ritengono incluse nel prezzo le spese sostenute per lo spostamento dei tecnici e delle attrezzature nell’ambito della regione ove ha sede l’Impresa di servizi. / - Per esecuzione CND per le Revisioni Generali su un impianto scala/marciapiede mobile, per incarico su due impianti, al giorno	CAD		872,54	100,000%
OM.ST.H.2003.C	Effettuazione di controlli non distruttivi (secondo il piano dei CND) di cui al DM 2/1/85 eseguiti da tecnico esperto di 2°li vello CIC P.N.D. per le Revisioni Generali per scale/marciapiedi mobili o impianti assimilabili, con assistenza di tecnici ascensoristi patentati compresa la redazione di apposita relazione a conclusione delle attività. Nell’attività è compreso e compensato ogni onere, spesa, e quant’altro non espressamente indicato, comunque necessario al regolare completamento della prestazione. Si ritengono incluse nel prezzo le spese sostenute per lo spostamento dei tecnici e delle attrezzature nell’ambito della regione ove ha sede l’Impresa di servizi. / - Per esecuzione CND per le Revisioni Generali su un impianto scala/marciapiede mobile, per incarico su tre impianti, al giorno	CAD		750,79	100,000%
OM.ST.H.2003.D	Effettuazione di controlli non distruttivi (secondo il piano dei CND) di cui al DM 2/1/85 eseguiti da tecnico esperto di 2°li vello CIC P.N.D. per le Revisioni Generali per scale/marciapiedi mobili o impianti assimilabili, con assistenza di tecnici ascensoristi patentati compresa la redazione di apposita relazione a conclusione delle attività. Nell’attività è compreso e compensato ogni onere, spesa, e quant’altro non espressamente indicato, comunque necessario al regolare completamento della prestazione. Si ritengono incluse nel prezzo le spese sostenute per lo spostamento dei tecnici e delle attrezzature nell’ambito della regione ove ha sede l’Impresa di servizi. / - Per esecuzione CND per le Revisioni Generali su un impianto scala/marciapiede mobile, per incarico su quattro impianti, al giorno	CAD		595,22	100,000%
OM.ST.H.2003.E	Effettuazione di controlli non distruttivi (secondo il piano dei CND) di cui al DM 2/1/85 eseguiti da tecnico esperto di 2°li vello CIC P.N.D. per le Revisioni Generali per scale/marciapiedi mobili o impianti assimilabili, con assistenza di tecnici ascensoristi patentati compresa la redazione di apposita relazione a conclusione delle attività. Nell’attività è compreso e compensato ogni onere, spesa, e quant’altro non espressamente indicato, comunque necessario al regolare completamento della prestazione. Si ritengono incluse nel prezzo le spese sostenute per lo spostamento dei tecnici e delle attrezzature nell’ambito della regione ove ha sede l’Impresa di servizi. / - Per esecuzione CND per le Revisioni Generali su un impianto scala/marciapiede mobile, per incarico su cinque o più impianti, al giorno	CAD		541,11	100,000%
OM.TU	TUBI
OM.TU.A	TUBI IN CEMENTO - FORMAZIONE DI CONDOTTE
OM.TU.A.3 10	Piombo del n. OM.ME.C.115.A in opera lavorato per braghe, bocchettoni e simili, compresi i tagli, le sagomature e saldature necessarie, nonché quant'altro occorre per la posa in opera.
OM.TU.A.3 10.A	Piombo del n. OM.ME.C.115.A in opera lavorato per braghe, bocchettoni e simili, compresi i tagli, le sagomature e saldature necessarie, nonché quant'altro occorre per la posa in opera. / - Piombo del n. OM.ME.C.115.A in opera lavorato per braghe, bocchettoni e simili.	KG		4,94	24,500%
OM.TU.A.3001	Canali di scolo con mezzi tubi di conglomerato cementizio.
OM.TU.A.3001.A	Canali di scolo con mezzi tubi di conglomerato cementizio. / - diametro interno 30 cm.	M		11,44	16,200%
OM.TU.A.3001.B	Canali di scolo con mezzi tubi di conglomerato cementizio. / - diametro interno 40 cm.	M		13,31	13,900%
OM.TU.A.3001.C	Canali di scolo con mezzi tubi di conglomerato cementizio. / - diametro interno 50 cm.	M		16,32	11,300%
OM.TU.A.3001.D	Canali di scolo con mezzi tubi di conglomerato cementizio. / - diametro interno 60 cm.	M		20,57	9,000%
OM.TU.A.3100	Canali di scolo in lamiera di acciaio ondulato e sezione semicircolare di luce stabilita dalla Dirigenza.
OM.TU.A.3100.A	Canali di scolo in lamiera di acciaio ondulato e sezione semicircolare di luce stabilita dalla Dirigenza. / - Canali di scolo in lamiera di acciaio ondulato e sezione semicircolare.	KG		2,87	8,400%
OM.TU.A.5 01	Rimozione d'opera di tubi pluviali, docce, gronde, canne fumarie, esalatori, scarichi e simili di qualsiasi sviluppo e materiale:
OM.TU.A.5 01.A	Rimozione d'opera di tubi pluviali, docce, gronde, canne fumarie, esalatori, scarichi e simili di qualsiasi sviluppo e materiale: / - esclusa la rimozione delle ferramenta di sostegno ed ancoraggio.	M		1,05	77,100%
OM.TU.A.5 01.B	Rimozione d'opera di tubi pluviali, docce, gronde, canne fumarie, esalatori, scarichi e simili di qualsiasi sviluppo e materiale: / - compresa la rimozione d'opera anche delle ferramenta di sostegno ed ancoraggio nonché il risarcimento delle murature, dell'intonaco e la sistemazione della parte rimossa del manto di copertura.	M		2,17	73,300%
OM.TU.A.5 02	Rimozione d'opera di tubazioni in ferro, piombo o altro materiale di qualsiasi diametro e tipo e relativi pezzi speciali compreso il risarcimento delle murature e degli intonaci:
OM.TU.A.5 02.A	Rimozione d'opera di tubazioni in ferro, piombo o altro materiale di qualsiasi diametro e tipo e relativi pezzi speciali compreso il risarcimento delle murature e degli intonaci: / - incorporate nelle murature.	M		2,96	72,000%
OM.TU.A.5 02.B	Rimozione d'opera di tubazioni in ferro, piombo o altro materiale di qualsiasi diametro e tipo e relativi pezzi speciali compreso il risarcimento delle murature e degli intonaci: / - ancorate alle murature compresa la rimozione degli ancoraggi.	M		2,16	73,600%
OM.TU.A.5 05	Disostruzione e pulitura di condotte di qualsiasi genere per scarico di fognature, esclusi dal prezzo lo scavo, il successivo rinterro, nonché la fornitura delle eventuali nuove tubazioni che verranno pagate a parte.
OM.TU.A.5 05.A	Disostruzione e pulitura di condotte di qualsiasi genere per scarico di fognature, esclusi dal prezzo lo scavo, il successivo rinterro, nonché la fornitura delle eventuali nuove tubazioni che verranno pagate a parte. / - Disostruzione e pulitura di condotte di qualsiasi genere per scarico di fognature.	M		1,61	64,600%
OM.TU.A.5 06	Disostruzione di tubazioni di scarico di apparecchi igienico-sanitari (lavabi, lavandini, vasi igienici, bidet, ecc.), mediante apertura e ricollocamento in opera del tubo di sifone ove esiste, o mediante l'impiego della pompa a pressione o di qualsiasi altro mezzo atto a rimettere in efficienza la tubazione di scarico:
OM.TU.A.5 06.A	Disostruzione di tubazioni di scarico di apparecchi igienico-sanitari (lavabi, lavandini, vasi igienici, bidet, ecc.), mediante apertura e ricollocamento in opera del tubo di sifone ove esiste, o mediante l'impiego della pompa a pressione o di qualsiasi altro mezzo atto a rimettere in efficienza la tubazione di scarico: / - apparecchi sanitari con sifoni ispezionabili.	CAD		4,81	99,000%
OM.TU.A.5 06.B	Disostruzione di tubazioni di scarico di apparecchi igienico-sanitari (lavabi, lavandini, vasi igienici, bidet, ecc.), mediante apertura e ricollocamento in opera del tubo di sifone ove esiste, o mediante l'impiego della pompa a pressione o di qualsiasi altro mezzo atto a rimettere in efficienza la tubazione di scarico: / - apparecchi sanitari senza sifoni ispezionabili.	CAD		11,04	65,400%
OM.TU.A.5 10	Spurgo e livellamento di gronde di qualsiasi dimensione, compresa la sostituzione di eventuali cicogne che verranno pagate a parte in fornitura:
OM.TU.A.5 10.A	Spurgo e livellamento di gronde di qualsiasi dimensione, compresa la sostituzione di eventuali cicogne che verranno pagate a parte in fornitura: / - gronde in P.V.C. o simili.	M		1,87	65,800%
OM.TU.A.5 10.B	Spurgo e livellamento di gronde di qualsiasi dimensione, compresa la sostituzione di eventuali cicogne che verranno pagate a parte in fornitura: / - gronde in acciaio, rame o simili.	M		4,61	65,700%
OM.TU.B	TUBI E PEZZI SPECIALI IN ACCIAIO - OPERE DA LATTONIERE
OM.TU.B.1001	Tubo in acciaio zincato SS con estremità filettate, conforme alla norma UNI EN 10225, serie media .
OM.TU.B.1001.A	Tubo in acciaio zincato SS con estremità filettate, conforme alla norma UNI EN 10225, serie media . / - diametro 1/2 .	M		4,10	0,000%
OM.TU.B.1001.B	Tubo in acciaio zincato SS con estremità filettate, conforme alla norma UNI EN 10225, serie media . / - diametro 3/4 .	M		4,93	0,000%
OM.TU.B.1001.C	Tubo in acciaio zincato SS con estremità filettate, conforme alla norma UNI EN 10225, serie media . / - diametro 1 .	M		6,94	0,000%
OM.TU.B.1001.D	Tubo in acciaio zincato SS con estremità filettate, conforme alla norma UNI EN 10225, serie media . / - diametro 1 1/4.	M		8,55	0,000%
OM.TU.B.1001.E	Tubo in acciaio zincato SS con estremità filettate, conforme alla norma UNI EN 10225, serie media . / - diametro 1 1/2.	M		9,80	0,000%
OM.TU.B.1001.F	Tubo in acciaio zincato SS con estremità filettate, conforme alla norma UNI EN 10225, serie media . / - diametro 2 .	M		13,83	0,000%
OM.TU.B.1001.G	Tubo in acciaio zincato SS con estremità filettate, conforme alla norma UNI EN 10225, serie media . / - diametro 2 1/2.	M		17,53	0,000%
OM.TU.B.1001.H	Tubo in acciaio zincato SS con estremità filettate, conforme alla norma UNI EN 10225, serie media . / - diametro 3 .	M		22,87	0,000%
OM.TU.B.1001.I	Tubo in acciaio zincato SS con estremità filettate, conforme alla norma UNI EN 10225, serie media . / - diametro 4 .	M		34,69	0,000%
OM.TU.B.1002	Tubi terminali per pluviali per diametri fino a 100 mm e lunghezza 1,50 mt.
OM.TU.B.1002.A	Tubi terminali per pluviali per diametri fino a 100 mm e lunghezza 1,50 mt. / - terminali dritti in acciaio inox per pluviali.	CAD		83,58	0,000%
OM.TU.B.1002.B	Tubi terminali per pluviali per diametri fino a 100 mm e lunghezza 1,50 mt. / - terminali con gomito in acciaio inox per pluviali.	CAD		95,19	0,000%
OM.TU.B.1002.C	Tubi terminali per pluviali per diametri fino a 100 mm e lunghezza 1,50 mt. / - terminali dritti in acciaio preverniciato per pluviali.	CAD		21,69	0,000%
OM.TU.B.1002.D	Tubi terminali per pluviali per diametri fino a 100 mm e lunghezza 1,50 mt. / - terminali con gomito in acciaio preverniciato per pluviali.	CAD		30,92	0,000%
OM.TU.B.1002.E	Tubi terminali per pluviali per diametri fino a 100 mm e lunghezza 1,50 mt. / - terminali dritti in ghisa per pluviali.	CAD		39,38	0,000%
OM.TU.B.1002.F	Tubi terminali per pluviali per diametri fino a 100 mm e lunghezza 1,50 mt. / - terminali in ghisa con gomito per pluviali.	CAD		40,73	0,000%
OM.TU.B.1002.G	Tubi terminali per pluviali per diametri fino a 100 mm e lunghezza 1,50 mt. / - terminali in PVC rigido antiurto per pluviali.	CAD		22,39	0,000%
OM.TU.B.3 40	Lamiera di rame in opera lavorata per braghe, raccordi, boccacci e simili.
OM.TU.B.3 40.A	Lamiera di rame in opera lavorata per braghe, raccordi, boccacci e simili. / - Lamiera di rame in opera lavorata.	KG		20,72	60,000%
OM.TU.B.3 45	Saldatura di gronde in metallo, eseguita con stagno o materiali idonei, previa preparazione del fondo.
OM.TU.B.3 45.A	Saldatura di gronde in metallo, eseguita con stagno o materiali idonei, previa preparazione del fondo. / - Saldatura di gronde in metallo.	CM		0,62	0,000%
OM.TU.B.3001	Canali di gronda, scossaline, converse fornite e montate in opera compresi oneri per sovrapposizioni, chiodature, saldature, con esclusione delle staffe di supporto (cicogne) per i canali di gronda e di pezzi speciali per il raccordo.
OM.TU.B.3001.A	Canali di gronda, scossaline, converse fornite e montate in opera compresi oneri per sovrapposizioni, chiodature, saldature, con esclusione delle staffe di supporto (cicogne) per i canali di gronda e di pezzi speciali per il raccordo. / - rame spessore 6/10.	KG		18,10	24,000%
OM.TU.B.3001.B	Canali di gronda, scossaline, converse fornite e montate in opera compresi oneri per sovrapposizioni, chiodature, saldature, con esclusione delle staffe di supporto (cicogne) per i canali di gronda e di pezzi speciali per il raccordo. / - rame spessore 8/10.	KG		17,74	24,500%
OM.TU.B.3001.C	Canali di gronda, scossaline, converse fornite e montate in opera compresi oneri per sovrapposizioni, chiodature, saldature, con esclusione delle staffe di supporto (cicogne) per i canali di gronda e di pezzi speciali per il raccordo. / - in acciaio inox spessore 6/10.	KG		15,97	46,300%
OM.TU.B.3001.D	Canali di gronda, scossaline, converse fornite e montate in opera compresi oneri per sovrapposizioni, chiodature, saldature, con esclusione delle staffe di supporto (cicogne) per i canali di gronda e di pezzi speciali per il raccordo. / - in acciaio inox spessore 8/10.	KG		15,30	48,300%
OM.TU.B.3001.E	Canali di gronda, scossaline, converse fornite e montate in opera compresi oneri per sovrapposizioni, chiodature, saldature, con esclusione delle staffe di supporto (cicogne) per i canali di gronda e di pezzi speciali per il raccordo. / - in acciaio zincato spessore 6/10.	KG		9,05	61,700%
OM.TU.B.3001.F	Canali di gronda, scossaline, converse fornite e montate in opera compresi oneri per sovrapposizioni, chiodature, saldature, con esclusione delle staffe di supporto (cicogne) per i canali di gronda e di pezzi speciali per il raccordo. / - in acciaio zincato spessore 8/10.	KG		8,96	62,300%
OM.TU.B.3001.G	Canali di gronda, scossaline, converse fornite e montate in opera compresi oneri per sovrapposizioni, chiodature, saldature, con esclusione delle staffe di supporto (cicogne) per i canali di gronda e di pezzi speciali per il raccordo. / - in acciaio zincato preverniciato spessore 6/10.	KG		10,17	60,600%
OM.TU.B.3001.H	Canali di gronda, scossaline, converse fornite e montate in opera compresi oneri per sovrapposizioni, chiodature, saldature, con esclusione delle staffe di supporto (cicogne) per i canali di gronda e di pezzi speciali per il raccordo. / - in acciaio zincato preverniciato spessore 8/10.	KG		10,06	61,200%
OM.TU.B.3001.I	Canali di gronda, scossaline, converse fornite e montate in opera compresi oneri per sovrapposizioni, chiodature, saldature, con esclusione delle staffe di supporto (cicogne) per i canali di gronda e di pezzi speciali per il raccordo. / - in alluminio spessore 8/10.	KG		20,42	54,700%
OM.TU.B.3001.J	Canali di gronda, scossaline, converse fornite e montate in opera compresi oneri per sovrapposizioni, chiodature, saldature, con esclusione delle staffe di supporto (cicogne) per i canali di gronda e di pezzi speciali per il raccordo. / - in alluminio spessore 10/10.	KG		20,11	55,500%
OM.TU.B.3002	Tubi pluviali forniti e montati in opera ed ogni altro onere e magistero per dare l'opera finita a regola d'arte con la esclusione dei pezzi speciali e dei collari di sostegno.
OM.TU.B.3002.A	Tubi pluviali forniti e montati in opera ed ogni altro onere e magistero per dare l'opera finita a regola d'arte con la esclusione dei pezzi speciali e dei collari di sostegno. / - in acciaio inox spessore 6/10.	KG		12,84	30,600%
OM.TU.B.3002.B	Tubi pluviali forniti e montati in opera ed ogni altro onere e magistero per dare l'opera finita a regola d'arte con la esclusione dei pezzi speciali e dei collari di sostegno. / - in acciaio zincato spessore 6/10.	KG		8,13	48,300%
OM.TU.B.3002.C	Tubi pluviali forniti e montati in opera ed ogni altro onere e magistero per dare l'opera finita a regola d'arte con la esclusione dei pezzi speciali e dei collari di sostegno. / - in acciaio zincato preverniciato spessore 6/10.	KG		8,31	47,300%
OM.TU.B.3002.D	Tubi pluviali forniti e montati in opera ed ogni altro onere e magistero per dare l'opera finita a regola d'arte con la esclusione dei pezzi speciali e dei collari di sostegno. / - in acciaio zincato preverniciato spessore 8/10.	KG		8,13	48,300%
OM.TU.B.3002.E	Tubi pluviali forniti e montati in opera ed ogni altro onere e magistero per dare l'opera finita a regola d'arte con la esclusione dei pezzi speciali e dei collari di sostegno. / - in alluminio (naturale o preverniciato) spessore 8/10	KG		11,10	35,400%
OM.TU.B.3002.F	Tubi pluviali forniti e montati in opera ed ogni altro onere e magistero per dare l'opera finita a regola d'arte con la esclusione dei pezzi speciali e dei collari di sostegno. / - in rame (naturale) spessore 6/10.	KG		14,24	27,600%
OM.TU.B.3002.G	Tubi pluviali forniti e montati in opera ed ogni altro onere e magistero per dare l'opera finita a regola d'arte con la esclusione dei pezzi speciali e dei collari di sostegno. / - in acciaio zincato preverniciato spessore 8/10.	KG		13,61	28,900%
OM.TU.B.3003	Fornitura e montaggio in opera di bocchettoni per scarico acque piovane su terrazzi, balconi e gronde ed ogni altro onere e magistero per dare l'opera finita a regola d'arte del tipo:
OM.TU.B.3003.A	Fornitura e montaggio in opera di bocchettoni per scarico acque piovane su terrazzi, balconi e gronde ed ogni altro onere e magistero per dare l'opera finita a regola d'arte del tipo: / - in rame spessore 8/10.	KG		22,64	14,100%
OM.TU.B.3003.B	Fornitura e montaggio in opera di bocchettoni per scarico acque piovane su terrazzi, balconi e gronde ed ogni altro onere e magistero per dare l'opera finita a regola d'arte del tipo: / - in piombo spessore da 15 a 20/10 di mm.	KG		10,52	30,200%
OM.TU.B.3004	Staffe di supporto (cicogne) fornite e montate in opera compreso il fissaggio ed ogni altro onere e magistero per dare l'opera finita a regola d'arte.
OM.TU.B.3004.A	Staffe di supporto (cicogne) fornite e montate in opera compreso il fissaggio ed ogni altro onere e magistero per dare l'opera finita a regola d'arte. / - in rame spessore 20/10.	CAD		16,04	23,900%
OM.TU.B.3004.B	Staffe di supporto (cicogne) fornite e montate in opera compreso il fissaggio ed ogni altro onere e magistero per dare l'opera finita a regola d'arte. / - in acciaio inox spessore 20/10.	CAD		11,95	32,100%
OM.TU.B.3004.C	Staffe di supporto (cicogne) fornite e montate in opera compreso il fissaggio ed ogni altro onere e magistero per dare l'opera finita a regola d'arte. / - in acciaio zincato spessore 20/10.	CAD		6,59	58,100%
OM.TU.B.3004.D	Staffe di supporto (cicogne) fornite e montate in opera compreso il fissaggio ed ogni altro onere e magistero per dare l'opera finita a regola d'arte. / - in acciaio preverniciato spessore 20/10.	CAD		7,20	53,200%
OM.TU.B.3005	Parafoglie in polipropilene in opera sugli imbocchi dei tubi di scarico dei pluviali.
OM.TU.B.3005.A	Parafoglie in polipropilene in opera sugli imbocchi dei tubi di scarico dei pluviali. / - Parafoglie in polipropilene in opera sugli imbocchi dei tubi di scarico dei pluviali.	CAD		1,76	31,800%
OM.TU.B.3006	Terminali per pluviali e colonne di scarico per diametri fino a 100 mm e lunghezza 1,50 mt forniti e montati in opera.
OM.TU.B.3006.A	Terminali per pluviali e colonne di scarico per diametri fino a 100 mm e lunghezza 1,50 mt forniti e montati in opera. / - Terminali diritti in acciaio inox 8/10.	CAD		90,23	7,400%
OM.TU.B.3006.B	Terminali per pluviali e colonne di scarico per diametri fino a 100 mm e lunghezza 1,50 mt forniti e montati in opera. / - Terminali con gomito in acciaio inox spessore 8/10.	CAD		101,84	6,500%
OM.TU.B.3006.C	Terminali per pluviali e colonne di scarico per diametri fino a 100 mm e lunghezza 1,50 mt forniti e montati in opera. / - Terminali diritti in acciaio preverniciato 8/10.	CAD		28,35	23,500%
OM.TU.B.3006.D	Terminali per pluviali e colonne di scarico per diametri fino a 100 mm e lunghezza 1,50 mt forniti e montati in opera. / - Terminali con gomito in acciaio preverniciato spessore 8/10.	CAD		37,57	17,700%
OM.TU.B.3006.E	Terminali per pluviali e colonne di scarico per diametri fino a 100 mm e lunghezza 1,50 mt forniti e montati in opera. / - Terminali diritti in ghisa.	CAD		46,03	14,500%
OM.TU.B.3006.F	Terminali per pluviali e colonne di scarico per diametri fino a 100 mm e lunghezza 1,50 mt forniti e montati in opera. / - Terminali con gomito in ghisa.	CAD		47,39	14,000%
OM.TU.B.3006.G	Terminali per pluviali e colonne di scarico per diametri fino a 100 mm e lunghezza 1,50 mt forniti e montati in opera. / - Terminali in PVC rigido antiurto.	CAD		28,39	21,100%
OM.TU.B.3007	Canale di gronda in PVC a parete doppia fornito e montato in opera compresi oneri per sovrapposizioni, chiodature, saldature, con esclusione delle staffe di supporto ( per i canali di gronda e di pezzi speciali per il raccordo).
OM.TU.B.3007.A	Canale di gronda in PVC a parete doppia fornito e montato in opera compresi oneri per sovrapposizioni, chiodature, saldature, con esclusione delle staffe di supporto ( per i canali di gronda e di pezzi speciali per il raccordo). / - tipo Torino - sviluppo interno cm 39,6.	M		22,85	46,400%
OM.TU.B.3007.B	Canale di gronda in PVC a parete doppia fornito e montato in opera compresi oneri per sovrapposizioni, chiodature, saldature, con esclusione delle staffe di supporto ( per i canali di gronda e di pezzi speciali per il raccordo). / - tipo Milano - sviluppo interno cm 33.	M		19,69	53,800%
OM.TU.B.3007.C	Canale di gronda in PVC a parete doppia fornito e montato in opera compresi oneri per sovrapposizioni, chiodature, saldature, con esclusione delle staffe di supporto ( per i canali di gronda e di pezzi speciali per il raccordo). / - tipo Firenze - sviluppo interno cm 29,5.	M		19,79	53,500%
OM.TU.B.3008	Staffe di supporto fornite e montate in opera compreso il fissaggio ed ogni altro onere e magistero per dare l'opera finita a regola d'arte.
OM.TU.B.3008.A	Staffe di supporto fornite e montate in opera compreso il fissaggio ed ogni altro onere e magistero per dare l'opera finita a regola d'arte. / - staffa doppia.	CAD		6,96	37,400%
OM.TU.B.3008.B	Staffe di supporto fornite e montate in opera compreso il fissaggio ed ogni altro onere e magistero per dare l'opera finita a regola d'arte. / - staffa doppia in PVC.	CAD		7,55	34,400%
OM.TU.B.3009	Tubi pluviali in PVC forniti e montati in opera con giunti a bicchiere , escluso i pezzi speciali:
OM.TU.B.3009.A	Tubi pluviali in PVC forniti e montati in opera con giunti a bicchiere , escluso i pezzi speciali: / - pluviale tondo in PVC tondo DN 80.	M		11,41	71,300%
OM.TU.B.3009.B	Tubi pluviali in PVC forniti e montati in opera con giunti a bicchiere , escluso i pezzi speciali: / - pluviale tondo in PVC tondo DN 100.	M		12,10	67,200%
OM.TU.B.3009.C	Tubi pluviali in PVC forniti e montati in opera con giunti a bicchiere , escluso i pezzi speciali: / - pluviale quadro in PVC 80x80.	M		12,77	63,700%
OM.TU.B.3009.D	Tubi pluviali in PVC forniti e montati in opera con giunti a bicchiere , escluso i pezzi speciali: / - pluviale quadro in PVC 100x100.	M		14,56	55,800%
OM.TU.C	TUBI E PEZZI SPECIALI IN GHISA - IMPIANTI IDRO-SANITARI CON VALUTAZIONE A CORPO
OM.TU.C.3 01	Impianto di distribuzione idro -sanitario comprendente: - linea di adduzione dell'acqua fredda (dall'attacco di erogazione al piano fino al collettore di distribuzione): - linea di adduzione dell'acqua calda (dall'apparecchio di erogazione dell'acqua calda fino al collettore di distribuzione): - rete di distribuzione dell'acqua calda e fredda (linee dal collettore agli attacchi degli apparecchi utilizzatori); - collettore di distribuzione; - cassetta per il collettore; - raccorderie , pezzi speciali, saracinesche; - formazione e chiusura di tracce; e quanto altro occorra per dare l'impianto pronto per l'allaccio degli apparecchi utilizzatori (rubinetti , termosifoni, ecc.) il tutto secondo le disposizioni delle Ferrovie, per ogni singolo punto acqua (calda, fredda; andata, ritorno), realizzato con tubazioni in:
OM.TU.C.3 01.A	Impianto di distribuzione idro -sanitario comprendente: - linea di adduzione dell'acqua fredda (dall'attacco di erogazione al piano fino al collettore di distribuzione): - linea di adduzione dell'acqua calda (dall'apparecchio di erogazione dell'acqua calda fino al collettore di distribuzione): - rete di distribuzione dell'acqua calda e fredda (linee dal collettore agli attacchi degli apparecchi utilizzatori); - collettore di distribuzione; - cassetta per il collettore; - raccorderie , pezzi speciali, saracinesche; - formazione e chiusura di tracce; e quanto altro occorra per dare l'impianto pronto per l'allaccio degli apparecchi utilizzatori (rubinetti , termosifoni, ecc.) il tutto secondo le disposizioni delle Ferrovie, per ogni singolo punto acqua (calda, fredda; andata, ritorno), realizzato con tubazioni in: / - rame rivestito in P.V.C..	CAD		67,19	52,900%
OM.TU.C.3 01.B	Impianto di distribuzione idro -sanitario comprendente: - linea di adduzione dell'acqua fredda (dall'attacco di erogazione al piano fino al collettore di distribuzione): - linea di adduzione dell'acqua calda (dall'apparecchio di erogazione dell'acqua calda fino al collettore di distribuzione): - rete di distribuzione dell'acqua calda e fredda (linee dal collettore agli attacchi degli apparecchi utilizzatori); - collettore di distribuzione; - cassetta per il collettore; - raccorderie , pezzi speciali, saracinesche; - formazione e chiusura di tracce; e quanto altro occorra per dare l'impianto pronto per l'allaccio degli apparecchi utilizzatori (rubinetti , termosifoni, ecc.) il tutto secondo le disposizioni delle Ferrovie, per ogni singolo punto acqua (calda, fredda; andata, ritorno), realizzato con tubazioni in: / - polietilene.	CAD		64,95	65,700%
OM.TU.C.3 01.C	Impianto di distribuzione idro -sanitario comprendente: - linea di adduzione dell'acqua fredda (dall'attacco di erogazione al piano fino al collettore di distribuzione): - linea di adduzione dell'acqua calda (dall'apparecchio di erogazione dell'acqua calda fino al collettore di distribuzione): - rete di distribuzione dell'acqua calda e fredda (linee dal collettore agli attacchi degli apparecchi utilizzatori); - collettore di distribuzione; - cassetta per il collettore; - raccorderie , pezzi speciali, saracinesche; - formazione e chiusura di tracce; e quanto altro occorra per dare l'impianto pronto per l'allaccio degli apparecchi utilizzatori (rubinetti , termosifoni, ecc.) il tutto secondo le disposizioni delle Ferrovie, per ogni singolo punto acqua (calda, fredda; andata, ritorno), realizzato con tubazioni in: / - polietilene reticolato.	CAD		59,08	72,200%
OM.TU.C.3 05	Impianto di distribuzione idro -sanitario in acciaio zincato comprendente: - rete di distribuzione dell'acqua fredda (dall'attacco di erogazione al piano sino agli apparecchi utilizzatori); - rete di distribuzione dell'acqua calda (dagli apparecchi di produzione sino agli utilizzatori); - raccorderie, pezzi speciali, saracinesche; - formazione e chiusura di tracce; e quanto altro occorra per dare l'impianto pronto per l'allaccio degli apparecchi utilizzatori (rubinetti, ecc.) il tutto secondo le disposizioni delle Ferrovie, per ogni singolo punto acqua (calda, fredda).
OM.TU.C.3 05.A	Impianto di distribuzione idro -sanitario in acciaio zincato comprendente: - rete di distribuzione dell'acqua fredda (dall'attacco di erogazione al piano sino agli apparecchi utilizzatori); - rete di distribuzione dell'acqua calda (dagli apparecchi di produzione sino agli utilizzatori); - raccorderie, pezzi speciali, saracinesche; - formazione e chiusura di tracce; e quanto altro occorra per dare l'impianto pronto per l'allaccio degli apparecchi utilizzatori (rubinetti, ecc.) il tutto secondo le disposizioni delle Ferrovie, per ogni singolo punto acqua (calda, fredda). / - Impianto di distribuzione idro-sanitario in acciaio zincato.	CAD		62,27	68,500%
OM.TU.C.3 10	Rete di scarico per impianti idro-sanitari comprendente: - tubazioni; - scatola sifonata; - raccorderie e pezzi speciali; - collegamento alla colonna principale; - formazione e chiusura di tracce; e quanto altro occorra per dare l'impianto pronto per il successivo montaggio degli apparecchi utilizzatori, il tutto secondo le disposizioni delle Ferrovie , per ogni punto di scarico, realizzato con tubazioni in:
OM.TU.C.3 10.B	Rete di scarico per impianti idro-sanitari comprendente: - tubazioni; - scatola sifonata; - raccorderie e pezzi speciali; - collegamento alla colonna principale; - formazione e chiusura di tracce; e quanto altro occorra per dare l'impianto pronto per il successivo montaggio degli apparecchi utilizzatori, il tutto secondo le disposizioni delle Ferrovie , per ogni punto di scarico, realizzato con tubazioni in: / - P.V.C..	CAD		53,40	44,300%
OM.TU.C.3 10.C	Rete di scarico per impianti idro-sanitari comprendente: - tubazioni; - scatola sifonata; - raccorderie e pezzi speciali; - collegamento alla colonna principale; - formazione e chiusura di tracce; e quanto altro occorra per dare l'impianto pronto per il successivo montaggio degli apparecchi utilizzatori, il tutto secondo le disposizioni delle Ferrovie , per ogni punto di scarico, realizzato con tubazioni in: / - polietilene.	CAD		56,27	42,100%
OM.TU.D	TUBI E PEZZI SPECIALI IN P.V.C. E IN PEAD
OM.TU.D.1 05	Tubi di cloruro di polivinile rigido microfessurati per drenaggi, a base liscia:
OM.TU.D.1 05.B	Tubi di cloruro di polivinile rigido microfessurati per drenaggi, a base liscia: / - del diametro esterno di 125 mm.	M		11,50	0,000%
OM.TU.D.1 05.C	Tubi di cloruro di polivinile rigido microfessurati per drenaggi, a base liscia: / - del diametro esterno di 160 mm.	M		16,41	0,000%
OM.TU.D.1 05.D	Tubi di cloruro di polivinile rigido microfessurati per drenaggi, a base liscia: / - del diametro esterno di 200 mm.	M		23,74	0,000%
OM.TU.D.1 05.E	Tubi di cloruro di polivinile rigido microfessurati per drenaggi, a base liscia: / - del diametro esterno di 250 mm.	M		35,03	0,000%
OM.TU.D.1 05.F	Tubi di cloruro di polivinile rigido microfessurati per drenaggi, a base liscia: / - del diametro esterno di 315 mm.	M		47,35	0,000%
OM.TU.D.1 05.G	Tubi di cloruro di polivinile rigido microfessurati per drenaggi, a base liscia: / - del diametro esterno di 400 mm.	M		76,27	0,000%
OM.TU.D.1001	Tubi drenanti in barre in PEAD a doppia parete, corrugata esternamente e liscia internamente, realizzata per coestrusione continua delle due pareti, corredata di certificazione di resistenza all’abrasione verificata secondo metodo DIN EN 295-3, classe di rigidità anulare SN 8 kN/m, verificata secondo metodo EN ISO 9969, compresi gli appositi bicchieri o bigiunti di collegamento, corredati di relative guarnizioni elastomeriche:
OM.TU.D.1001.A	Tubi drenanti in barre in PEAD a doppia parete, corrugata esternamente e liscia internamente, realizzata per coestrusione continua delle due pareti, corredata di certificazione di resistenza all’abrasione verificata secondo metodo DIN EN 295-3, classe di rigidità anulare SN 8 kN/m, verificata secondo metodo EN ISO 9969, compresi gli appositi bicchieri o bigiunti di collegamento, corredati di relative guarnizioni elastomeriche: / - del diametro esterno di 125 mm.	M		8,34	0,000%
OM.TU.D.1001.B	Tubi drenanti in barre in PEAD a doppia parete, corrugata esternamente e liscia internamente, realizzata per coestrusione continua delle due pareti, corredata di certificazione di resistenza all’abrasione verificata secondo metodo DIN EN 295-3, classe di rigidità anulare SN 8 kN/m, verificata secondo metodo EN ISO 9969, compresi gli appositi bicchieri o bigiunti di collegamento, corredati di relative guarnizioni elastomeriche: / - del diametro esterno di 160 mm.	M		12,21	0,000%
OM.TU.D.1001.C	Tubi drenanti in barre in PEAD a doppia parete, corrugata esternamente e liscia internamente, realizzata per coestrusione continua delle due pareti, corredata di certificazione di resistenza all’abrasione verificata secondo metodo DIN EN 295-3, classe di rigidità anulare SN 8 kN/m, verificata secondo metodo EN ISO 9969, compresi gli appositi bicchieri o bigiunti di collegamento, corredati di relative guarnizioni elastomeriche: / - del diametro esterno di 200 mm.	M		17,43	0,000%
OM.TU.D.1001.D	Tubi drenanti in barre in PEAD a doppia parete, corrugata esternamente e liscia internamente, realizzata per coestrusione continua delle due pareti, corredata di certificazione di resistenza all’abrasione verificata secondo metodo DIN EN 295-3, classe di rigidità anulare SN 8 kN/m, verificata secondo metodo EN ISO 9969, compresi gli appositi bicchieri o bigiunti di collegamento, corredati di relative guarnizioni elastomeriche: / - del diametro esterno di 250 mm.	M		28,70	0,000%
OM.TU.D.1001.E	Tubi drenanti in barre in PEAD a doppia parete, corrugata esternamente e liscia internamente, realizzata per coestrusione continua delle due pareti, corredata di certificazione di resistenza all’abrasione verificata secondo metodo DIN EN 295-3, classe di rigidità anulare SN 8 kN/m, verificata secondo metodo EN ISO 9969, compresi gli appositi bicchieri o bigiunti di collegamento, corredati di relative guarnizioni elastomeriche: / - del diametro esterno di 284 mm.	M		34,02	0,000%
OM.TU.D.1001.F	Tubi drenanti in barre in PEAD a doppia parete, corrugata esternamente e liscia internamente, realizzata per coestrusione continua delle due pareti, corredata di certificazione di resistenza all’abrasione verificata secondo metodo DIN EN 295-3, classe di rigidità anulare SN 8 kN/m, verificata secondo metodo EN ISO 9969, compresi gli appositi bicchieri o bigiunti di collegamento, corredati di relative guarnizioni elastomeriche: / - del diametro esterno di 315 mm.	M		37,56	0,000%
OM.TU.D.1001.G	Tubi drenanti in barre in PEAD a doppia parete, corrugata esternamente e liscia internamente, realizzata per coestrusione continua delle due pareti, corredata di certificazione di resistenza all’abrasione verificata secondo metodo DIN EN 295-3, classe di rigidità anulare SN 8 kN/m, verificata secondo metodo EN ISO 9969, compresi gli appositi bicchieri o bigiunti di collegamento, corredati di relative guarnizioni elastomeriche: / - del diametro esterno di 350 mm.	M		45,59	0,000%
OM.TU.D.1001.H	Tubi drenanti in barre in PEAD a doppia parete, corrugata esternamente e liscia internamente, realizzata per coestrusione continua delle due pareti, corredata di certificazione di resistenza all’abrasione verificata secondo metodo DIN EN 295-3, classe di rigidità anulare SN 8 kN/m, verificata secondo metodo EN ISO 9969, compresi gli appositi bicchieri o bigiunti di collegamento, corredati di relative guarnizioni elastomeriche: / - del diametro esterno di 400 mm.	M		59,47	0,000%
OM.TU.D.1001.I	Tubi drenanti in barre in PEAD a doppia parete, corrugata esternamente e liscia internamente, realizzata per coestrusione continua delle due pareti, corredata di certificazione di resistenza all’abrasione verificata secondo metodo DIN EN 295-3, classe di rigidità anulare SN 8 kN/m, verificata secondo metodo EN ISO 9969, compresi gli appositi bicchieri o bigiunti di collegamento, corredati di relative guarnizioni elastomeriche: / - del diametro esterno di 468 mm.	M		70,32	0,000%
OM.TU.D.1001.J	Tubi drenanti in barre in PEAD a doppia parete, corrugata esternamente e liscia internamente, realizzata per coestrusione continua delle due pareti, corredata di certificazione di resistenza all’abrasione verificata secondo metodo DIN EN 295-3, classe di rigidità anulare SN 8 kN/m, verificata secondo metodo EN ISO 9969, compresi gli appositi bicchieri o bigiunti di collegamento, corredati di relative guarnizioni elastomeriche: / - del diametro esterno di 500 mm.	M		91,18	0,000%
OM.TU.D.1001.K	Tubi drenanti in barre in PEAD a doppia parete, corrugata esternamente e liscia internamente, realizzata per coestrusione continua delle due pareti, corredata di certificazione di resistenza all’abrasione verificata secondo metodo DIN EN 295-3, classe di rigidità anulare SN 8 kN/m, verificata secondo metodo EN ISO 9969, compresi gli appositi bicchieri o bigiunti di collegamento, corredati di relative guarnizioni elastomeriche: / - del diametro esterno di 565 mm.	M		109,55	0,000%
OM.TU.D.1001.L	Tubi drenanti in barre in PEAD a doppia parete, corrugata esternamente e liscia internamente, realizzata per coestrusione continua delle due pareti, corredata di certificazione di resistenza all’abrasione verificata secondo metodo DIN EN 295-3, classe di rigidità anulare SN 8 kN/m, verificata secondo metodo EN ISO 9969, compresi gli appositi bicchieri o bigiunti di collegamento, corredati di relative guarnizioni elastomeriche: / - del diametro esterno di 630 mm.	M		130,41	0,000%
OM.TU.D.2001	Formazione di tubazione drenante, con tubi ed accessori per le giunzioni delle voci OM.TU.D.1001 e OM.TU.D.1 05., compresi i tagli, le giunzioni, i materiali per le giunzioni, la regolarizzazione del piano di posa ed ogni altra lavorazione per dare la tubazione pronta all’uso, escluso lo scavo:
OM.TU.D.2001.B	Formazione di tubazione drenante, con tubi ed accessori per le giunzioni delle voci OM.TU.D.1001 e OM.TU.D.1 05., compresi i tagli, le giunzioni, i materiali per le giunzioni, la regolarizzazione del piano di posa ed ogni altra lavorazione per dare la tubazione pronta all’uso, escluso lo scavo: / - del diametro esterno di 125 mm.	M		9,03	68,200%
OM.TU.D.2001.C	Formazione di tubazione drenante, con tubi ed accessori per le giunzioni delle voci OM.TU.D.1001 e OM.TU.D.1 05., compresi i tagli, le giunzioni, i materiali per le giunzioni, la regolarizzazione del piano di posa ed ogni altra lavorazione per dare la tubazione pronta all’uso, escluso lo scavo: / - del diametro esterno di 160 mm.	M		12,92	68,200%
OM.TU.D.2001.D	Formazione di tubazione drenante, con tubi ed accessori per le giunzioni delle voci OM.TU.D.1001 e OM.TU.D.1 05., compresi i tagli, le giunzioni, i materiali per le giunzioni, la regolarizzazione del piano di posa ed ogni altra lavorazione per dare la tubazione pronta all’uso, escluso lo scavo: / - del diametro esterno di 200 mm.	M		15,57	68,100%
OM.TU.D.2001.E	Formazione di tubazione drenante, con tubi ed accessori per le giunzioni delle voci OM.TU.D.1001 e OM.TU.D.1 05., compresi i tagli, le giunzioni, i materiali per le giunzioni, la regolarizzazione del piano di posa ed ogni altra lavorazione per dare la tubazione pronta all’uso, escluso lo scavo: / - del diametro esterno di 250 mm.	M		16,82	68,100%
OM.TU.D.2001.F	Formazione di tubazione drenante, con tubi ed accessori per le giunzioni delle voci OM.TU.D.1001 e OM.TU.D.1 05., compresi i tagli, le giunzioni, i materiali per le giunzioni, la regolarizzazione del piano di posa ed ogni altra lavorazione per dare la tubazione pronta all’uso, escluso lo scavo: / - del diametro esterno di 284 mm.	M		18,22	68,200%
OM.TU.D.2001.G	Formazione di tubazione drenante, con tubi ed accessori per le giunzioni delle voci OM.TU.D.1001 e OM.TU.D.1 05., compresi i tagli, le giunzioni, i materiali per le giunzioni, la regolarizzazione del piano di posa ed ogni altra lavorazione per dare la tubazione pronta all’uso, escluso lo scavo: / - del diametro esterno di 315 mm.	M		20,71	68,100%
OM.TU.D.2001.H	Formazione di tubazione drenante, con tubi ed accessori per le giunzioni delle voci OM.TU.D.1001 e OM.TU.D.1 05., compresi i tagli, le giunzioni, i materiali per le giunzioni, la regolarizzazione del piano di posa ed ogni altra lavorazione per dare la tubazione pronta all’uso, escluso lo scavo: / - del diametro esterno di 350 mm.	M		22,11	68,200%
OM.TU.D.2001.I	Formazione di tubazione drenante, con tubi ed accessori per le giunzioni delle voci OM.TU.D.1001 e OM.TU.D.1 05., compresi i tagli, le giunzioni, i materiali per le giunzioni, la regolarizzazione del piano di posa ed ogni altra lavorazione per dare la tubazione pronta all’uso, escluso lo scavo: / - del diametro esterno di 400 mm.	M		28,49	68,200%
OM.TU.D.2001.J	Formazione di tubazione drenante, con tubi ed accessori per le giunzioni delle voci OM.TU.D.1001 e OM.TU.D.1 05., compresi i tagli, le giunzioni, i materiali per le giunzioni, la regolarizzazione del piano di posa ed ogni altra lavorazione per dare la tubazione pronta all’uso, escluso lo scavo: / - del diametro esterno di 468 mm.	M		31,14	68,100%
OM.TU.D.2001.K	Formazione di tubazione drenante, con tubi ed accessori per le giunzioni delle voci OM.TU.D.1001 e OM.TU.D.1 05., compresi i tagli, le giunzioni, i materiali per le giunzioni, la regolarizzazione del piano di posa ed ogni altra lavorazione per dare la tubazione pronta all’uso, escluso lo scavo: / - del diametro esterno di 500 mm.	M		33,79	68,200%
OM.TU.D.2001.L	Formazione di tubazione drenante, con tubi ed accessori per le giunzioni delle voci OM.TU.D.1001 e OM.TU.D.1 05., compresi i tagli, le giunzioni, i materiali per le giunzioni, la regolarizzazione del piano di posa ed ogni altra lavorazione per dare la tubazione pronta all’uso, escluso lo scavo: / - del diametro esterno di 565 mm.	M		36,28	68,200%
OM.TU.D.2001.M	Formazione di tubazione drenante, con tubi ed accessori per le giunzioni delle voci OM.TU.D.1001 e OM.TU.D.1 05., compresi i tagli, le giunzioni, i materiali per le giunzioni, la regolarizzazione del piano di posa ed ogni altra lavorazione per dare la tubazione pronta all’uso, escluso lo scavo: / - del diametro esterno di 630 mm.	M		40,17	68,200%
OM.TU.F	TUBI IN POLIETILENE "RETICOLATO" E PEZZI SPECIALI PER IMPIANTI IDRICI E DI RISCALDAMENTO
OM.TU.F.1 01	Tubi in polietilene reticolato per impianti idrici e di riscaldamento:
OM.TU.F.1 01.A	Tubi in polietilene reticolato per impianti idrici e di riscaldamento: / - ø esterno in mm 12	M		1,28	0,000%
OM.TU.F.1 01.B	Tubi in polietilene reticolato per impianti idrici e di riscaldamento: / - ø esterno in mm 16	M		1,75	0,000%
OM.TU.F.1 01.C	Tubi in polietilene reticolato per impianti idrici e di riscaldamento: / - ø esterno in mm 20	M		2,51	0,000%
OM.TU.F.1 01.D	Tubi in polietilene reticolato per impianti idrici e di riscaldamento: / - ø esterno in mm 25	M		3,19	0,000%
OM.TU.F.1 02	Tubi in polietilene reticolato per impianti idrici e di riscaldamento in guaina:
OM.TU.F.1 02.A	Tubi in polietilene reticolato per impianti idrici e di riscaldamento in guaina: / - ø esterno in mm 12	M		2,02	0,000%
OM.TU.F.1 02.B	Tubi in polietilene reticolato per impianti idrici e di riscaldamento in guaina: / - ø esterno in mm 16	M		2,52	0,000%
OM.TU.F.1 03	Guaina corrugata per tubi in polietilene reticolato per impianti idrici e di riscaldamento.
OM.TU.F.1 03.E	Guaina corrugata per tubi in polietilene reticolato per impianti idrici e di riscaldamento. / - Guaina corrugata ø esterno mm 25.	M		0,62	0,000%
OM.TU.F.1 06	Raccordo diritto maschio per tubi in polietilene reticolato per impianti idrici e di riscaldamento, dimensioni:
OM.TU.F.1 06.A	Raccordo diritto maschio per tubi in polietilene reticolato per impianti idrici e di riscaldamento, dimensioni: / - ø esterno (poll. × mm) 1/2 × 12.	CAD		1,94	0,000%
OM.TU.F.1 06.B	Raccordo diritto maschio per tubi in polietilene reticolato per impianti idrici e di riscaldamento, dimensioni: / - ø esterno (poll. × mm) 1/2 × 16.	CAD		2,59	0,000%
OM.TU.F.1 06.C	Raccordo diritto maschio per tubi in polietilene reticolato per impianti idrici e di riscaldamento, dimensioni: / - ø esterno (poll. × mm) 1/2 × 20.	CAD		3,00	0,000%
OM.TU.F.1 06.E	Raccordo diritto maschio per tubi in polietilene reticolato per impianti idrici e di riscaldamento, dimensioni: / - ø esterno (poll. × mm) 3/4 × 25.	CAD		3,97	0,000%
OM.TU.F.1 07	Raccordo diritto femmina per tubi in polietilene reticolato per impianti idrici e di riscaldamento, dimensioni:
OM.TU.F.1 07.A	Raccordo diritto femmina per tubi in polietilene reticolato per impianti idrici e di riscaldamento, dimensioni: / - ø esterno (poll. × mm) 1/2 × 12.	CAD		2,59	0,000%
OM.TU.F.1 07.B	Raccordo diritto femmina per tubi in polietilene reticolato per impianti idrici e di riscaldamento, dimensioni: / - ø esterno (poll. × mm) 1/2 × 16.	CAD		2,59	0,000%
OM.TU.F.1 08	Raccordo curvo maschio per tubi in polietilene reticolato per impianti idrici e di riscaldamento, dimensioni:
OM.TU.F.1 08.A	Raccordo curvo maschio per tubi in polietilene reticolato per impianti idrici e di riscaldamento, dimensioni: / - ø esterno (poll. × mm) 1/2 × 12.	CAD		4,70	0,000%
OM.TU.F.1 08.B	Raccordo curvo maschio per tubi in polietilene reticolato per impianti idrici e di riscaldamento, dimensioni: / - ø esterno (poll. × mm) 1/2 × 16.	CAD		4,28	0,000%
OM.TU.F.1 09	Raccordo curvo femmina per tubi in polietilene reticolato per impianti idrici e di riscaldamento, dimensioni:
OM.TU.F.1 09.A	Raccordo curvo femmina per tubi in polietilene reticolato per impianti idrici e di riscaldamento, dimensioni: / - ø esterno (poll. × mm) 1/2 × 12.	CAD		4,42	0,000%
OM.TU.F.1 09.D	Raccordo curvo femmina per tubi in polietilene reticolato per impianti idrici e di riscaldamento, dimensioni: / - ø esterno (poll. × mm) 1/2 × 16.	CAD		4,93	0,000%
OM.TU.F.1 10	Tappo femmina per tubi in polietilene reticolato per impianti idrici e di riscaldamento, dimensioni:
OM.TU.F.1 10.A	Tappo femmina per tubi in polietilene reticolato per impianti idrici e di riscaldamento, dimensioni: / - ø esterno 1/2".	CAD		0,74	0,000%
OM.TU.F.1 10.B	Tappo femmina per tubi in polietilene reticolato per impianti idrici e di riscaldamento, dimensioni: / - ø esterno 3/4".	CAD		1,04	0,000%
OM.TU.F.1 11	Tappo maschio da 3/4" per tubi in polietilene reticolato per impianti idrici e di riscaldamento
OM.TU.F.1 11.B	Tappo maschio da 3/4" per tubi in polietilene reticolato per impianti idrici e di riscaldamento / - Tappo maschio da 3/4" di pollice.	CAD		1,04	0,000%
OM.TU.F.1 12	Riduzione da 3/4" a 1/2" per tubi in polietilene reticolato per impianti idrici e di riscaldamento.
OM.TU.F.1 12.A	Riduzione da 3/4" a 1/2" per tubi in polietilene reticolato per impianti idrici e di riscaldamento. / - Riduzione da 3/4" a 1/2" per tubi in polietilene reticolato.	CAD		1,30	0,000%
OM.TU.F.1001	Adattatore speciale per tubi in polietilene reticolato per impianti idrici e di riscaldamento.
OM.TU.F.1001.A	Adattatore speciale per tubi in polietilene reticolato per impianti idrici e di riscaldamento. / - Adattatore per tubi in polietilene reticolato diametro 16 mm.	CAD		2,53	0,000%
OM.TU.F.1001.B	Adattatore speciale per tubi in polietilene reticolato per impianti idrici e di riscaldamento. / - Adattatore per tubi in polietilene reticolato diametro 18 mm.	CAD		2,67	0,000%
OM.TU.V	VARIE
OM.TU.V.1 01	Tubi e pezzi speciali di qualunque tipo e dimensione, per condotte di rame, alluminio e di piombo di 1ª fusione:
OM.TU.V.1 01.A	Tubi e pezzi speciali di qualunque tipo e dimensione, per condotte di rame, alluminio e di piombo di 1ª fusione: / - per condotte di rame.	KG		5,99	0,000%
OM.TU.V.1 01.B	Tubi e pezzi speciali di qualunque tipo e dimensione, per condotte di rame, alluminio e di piombo di 1ª fusione: / - per condotte di alluminio.	KG		4,10	0,000%
OM.TU.V.1 01.C	Tubi e pezzi speciali di qualunque tipo e dimensione, per condotte di rame, alluminio e di piombo di 1ª fusione: / - per condotte di piombo di 1ª fusione.	KG		2,58	0,000%
OM.TU.V.1 01.D	Tubi e pezzi speciali di qualunque tipo e dimensione, per condotte di rame, alluminio e di piombo di 1ª fusione: / - Sovraprezzo al prezzo della precedente sottovoce n. OM.TU.V.101.A per condotte di rame rivestite in P.V.C..	%		25,00
OM.TU.V.1 02	Raccordi in ottone di congiunzione fra tubi di ferro e di piombo:
OM.TU.V.1 02.A	Raccordi in ottone di congiunzione fra tubi di ferro e di piombo: / - da 3/8 di pollice.	CAD		1,72	0,000%
OM.TU.V.1 02.B	Raccordi in ottone di congiunzione fra tubi di ferro e di piombo: / - da 1/2 di pollice	CAD		2,02	0,000%
OM.TU.V.1 02.D	Raccordi in ottone di congiunzione fra tubi di ferro e di piombo: / - da 1 pollice.	CAD		2,69	0,000%
OM.TU.V.1 05	Collettori componibili per impianti idrosanitari e di riscaldamentro ambienti, in ottone, per allacciamento con tubazioni in rame, materie plastiche, ecc., del ø di 3/4:
OM.TU.V.1 05.A	Collettori componibili per impianti idrosanitari e di riscaldamentro ambienti, in ottone, per allacciamento con tubazioni in rame, materie plastiche, ecc., del ø di 3/4: / - con n. 2 attacchi.	CAD		7,70	0,000%
OM.TU.V.1 05.B	Collettori componibili per impianti idrosanitari e di riscaldamentro ambienti, in ottone, per allacciamento con tubazioni in rame, materie plastiche, ecc., del ø di 3/4: / - con n. 3 attacchi.	CAD		11,00	0,000%
OM.TU.V.1 05.C	Collettori componibili per impianti idrosanitari e di riscaldamentro ambienti, in ottone, per allacciamento con tubazioni in rame, materie plastiche, ecc., del ø di 3/4: / - con n. 4 attacchi.	CAD		14,17	0,000%
OM.TU.V.1001	Cassetta di ispezione in lamiera zincata completa di coperchio con chiusura a vite; completa di viti e staffa di fissaggio del gruppo collettore.
OM.TU.V.1001.A	Cassetta di ispezione in lamiera zincata completa di coperchio con chiusura a vite; completa di viti e staffa di fissaggio del gruppo collettore. / - dim 290x650x80.	CAD		38,25	0,000%
OM.TU.V.1001.B	Cassetta di ispezione in lamiera zincata completa di coperchio con chiusura a vite; completa di viti e staffa di fissaggio del gruppo collettore. / - dim 290x330x80.	CAD		29,66	0,000%
OM.TU.V.1002	Cassetta di ispezione ad incasso in acciaio zincato con portello e telaio in lamiera verniciata bianca completa di serratura per la chiusura dello sportello.
OM.TU.V.1002.A	Cassetta di ispezione ad incasso in acciaio zincato con portello e telaio in lamiera verniciata bianca completa di serratura per la chiusura dello sportello. / - delle dimensioni di 400x450-460x110 mm.	CAD		82,09	0,000%
OM.TU.V.1002.B	Cassetta di ispezione ad incasso in acciaio zincato con portello e telaio in lamiera verniciata bianca completa di serratura per la chiusura dello sportello. / - delle dimensioni di 600x450-460x110 mm.	CAD		91,50	0,000%
OM.TU.V.1002.C	Cassetta di ispezione ad incasso in acciaio zincato con portello e telaio in lamiera verniciata bianca completa di serratura per la chiusura dello sportello. / - delle dimensioni di 800x450-460x110 mm.	CAD		106,34	0,000%
OM.TU.V.1002.D	Cassetta di ispezione ad incasso in acciaio zincato con portello e telaio in lamiera verniciata bianca completa di serratura per la chiusura dello sportello. / - delle dimensioni di 1000x450-460x110 mm.	CAD		123,53	0,000%
OM.TU.V.1003	Lamiera verniciata bianca completa di serratura per la chiusura dello sportello - altezza e profondità regolabili.
OM.TU.V.1003.A	Lamiera verniciata bianca completa di serratura per la chiusura dello sportello - altezza e profondità regolabili. / - delle dimensioni di - 400x650/740x85/130 mm.	CAD		90,70	0,000%
OM.TU.V.1003.B	Lamiera verniciata bianca completa di serratura per la chiusura dello sportello - altezza e profondità regolabili. / - delle dimensioni di - 600x650/740x85/130 mm.	CAD		100,87	0,000%
OM.TU.V.1003.C	Lamiera verniciata bianca completa di serratura per la chiusura dello sportello - altezza e profondità regolabili. / - delle dimensioni di - 800x650/740x85/130 mm.	CAD		117,27	0,000%
OM.TU.V.1003.D	Lamiera verniciata bianca completa di serratura per la chiusura dello sportello - altezza e profondità regolabili. / - delle dimensioni di - 1000x650/740x85/130 mm.	CAD		136,05	0,000%
OM.TU.V.1003.E	Lamiera verniciata bianca completa di serratura per la chiusura dello sportello - altezza e profondità regolabili. / - delle dimensioni di - 400x720/820x110/140 mm.	CAD		104,74	0,000%
OM.TU.V.1003.F	Lamiera verniciata bianca completa di serratura per la chiusura dello sportello - altezza e profondità regolabili. / - delle dimensioni di - 600x720/820x110/140 mm.	CAD		124,48	0,000%
OM.TU.V.1003.G	Lamiera verniciata bianca completa di serratura per la chiusura dello sportello - altezza e profondità regolabili. / - delle dimensioni di - 800x720/820x110/140 mm.	CAD		146,49	0,000%
OM.TU.V.1003.H	Lamiera verniciata bianca completa di serratura per la chiusura dello sportello - altezza e profondità regolabili. / - delle dimensioni di - 1000x720/820x110/140 mm.	CAD		155,60	0,000%
OM.VE	VETRI
OM.VE.A	VETRI, CRISTALLI E SPECCHI
OM.VE.A.1 02	Lastre di vetro rigato: (AVVERTENZA N° 4)
OM.VE.A.1 02.A	Lastre di vetro rigato: (AVVERTENZA N° 4) / - dello spessore da 4 a 6 mm.	M2		16,45	0,000%
OM.VE.A.1 02.B	Lastre di vetro rigato: (AVVERTENZA N° 4) / - Sovrapprezzo per lastre date smerigliate.	M2		6,39	92,800%
OM.VE.A.1 03	Lastre di vetro stampato: (AVVERTENZA N° 4)
OM.VE.A.1 03.A	Lastre di vetro stampato: (AVVERTENZA N° 4) / - incolore dello spessore di 4 mm circa.	M2		25,55	0,000%
OM.VE.A.1 03.B	Lastre di vetro stampato: (AVVERTENZA N° 4) / - colorato dello spessore di 4 mm circa.	M2		20,24	0,000%
OM.VE.A.1 03.C	Lastre di vetro stampato: (AVVERTENZA N° 4) / - incolore dello spessore di 6 mm circa.	M2		28,27	0,000%
OM.VE.A.1 03.D	Lastre di vetro stampato: (AVVERTENZA N° 4) / - Sovrapprezzo per lastre date smerigliate.	M2		6,39	92,800%
OM.VE.A.1 04	Lastre di vetro retinato a maglie quadre o a nido d'ape: (AVVERTENZA N° 4)
OM.VE.A.1 04.A	Lastre di vetro retinato a maglie quadre o a nido d'ape: (AVVERTENZA N° 4) / - dello spessore da 6 a 8 mm, incolore.	M2		35,77	0,000%
OM.VE.A.1 04.B	Lastre di vetro retinato a maglie quadre o a nido d'ape: (AVVERTENZA N° 4) / - dello spessore da 6 a 8 mm, colorato.	M2		37,85	0,000%
OM.VE.A.1 04.C	Lastre di vetro retinato a maglie quadre o a nido d'ape: (AVVERTENZA N° 4) / - dello spessore da 6 a 8 mm, riflettente.	M2		19,73	0,000%
OM.VE.A.1 04.D	Lastre di vetro retinato a maglie quadre o a nido d'ape: (AVVERTENZA N° 4) / - Sovrapprezzo per lastre date smerigliate.	M2		6,39	92,800%
OM.VE.A.1 10	Lastre lucide di cristallo Float incolore: (AVVERTENZA N° 4)
OM.VE.A.1 10.A	Lastre lucide di cristallo Float incolore: (AVVERTENZA N° 4) / - dello spessore di 4 mm (tolleranza ± 0,2).	M2		24,15	0,000%
OM.VE.A.1 10.B	Lastre lucide di cristallo Float incolore: (AVVERTENZA N° 4) / - dello spessore da 5 mm (tolleranza ± 0,2).	M2		29,04	0,000%
OM.VE.A.1 10.C	Lastre lucide di cristallo Float incolore: (AVVERTENZA N° 4) / - dello spessore di 6 mm (tolleranza ± 0,2).	M2		34,59	0,000%
OM.VE.A.1 10.D	Lastre lucide di cristallo Float incolore: (AVVERTENZA N° 4) / - dello spessore di 8 mm (tolleranza ± 0,3).	M2		46,72	0,000%
OM.VE.A.1 10.E	Lastre lucide di cristallo Float incolore: (AVVERTENZA N° 4) / - dello spessore di 10 mm (tolleranza ± 0,3).	M2		64,07	0,000%
OM.VE.A.1 10.F	Lastre lucide di cristallo Float incolore: (AVVERTENZA N° 4) / - dello spessore di 12 mm (tolleranza ± 0,3).	M2		62,31	0,000%
OM.VE.A.1 10.G	Lastre lucide di cristallo Float incolore: (AVVERTENZA N° 4) / - Sovrapprezzo ai prezzi delle sottovoci nn. OM.VE.A.110.A÷F per lastre date colorate.	%		25,00
OM.VE.A.1 10.H	Lastre lucide di cristallo Float incolore: (AVVERTENZA N° 4) / - Sovrapprezzo ai prezzi delle sottovoci nn. OM.VE.A.110.A÷F per lastre date smerigliate.	M2		6,39	92,800%
OM.VE.A.1 15	Cristalli Float temperati: (AVVERTENZA N° 4)
OM.VE.A.1 15.A	Cristalli Float temperati: (AVVERTENZA N° 4) / - incolori dello spessore di 8 mm (tolleranza ± 0,3).	M2		66,01	0,000%
OM.VE.A.1 15.B	Cristalli Float temperati: (AVVERTENZA N° 4) / - colorati dello spessore di 8 mm (tolleranza ± 0,3).	M2		98,13	0,000%
OM.VE.A.1 15.C	Cristalli Float temperati: (AVVERTENZA N° 4) / - incolori dello spessore di 10 mm (tolleranza ± 0,3).	M2		104,92	0,000%
OM.VE.A.1 15.D	Cristalli Float temperati: (AVVERTENZA N° 4) / - colorati dello spessore di 10 mm (tolleranza ± 0,3).	M2		117,76	0,000%
OM.VE.A.1 15.E	Cristalli Float temperati: (AVVERTENZA N° 4) / - Sovrapprezzo ai prezzi delle sottovoci nn. OM.VE.A.115.A÷D per lastre date smerigliate.	M2		6,39	92,800%
OM.VE.A.1 16	Lastre lucide di cristallo Float colorate filtranti tipo Parsol o similare: (AVVERTENZA N° 4)
OM.VE.A.1 16.A	Lastre lucide di cristallo Float colorate filtranti tipo Parsol o similare: (AVVERTENZA N° 4) / - dello spessore di 6 mm (tolleranza ± 0,2).	M2		53,65	0,000%
OM.VE.A.1 16.B	Lastre lucide di cristallo Float colorate filtranti tipo Parsol o similare: (AVVERTENZA N° 4) / - dello spessore di 8 mm (tolleranza ± 0,3).	M2		85,36	0,000%
OM.VE.A.1 16.C	Lastre lucide di cristallo Float colorate filtranti tipo Parsol o similare: (AVVERTENZA N° 4) / - dello spessore di 10 mm (tolleranza ± 0,3).	M2		112,20	0,000%
OM.VE.A.1 17	Lastre lucide di cristallo Float colorate riflettenti tipo Antelio o similare: (AVVERTENZA N° 4)
OM.VE.A.1 17.A	Lastre lucide di cristallo Float colorate riflettenti tipo Antelio o similare: (AVVERTENZA N° 4) / - dello spessore di 5 mm (tolleranza ± 0,2).	M2		40,11	0,000%
OM.VE.A.1 17.B	Lastre lucide di cristallo Float colorate riflettenti tipo Antelio o similare: (AVVERTENZA N° 4) / - dello spessore di 6 mm (tolleranza ± 0,2).	M2		44,20	0,000%
OM.VE.A.1 20	Vetrate isolanti termo-acustiche tipo Biver, Climalit o similare costituite da due lastre lucide opportunamente accoppiate e sigillate, aventi fra di loro, una intercapedine dello spessore da 6 a 12 mm a vuoto o costituita d'aria disidratata al cento per cento o con adeguato gas: (AVVERTENZA N° 4)
OM.VE.A.1 20.A	Vetrate isolanti termo-acustiche tipo Biver, Climalit o similare costituite da due lastre lucide opportunamente accoppiate e sigillate, aventi fra di loro, una intercapedine dello spessore da 6 a 12 mm a vuoto o costituita d'aria disidratata al cento per cento o con adeguato gas: (AVVERTENZA N° 4) / - dello spessore cadauna di 3 mm.	M2		38,98	0,000%
OM.VE.A.1 20.B	Vetrate isolanti termo-acustiche tipo Biver, Climalit o similare costituite da due lastre lucide opportunamente accoppiate e sigillate, aventi fra di loro, una intercapedine dello spessore da 6 a 12 mm a vuoto o costituita d'aria disidratata al cento per cento o con adeguato gas: (AVVERTENZA N° 4) / - dello spessore cadauna di 4 mm.	M2		71,88	0,000%
OM.VE.A.1 20.C	Vetrate isolanti termo-acustiche tipo Biver, Climalit o similare costituite da due lastre lucide opportunamente accoppiate e sigillate, aventi fra di loro, una intercapedine dello spessore da 6 a 12 mm a vuoto o costituita d'aria disidratata al cento per cento o con adeguato gas: (AVVERTENZA N° 4) / - dello spessore cadauna di 5 mm.	M2		100,58	0,000%
OM.VE.A.1 20.D	Vetrate isolanti termo-acustiche tipo Biver, Climalit o similare costituite da due lastre lucide opportunamente accoppiate e sigillate, aventi fra di loro, una intercapedine dello spessore da 6 a 12 mm a vuoto o costituita d'aria disidratata al cento per cento o con adeguato gas: (AVVERTENZA N° 4) / - dello spessore cadauna di 6 mm.	M2		98,85	0,000%
OM.VE.A.1 20.E	Vetrate isolanti termo-acustiche tipo Biver, Climalit o similare costituite da due lastre lucide opportunamente accoppiate e sigillate, aventi fra di loro, una intercapedine dello spessore da 6 a 12 mm a vuoto o costituita d'aria disidratata al cento per cento o con adeguato gas: (AVVERTENZA N° 4) / - Sovrapprezzo ai prezzi della voce OM.VE.A.120 per lastre di cristallo date colorate o fumé.	%		20,00
OM.VE.A.1 20.F	Vetrate isolanti termo-acustiche tipo Biver, Climalit o similare costituite da due lastre lucide opportunamente accoppiate e sigillate, aventi fra di loro, una intercapedine dello spessore da 6 a 12 mm a vuoto o costituita d'aria disidratata al cento per cento o con adeguato gas: (AVVERTENZA N° 4) / - Sovrapprezzo ai prezzi della voce OM.VE.A.120 per l'impiego di una lastra di vetro stampato tipo C dello spessore di 6 mm.	M2		14,01	0,000%
OM.VE.A.1 21	Vetrate di sicurezza, costituite da due lastre di cristallo Float, unite mediante interposizione di un foglio di polivinilbut irale: (AVVERTENZA N° 4)
OM.VE.A.1 21.A	Vetrate di sicurezza, costituite da due lastre di cristallo Float, unite mediante interposizione di un foglio di polivinilbut irale: (AVVERTENZA N° 4) / - dello spessore complessivo: da 6 a 7 mm.	M2		65,70	0,000%
OM.VE.A.1 21.B	Vetrate di sicurezza, costituite da due lastre di cristallo Float, unite mediante interposizione di un foglio di polivinilbut irale: (AVVERTENZA N° 4) / - dello spessore complessivo: da 8 a 9 mm.	M2		83,71	0,000%
OM.VE.A.1 21.C	Vetrate di sicurezza, costituite da due lastre di cristallo Float, unite mediante interposizione di un foglio di polivinilbut irale: (AVVERTENZA N° 4) / - dello spessore complessivo: da 10 a 11 mm.	M2		98,49	0,000%
OM.VE.A.1 21.D	Vetrate di sicurezza, costituite da due lastre di cristallo Float, unite mediante interposizione di un foglio di polivinilbut irale: (AVVERTENZA N° 4) / - dello spessore complessivo: da 11 a 12 mm.	M2		111,61	0,000%
OM.VE.A.1 21.E	Vetrate di sicurezza, costituite da due lastre di cristallo Float, unite mediante interposizione di un foglio di polivinilbut irale: (AVVERTENZA N° 4) / - Sovrapprezzo ai prezzi della voce OM.VE.A.121 per l'impiego di lastre di cristallo date colorate o fumé.	%		30,00
OM.VE.A.1 22	Vetrate isolanti termo-acustiche di sicurezza, costituite da una vetrata di sicurezza, del tipo indicato nelle singole sottovoci, posta all'esterno e da una lastra lucida di cristallo del n. OM.VE.A.110.A posta all'interno, opportunamente accoppiate e sigillate, aventi tra loro una intercapedine dello spessore da 12 a 15 mm a vuoto o costituita da aria disidratata al cento per cento o con adeguato gas: (AVVERTENZA N° 4)
OM.VE.A.1 22.A	Vetrate isolanti termo-acustiche di sicurezza, costituite da una vetrata di sicurezza, del tipo indicato nelle singole sottovoci, posta all'esterno e da una lastra lucida di cristallo del n. OM.VE.A.110.A posta all'interno, opportunamente accoppiate e sigillate, aventi tra loro una intercapedine dello spessore da 12 a 15 mm a vuoto o costituita da aria disidratata al cento per cento o con adeguato gas: (AVVERTENZA N° 4) / - con vetrata esterna del n. OM.VE.121.A.	M2		117,29	0,000%
OM.VE.A.1 22.B	Vetrate isolanti termo-acustiche di sicurezza, costituite da una vetrata di sicurezza, del tipo indicato nelle singole sottovoci, posta all'esterno e da una lastra lucida di cristallo del n. OM.VE.A.110.A posta all'interno, opportunamente accoppiate e sigillate, aventi tra loro una intercapedine dello spessore da 12 a 15 mm a vuoto o costituita da aria disidratata al cento per cento o con adeguato gas: (AVVERTENZA N° 4) / - con vetrata esterna del n. OM.VE.121.B.	M2		138,02	0,000%
OM.VE.A.1 22.C	Vetrate isolanti termo-acustiche di sicurezza, costituite da una vetrata di sicurezza, del tipo indicato nelle singole sottovoci, posta all'esterno e da una lastra lucida di cristallo del n. OM.VE.A.110.A posta all'interno, opportunamente accoppiate e sigillate, aventi tra loro una intercapedine dello spessore da 12 a 15 mm a vuoto o costituita da aria disidratata al cento per cento o con adeguato gas: (AVVERTENZA N° 4) / - con vetrata esterna del n. OM.VE.121.C.	M2		159,71	0,000%
OM.VE.A.1 22.D	Vetrate isolanti termo-acustiche di sicurezza, costituite da una vetrata di sicurezza, del tipo indicato nelle singole sottovoci, posta all'esterno e da una lastra lucida di cristallo del n. OM.VE.A.110.A posta all'interno, opportunamente accoppiate e sigillate, aventi tra loro una intercapedine dello spessore da 12 a 15 mm a vuoto o costituita da aria disidratata al cento per cento o con adeguato gas: (AVVERTENZA N° 4) / - con vetrata esterna del n. OM.VE.121.D.	M2		172,30	0,000%
OM.VE.A.1 22.E	Vetrate isolanti termo-acustiche di sicurezza, costituite da una vetrata di sicurezza, del tipo indicato nelle singole sottovoci, posta all'esterno e da una lastra lucida di cristallo del n. OM.VE.A.110.A posta all'interno, opportunamente accoppiate e sigillate, aventi tra loro una intercapedine dello spessore da 12 a 15 mm a vuoto o costituita da aria disidratata al cento per cento o con adeguato gas: (AVVERTENZA N° 4) / - Sovrapprezzo per l'impiego della lastra interna di mezzo cristallo o di una lastra della vetrata esterna colorata o fumé.	%		20,00
OM.VE.A.1 25	Vetrate antiproiettile, tipo Blindovis o similare costituite da tre o più lastre di cristallo Float, unite mediante interposizione di due o più fogli di polivinilbutirale: (AVVERTENZA N° 4)
OM.VE.A.1 25.A	Vetrate antiproiettile, tipo Blindovis o similare costituite da tre o più lastre di cristallo Float, unite mediante interposizione di due o più fogli di polivinilbutirale: (AVVERTENZA N° 4) / - dello spessore complessivo: da 18 a 19 mm (lastre da 5 + 8 + 5 mm).	M2		182,49	0,000%
OM.VE.A.1 25.B	Vetrate antiproiettile, tipo Blindovis o similare costituite da tre o più lastre di cristallo Float, unite mediante interposizione di due o più fogli di polivinilbutirale: (AVVERTENZA N° 4) / - dello spessore complessivo: da 26 a 27 mm (lastre da 8 + 10 + 8 mm).	M2		268,84	0,000%
OM.VE.A.1 25.C	Vetrate antiproiettile, tipo Blindovis o similare costituite da tre o più lastre di cristallo Float, unite mediante interposizione di due o più fogli di polivinilbutirale: (AVVERTENZA N° 4) / - dello spessore complessivo: da 36 a 38 mm (lastre da 10 + 8 + 10 + 8 mm).	M2		391,04	0,000%
OM.VE.A.1 30	Specchi di cristallo, molati a filo lucido: (AVVERTENZA N° 4)
OM.VE.A.1 30.A	Specchi di cristallo, molati a filo lucido: (AVVERTENZA N° 4) / - molati a filo lucido, normali dello spessore di 5 mm.	M2		78,92	0,000%
OM.VE.A.1 30.B	Specchi di cristallo, molati a filo lucido: (AVVERTENZA N° 4) / - molati a filo lucido, normali dello spessore di 6 mm.	M2		56,22	0,000%
OM.VE.A.2 05	Posa in opera di vetrate su serramenti o telai di legno o metallo, comprese e compensate le occorrenti guarnizioni:
OM.VE.A.2 05.A	Posa in opera di vetrate su serramenti o telai di legno o metallo, comprese e compensate le occorrenti guarnizioni: / - isolanti del n. OM.VE.A.120.A/B/C/D.	M2		13,98	75,700%
OM.VE.A.2 05.B	Posa in opera di vetrate su serramenti o telai di legno o metallo, comprese e compensate le occorrenti guarnizioni: / - di sicurezza del n. OM.VE.A.121.A/B/C/D e del n. OM.VE.A.121.A/B/C/D.	M2		28,18	75,700%
OM.VE.A.2 05.C	Posa in opera di vetrate su serramenti o telai di legno o metallo, comprese e compensate le occorrenti guarnizioni: / - antiproiettile del n. OM.VE.A.125.A/B/C.	M2		33,88	75,700%
OM.VE.A.2 06	Posa in opera di vetri di qualsiasi dimensione forniti dalle Ferrovie compreso i tagli, ogni materiale o magistero su intelaiatura di metallo o legno per lucernari tettoie e simili:
OM.VE.A.2 06.A	Posa in opera di vetri di qualsiasi dimensione forniti dalle Ferrovie compreso i tagli, ogni materiale o magistero su intelaiatura di metallo o legno per lucernari tettoie e simili: / - con stucco di qualsiasi tipo.	M2		10,20	92,900%
OM.VE.A.2 06.B	Posa in opera di vetri di qualsiasi dimensione forniti dalle Ferrovie compreso i tagli, ogni materiale o magistero su intelaiatura di metallo o legno per lucernari tettoie e simili: / - senza impiego di stucco.	M2		8,98	99,300%
OM.VE.A.2 07	Posa in opera di vetri come alla precedente voce n. OM.VE.A.206, ma su serramenti o telai di metallo o di legno:
OM.VE.A.2 07.A	Posa in opera di vetri come alla precedente voce n. OM.VE.A.206, ma su serramenti o telai di metallo o di legno: / - con stucco di qualsiasi tipo.	M2		7,15	71,100%
OM.VE.A.2 07.B	Posa in opera di vetri come alla precedente voce n. OM.VE.A.206, ma su serramenti o telai di metallo o di legno: / - senza impiego di stucco.	M2		5,66	75,600%
OM.VE.A.2 10	Posa in opera di lastre dei nn. OM.VE.A.116/117.
OM.VE.A.2 10.A	Posa in opera di lastre dei nn. OM.VE.A.116/117. / - Posa in opera di lastre dei nn. OM.VE.A.116/117.	M2		13,98	75,700%
OM.VE.A.3 01	Lastre di vetro in opera su serramenti di qualsiasi tipo:
OM.VE.A.3 01.D	Lastre di vetro in opera su serramenti di qualsiasi tipo: / - lucido semidoppio colorato del n. OM.VE.A.101.D.	M2		17,13	0,000%
OM.VE.A.3 01.E	Lastre di vetro in opera su serramenti di qualsiasi tipo: / - rigato del n. OM.VE.A.102.A.	M2		25,55	27,500%
OM.VE.A.3 01.F	Lastre di vetro in opera su serramenti di qualsiasi tipo: / - stampato incolore del n. OM.VE.A.103.A.	M2		28,81	18,700%
OM.VE.A.3 01.G	Lastre di vetro in opera su serramenti di qualsiasi tipo: / - stampato colorato del n. OM.VE.A.103.B.	M2		29,63	24,000%
OM.VE.A.3 01.H	Lastre di vetro in opera su serramenti di qualsiasi tipo: / - stampato incolore del n. OM.VE.A.103.C.	M2		36,84	14,200%
OM.VE.A.3 01.I	Lastre di vetro in opera su serramenti di qualsiasi tipo: / - retinato incolore del n. OM.VE.A.104.A.	M2		42,20	11,700%
OM.VE.A.3 01.L	Lastre di vetro in opera su serramenti di qualsiasi tipo: / - retinato colorato del n. OM.VE.A.104.B.	M2		44,76	8,800%
OM.VE.A.3 01.M	Lastre di vetro in opera su serramenti di qualsiasi tipo: / - retinato riflettente del n. OM.VE.A.104.C.	M2		29,13	24,400%
OM.VE.A.3 01.N	Lastre di vetro in opera su serramenti di qualsiasi tipo: / - Sovrapprezzo ai prezzi delle sottovoci nn. OM.VE.A.301.A÷M allorché i vetri vengano posti in opera con stucco di qualsiasi tipo, compresa la eventuale verniciatura dello stucco con la stessa tinta del serramento oppure con guarnizioni di gomma o plastica .	M2		0,83	0,000%
OM.VE.A.3 01.O	Lastre di vetro in opera su serramenti di qualsiasi tipo: / - Sovrapprezzo ai prezzi delle sottovoci dal n. OM.VE.A.301.A÷M allorché le lastre vengano poste in opera per lucernari, velari e tettoie di stazioni di qualsiasi tipo, usando stucco bituminoso, ovvero, se richiesto, cordino bitumato, compreso i materiali, i mezzi d'opera e quant'altro occorrente.	M2		2,37	0,000%
OM.VE.A.3 01.P	Lastre di vetro in opera su serramenti di qualsiasi tipo: / - Sovrapprezzo per lastre di vetro, mezzo cristallo e cristallo di qualunque spessore.	M2		4,06	0,000%
OM.VE.A.3 01.Q	Lastre di vetro in opera su serramenti di qualsiasi tipo: / - Sovrapprezzo ai prezzi delle sottovoci nn. OM.VE.A.301.A÷M per lastre smerigliate.	M2		6,39	92,800%
OM.VE.A.3 03	Lastre di cristallo temperato in opera su serramenti o telai di legno o di metallo, comprese e compensate le guarnizioni di gomma o plastica:
OM.VE.A.3 03.A	Lastre di cristallo temperato in opera su serramenti o telai di legno o di metallo, comprese e compensate le guarnizioni di gomma o plastica: / - incolori in opera del n. OM.VE.A.115.A (spessore 8 mm).	M2		105,75	8,500%
OM.VE.A.3 03.B	Lastre di cristallo temperato in opera su serramenti o telai di legno o di metallo, comprese e compensate le guarnizioni di gomma o plastica: / - colorate in opera del n. OM.VE.A.115.B (spessore 8 mm).	M2		125,59	6,100%
OM.VE.A.3 03.C	Lastre di cristallo temperato in opera su serramenti o telai di legno o di metallo, comprese e compensate le guarnizioni di gomma o plastica: / - incolori in opera del n. OM.VE.A.115.C (spessore 10 mm).	M2		135,78	7,100%
OM.VE.A.3 03.D	Lastre di cristallo temperato in opera su serramenti o telai di legno o di metallo, comprese e compensate le guarnizioni di gomma o plastica: / - colorate in opera del n. OM.VE.A.115.D (spessore 10 mm).	M2		161,47	5,200%
OM.VE.A.3 04	Specchi di cristallo in opera su serramenti o telai di legno o di metallo, comprese e compensate le guarnizioni di gomma o plastica:
OM.VE.A.3 04.A	Specchi di cristallo in opera su serramenti o telai di legno o di metallo, comprese e compensate le guarnizioni di gomma o plastica: / - del n. OM.VE.A.130.A (spessore 5 mm).	M2		97,59	9,700%
OM.VE.A.3 04.B	Specchi di cristallo in opera su serramenti o telai di legno o di metallo, comprese e compensate le guarnizioni di gomma o plastica: / - del n. OM.VE.A.130.B (spessore 6 mm).	M2		75,00	19,000%
OM.VE.A.3 04.C	Specchi di cristallo in opera su serramenti o telai di legno o di metallo, comprese e compensate le guarnizioni di gomma o plastica: / - del n. OM.VE.A.130.C.	M2		46,49	0,000%
OM.VE.A.4 01	Molatura dei bordi di lastre di mezzo cristallo e di cristallo di qualunque spessore e dimensione.
OM.VE.A.4 01.A	Molatura dei bordi di lastre di mezzo cristallo e di cristallo di qualunque spessore e dimensione. / - Molatura dei bordi di lastre di mezzo cristallo e di cristallo.	M		3,77	100,000%
OM.VE.A.4 05	Filo lucido su cristalli e mezzi cristalli.
OM.VE.A.4 05.A	Filo lucido su cristalli e mezzi cristalli. / - Filo lucido su cristalli e mezzi cristalli.	M		2,99	100,000%
OM.VE.A.4 10	Formazione di fori in lastre di vetro, di mezzo cristallo, e di cristallo di qualunque spessore:
OM.VE.A.4 10.A	Formazione di fori in lastre di vetro, di mezzo cristallo, e di cristallo di qualunque spessore: / - del diametro fino a 10 mm.	CAD		5,90	100,000%
OM.VE.A.4 10.B	Formazione di fori in lastre di vetro, di mezzo cristallo, e di cristallo di qualunque spessore: / - del diametro superiore a 10 mm.	CAD		8,32	100,000%
OM.VE.A.4 15	Lavatura accurata con adatti detersivi di vetri di lucernari, finestrini e vetrate.
OM.VE.A.4 15.A	Lavatura accurata con adatti detersivi di vetri di lucernari, finestrini e vetrate. / - Lavatura accurata con adatti detersivi di vetri di lucernari, finestrini e vetrate.	M2		1,78	100,000%
OM.VE.A.5 01	Rimozione d'opera di lastre di vetro o altro materiale trasparente di qualsiasi tipo e dimensioni in modo da avere il serramento o telaio pulito pronto a ricevere nuovi vetri o altro materiale in opera:
OM.VE.A.5 01.A	Rimozione d'opera di lastre di vetro o altro materiale trasparente di qualsiasi tipo e dimensioni in modo da avere il serramento o telaio pulito pronto a ricevere nuovi vetri o altro materiale in opera: / - con stucco, compresa la raschiatura dello stesso.	M2		3,10	75,800%
OM.VE.A.5 01.B	Rimozione d'opera di lastre di vetro o altro materiale trasparente di qualsiasi tipo e dimensioni in modo da avere il serramento o telaio pulito pronto a ricevere nuovi vetri o altro materiale in opera: / - con listelli reggivetri, compresa la rimozione degli stessi.	M2		2,91	75,600%
OM.VE.A.5 01.C	Rimozione d'opera di lastre di vetro o altro materiale trasparente di qualsiasi tipo e dimensioni in modo da avere il serramento o telaio pulito pronto a ricevere nuovi vetri o altro materiale in opera: / - infilate nel serramento.	M2		1,60	75,600%
OM.VE.A.5 01.D	Rimozione d'opera di lastre di vetro o altro materiale trasparente di qualsiasi tipo e dimensioni in modo da avere il serramento o telaio pulito pronto a ricevere nuovi vetri o altro materiale in opera: / - nelle tettoie di stazioni sheds o simili.	M2		6,48	75,600%
OM.VE.B	POLICARBONATI E MATERIALI ACRILICI
OM.VE.B.1 01	Lastre traslucide in policarbonato semplici o alveolari:
OM.VE.B.1 01.A	Lastre traslucide in policarbonato semplici o alveolari: / - semplici dello spessore di 4,5 mm.	M2		8,47	0,000%
OM.VE.B.1 01.B	Lastre traslucide in policarbonato semplici o alveolari: / - alveolari a doppia parete dello spessore di 6 mm.	M2		12,47	0,000%
OM.VE.B.1 01.C	Lastre traslucide in policarbonato semplici o alveolari: / - alveolari a doppia parete dello spessore di 10 mm.	M2		15,70	0,000%
OM.VE.B.1 01.D	Lastre traslucide in policarbonato semplici o alveolari: / - alveolari a doppia parete dello spessore di 16 mm.	M2		21,75	0,000%
OM.VE.B.1 01.E	Lastre traslucide in policarbonato semplici o alveolari: / - alveolari a doppia parete dello spessore di 20 mm.	M2		31,38	0,000%
OM.VE.B.1 01.F	Lastre traslucide in policarbonato semplici o alveolari: / - Lastre a pannelli con nervature di spessore di 40 mm.	M2		20,49	0,000%
OM.VE.B.1 05	Lastre incolore in p.v.c. armate con fili di acciaio.
OM.VE.B.1 05.A	Lastre incolore in p.v.c. armate con fili di acciaio. / - Lastre incolore in p.v.c..	KG		6,33	0,000%
OM.VE.B.1 10	Lastre di materiale acrilico estruso, autoestinguente e termoresistente:
OM.VE.B.1 10.A	Lastre di materiale acrilico estruso, autoestinguente e termoresistente: / - trasparenti od opaline, per ogni mm di spessore.	M2		12,73	0,000%
OM.VE.B.1 10.B	Lastre di materiale acrilico estruso, autoestinguente e termoresistente: / - corrugate, per ogni mm di spessore.	M2		6,45	0,000%
OM.VE.B.2 01	Posa in opera di lastre di qualsiasi spessore di materiale acrilico del n. OM.VE.B.101 o del n. OM.VE.B.110.
OM.VE.B.2 01.A	Posa in opera di lastre di qualsiasi spessore di materiale acrilico del n. OM.VE.B.101 o del n. OM.VE.B.110. / - Posa in opera di lastre di qualsiasi spessore di materiale acrilico.	M2		3,34	100,000%
OM.VE.B.2 05	Posa in opera di lastre del n. OM.VE.B.105.
OM.VE.B.2 05.A	Posa in opera di lastre del n. OM.VE.B.105. / - Posa in opera di lastre del n. OM.VE.B.105.	M2		10,66	100,000%
OM.VE.B.3 01	Lucernario praticabile, costituito da diffusori o blocchetti annegati in getto di calcestruzzo resistenza C25/30 distanziati di 4 - 5 cm, compresa l'armatura di ferro tondo omogeneo, eseguito in opera o fuori opera (compresa in tale caso la posa in opera), con superfici perfettamente lisce, rasate sul vetro e per sovraccarico di 1,5 kN/m², compresa ogni prestazione occorrente per la sua esecuzione a regola d'arte: per le lastre confezionate fuori opera è pure compresa l'assistenza dello specialista alla posa e rifinitura definitiva - misurazione in luce netta: (AVVERTENZA N° 13)
OM.VE.B.3 01.A	Lucernario praticabile, costituito da diffusori o blocchetti annegati in getto di calcestruzzo resistenza C25/30 distanziati di 4 - 5 cm, compresa l'armatura di ferro tondo omogeneo, eseguito in opera o fuori opera (compresa in tale caso la posa in opera), con superfici perfettamente lisce, rasate sul vetro e per sovraccarico di 1,5 kN/m², compresa ogni prestazione occorrente per la sua esecuzione a regola d'arte: per le lastre confezionate fuori opera è pure compresa l'assistenza dello specialista alla posa e rifinitura definitiva - misurazione in luce netta: (AVVERTENZA N° 13) / - con diffusori del n. OM.VE.V.102.A.	M2		141,60	9,400%
OM.VE.B.3 01.B	Lucernario praticabile, costituito da diffusori o blocchetti annegati in getto di calcestruzzo resistenza C25/30 distanziati di 4 - 5 cm, compresa l'armatura di ferro tondo omogeneo, eseguito in opera o fuori opera (compresa in tale caso la posa in opera), con superfici perfettamente lisce, rasate sul vetro e per sovraccarico di 1,5 kN/m², compresa ogni prestazione occorrente per la sua esecuzione a regola d'arte: per le lastre confezionate fuori opera è pure compresa l'assistenza dello specialista alla posa e rifinitura definitiva - misurazione in luce netta: (AVVERTENZA N° 13) / - con diffusori del n. OM.VE.V.102.B.	M2		120,63	17,100%
OM.VE.B.3 01.C	Lucernario praticabile, costituito da diffusori o blocchetti annegati in getto di calcestruzzo resistenza C25/30 distanziati di 4 - 5 cm, compresa l'armatura di ferro tondo omogeneo, eseguito in opera o fuori opera (compresa in tale caso la posa in opera), con superfici perfettamente lisce, rasate sul vetro e per sovraccarico di 1,5 kN/m², compresa ogni prestazione occorrente per la sua esecuzione a regola d'arte: per le lastre confezionate fuori opera è pure compresa l'assistenza dello specialista alla posa e rifinitura definitiva - misurazione in luce netta: (AVVERTENZA N° 13) / - con diffusori del n. OM.VE.V.102.C.	M2		113,24	12,200%
OM.VE.B.3 02	Strutture verticali di vetro-cemento per pareti divisorie, finestroni infissi, anche con pareti mobili (esclusi telai e manovre di ferro) costituiti da diffusori di vetro semplice, doppio ed a scatola, annegati in getto di calcestruzzo resistenza C25/30 di stanziati di 1 cm, compresa l'armatura di ferro tondo omogeneo, eseguita in opera o fuori opera (compresa in tal caso la posa in opera) con superfici perfettamente lisce, rasate sul vetro e sulle due facce, per luci varie e superfici piane, compresa ogni prestazione occorrente per la sua esecuzione a regola d'arte; per la lastra confezionata fuori opera è pure compresa l'assistenza di specialista alla posa e rifinitura definitiva:
OM.VE.B.3 02.A	Strutture verticali di vetro-cemento per pareti divisorie, finestroni infissi, anche con pareti mobili (esclusi telai e manovre di ferro) costituiti da diffusori di vetro semplice, doppio ed a scatola, annegati in getto di calcestruzzo resistenza C25/30 di stanziati di 1 cm, compresa l'armatura di ferro tondo omogeneo, eseguita in opera o fuori opera (compresa in tal caso la posa in opera) con superfici perfettamente lisce, rasate sul vetro e sulle due facce, per luci varie e superfici piane, compresa ogni prestazione occorrente per la sua esecuzione a regola d'arte; per la lastra confezionata fuori opera è pure compresa l'assistenza di specialista alla posa e rifinitura definitiva: / - lastra verticale con diffusore del n. OM.VE.V.103.A.	M2		119,83	19,800%
OM.VE.B.3 02.B	Strutture verticali di vetro-cemento per pareti divisorie, finestroni infissi, anche con pareti mobili (esclusi telai e manovre di ferro) costituiti da diffusori di vetro semplice, doppio ed a scatola, annegati in getto di calcestruzzo resistenza C25/30 di stanziati di 1 cm, compresa l'armatura di ferro tondo omogeneo, eseguita in opera o fuori opera (compresa in tal caso la posa in opera) con superfici perfettamente lisce, rasate sul vetro e sulle due facce, per luci varie e superfici piane, compresa ogni prestazione occorrente per la sua esecuzione a regola d'arte; per la lastra confezionata fuori opera è pure compresa l'assistenza di specialista alla posa e rifinitura definitiva: / - lastra verticale con diffusore del n. OM.VE.V.103.B.	M2		134,21	28,300%
OM.VE.B.3 05	Riparazione di lesioni su nervature di lucernari in vetro-cemento, consistente nella scalpellatura lungo il filo della lesione per una profondità di circa cm 1, nella sutura della malta di cemento del n. OM.MA.D.104.B e nella stuccatura con cemento plastico del n. OM.BI.A.110.
OM.VE.B.3 05.A	Riparazione di lesioni su nervature di lucernari in vetro-cemento, consistente nella scalpellatura lungo il filo della lesione per una profondità di circa cm 1, nella sutura della malta di cemento del n. OM.MA.D.104.B e nella stuccatura con cemento plastico del n. OM.BI.A.110. / - Riparazione di lesioni su nervature di lucernari in vetro-cemento.	M		4,33	96,800%
OM.VE.C	VETROCEMENTO
OM.VE.C.2 01	Sostituzione di diffusori in vetro-cemento, la cui fornitura sarà pagata a parte, per strutture, consistente nella rimozione di quelli rotti, nella scalpellatura dei bordi per l'inserimento dei nuovi, nella formazione del tavolato di appoggio, e quant'altro occorra per una perfetta posa.
OM.VE.C.2 01.A	Sostituzione di diffusori in vetro-cemento, la cui fornitura sarà pagata a parte, per strutture, consistente nella rimozione di quelli rotti, nella scalpellatura dei bordi per l'inserimento dei nuovi, nella formazione del tavolato di appoggio, e quant'altro occorra per una perfetta posa. / - Sostituzione di diffusori in vetro-cemento.	CAD		9,62	100,000%
OM.VE.V	VARIE
OM.VE.V.1 01	Diffusori di vetro cemento temperato per lucernari, terrazze, pensiline e simili e per strutture praticabili:
OM.VE.V.1 01.A	Diffusori di vetro cemento temperato per lucernari, terrazze, pensiline e simili e per strutture praticabili: / - quadrati delle dimensioni di circa 15 × 15 × 5,5 cm.	CAD		4,32	0,000%
OM.VE.V.1 01.B	Diffusori di vetro cemento temperato per lucernari, terrazze, pensiline e simili e per strutture praticabili: / - quadrati delle dimensioni di circa 19 × 19 × 8 cm.	CAD		6,61	0,000%
OM.VE.V.1 01.C	Diffusori di vetro cemento temperato per lucernari, terrazze, pensiline e simili e per strutture praticabili: / - rotondi del diametro di circa 12 cm e spessore 6 cm.	CAD		4,58	0,000%
OM.VE.V.1 03	Diffusori di vetro cemento per pareti:
OM.VE.V.1 03.A	Diffusori di vetro cemento per pareti: / - quadrati delle dimensioni di circa 19×19×8 cm.	CAD		3,66	0,000%
OM.VE.V.1 03.B	Diffusori di vetro cemento per pareti: / - quadrati a camera d'aria, delle dimensioni di circa 19×19×8 cm.	CAD		3,41	0,000%
OM.VE.V.1 05	Stucco per vetri:
OM.VE.V.1 05.A	Stucco per vetri: / - normale.	KG		1,30	0,000%
OM.VE.V.1 05.B	Stucco per vetri: / - bituminoso.	KG		2,37	0,000%
OM.VE.V.1 06	Mastice sigillante al silicone.
OM.VE.V.1 06.A	Mastice sigillante al silicone. / - Mastice sigillante al silicone.	KG		7,84	0,000%
OM.VE.V.1 06.B	Mastice sigillante al silicone. / - Silicone dato in cartucce.	CAD		7,13	0,000%
OM.VE.V.1 07	Mastice plastico trafilato in piattine.
OM.VE.V.1 07.A	Mastice plastico trafilato in piattine. / - Mastice plastico trafilato in piattine.	KG		4,23	0,000%
OM.VE.V.1 08	Guarnizioni in plastica, gomma e neoprene.
OM.VE.V.1 08.A	Guarnizioni in plastica, gomma e neoprene. / - Guarnizioni.	M		2,10	0,000%
OM.VE.V.2 01	Posa in opera di guarnizioni in plastica, gomma e neoprene del n. OM.VE.V.108.A.
OM.VE.V.2 01.A	Posa in opera di guarnizioni in plastica, gomma e neoprene del n. OM.VE.V.108.A. / - Posa in opera di guarnizioni.	M		0,89	100,000%
OM.VE.V.3 01	Stuccatura di vetri semplici o retinati per lucernari, con mastice di qualsiasi tipo fornito dall'Imprenditore.
OM.VE.V.3 01.A	Stuccatura di vetri semplici o retinati per lucernari, con mastice di qualsiasi tipo fornito dall'Imprenditore. / - Stuccatura di vetri semplici o retinati per lucernari.	M		1,87	95,200%
OM.VE.V.3 02	Ristuccatura di lastre di vetro compresa la raschiatura del vecchio stucco, la fornitura e posa in opera del nuovo stucco di qualsiasi tipo e la eventuale verniciatura di quest'ultimo dello stesso colore del serramento.
OM.VE.V.3 02.A	Ristuccatura di lastre di vetro compresa la raschiatura del vecchio stucco, la fornitura e posa in opera del nuovo stucco di qualsiasi tipo e la eventuale verniciatura di quest'ultimo dello stesso colore del serramento. / - Ristuccatura di lastre di vetro.	M		2,47	96,400%
OM.VE.V.3 05	Listelli di legno sagomati di qualsiasi tipo per reggivetri, in opera.
OM.VE.V.3 05.A	Listelli di legno sagomati di qualsiasi tipo per reggivetri, in opera. / - Listelli di legno sagomati di qualsiasi tipo per reggivetri, in opera.	M		1,37	31,400%
OM.VE.V.3 10	Aeratori in materia leggera del diametro fino a 20 cm, in opera su vetri , esclusa l'eventuale formazione del foro.
OM.VE.V.3 10.A	Aeratori in materia leggera del diametro fino a 20 cm, in opera su vetri , esclusa l'eventuale formazione del foro. / - Aeratori in materia leggera del diametro fino a 20 cm.	CAD		8,15	21,400%
OS	OPERE E DISPOSITIVI DI SICUREZZA
OS.AP	APPRESTAMENTI
OS.AP.A	Segregazione Aree di Lavoro
OS.AP.A.0101	Costo di utilizzo di recinzione provvisoria realizzata con pannelli di legno, a incollaggio fenolico, sorretti da morali e sottomisure e comunque rispondente alle indicazioni contenute nel regolamento edilizio comunale, fornita e posta in opera. Sono compresi: i montanti di sostegno dei pannelli delle dimensioni minime di cm 10 x 10; l'infissione dei montanti nel terreno o incastrati i n adeguata base di appoggio; le tavole sottomisure poste sul basso, in sommità ed al centro del pannello, inchiodate o avvitate al pannello medesimo e ai montanti di sostegno comprese le saette di controventatura. È inoltre compreso quanto altro occorre per l'utilizzo temporaneo della recinzione provvisoria.
OS.AP.A.0101.A	Costo di utilizzo di recinzione provvisoria realizzata con pannelli di legno, a incollaggio fenolico, sorretti da morali e sottomisure e comunque rispondente alle indicazioni contenute nel regolamento edilizio comunale, fornita e posta in opera. Sono compresi: i montanti di sostegno dei pannelli delle dimensioni minime di cm 10 x 10; l'infissione dei montanti nel terreno o incastrati i n adeguata base di appoggio; le tavole sottomisure poste sul basso, in sommità ed al centro del pannello, inchiodate o avvitate al pannello medesimo e ai montanti di sostegno comprese le saette di controventatura. È inoltre compreso quanto altro occorre per l'utilizzo temporaneo della recinzione provvisoria. / - Recinzione provvisoria con pannelli di legno misurata a metro quadrato di pannello posto in opera.	M2		36,26	36,300%
OS.AP.A.0102	Costo di utilizzo di recinzione provvisoria realizzata con pannelli in lamiera zincata ondulata, sorretti da morali e sottomisure e comunque rispondente alle indicazioni contenute nel regolamento edilizio comunale, fornita e posta in opera. Sono compresi: i montanti di sostegno dei pannelli delle dimensioni minime di cm 10 x 10; l'infissione dei montanti nel terreno o incastrati in adeguata base di appoggio; le tavole sottomisure poste sul basso, in sommità ed al centro del pannello, inchiodate o avvitate al pannello medesimo e ai montanti di sostegno comprese le saette di controventatura. È Inoltre compreso quanto altro occorre per l'utilizzo temporaneo della recinzione provvisoria.
OS.AP.A.0102.A	Costo di utilizzo di recinzione provvisoria realizzata con pannelli in lamiera zincata ondulata, sorretti da morali e sottomisure e comunque rispondente alle indicazioni contenute nel regolamento edilizio comunale, fornita e posta in opera. Sono compresi: i montanti di sostegno dei pannelli delle dimensioni minime di cm 10 x 10; l'infissione dei montanti nel terreno o incastrati in adeguata base di appoggio; le tavole sottomisure poste sul basso, in sommità ed al centro del pannello, inchiodate o avvitate al pannello medesimo e ai montanti di sostegno comprese le saette di controventatura. È Inoltre compreso quanto altro occorre per l'utilizzo temporaneo della recinzione provvisoria. / - Recinzione provvisoria con pannelli in lamiera zincata ondulata misurata a metro quadrato di pannello posto in opera, per l'intera durata dei lavori.	M2		30,44	43,200%
OS.AP.A.0103	Costo di utilizzo di recinzione perimetrale di protezione in rete estrusa in polietilene di vari colori a maglia ovoidale, modificata secondo le esigenze del cantiere, non facilmente scavalcabile e di altezza non inferiore a m 1,50 e comunque rispondente alle indicazioni contenute nel regolamento edilizio comunale, fornita e posta in opera. Sono compresi: il tondo di ferro, del diametro minimo di mm 26, di sostegno posto ad interasse massimo di m 1,50; l'infissione nel terreno, per almeno cm 70,00, del tondo di ferro; le tre legature per ogni tondo di ferro; fune tessile o comunque non conduttiva posta alla base, in mezzeria ed in sommità dei tondi di ferro, passato sulle maglie della rete al fine di garantirne, nel tempo, la stabilità e la funzione. È inoltre compreso quanto altro occorre per l'utilizzo temporaneo della recinzione provvisoria. Misurata a metro quadrato di rete posta in opera
OS.AP.A.0103.A	Costo di utilizzo di recinzione perimetrale di protezione in rete estrusa in polietilene di vari colori a maglia ovoidale, modificata secondo le esigenze del cantiere, non facilmente scavalcabile e di altezza non inferiore a m 1,50 e comunque rispondente alle indicazioni contenute nel regolamento edilizio comunale, fornita e posta in opera. Sono compresi: il tondo di ferro, del diametro minimo di mm 26, di sostegno posto ad interasse massimo di m 1,50; l'infissione nel terreno, per almeno cm 70,00, del tondo di ferro; le tre legature per ogni tondo di ferro; fune tessile o comunque non conduttiva posta alla base, in mezzeria ed in sommità dei tondi di ferro, passato sulle maglie della rete al fine di garantirne, nel tempo, la stabilità e la funzione. È inoltre compreso quanto altro occorre per l'utilizzo temporaneo della recinzione provvisoria. Misurata a metro quadrato di rete posta in opera / - Recinzione provvisoria con rete di polietilene misurata a metro quadrato di rete posta in opera, per l intera durata dei lavori.	M2		9,16	40,000%
OS.AP.A.0105	Costo di utilizzo dì staccionata all'interno del cantiere atta a separare i luoghi di lavoro da altri luoghi quali la mensa, lo spogliatoio, i servizi in genere e tale da consentire il transito delle maestranze e degli altri autorizzati all'accesso al cantiere, in condizioni di assoluta sicurezza rispetto al contesto lavorativo, fornita e posta in opera. Sono compresi: la realizzazione della staccionata diversi materiali che garantiscano la durata nel tempo e l'efficacia. Altezza minima dei manufatti m 1,00 ed interasse paletti m 1,20 - 1,50. È inoltre compreso quanto altro occorre per l'utilizzo temporaneo della staccionata. Misurato a metro lineare di materiale posto in opera.
OS.AP.A.0105.B	Costo di utilizzo dì staccionata all'interno del cantiere atta a separare i luoghi di lavoro da altri luoghi quali la mensa, lo spogliatoio, i servizi in genere e tale da consentire il transito delle maestranze e degli altri autorizzati all'accesso al cantiere, in condizioni di assoluta sicurezza rispetto al contesto lavorativo, fornita e posta in opera. Sono compresi: la realizzazione della staccionata diversi materiali che garantiscano la durata nel tempo e l'efficacia. Altezza minima dei manufatti m 1,00 ed interasse paletti m 1,20 - 1,50. È inoltre compreso quanto altro occorre per l'utilizzo temporaneo della staccionata. Misurato a metro lineare di materiale posto in opera. / - Segregazione Aree di Lavoro Staccionata per la separazione del luogo di lavoro da altri luoghi con paletti di metallo, diam. mm 40, infissi nel terreno per almeno cm 30, correnti di metallo, diam. mm 40, saldati ai paletti e collocati a mezza altezza e superiormente.	M		12,09	54,300%
OS.AP.A.0105.C	Costo di utilizzo dì staccionata all'interno del cantiere atta a separare i luoghi di lavoro da altri luoghi quali la mensa, lo spogliatoio, i servizi in genere e tale da consentire il transito delle maestranze e degli altri autorizzati all'accesso al cantiere, in condizioni di assoluta sicurezza rispetto al contesto lavorativo, fornita e posta in opera. Sono compresi: la realizzazione della staccionata diversi materiali che garantiscano la durata nel tempo e l'efficacia. Altezza minima dei manufatti m 1,00 ed interasse paletti m 1,20 - 1,50. È inoltre compreso quanto altro occorre per l'utilizzo temporaneo della staccionata. Misurato a metro lineare di materiale posto in opera. / - Staccionata per la separazione del luogo di lavoro da altri luoghi con paletti di legno infissi nel terreno vegetale per almeno cm 40, croce di S.Andrea e corrente superiore.	M		23,23	18,200%
OS.AP.A.0106	Costo di utilizzo di nastro segnaletico per delimitazione di zone di lavoro, percorsi obbligati, aree inaccessibili, cigli di scavi, ecc, di colore bianco/rosso, fornito e posto in opera. Sono compresi: la fornitura degli spezzoni di ferro, ad interesse massimo di 3 metri, dell'altezza di cm 120 di cui almeno cm 20 da infiggere nel terreno a cui ancorare il nastro. È inoltre compreso quanto altro occorre per l'utilizzo temporaneo del nastro segnaletico.
OS.AP.A.0106.A	Costo di utilizzo di nastro segnaletico per delimitazione di zone di lavoro, percorsi obbligati, aree inaccessibili, cigli di scavi, ecc, di colore bianco/rosso, fornito e posto in opera. Sono compresi: la fornitura degli spezzoni di ferro, ad interesse massimo di 3 metri, dell'altezza di cm 120 di cui almeno cm 20 da infiggere nel terreno a cui ancorare il nastro. È inoltre compreso quanto altro occorre per l'utilizzo temporaneo del nastro segnaletico. / - Nastro segnaletico per delimitazione di zone di lavoro di colore bianco/rosso misurato a metro lineare posto in opera.	M		0,60	40,000%
OS.AP.A.0108	Costo di utilizzo di delimitazione provvisoria per la protezione di zone di lavoro in cantieri stradali realizzata mediante barriere prefabbricate tipo New -Jersey, in calcestruzzo armato: costo di utilizzo del materiale per un mese, allestimento in opera e successiva rimozione con l'ausilio di mezzi meccanici.
OS.AP.A.0108.A	Costo di utilizzo di delimitazione provvisoria per la protezione di zone di lavoro in cantieri stradali realizzata mediante barriere prefabbricate tipo New -Jersey, in calcestruzzo armato: costo di utilizzo del materiale per un mese, allestimento in opera e successiva rimozione con l'ausilio di mezzi meccanici. / - Barriere prefabbricate tipo New-Jersey in cls, allestimento in opera e successiva rimozione con l'ausilio di mezzi meccanici.	M		28,12	76,800%
OS.AP.A.0108.B	Costo di utilizzo di delimitazione provvisoria per la protezione di zone di lavoro in cantieri stradali realizzata mediante barriere prefabbricate tipo New -Jersey, in calcestruzzo armato: costo di utilizzo del materiale per un mese, allestimento in opera e successiva rimozione con l'ausilio di mezzi meccanici. / - Barriere prefabbricate tipo New-Jersey in cls, costo di utilizzo del materiale per un mese.	MME		3,53	0,000%
OS.AP.A.0109	Costo di utilizzo canalizzazione del traffico e/o separazione di carreggiate, nel caso di cantieri stradali, realizzate mediante barriere in polietilene tipo New-Jersey, dotate di tappi di introduzione ed evacuazione, da riempire con acqua o sabbia per un peso, riferito a elementi di 1 m, di circa 8 kg a vuoto e di circa 100 kg nel caso di zavorra costituita da acqua: costo di utilizzo del materiale per un mese, allestimento in opera e successiva rimozione con l'ausilio di mezzi meccanici
OS.AP.A.0109.A	Costo di utilizzo canalizzazione del traffico e/o separazione di carreggiate, nel caso di cantieri stradali, realizzate mediante barriere in polietilene tipo New-Jersey, dotate di tappi di introduzione ed evacuazione, da riempire con acqua o sabbia per un peso, riferito a elementi di 1 m, di circa 8 kg a vuoto e di circa 100 kg nel caso di zavorra costituita da acqua: costo di utilizzo del materiale per un mese, allestimento in opera e successiva rimozione con l'ausilio di mezzi meccanici / - Barriere prefabbricate tipo New -Jersey in polietilene, allestimento in opera, riempimento con acqua o sabbia e successiva rimozione	M		10,62	49,300%
OS.AP.A.0109.B	Costo di utilizzo canalizzazione del traffico e/o separazione di carreggiate, nel caso di cantieri stradali, realizzate mediante barriere in polietilene tipo New-Jersey, dotate di tappi di introduzione ed evacuazione, da riempire con acqua o sabbia per un peso, riferito a elementi di 1 m, di circa 8 kg a vuoto e di circa 100 kg nel caso di zavorra costituita da acqua: costo di utilizzo del materiale per un mese, allestimento in opera e successiva rimozione con l'ausilio di mezzi meccanici / - Barriere prefabbricate tipo New-Jersey in polietilene, costo di utilizzo del materiale per un mese.	MME		3,21	0,000%
OS.AP.A.0110	Costo di utilizzo delimitazione provvisoria per la protezione di zone di lavoro in cantieri stradali realizzata mediante barriere prefabbricate tipo New -Jersey, realizzate con calcestruzzo armato, integrata con sovrastante recinzione in rete metallica, maglia 50 x 50 mm, in filo di ferro zincato, diametro 2 mm, di altezza 2 m ancorata a pali di sostegno in profilato metallico a T, sezione 50 mm: costo di utilizzo del materiale per un mese, allestimento in opera e successiva rimozione con l'ausilio di mezzi meccanici.
OS.AP.A.0110.A	Costo di utilizzo delimitazione provvisoria per la protezione di zone di lavoro in cantieri stradali realizzata mediante barriere prefabbricate tipo New -Jersey, realizzate con calcestruzzo armato, integrata con sovrastante recinzione in rete metallica, maglia 50 x 50 mm, in filo di ferro zincato, diametro 2 mm, di altezza 2 m ancorata a pali di sostegno in profilato metallico a T, sezione 50 mm: costo di utilizzo del materiale per un mese, allestimento in opera e successiva rimozione con l'ausilio di mezzi meccanici. / - Barriere prefabbricate tipo New -Jersey in cls, integrata con sovrastante recinzione in rete metallica, allestimento in opera e successiva rimozione con l'ausilio di mezzi meccanici.	M		31,28	79,200%
OS.AP.A.0110.B	Costo di utilizzo delimitazione provvisoria per la protezione di zone di lavoro in cantieri stradali realizzata mediante barriere prefabbricate tipo New -Jersey, realizzate con calcestruzzo armato, integrata con sovrastante recinzione in rete metallica, maglia 50 x 50 mm, in filo di ferro zincato, diametro 2 mm, di altezza 2 m ancorata a pali di sostegno in profilato metallico a T, sezione 50 mm: costo di utilizzo del materiale per un mese, allestimento in opera e successiva rimozione con l'ausilio di mezzi meccanici. / - Barriere prefabbricate tipo New-Jersey in cls, integrata con sovrastante recinzione in rete metallica, costo di utilizzo del materiale per un mese.	MME		4,13	0,000%
OS.AP.A.0111	Costo di utilizzo barriera di protezione di linee elettriche esterne aeree costituita da struttura verticale e di controventamento in pali di legno, h massima 6,00 metri, posti ad interasse di m 6,00, da tavole orizzontali di legno, idonea per geometria e robustezza a costituire protezione delle linee stesse dall'eccessivo avvicinamento di macchine operatrici e di carichi sospesi a gru. È incluso l'allestimento e la successiva rimozione.
OS.AP.A.0111.A	Costo di utilizzo barriera di protezione di linee elettriche esterne aeree costituita da struttura verticale e di controventamento in pali di legno, h massima 6,00 metri, posti ad interasse di m 6,00, da tavole orizzontali di legno, idonea per geometria e robustezza a costituire protezione delle linee stesse dall'eccessivo avvicinamento di macchine operatrici e di carichi sospesi a gru. È incluso l'allestimento e la successiva rimozione. / - Barriera di protezione di linee elettriche esterne aeree, costo d'uso primo mese	M		112,32	32,200%
OS.AP.A.0111.B	Costo di utilizzo barriera di protezione di linee elettriche esterne aeree costituita da struttura verticale e di controventamento in pali di legno, h massima 6,00 metri, posti ad interasse di m 6,00, da tavole orizzontali di legno, idonea per geometria e robustezza a costituire protezione delle linee stesse dall'eccessivo avvicinamento di macchine operatrici e di carichi sospesi a gru. È incluso l'allestimento e la successiva rimozione. / - Barriera di protezione di linee elettriche esterne aeree, costo d'uso per ogni mese o frazione di mese successivo al primo	MME		3,35	0,000%
OS.AP.A.0112	Costo di utilizzo di barriera in ferro estensibile, lunghezza variabile da 500 mm (chiusa) a 3000 mm (massima estensione) dotata di gambe in ferro verniciate, altezza 1100 mm, per la delimitazione provvisoria di zone di lavoro pericolose.
OS.AP.A.0112.A	Costo di utilizzo di barriera in ferro estensibile, lunghezza variabile da 500 mm (chiusa) a 3000 mm (massima estensione) dotata di gambe in ferro verniciate, altezza 1100 mm, per la delimitazione provvisoria di zone di lavoro pericolose. / - Barriera in ferro estensibile dotata di gambe in ferro; allestimento in opera e successiva rimozione di ogni barriera	CAD		0,88	100,000%
OS.AP.A.0112.B	Costo di utilizzo di barriera in ferro estensibile, lunghezza variabile da 500 mm (chiusa) a 3000 mm (massima estensione) dotata di gambe in ferro verniciate, altezza 1100 mm, per la delimitazione provvisoria di zone di lavoro pericolose. / - Barriera in ferro estensibile dotata di gambe in ferro con finitura rifrangente in classe I bianca e rossa; costo di utilizzo del materiale per un mese	CAM		1,17	0,000%
OS.AP.A.0113	Costo di utilizzo per portale in legno provvisorio per individuare la sagoma limite di passaggio di carichi e mezzi, onde evitare pericolosi avvicinamenti a linee elettriche aeree esterne, costituito da pali di legno, di dimensioni orientative di metri 3,00 di larghezza per metri 4,00 di altezza. È incluso l'allestimento e la successiva rimozione.
OS.AP.A.0113.A	Costo di utilizzo per portale in legno provvisorio per individuare la sagoma limite di passaggio di carichi e mezzi, onde evitare pericolosi avvicinamenti a linee elettriche aeree esterne, costituito da pali di legno, di dimensioni orientative di metri 3,00 di larghezza per metri 4,00 di altezza. È incluso l'allestimento e la successiva rimozione. / - Portale in legno provvisorio per individuare la sagoma limite di passaggio, costo d'uso per il primo mese o frazione	CAD		148,93	65,500%
OS.AP.A.0113.B	Costo di utilizzo per portale in legno provvisorio per individuare la sagoma limite di passaggio di carichi e mezzi, onde evitare pericolosi avvicinamenti a linee elettriche aeree esterne, costituito da pali di legno, di dimensioni orientative di metri 3,00 di larghezza per metri 4,00 di altezza. È incluso l'allestimento e la successiva rimozione. / - Portale in legno provvisorio per individuare la sagoma limite di passaggio, costo d'uso per ogni mese o frazione di mese successivo al primo	CAM		17,20	0,000%
OS.AP.A.0114	Costo di utilizzo di recinzione provvisoria modulare da cantiere, costituita da pannelli metallici di rete elettrosaldata fissati a terra su basi prefabbricate in calcestruzzo: costo di utilizzo del materiale per un mese, allestimento in opera e successiva rimozione.
OS.AP.A.0114.A	Costo di utilizzo di recinzione provvisoria modulare da cantiere, costituita da pannelli metallici di rete elettrosaldata fissati a terra su basi prefabbricate in calcestruzzo: costo di utilizzo del materiale per un mese, allestimento in opera e successiva rimozione. / - Recinzione provvisoria di cantiere costituita da pannelli metallici di rete elettrosaldata, allestimento in opera e successiva rimozione.	M2		3,05	83,900%
OS.AP.A.0114.B	Costo di utilizzo di recinzione provvisoria modulare da cantiere, costituita da pannelli metallici di rete elettrosaldata fissati a terra su basi prefabbricate in calcestruzzo: costo di utilizzo del materiale per un mese, allestimento in opera e successiva rimozione. / - Recinzione provvisoria di cantiere costituita da pannelli metallici di rete elettrosaldata, costo di utilizzo del materiale per un mese.	MQM		0,48	0,000%
OS.AP.B	Ponteggi
OS.AP.B.0101	Costo di utilizzo di ponteggi in elementi portanti metallici, a cavalletti, assemblati, forniti e posti in opera. Sono compresi: i pianali in legno o metallo o altro materiale idoneo; le tavole ferma piede e i parapetti; le scale interne di collegamento tra pianale e pianale; le basette; i diagonali; gli ancoraggi ed eventuali mantovane; la documentazione prevista dalla vigente normativa riguardo l'autorizzazione ministeriale, con gli schemi di montaggio. È inoltre compreso quanto altro occorre per dare la struttura installata nel rispetto delle normative vigenti. La misurazione viene eseguita a metro quadrato di proiezione verticale di facciata, per ogni mese o frazione ed è così computata: misurata in verticale dal piano di appoggio del ponteggio, all'ultimo piano di calpestio più un metro; misurata in orizzontale calcolando l'asse medio dello sviluppo del ponteggio.
OS.AP.B.0101.A	Costo di utilizzo di ponteggi in elementi portanti metallici, a cavalletti, assemblati, forniti e posti in opera. Sono compresi: i pianali in legno o metallo o altro materiale idoneo; le tavole ferma piede e i parapetti; le scale interne di collegamento tra pianale e pianale; le basette; i diagonali; gli ancoraggi ed eventuali mantovane; la documentazione prevista dalla vigente normativa riguardo l'autorizzazione ministeriale, con gli schemi di montaggio. È inoltre compreso quanto altro occorre per dare la struttura installata nel rispetto delle normative vigenti. La misurazione viene eseguita a metro quadrato di proiezione verticale di facciata, per ogni mese o frazione ed è così computata: misurata in verticale dal piano di appoggio del ponteggio, all'ultimo piano di calpestio più un metro; misurata in orizzontale calcolando l'asse medio dello sviluppo del ponteggio. / - Ponteggi in elementi prefabbricati a cavalletti, fornitura all'esterno dei manufatti per il primo mese o frazione.	M2		16,79	72,300%
OS.AP.B.0101.B	Costo di utilizzo di ponteggi in elementi portanti metallici, a cavalletti, assemblati, forniti e posti in opera. Sono compresi: i pianali in legno o metallo o altro materiale idoneo; le tavole ferma piede e i parapetti; le scale interne di collegamento tra pianale e pianale; le basette; i diagonali; gli ancoraggi ed eventuali mantovane; la documentazione prevista dalla vigente normativa riguardo l'autorizzazione ministeriale, con gli schemi di montaggio. È inoltre compreso quanto altro occorre per dare la struttura installata nel rispetto delle normative vigenti. La misurazione viene eseguita a metro quadrato di proiezione verticale di facciata, per ogni mese o frazione ed è così computata: misurata in verticale dal piano di appoggio del ponteggio, all'ultimo piano di calpestio più un metro; misurata in orizzontale calcolando l'asse medio dello sviluppo del ponteggio. / - Ponteggi in elementi prefabbricati a cavalletti per ogni mese in più o frazione oltre il primo.	M2		2,88	0,000%
OS.AP.B.0102	Costo di utilizzo di ponteggio metallico fisso costituito da elementi tubolari in acciaio e giunti in acciaio realizzati in o pera. Sono compresi: i pianali in legno o metallo o altro materiale idoneo, le tavole ferma piede e i parapetti, le scale interne d i collegamento tra pianale e pianale, le basette, i diagonali, gli ancoraggi ed eventuali mantovane, la documentazione prevista dalla vigente normativa riguardo l'autorizzazione ministeriale con gli schemi di montaggio. È inoltre compreso quanto altro occorre per dare la struttura installata nel rispetto delle normative vigenti. La misurazione è effettuata a giunto-tubo, per ogni mese o frazione di utilizzo. Fornitura all'esterno o all'interno di manufatti.
OS.AP.B.0102.A	Costo di utilizzo di ponteggio metallico fisso costituito da elementi tubolari in acciaio e giunti in acciaio realizzati in o pera. Sono compresi: i pianali in legno o metallo o altro materiale idoneo, le tavole ferma piede e i parapetti, le scale interne d i collegamento tra pianale e pianale, le basette, i diagonali, gli ancoraggi ed eventuali mantovane, la documentazione prevista dalla vigente normativa riguardo l'autorizzazione ministeriale con gli schemi di montaggio. È inoltre compreso quanto altro occorre per dare la struttura installata nel rispetto delle normative vigenti. La misurazione è effettuata a giunto-tubo, per ogni mese o frazione di utilizzo. Fornitura all'esterno o all'interno di manufatti. / - per il primo mese o frazione.	CAD		17,09	75,600%
OS.AP.B.0102.B	Costo di utilizzo di ponteggio metallico fisso costituito da elementi tubolari in acciaio e giunti in acciaio realizzati in o pera. Sono compresi: i pianali in legno o metallo o altro materiale idoneo, le tavole ferma piede e i parapetti, le scale interne d i collegamento tra pianale e pianale, le basette, i diagonali, gli ancoraggi ed eventuali mantovane, la documentazione prevista dalla vigente normativa riguardo l'autorizzazione ministeriale con gli schemi di montaggio. È inoltre compreso quanto altro occorre per dare la struttura installata nel rispetto delle normative vigenti. La misurazione è effettuata a giunto-tubo, per ogni mese o frazione di utilizzo. Fornitura all'esterno o all'interno di manufatti. / - Fornitura all'esterno di manufatti per ogni mese in più o frazione oltre il primo.	CAD		2,99	0,000%
OS.AP.B.0103	Costo di utilizzo, per la sicurezza e la salute dei lavoratori, di ponteggio metallico modulare (maglia standard m 1,10 x 1,80), costituito da rosette a più fori solidali ai montanti, alle quali vengono collegati correnti e diagonali in opera. Sono compresi: i pianali in legno o metallo o altro materiale idoneo, le tavole ferma piede e i parapetti, le scale interne di collegamento tra pianale e pianale, le basette, i diagonali, gli ancoraggi ed eventuali mantovane, la documentazione prevista dalla vigente normativa riguardo l'autorizzazione ministeriale con gli schemi di montaggio. È inoltre compreso quanto altro occorre per dare la struttura installata nel rispetto delle normative vigenti. Prezzo di cadauna maglia.
OS.AP.B.0103.A	Costo di utilizzo, per la sicurezza e la salute dei lavoratori, di ponteggio metallico modulare (maglia standard m 1,10 x 1,80), costituito da rosette a più fori solidali ai montanti, alle quali vengono collegati correnti e diagonali in opera. Sono compresi: i pianali in legno o metallo o altro materiale idoneo, le tavole ferma piede e i parapetti, le scale interne di collegamento tra pianale e pianale, le basette, i diagonali, gli ancoraggi ed eventuali mantovane, la documentazione prevista dalla vigente normativa riguardo l'autorizzazione ministeriale con gli schemi di montaggio. È inoltre compreso quanto altro occorre per dare la struttura installata nel rispetto delle normative vigenti. Prezzo di cadauna maglia. / - Ponteggio modulare multidirezionale per il primo mese o frazione.	CAD		18,01	76,100%
OS.AP.B.0103.B	Costo di utilizzo, per la sicurezza e la salute dei lavoratori, di ponteggio metallico modulare (maglia standard m 1,10 x 1,80), costituito da rosette a più fori solidali ai montanti, alle quali vengono collegati correnti e diagonali in opera. Sono compresi: i pianali in legno o metallo o altro materiale idoneo, le tavole ferma piede e i parapetti, le scale interne di collegamento tra pianale e pianale, le basette, i diagonali, gli ancoraggi ed eventuali mantovane, la documentazione prevista dalla vigente normativa riguardo l'autorizzazione ministeriale con gli schemi di montaggio. È inoltre compreso quanto altro occorre per dare la struttura installata nel rispetto delle normative vigenti. Prezzo di cadauna maglia. / - Ponteggio modulare multidirezionale per ogni mese in più o frazione oltre il primo.	CAD		3,11	0,000%
OS.AP.B.0104	Costo di utilizzo di schermatura di ponteggi e castelletti e simili con stuoie, fornita e posta in opera. Sono compresi ogni onere e magistero per dare la schermatura montata. È inoltre compreso quanto altro occorre per dare la schermatura realizzate a re gola d'arte. Misurata per ogni metro quadrato di facciavista, per ogni mese o frazione.
OS.AP.B.0104.A	Costo di utilizzo di schermatura di ponteggi e castelletti e simili con stuoie, fornita e posta in opera. Sono compresi ogni onere e magistero per dare la schermatura montata. È inoltre compreso quanto altro occorre per dare la schermatura realizzate a re gola d'arte. Misurata per ogni metro quadrato di facciavista, per ogni mese o frazione. / - Schermatura con stuoie, misurata per ogni metro quadrato di facciavista, per il primo mese o frazione.	M2		3,71	71,400%
OS.AP.B.0104.B	Costo di utilizzo di schermatura di ponteggi e castelletti e simili con stuoie, fornita e posta in opera. Sono compresi ogni onere e magistero per dare la schermatura montata. È inoltre compreso quanto altro occorre per dare la schermatura realizzate a re gola d'arte. Misurata per ogni metro quadrato di facciavista, per ogni mese o frazione. / - Schermatura con stuoie, misurata per ogni metro quadrato di facciavista, per ogni mese in più o frazione.	M2		0,71	0,000%
OS.AP.B.0105	Costo di utilizzo dí schermatura di ponteggi e castelletti e simili con teli e reti in plastica, fornita e posta in opera. So no compresi ogni onere e magistero per dare la schermatura montata. È inoltre compreso quanto altro occorre per dare la schermatura realizzate a regola d'arte.
OS.AP.B.0105.A	Costo di utilizzo dí schermatura di ponteggi e castelletti e simili con teli e reti in plastica, fornita e posta in opera. So no compresi ogni onere e magistero per dare la schermatura montata. È inoltre compreso quanto altro occorre per dare la schermatura realizzate a regola d'arte. / - Schermatura con teli e reti in plastica, misurata per ogni metro quadrato di facciavista, per il primo mese o frazione.	M2		2,89	54,700%
OS.AP.B.0105.B	Costo di utilizzo dí schermatura di ponteggi e castelletti e simili con teli e reti in plastica, fornita e posta in opera. So no compresi ogni onere e magistero per dare la schermatura montata. È inoltre compreso quanto altro occorre per dare la schermatura realizzate a regola d'arte. / - Schermatura con teli e reti in plastica, misurata per ogni metro quadrato di facciavista, per ogni mese in più o frazione.	M2		0,69	0,000%
OS.AP.B.0106	Costo di utilizzo di coprigiunto per ponteggi in materiale plastico di vari colori, fornito e posto in opera. Misurato cadauno posto in opera.
OS.AP.B.0106.A	Costo di utilizzo di coprigiunto per ponteggi in materiale plastico di vari colori, fornito e posto in opera. Misurato cadauno posto in opera. / - Coprigiunto per ponteggi. Singolo.	CAD		2,16	92,600%
OS.AP.B.0106.B	Costo di utilizzo di coprigiunto per ponteggi in materiale plastico di vari colori, fornito e posto in opera. Misurato cadauno posto in opera. / - Coprigiunto per ponteggi. Doppio.	CAD		3,10	88,700%
OS.AP.C	Trabattelli
OS.AP.C.0101	Costo di utilizzo di trabattello professionale metallico ad elementi innestabili, con piani di lavoro e scale in alluminio per salita interna, regolabile per altezza variabile, con o senza ruote, fornito e posto in opera. Dimensioni di riferimento approssimative: profondità m 0,90; larghezza circa m 2,00; fino alla altezza dì circa m 7,50; portata kg 160 comprese 2 persone. È inoltre compreso quanto altro occorre per l'utilizzo temporaneo del trabattello.
OS.AP.C.0101.A	Costo di utilizzo di trabattello professionale metallico ad elementi innestabili, con piani di lavoro e scale in alluminio per salita interna, regolabile per altezza variabile, con o senza ruote, fornito e posto in opera. Dimensioni di riferimento approssimative: profondità m 0,90; larghezza circa m 2,00; fino alla altezza dì circa m 7,50; portata kg 160 comprese 2 persone. È inoltre compreso quanto altro occorre per l'utilizzo temporaneo del trabattello. / - Trabattello in metallo, misurato per cadauno posto in opera.	CAD		333,61	3,600%
OS.AP.C.0102	Costo di utilizzo di trabattello mobile in vetroresina per lavori in prossimità di linee elettriche, ad elementi innestabili, con piani di lavoro e scale in alluminio per salita interna, regolabile per altezza variabile, con o senza ruote, fornito e posto in opera. Dimensioni di riferimento approssimative: profondità m 1,00; larghezza circa m 2,00; fino alla altezza di circa m 5,00; portata kg 180 comprese 2 persone. È inoltre compreso quanto altro occorre per l'utilizzo temporaneo del ponteggio.
OS.AP.C.0102.A	Costo di utilizzo di trabattello mobile in vetroresina per lavori in prossimità di linee elettriche, ad elementi innestabili, con piani di lavoro e scale in alluminio per salita interna, regolabile per altezza variabile, con o senza ruote, fornito e posto in opera. Dimensioni di riferimento approssimative: profondità m 1,00; larghezza circa m 2,00; fino alla altezza di circa m 5,00; portata kg 180 comprese 2 persone. È inoltre compreso quanto altro occorre per l'utilizzo temporaneo del ponteggio. / - Trabattello mobile in vetroresina per lavori in prossimità di linee elettriche, misurato per cadauno posto in opera.	CAD		398,24	3,000%
OS.AP.D	Impalcati
OS.AP.D.0101	Costo di utilizzo di ponte a sbalzo posto a protezione dei medesimi, da montare al di fuori del filo dell'opera in costruzione o esistente, per consentire la realizzazione delle fasi in condizione di sicurezza, fornito e post o in opera. È costituito da elementi metallici o di legno assemblabili (tipo giunto tubo, morali in legno di adeguata sezione), da un piano (senza interstizi tali da far passare materiale minuto) costituito da tavole in legno o altro materiale comunque idoneo a sostenere il peso delle persone previste durante l'esecuzione della fase, da parapetto pieno regolare. L'intavolato non deve avere larghezza utile maggiore di m 1,20, i traversi di sostegno dell'impalcato devono essere solidamente ancorati all'interno a parti stabili dell'edificio, ricorrendo eventualmente all'impiego di saettoni. Non possono essere usati contrappesi come ancoraggio dei traversi. I traversi devono poggiare su strutture e materiali resistenti. Le parti interne dei traversi devono esse re collegate rigidamente fra di loro con due robusti correnti, di cui uno applicato contro il lato interno del muro o dei pilastri e l'altro alle estremità dei traversi i n modo da impedire qualsiasi spostamento. È inoltre compreso quanto altro occorre per l'utilizzo temporaneo del ponte a sbalzo.
OS.AP.D.0101.A	Costo di utilizzo di ponte a sbalzo posto a protezione dei medesimi, da montare al di fuori del filo dell'opera in costruzione o esistente, per consentire la realizzazione delle fasi in condizione di sicurezza, fornito e post o in opera. È costituito da elementi metallici o di legno assemblabili (tipo giunto tubo, morali in legno di adeguata sezione), da un piano (senza interstizi tali da far passare materiale minuto) costituito da tavole in legno o altro materiale comunque idoneo a sostenere il peso delle persone previste durante l'esecuzione della fase, da parapetto pieno regolare. L'intavolato non deve avere larghezza utile maggiore di m 1,20, i traversi di sostegno dell'impalcato devono essere solidamente ancorati all'interno a parti stabili dell'edificio, ricorrendo eventualmente all'impiego di saettoni. Non possono essere usati contrappesi come ancoraggio dei traversi. I traversi devono poggiare su strutture e materiali resistenti. Le parti interne dei traversi devono esse re collegate rigidamente fra di loro con due robusti correnti, di cui uno applicato contro il lato interno del muro o dei pilastri e l'altro alle estremità dei traversi i n modo da impedire qualsiasi spostamento. È inoltre compreso quanto altro occorre per l'utilizzo temporaneo del ponte a sbalzo. / - Ponte a sbalzo, misurato al filo esterno dalla costruzione e fino al punto di massimo aggetto del ponte, misurato a metro quadrato posto in opera.	M2		33,15	76,500%
OS.AP.D.0102	Costo di utilizzo di impalcati a schema strutturale semplice, da utilizzare durante la costruzione di strutture prefabbricate in opere puntuali (capannoni in pannelli di tamponamento, travi e pilastri in calcestruzzo, sbalzi di dimensioni significative, carpenterie metalliche, ecc), ovvero in opere esistenti, posti a protezione dei lavoratori, da montare al disotto degli oggetti da costruire e ad una distanza, in verticale, dai luoghi di lavoro non superiore a 2 mt, forniti e posti in opera. Sono costituiti da elementi metallici assemblabili (tipo giunto tubo) e da un piano costituito da tavole in legno o altro materiale comunque idoneo a sostenere il peso delle persone previste durante l'esecuzione della fase. L'apprestamento ha lo scopo di ridurre notevolmente lo spazio di caduta dell'operatore, riducendolo a meno di 2 mt. Misurato, tenendo conto anche dell'altezza dell'apprestamento, a metro quadrato posto in opera.
OS.AP.D.0102.A	Costo di utilizzo di impalcati a schema strutturale semplice, da utilizzare durante la costruzione di strutture prefabbricate in opere puntuali (capannoni in pannelli di tamponamento, travi e pilastri in calcestruzzo, sbalzi di dimensioni significative, carpenterie metalliche, ecc), ovvero in opere esistenti, posti a protezione dei lavoratori, da montare al disotto degli oggetti da costruire e ad una distanza, in verticale, dai luoghi di lavoro non superiore a 2 mt, forniti e posti in opera. Sono costituiti da elementi metallici assemblabili (tipo giunto tubo) e da un piano costituito da tavole in legno o altro materiale comunque idoneo a sostenere il peso delle persone previste durante l'esecuzione della fase. L'apprestamento ha lo scopo di ridurre notevolmente lo spazio di caduta dell'operatore, riducendolo a meno di 2 mt. Misurato, tenendo conto anche dell'altezza dell'apprestamento, a metro quadrato posto in opera. / - Impalcati. Per altezze del piano di protezione da m 2,00 a m 4,00.	M2		15,87	89,900%
OS.AP.D.0102.B	Costo di utilizzo di impalcati a schema strutturale semplice, da utilizzare durante la costruzione di strutture prefabbricate in opere puntuali (capannoni in pannelli di tamponamento, travi e pilastri in calcestruzzo, sbalzi di dimensioni significative, carpenterie metalliche, ecc), ovvero in opere esistenti, posti a protezione dei lavoratori, da montare al disotto degli oggetti da costruire e ad una distanza, in verticale, dai luoghi di lavoro non superiore a 2 mt, forniti e posti in opera. Sono costituiti da elementi metallici assemblabili (tipo giunto tubo) e da un piano costituito da tavole in legno o altro materiale comunque idoneo a sostenere il peso delle persone previste durante l'esecuzione della fase. L'apprestamento ha lo scopo di ridurre notevolmente lo spazio di caduta dell'operatore, riducendolo a meno di 2 mt. Misurato, tenendo conto anche dell'altezza dell'apprestamento, a metro quadrato posto in opera. / - Impalcati. Per ogni metro di altezza, o frazione, oltre i m 4,01.	M2		3,89	84,100%
OS.AP.E	Parapetti
OS.AP.E.0101	Costo di utilizzo di parapetto prefabbricato in metallo anticaduta, dell'altezza minima di 1,00 m dal piano di calpestio, da realizzare per la protezione contro il vuoto, (esempio: rampe delle scale, vani ascensore, vuoti sui solai e perimetri degli stessi, cigli degli scavi, balconi, etc), fornito e posto in opera. I dritti devono essere posti ad un interasse adeguato al fine di garantire la tenuta all'eventuale spinta dì un operatore. I correnti e la tavola fermapiede non devono lasciare una luce in senso verticale, maggiore di 60 cm, inoltre sia i correnti che le tavole fermapiede devono essere applicati dalla parte interna dei montanti.
OS.AP.E.0101.A	Costo di utilizzo di parapetto prefabbricato in metallo anticaduta, dell'altezza minima di 1,00 m dal piano di calpestio, da realizzare per la protezione contro il vuoto, (esempio: rampe delle scale, vani ascensore, vuoti sui solai e perimetri degli stessi, cigli degli scavi, balconi, etc), fornito e posto in opera. I dritti devono essere posti ad un interasse adeguato al fine di garantire la tenuta all'eventuale spinta dì un operatore. I correnti e la tavola fermapiede non devono lasciare una luce in senso verticale, maggiore di 60 cm, inoltre sia i correnti che le tavole fermapiede devono essere applicati dalla parte interna dei montanti. / - Parapetto prefabbricato, misurato a metro lineare posto in opera.	M		16,49	13,200%
OS.AP.E.0102	Costo di utilizzo di parapetto anticaduta, dell'altezza minima di m 1,00 dal piano di calpestio, da realizzare per la protezione contro il vuoto, (esempio: rampe delle scale, vani ascensore, vuoti sui solai e perimetri degli stessi, cigli degli scavi, balconi, etc), fornito e posto in opera. I dritti devono essere posti ad un interasse adeguato al fine di garantire la tenuta all'eventuale spinta d i un operatore. I correnti e le tavola fermapiede non devono lasciare una luce in senso verticale, maggiore di cm 60, inoltre sia i correnti che le tavole fermapiede devono essere applicati dalla parte interna dei montanti.
OS.AP.E.0102.A	Costo di utilizzo di parapetto anticaduta, dell'altezza minima di m 1,00 dal piano di calpestio, da realizzare per la protezione contro il vuoto, (esempio: rampe delle scale, vani ascensore, vuoti sui solai e perimetri degli stessi, cigli degli scavi, balconi, etc), fornito e posto in opera. I dritti devono essere posti ad un interasse adeguato al fine di garantire la tenuta all'eventuale spinta d i un operatore. I correnti e le tavola fermapiede non devono lasciare una luce in senso verticale, maggiore di cm 60, inoltre sia i correnti che le tavole fermapiede devono essere applicati dalla parte interna dei montanti. / - Parapetto in legno, misurato a metro lineare posto in opera.	M		27,46	47,900%
OS.AP.F	Andatoie e passerelle
OS.AP.F.0101	Costo di utilizzo di andatoia da realizzare per eseguire passaggi sicuri e programmati, della larghezza di cm 60 quando desti nata al solo passaggio di lavoratori, di cm 120 quando è previsto il trasporto di materiali, protetta da entrambi i lati dal parapetto, fornita e posta in opera. La pendenza non può essere maggiore del 25% e se la lunghezza risulta elevata (oltre m 6) devono essere realizzati pianerottoli di riposo in piana. Sulle tavole delle andatoie devono essere fissati listelli trasversali a distanza non superiore al passo di una persona (cm 40) che trasporta dei carichi.
OS.AP.F.0101.A	Costo di utilizzo di andatoia da realizzare per eseguire passaggi sicuri e programmati, della larghezza di cm 60 quando desti nata al solo passaggio di lavoratori, di cm 120 quando è previsto il trasporto di materiali, protetta da entrambi i lati dal parapetto, fornita e posta in opera. La pendenza non può essere maggiore del 25% e se la lunghezza risulta elevata (oltre m 6) devono essere realizzati pianerottoli di riposo in piana. Sulle tavole delle andatoie devono essere fissati listelli trasversali a distanza non superiore al passo di una persona (cm 40) che trasporta dei carichi. / - Andatoia, misurata a metro lineare posto in opera. Larghezza utile di passaggio cm 60.	M		35,36	56,000%
OS.AP.F.0101.B	Costo di utilizzo di andatoia da realizzare per eseguire passaggi sicuri e programmati, della larghezza di cm 60 quando desti nata al solo passaggio di lavoratori, di cm 120 quando è previsto il trasporto di materiali, protetta da entrambi i lati dal parapetto, fornita e posta in opera. La pendenza non può essere maggiore del 25% e se la lunghezza risulta elevata (oltre m 6) devono essere realizzati pianerottoli di riposo in piana. Sulle tavole delle andatoie devono essere fissati listelli trasversali a distanza non superiore al passo di una persona (cm 40) che trasporta dei carichi. / - Andatoia, misurata a metro lineare posto in opera. Larghezza utile di passaggio cm 120.	M		45,63	43,400%
OS.AP.F.0102	Costo di utilizzo di passerella pedonale prefabbricata in metallo per attraversamenti di scavi o spazi ponenti sul vuoto, per eseguire passaggi sicuri e programmati, della larghezza di cm 60 quando destinata al solo passaggio di lavoratori, di cm 120 quando è previsto il trasporto di materiali, completa di parapetti su entrambi i lati, fornita e posta in opera.
OS.AP.F.0102.A	Costo di utilizzo di passerella pedonale prefabbricata in metallo per attraversamenti di scavi o spazi ponenti sul vuoto, per eseguire passaggi sicuri e programmati, della larghezza di cm 60 quando destinata al solo passaggio di lavoratori, di cm 120 quando è previsto il trasporto di materiali, completa di parapetti su entrambi i lati, fornita e posta in opera. / - Passerella pedonale, misurata al metro lineare posto in opera. Larghezza utile di passaggio cm 60.	M		39,62	50,000%
OS.AP.F.0102.B	Costo di utilizzo di passerella pedonale prefabbricata in metallo per attraversamenti di scavi o spazi ponenti sul vuoto, per eseguire passaggi sicuri e programmati, della larghezza di cm 60 quando destinata al solo passaggio di lavoratori, di cm 120 quando è previsto il trasporto di materiali, completa di parapetti su entrambi i lati, fornita e posta in opera. / - Passerella pedonale, misurata al metro lineare posto in opera. Larghezza utile di passaggio cm 120.	M		61,11	48,600%
OS.AP.F.0103	Costo dì utilizzo di passerella carrabile metallica per passaggio di veicoli da cantiere, per il superamento di scavi o spazi ponenti sul vuoto, fornita e posta in opera.
OS.AP.F.0103.A	Costo dì utilizzo di passerella carrabile metallica per passaggio di veicoli da cantiere, per il superamento di scavi o spazi ponenti sul vuoto, fornita e posta in opera. / - Passerella carrabile, misurato a metro quadrato posto in opera, per l'intera durata della fase di lavoro e per ampiezze da superare non superiori a m 3,00.	M2		88,24	37,900%
OS.AP.G	Armature per protezione scavi
OS.AP.G.0101	Costo di utilizzo di armatura degli scavi per il contenimento del terreno delle pareti scavate, mediante sistemi di blindaggi o con pannelli metallici modulari (palancole), fornite e poste in opera. L'apprestamento si rende obbligatorio, superata di regola la profondità di 1,50m, quando il terreno da scavare non garantisce la tenuta per il tempo necessario alla esecuzione delle fasi da compiere all'interno dello scavo, quando non è possibile allargare la trincea secondo l'angolo di attrito del materiale scavato, oppure realizzando gradoni atti ad allargare la sezione di scavo, quando si opera in presenza di edifici o infrastrutture adiacenti al cantiere, ecc. L'armatura di protezione deve emergere dal bordo dello scavo almeno cm 30. È inoltre compreso quanto altro occorre per l'utilizzo temporaneo della armatura di protezione.
OS.AP.G.0101.A	Costo di utilizzo di armatura degli scavi per il contenimento del terreno delle pareti scavate, mediante sistemi di blindaggi o con pannelli metallici modulari (palancole), fornite e poste in opera. L'apprestamento si rende obbligatorio, superata di regola la profondità di 1,50m, quando il terreno da scavare non garantisce la tenuta per il tempo necessario alla esecuzione delle fasi da compiere all'interno dello scavo, quando non è possibile allargare la trincea secondo l'angolo di attrito del materiale scavato, oppure realizzando gradoni atti ad allargare la sezione di scavo, quando si opera in presenza di edifici o infrastrutture adiacenti al cantiere, ecc. L'armatura di protezione deve emergere dal bordo dello scavo almeno cm 30. È inoltre compreso quanto altro occorre per l'utilizzo temporaneo della armatura di protezione. / - Pannelli metallici per armatura degli scavi (palancole) misurati al metro quadrato di pannello posto in opera	M2		67,04	22,600%
OS.AP.G.0102	Costo di utilizzo di armatura di protezione per contenimento del terreno delle pareti scavate, mediante sistemi di blindaggio con pannelli in metallo e pannelli costituiti da tavole in legno contrastati con puntoni in legno o in metallo regolabili, fornita e posta in opera. L'apprestamento si rende obbligatorio, superata di regola la profondità di m 1,50, quando il terreno scavato non garantisce la tenuta per il tempo necessario alla esecuzione delle fasi da compiere all'interno dello scavo e quando non è possibile allargare la trincea secondo l'angolo di attrito del materiale scavato, oppure realizzando gradoni atti ad allargare la sezione di scavo. L'armatura di protezione deve emergere dal bordo dello scavo almeno cm 30. È inoltre compreso quanto altro occorre per l'utilizzo temporaneo della armatura di protezione. Misurata a metro quadrato di armatura (pannelli e puntoni) posta in opera.
OS.AP.G.0102.A	Costo di utilizzo di armatura di protezione per contenimento del terreno delle pareti scavate, mediante sistemi di blindaggio con pannelli in metallo e pannelli costituiti da tavole in legno contrastati con puntoni in legno o in metallo regolabili, fornita e posta in opera. L'apprestamento si rende obbligatorio, superata di regola la profondità di m 1,50, quando il terreno scavato non garantisce la tenuta per il tempo necessario alla esecuzione delle fasi da compiere all'interno dello scavo e quando non è possibile allargare la trincea secondo l'angolo di attrito del materiale scavato, oppure realizzando gradoni atti ad allargare la sezione di scavo. L'armatura di protezione deve emergere dal bordo dello scavo almeno cm 30. È inoltre compreso quanto altro occorre per l'utilizzo temporaneo della armatura di protezione. Misurata a metro quadrato di armatura (pannelli e puntoni) posta in opera. / - Armatura di protezione degli scavi con pannelli costituiti da tavolame dello spessore minimo di mm 40 e puntoni in legno, per profondità dello scavo non superiore m 2,00.	M2		52,28	20,500%
OS.AP.G.0102.B	Costo di utilizzo di armatura di protezione per contenimento del terreno delle pareti scavate, mediante sistemi di blindaggio con pannelli in metallo e pannelli costituiti da tavole in legno contrastati con puntoni in legno o in metallo regolabili, fornita e posta in opera. L'apprestamento si rende obbligatorio, superata di regola la profondità di m 1,50, quando il terreno scavato non garantisce la tenuta per il tempo necessario alla esecuzione delle fasi da compiere all'interno dello scavo e quando non è possibile allargare la trincea secondo l'angolo di attrito del materiale scavato, oppure realizzando gradoni atti ad allargare la sezione di scavo. L'armatura di protezione deve emergere dal bordo dello scavo almeno cm 30. È inoltre compreso quanto altro occorre per l'utilizzo temporaneo della armatura di protezione. Misurata a metro quadrato di armatura (pannelli e puntoni) posta in opera. / - Armatura di protezione degli scavi con pannelli costituiti da tavolame dello spessore minimo di mm 40 e puntoni in metallo regolabili, per profondità dello scavo non superiore m 2,50.	M2		41,99	25,500%
OS.AP.G.0102.C	Costo di utilizzo di armatura di protezione per contenimento del terreno delle pareti scavate, mediante sistemi di blindaggio con pannelli in metallo e pannelli costituiti da tavole in legno contrastati con puntoni in legno o in metallo regolabili, fornita e posta in opera. L'apprestamento si rende obbligatorio, superata di regola la profondità di m 1,50, quando il terreno scavato non garantisce la tenuta per il tempo necessario alla esecuzione delle fasi da compiere all'interno dello scavo e quando non è possibile allargare la trincea secondo l'angolo di attrito del materiale scavato, oppure realizzando gradoni atti ad allargare la sezione di scavo. L'armatura di protezione deve emergere dal bordo dello scavo almeno cm 30. È inoltre compreso quanto altro occorre per l'utilizzo temporaneo della armatura di protezione. Misurata a metro quadrato di armatura (pannelli e puntoni) posta in opera. / - Armatura di protezione degli scavi con pannelli metallici e puntoni in metallo regolabili, per profondità dello scavo non superiore m 3,50.	M2		45,59	23,500%
OS.AP.H	Sistemi di protezione contro le cadute nel vuoto
OS.AP.H.0101	Costo di utilizzo, di rete di sicurezza, a norma UNI EN 1263, in multibava di polipropilene, maglia 10 x 10 cm, con bordatura in fune di poliammide di diametro pari a 8 mm, sostenuta da cavi metallici ancorati ai pilastri con cravatte metalliche.
OS.AP.H.0101.A	Costo di utilizzo, di rete di sicurezza, a norma UNI EN 1263, in multibava di polipropilene, maglia 10 x 10 cm, con bordatura in fune di poliammide di diametro pari a 8 mm, sostenuta da cavi metallici ancorati ai pilastri con cravatte metalliche. / - Rete di sicurezza in polipropilene: costo di utilizzo di un metro quadrato di materiale per un mese	MQM		1,33	0,000%
OS.AP.H.0101.B	Costo di utilizzo, di rete di sicurezza, a norma UNI EN 1263, in multibava di polipropilene, maglia 10 x 10 cm, con bordatura in fune di poliammide di diametro pari a 8 mm, sostenuta da cavi metallici ancorati ai pilastri con cravatte metalliche. / - Rete di sicurezza in polipropilene: montaggio e rimozione con l'ausilio di trabattelli (fino ad un'altezza di 3,6 m)	M2		4,11	67,200%
OS.AP.H.0101.C	Costo di utilizzo, di rete di sicurezza, a norma UNI EN 1263, in multibava di polipropilene, maglia 10 x 10 cm, con bordatura in fune di poliammide di diametro pari a 8 mm, sostenuta da cavi metallici ancorati ai pilastri con cravatte metalliche. / - Rete di sicurezza in polipropilene: montaggio e rimozione con l'ausilio di trabattelli (fino ad un'altezza di 5,4 m)	M2		5,17	73,700%
OS.AP.H.0101.D	Costo di utilizzo, di rete di sicurezza, a norma UNI EN 1263, in multibava di polipropilene, maglia 10 x 10 cm, con bordatura in fune di poliammide di diametro pari a 8 mm, sostenuta da cavi metallici ancorati ai pilastri con cravatte metalliche. / - Rete di sicurezza in polipropilene: montaggio e rimozione, fino a 25 m di altezza, con l'ausilio di sistemi meccanizzati per l'elevazione degli operatori in quota	M2		11,83	60,000%
OS.AP.I	Cancelli
OS.AP.I.0101	Costo di utilizzo di cancello in pannelli di lamiera zincata ondulata per recinzione cantiere costituito da adeguata cornice e rinforzi, fornito e posto in opera. Sono compresi: la collocazione in opera delle colonne in ferro costituite da profilati delle dimensioni di mm 150 x 150, opportunamente verniciati; le ante opportunamente assemblate in cornici perimetrali e rinforzi costituiti da diagonali realizzate con profilati da mm 50 x 50 opportunamente verniciati; le opere da fabbro e le ferramenta necessarie; il sistema di fermo delle ante sia in posizione di massima apertura che di chiusura. È inoltre compreso quanto altro occorre per l'utilizzo temporaneo del cancello.
OS.AP.I.0101.A	Costo di utilizzo di cancello in pannelli di lamiera zincata ondulata per recinzione cantiere costituito da adeguata cornice e rinforzi, fornito e posto in opera. Sono compresi: la collocazione in opera delle colonne in ferro costituite da profilati delle dimensioni di mm 150 x 150, opportunamente verniciati; le ante opportunamente assemblate in cornici perimetrali e rinforzi costituiti da diagonali realizzate con profilati da mm 50 x 50 opportunamente verniciati; le opere da fabbro e le ferramenta necessarie; il sistema di fermo delle ante sia in posizione di massima apertura che di chiusura. È inoltre compreso quanto altro occorre per l'utilizzo temporaneo del cancello. / - Cancello in pannelli di lamiera zincata ondulata per recinzione cantiere, misurato a metro quadrato di cancello posto in opera.	M2		34,24	38,400%
OS.AP.L	Puntellamento di strutture
OS.AP.L.0101	Costo di utilizzo di puntelli telescopici a croce, o con piastra, o con piastra piana, o con forca ad 'U', regolabile per altezza massima fino a m 5,00, forniti e posti in opera. Da collocare sotto le strutture da costruire al fine di realizzare passaggi e percorsi predefiniti, finalizzati alle vie di fuga, ai passaggi protetti, etc. È inoltre compreso quanto altro occorre per l'utilizzo temporaneo dei puntelli.
OS.AP.L.0101.A	Costo di utilizzo di puntelli telescopici a croce, o con piastra, o con piastra piana, o con forca ad 'U', regolabile per altezza massima fino a m 5,00, forniti e posti in opera. Da collocare sotto le strutture da costruire al fine di realizzare passaggi e percorsi predefiniti, finalizzati alle vie di fuga, ai passaggi protetti, etc. È inoltre compreso quanto altro occorre per l'utilizzo temporaneo dei puntelli. / - Puntelli telescopici, misurati cadauno posti in opera, limitatamente a quelli usati in relazione alla fase di riferimento prevista dal Piano di Sicurezza e Coordinamento.	CAD		11,24	37,600%
OS.AP.L.0102	Costo di utilizzo di legname, fornito e posto in opera per strutture aventi il fine di puntellare edifici da demolire o da restaurare o pericolanti, o da utilizzare in ogni altra fattispecie che lo richiede, fornito e posto in opera. Le puntellature provvisorie e funzionali che eseguono fasi pericolose, sono eseguite all'interno di vani, del terreno, etc, o all'aperto. Sono costituite da ritti, tavole, fasce, croci, gattelli etc. Sono compresi il taglio a misura, la chiodatura e le staffe.
OS.AP.L.0102.A	Costo di utilizzo di legname, fornito e posto in opera per strutture aventi il fine di puntellare edifici da demolire o da restaurare o pericolanti, o da utilizzare in ogni altra fattispecie che lo richiede, fornito e posto in opera. Le puntellature provvisorie e funzionali che eseguono fasi pericolose, sono eseguite all'interno di vani, del terreno, etc, o all'aperto. Sono costituite da ritti, tavole, fasce, croci, gattelli etc. Sono compresi il taglio a misura, la chiodatura e le staffe. / - Puntellature in legno, misurate a metro cubo di legname posto in opera.	M3		786,80	21,000%
OS.AP.L.0103	Costo di utilizzo, di speroni di contenimento di strutture pericolanti realizzati mediante sistema tubo-giunto con un utilizzo stimato di 11 giunti per mq di superficie da contrastare e di 1,1 m di tubo per giunto. Valutazione riferita al singolo giunto con noleggio del materiale.
OS.AP.L.0103.A	Costo di utilizzo, di speroni di contenimento di strutture pericolanti realizzati mediante sistema tubo-giunto con un utilizzo stimato di 11 giunti per mq di superficie da contrastare e di 1,1 m di tubo per giunto. Valutazione riferita al singolo giunto con noleggio del materiale. / - Speroni di contenimento: costo di utilizzo del materiale per un mese	CAM		0,37	0,000%
OS.AP.L.0103.B	Costo di utilizzo, di speroni di contenimento di strutture pericolanti realizzati mediante sistema tubo-giunto con un utilizzo stimato di 11 giunti per mq di superficie da contrastare e di 1,1 m di tubo per giunto. Valutazione riferita al singolo giunto con noleggio del materiale. / - Speroni di contenimento: costo di utilizzo del materiale per montaggio della struttura compreso trasporto di approvvigionamento e avvicinamento dei materiale	CAD		6,18	89,300%
OS.AP.L.0103.C	Costo di utilizzo, di speroni di contenimento di strutture pericolanti realizzati mediante sistema tubo-giunto con un utilizzo stimato di 11 giunti per mq di superficie da contrastare e di 1,1 m di tubo per giunto. Valutazione riferita al singolo giunto con noleggio del materiale. / - Speroni di contenimento: costo di utilizzo del materiale per smontaggio a fine lavoro, carico e trasporto di allontanamento dal cantiere	CAD		2,61	74,700%
OS.AP.M	Piattaforme elevatrici e sollevatori
OS.AP.M.0101	Costo di utilizzo di piattaforma elettrica composta da gruppo di sollevamento, ponte di lavoro componibile, elementi verticali, ancoraggi e basamento e quanto altro occorrente per l'utilizzo in sicurezza. II costo orario da computare per la sicurezza, in relazione al tipo di piattaforma, è limitato al tempo occorrente per il montaggio, lo smontaggio, le verifiche straordinarie dell'attrezzatura ed il suo normale uso, limitatamente alle specifiche fasi di lavoro espressamente indicate nel Piano di Sicurezza e Coordinamento. Dispositivi di sicurezza (minimi): motori elettrici autofrenanti con protezione IP55, freno supplementare di emergenza centrifugo-meccanico, quadro elettrico a bassa tensione, reti di protezione di elementi verticali, elemento terminale con cremagliera interrotta, discesa manuale in caso di mancanza di alimentazione, fine corsa di salita, fine corsa di discesa, fine corsa di extracorsa salita/discesa e livello, limitatore di carico meccanico con controllo elettronico (PLC), segnalatore acustico di inizio manovra, griglia di protezione del traliccio, elemento terminale con cremagliera interrotta. Misurato a costo orario.
OS.AP.M.0101.A	Costo di utilizzo di piattaforma elettrica composta da gruppo di sollevamento, ponte di lavoro componibile, elementi verticali, ancoraggi e basamento e quanto altro occorrente per l'utilizzo in sicurezza. II costo orario da computare per la sicurezza, in relazione al tipo di piattaforma, è limitato al tempo occorrente per il montaggio, lo smontaggio, le verifiche straordinarie dell'attrezzatura ed il suo normale uso, limitatamente alle specifiche fasi di lavoro espressamente indicate nel Piano di Sicurezza e Coordinamento. Dispositivi di sicurezza (minimi): motori elettrici autofrenanti con protezione IP55, freno supplementare di emergenza centrifugo-meccanico, quadro elettrico a bassa tensione, reti di protezione di elementi verticali, elemento terminale con cremagliera interrotta, discesa manuale in caso di mancanza di alimentazione, fine corsa di salita, fine corsa di discesa, fine corsa di extracorsa salita/discesa e livello, limitatore di carico meccanico con controllo elettronico (PLC), segnalatore acustico di inizio manovra, griglia di protezione del traliccio, elemento terminale con cremagliera interrotta. Misurato a costo orario. / - Piattaforma elettrica monocolonna altezza fino a circa m 51,00, lunghezza fino a circa m. 5,30, larghezza fino a circa m 1,40 – Monofase.	H		44,91	79,900%
OS.AP.M.0102	Costo di utilizzo di piattaforma elettrica composta da gruppo di sollevamento, ponte di lavoro componibile, elementi verticali, ancoraggi e basamento e quant'altro occorrente per l'utilizzo in sicurezza. Il costo orario da computare per la sicurezza, in relazione al tipo di piattaforma, è limitato al tempo occorrente per il montaggio, lo smontaggio, le verifiche straordinarie dell'attrezzatura ed il suo normale uso, limitatamente alle specifiche fasi di lavoro espressamente indicate nel Piano di Sicurezza e Coordinamento. Dispositivi di sicurezza (minimi): motori elettrici autofrenanti con protezione IP55, freno supplementare di emergenza centrifugo-meccanico, quadro elettrico a bassa tensione, reti di protezione di elementi verticali, reti di protezione su tutti i parapetti, elemento terminale con cremagliera interrotta, controllo paracadute, discesa manuale in caso di mancanza di alimentazione, fine corsa di salita, fine corsa di discesa, fine corsa di extracorsa salita/discesa e livello, controllo di emergenza apertura porta d'accesso, controllo presenza elemento verticale, controllo automatico della fase, limitatore di carico meccanico con controllo elettronico (PLC), segnalatore acustico di inizio manovra, griglia di protezione dei tralicci, elementi terminali con cremagliera interrotta, livellamento automatico. Misurato a costo orario.
OS.AP.M.0102.A	Costo di utilizzo di piattaforma elettrica composta da gruppo di sollevamento, ponte di lavoro componibile, elementi verticali, ancoraggi e basamento e quant'altro occorrente per l'utilizzo in sicurezza. Il costo orario da computare per la sicurezza, in relazione al tipo di piattaforma, è limitato al tempo occorrente per il montaggio, lo smontaggio, le verifiche straordinarie dell'attrezzatura ed il suo normale uso, limitatamente alle specifiche fasi di lavoro espressamente indicate nel Piano di Sicurezza e Coordinamento. Dispositivi di sicurezza (minimi): motori elettrici autofrenanti con protezione IP55, freno supplementare di emergenza centrifugo-meccanico, quadro elettrico a bassa tensione, reti di protezione di elementi verticali, reti di protezione su tutti i parapetti, elemento terminale con cremagliera interrotta, controllo paracadute, discesa manuale in caso di mancanza di alimentazione, fine corsa di salita, fine corsa di discesa, fine corsa di extracorsa salita/discesa e livello, controllo di emergenza apertura porta d'accesso, controllo presenza elemento verticale, controllo automatico della fase, limitatore di carico meccanico con controllo elettronico (PLC), segnalatore acustico di inizio manovra, griglia di protezione dei tralicci, elementi terminali con cremagliera interrotta, livellamento automatico. Misurato a costo orario. / - Piattaforma elettrica altezza fino a circa m 51,00, lunghezza fino a circa m. 18,00, larghezza fino a circa m 1,40 - Monofase – Trifase.	H		41,90	85,600%
OS.AP.M.0103	Costo di utilizzo di piattaforma aerea verticale funzionante a batterie. Il costo orario da computare per la sicurezza, in relazione al tipo di piattaforma, è limitato al tempo occorrente per eseguire una o più specifiche fasi di lavoro previste nel Piano di Sicurezza e Coordinamento. Sono compresi: l'uso per la durata delle fasi specifiche espressamente previste nel Piano di Sicurezza e Coordinamento, H: Altezza di lavoro nella massima estensione, D: Dimensione della piattaforma, P: Portata in Kg. sulla piattaforma. (le dimensioni sotto riportate sono indicative.) Misurato a costo orario.
OS.AP.M.0103.A	Costo di utilizzo di piattaforma aerea verticale funzionante a batterie. Il costo orario da computare per la sicurezza, in relazione al tipo di piattaforma, è limitato al tempo occorrente per eseguire una o più specifiche fasi di lavoro previste nel Piano di Sicurezza e Coordinamento. Sono compresi: l'uso per la durata delle fasi specifiche espressamente previste nel Piano di Sicurezza e Coordinamento, H: Altezza di lavoro nella massima estensione, D: Dimensione della piattaforma, P: Portata in Kg. sulla piattaforma. (le dimensioni sotto riportate sono indicative.) Misurato a costo orario. / - Piattaforma aerea verticale H = 6mt; D = 0,80 x 1,40; P fino a 300	H		44,57	80,500%
OS.AP.M.0103.B	Costo di utilizzo di piattaforma aerea verticale funzionante a batterie. Il costo orario da computare per la sicurezza, in relazione al tipo di piattaforma, è limitato al tempo occorrente per eseguire una o più specifiche fasi di lavoro previste nel Piano di Sicurezza e Coordinamento. Sono compresi: l'uso per la durata delle fasi specifiche espressamente previste nel Piano di Sicurezza e Coordinamento, H: Altezza di lavoro nella massima estensione, D: Dimensione della piattaforma, P: Portata in Kg. sulla piattaforma. (le dimensioni sotto riportate sono indicative.) Misurato a costo orario. / - Piattaforma aerea verticale H = 8mt; D = 0,80 x 1,60; P = 450	H		44,92	79,900%
OS.AP.M.0103.C	Costo di utilizzo di piattaforma aerea verticale funzionante a batterie. Il costo orario da computare per la sicurezza, in relazione al tipo di piattaforma, è limitato al tempo occorrente per eseguire una o più specifiche fasi di lavoro previste nel Piano di Sicurezza e Coordinamento. Sono compresi: l'uso per la durata delle fasi specifiche espressamente previste nel Piano di Sicurezza e Coordinamento, H: Altezza di lavoro nella massima estensione, D: Dimensione della piattaforma, P: Portata in Kg. sulla piattaforma. (le dimensioni sotto riportate sono indicative.) Misurato a costo orario. / - Piattaforma aerea verticale H = 10mt; D = 1,20 x 2,30; P = 490	H		46,20	77,700%
OS.AP.M.0103.D	Costo di utilizzo di piattaforma aerea verticale funzionante a batterie. Il costo orario da computare per la sicurezza, in relazione al tipo di piattaforma, è limitato al tempo occorrente per eseguire una o più specifiche fasi di lavoro previste nel Piano di Sicurezza e Coordinamento. Sono compresi: l'uso per la durata delle fasi specifiche espressamente previste nel Piano di Sicurezza e Coordinamento, H: Altezza di lavoro nella massima estensione, D: Dimensione della piattaforma, P: Portata in Kg. sulla piattaforma. (le dimensioni sotto riportate sono indicative.) Misurato a costo orario. / - Piattaforma aerea verticale H = 12mt; D = 1,60 x 2,45; P = 365	H		48,21	74,400%
OS.AP.M.0104	Costo di utilizzo di piattaforma aerea semovente funzionante a motore a scoppio. Il costo orario da computare per la sicurezza, in relazione al tipo di piattaforma, è limitato al tempo occorrente per eseguire una o più specifiche fasi di lavoro previste ne l Piano di Sicurezza e Coordinamento. Sono compresi l'uso per la durata delle fasi specifiche espressamente previste nel Piano di Sicurezza e Coordinamento e quanto altro occorre per l'uso temporaneo della piattaforma. H: Altezza di lavoro nella massima estensione; S: Sbraccio; D: Dimensione della piattaforma; P: Portata in Kg. sulla piattaforma; R: Rotazione in gradi; H1: Altezza di scavalcamento. (Le dimensioni sotto riportate sono indicative.) Misurato a costo orario.
OS.AP.M.0104.A	Costo di utilizzo di piattaforma aerea semovente funzionante a motore a scoppio. Il costo orario da computare per la sicurezza, in relazione al tipo di piattaforma, è limitato al tempo occorrente per eseguire una o più specifiche fasi di lavoro previste ne l Piano di Sicurezza e Coordinamento. Sono compresi l'uso per la durata delle fasi specifiche espressamente previste nel Piano di Sicurezza e Coordinamento e quanto altro occorre per l'uso temporaneo della piattaforma. H: Altezza di lavoro nella massima estensione; S: Sbraccio; D: Dimensione della piattaforma; P: Portata in Kg. sulla piattaforma; R: Rotazione in gradi; H1: Altezza di scavalcamento. (Le dimensioni sotto riportate sono indicative.) Misurato a costo orario. / - Piattaforma aerea semovente H = 16mt; S = 7,00; D = 0,70 x 1,50; P fino a 250; R = 360; H1 = 7,50.	H		57,35	62,600%
OS.AP.M.0104.C	Costo di utilizzo di piattaforma aerea semovente funzionante a motore a scoppio. Il costo orario da computare per la sicurezza, in relazione al tipo di piattaforma, è limitato al tempo occorrente per eseguire una o più specifiche fasi di lavoro previste ne l Piano di Sicurezza e Coordinamento. Sono compresi l'uso per la durata delle fasi specifiche espressamente previste nel Piano di Sicurezza e Coordinamento e quanto altro occorre per l'uso temporaneo della piattaforma. H: Altezza di lavoro nella massima estensione; S: Sbraccio; D: Dimensione della piattaforma; P: Portata in Kg. sulla piattaforma; R: Rotazione in gradi; H1: Altezza di scavalcamento. (Le dimensioni sotto riportate sono indicative.) Misurato a costo orario. / - Piattaforma aerea semovente H = 38,00mt; S = 19,00; D = 0,90 x 2,40; P = 450; R = 360; H1 = 18,00	H		86,18	41,600%
OS.AP.M.0105	Costo di utilizzo di piattaforma autocarrata con autista operatore. Il costo orario da computare per la sicurezza, in relazione al tipo di piattaforma, è limitato al tempo occorrente per eseguire una o più specifiche fasi di lavoro previste nel Piano di Sicurezza e Coordinamento. Sono compresi: l'uso per la durata delle fasi espressamente previste nel Piano di Sicurezza e Coordinamento, il fermo macchina, il gasolio e l'autista operatore per il funzionamento del mezzo durante l'esecuzione delle fasi specifiche di lavoro. È inoltre compreso quanto altro occorre per l'utilizzo temporaneo della piattaforma. H: Altezza di lavoro nella massima estensione; P: Portata in Kg. Sulla piattaforma; HL: Altezza di lavoro in basso; N: Numero operatori presenti nella piattaforma. (Le dimensioni sotto riportate sono indicative.) Misurato a costo orario.
OS.AP.M.0105.A	Costo di utilizzo di piattaforma autocarrata con autista operatore. Il costo orario da computare per la sicurezza, in relazione al tipo di piattaforma, è limitato al tempo occorrente per eseguire una o più specifiche fasi di lavoro previste nel Piano di Sicurezza e Coordinamento. Sono compresi: l'uso per la durata delle fasi espressamente previste nel Piano di Sicurezza e Coordinamento, il fermo macchina, il gasolio e l'autista operatore per il funzionamento del mezzo durante l'esecuzione delle fasi specifiche di lavoro. È inoltre compreso quanto altro occorre per l'utilizzo temporaneo della piattaforma. H: Altezza di lavoro nella massima estensione; P: Portata in Kg. Sulla piattaforma; HL: Altezza di lavoro in basso; N: Numero operatori presenti nella piattaforma. (Le dimensioni sotto riportate sono indicative.) Misurato a costo orario. / - Piattaforma autocarrata H = 16; P = 200; HL = 0,00; N = 2.	H		74,85	47,900%
OS.AP.M.0105.B	Costo di utilizzo di piattaforma autocarrata con autista operatore. Il costo orario da computare per la sicurezza, in relazione al tipo di piattaforma, è limitato al tempo occorrente per eseguire una o più specifiche fasi di lavoro previste nel Piano di Sicurezza e Coordinamento. Sono compresi: l'uso per la durata delle fasi espressamente previste nel Piano di Sicurezza e Coordinamento, il fermo macchina, il gasolio e l'autista operatore per il funzionamento del mezzo durante l'esecuzione delle fasi specifiche di lavoro. È inoltre compreso quanto altro occorre per l'utilizzo temporaneo della piattaforma. H: Altezza di lavoro nella massima estensione; P: Portata in Kg. Sulla piattaforma; HL: Altezza di lavoro in basso; N: Numero operatori presenti nella piattaforma. (Le dimensioni sotto riportate sono indicative.) Misurato a costo orario. / - Piattaforma autocarrata H = 20; P = 200; HL = 0,00; N = 2.	H		81,77	43,900%
OS.AP.M.0105.C	Costo di utilizzo di piattaforma autocarrata con autista operatore. Il costo orario da computare per la sicurezza, in relazione al tipo di piattaforma, è limitato al tempo occorrente per eseguire una o più specifiche fasi di lavoro previste nel Piano di Sicurezza e Coordinamento. Sono compresi: l'uso per la durata delle fasi espressamente previste nel Piano di Sicurezza e Coordinamento, il fermo macchina, il gasolio e l'autista operatore per il funzionamento del mezzo durante l'esecuzione delle fasi specifiche di lavoro. È inoltre compreso quanto altro occorre per l'utilizzo temporaneo della piattaforma. H: Altezza di lavoro nella massima estensione; P: Portata in Kg. Sulla piattaforma; HL: Altezza di lavoro in basso; N: Numero operatori presenti nella piattaforma. (Le dimensioni sotto riportate sono indicative.) Misurato a costo orario. / - Piattaforma autocarrata H = 27; P = 250; HL = - 5,00; N = 2.	H		103,82	34,600%
OS.AP.M.0105.D	Costo di utilizzo di piattaforma autocarrata con autista operatore. Il costo orario da computare per la sicurezza, in relazione al tipo di piattaforma, è limitato al tempo occorrente per eseguire una o più specifiche fasi di lavoro previste nel Piano di Sicurezza e Coordinamento. Sono compresi: l'uso per la durata delle fasi espressamente previste nel Piano di Sicurezza e Coordinamento, il fermo macchina, il gasolio e l'autista operatore per il funzionamento del mezzo durante l'esecuzione delle fasi specifiche di lavoro. È inoltre compreso quanto altro occorre per l'utilizzo temporaneo della piattaforma. H: Altezza di lavoro nella massima estensione; P: Portata in Kg. Sulla piattaforma; HL: Altezza di lavoro in basso; N: Numero operatori presenti nella piattaforma. (Le dimensioni sotto riportate sono indicative.) Misurato a costo orario. / - Piattaforma autocarrata H = 34; P = 300; HL = 0,00; N = 3.	H		115,74	31,000%
OS.AP.M.0106	Costo di utilizzo di sollevatore telescopico fisso con autista operatore. Il costo orario da computare per la sicurezza, in relazione al tipo di sollevatore, è limitato al tempo occorrente per eseguire una o più specifiche fasi di lavoro previste nel Piano di Sicurezza e Coordinamento. Sono compresi: l'uso per la durata delle fasi espressamente previste nel Piano di Sicurezza e Coordinamento, il fermo macchina, il gasolio e l'autista operatore per il funzionamento del mezzo durante l'esecuzione delle fasi specifiche di lavoro. È inoltre compreso quanto altro occorre per l'utilizzo temporaneo del sollevatore. Misurato a costo orario.
OS.AP.M.0106.A	Costo di utilizzo di sollevatore telescopico fisso con autista operatore. Il costo orario da computare per la sicurezza, in relazione al tipo di sollevatore, è limitato al tempo occorrente per eseguire una o più specifiche fasi di lavoro previste nel Piano di Sicurezza e Coordinamento. Sono compresi: l'uso per la durata delle fasi espressamente previste nel Piano di Sicurezza e Coordinamento, il fermo macchina, il gasolio e l'autista operatore per il funzionamento del mezzo durante l'esecuzione delle fasi specifiche di lavoro. È inoltre compreso quanto altro occorre per l'utilizzo temporaneo del sollevatore. Misurato a costo orario. / - Sollevatore telescopico fisso per altezze fino a m. 6,00 e portata massima fino a Kg. 2.300.	H		64,47	55,700%
OS.AP.M.0106.B	Costo di utilizzo di sollevatore telescopico fisso con autista operatore. Il costo orario da computare per la sicurezza, in relazione al tipo di sollevatore, è limitato al tempo occorrente per eseguire una o più specifiche fasi di lavoro previste nel Piano di Sicurezza e Coordinamento. Sono compresi: l'uso per la durata delle fasi espressamente previste nel Piano di Sicurezza e Coordinamento, il fermo macchina, il gasolio e l'autista operatore per il funzionamento del mezzo durante l'esecuzione delle fasi specifiche di lavoro. È inoltre compreso quanto altro occorre per l'utilizzo temporaneo del sollevatore. Misurato a costo orario. / - Sollevatore telescopico fisso per altezze fino a m. 16,00 e portata massima fino a Kg. 3.500.	H		73,87	48,600%
OS.AP.M.0107	Costo di utilizzo di sollevatore telescopico rotante con autista operatore. Il costo orario da computare per la sicurezza, in relazione al tipo di sollevatore, è limitato al tempo occorrente per eseguire una o più specifiche fasi di lavoro previste nel Piano di Sicurezza e Coordinamento. Sono compresi: l'uso per la durata delle fasi espressamente previste nel Piano di Sicurezza e Coordinamento, il fermo macchina, il gasolio e l'autista operatore per il funzionamento del mezzo durante l'esecuzione delle fasi specifiche di lavoro. È inoltre compreso quanto altro occorre per l'utilizzo temporaneo del sollevatore. Misurato a costo orario.
OS.AP.M.0107.A	Costo di utilizzo di sollevatore telescopico rotante con autista operatore. Il costo orario da computare per la sicurezza, in relazione al tipo di sollevatore, è limitato al tempo occorrente per eseguire una o più specifiche fasi di lavoro previste nel Piano di Sicurezza e Coordinamento. Sono compresi: l'uso per la durata delle fasi espressamente previste nel Piano di Sicurezza e Coordinamento, il fermo macchina, il gasolio e l'autista operatore per il funzionamento del mezzo durante l'esecuzione delle fasi specifiche di lavoro. È inoltre compreso quanto altro occorre per l'utilizzo temporaneo del sollevatore. Misurato a costo orario. / - Sollevatore telescopico rotante per altezze fino a m. 16,00 e portata massima fino a Kg. 3.000.	H		86,52	41,500%
OS.AP.M.0107.B	Costo di utilizzo di sollevatore telescopico rotante con autista operatore. Il costo orario da computare per la sicurezza, in relazione al tipo di sollevatore, è limitato al tempo occorrente per eseguire una o più specifiche fasi di lavoro previste nel Piano di Sicurezza e Coordinamento. Sono compresi: l'uso per la durata delle fasi espressamente previste nel Piano di Sicurezza e Coordinamento, il fermo macchina, il gasolio e l'autista operatore per il funzionamento del mezzo durante l'esecuzione delle fasi specifiche di lavoro. È inoltre compreso quanto altro occorre per l'utilizzo temporaneo del sollevatore. Misurato a costo orario. / - Sollevatore telescopico rotante per altezze fino a m. 22,00 e portata massima fino a Kg. 5.000.	H		101,29	35,400%
OS.AP.N	Depositi di materiale anche pericolosi
OS.AP.N.0101	Costo di utilizzo di pallet di raccolta in plastica o legno, per stoccaggio materiali, fornito e posto in opera. Misurato cadauno.
OS.AP.N.0101.A	Costo di utilizzo di pallet di raccolta in plastica o legno, per stoccaggio materiali, fornito e posto in opera. Misurato cadauno. / - Pallet di raccolta in legno, per stoccaggio materiali	CAD		32,61	0,000%
OS.AP.N.0101.B	Costo di utilizzo di pallet di raccolta in plastica o legno, per stoccaggio materiali, fornito e posto in opera. Misurato cadauno. / - Pallet di raccolta in plastica, per stoccaggio materiali	CAD		35,91	0,000%
OS.AP.N.0103	Costo di utilizzo di vasca di raccolta in acciaio, per sostanze inquinanti e liquidi infiammabili, fornita e posta in opera. Dimensione della vasca di raccolta lt 200,00. Misurata per ogni giorno di uso.
OS.AP.N.0103.A	Costo di utilizzo di vasca di raccolta in acciaio, per sostanze inquinanti e liquidi infiammabili, fornita e posta in opera. Dimensione della vasca di raccolta lt 200,00. Misurata per ogni giorno di uso. / - Vasca di raccolta in acciaio, per sostanze inquinanti e liquidi infiammabili.	GG		19,14	0,000%
OS.AP.O	Baraccamenti e servizi igienico-assistenziali
OS.AP.O.0101	Costo di utilizzo di prefabbricato monoblocco ad uso ufficio, spogliatoio e servizi di cantiere. Caratteristiche: struttura d i acciaio, parete perimetrale realizzata con pannello sandwich, dello spessore minimo di mm 40, composto da lamiera preverniciata e sterna ed interna e coibentazione di poliuretano espanso autoestinguente, divisioni interne realizzate come le perimetrali, pareti pavimento realizzato con pannelli in agglomerato di legno truciolare idrofugo di spessore mm 19, piano di calpestio in piastrelle di PVC, classe 1 di reazione al fuoco, copertura realizzata con lamiera zincata con calatoia scomparsa nei quattro angoli, serramenti in alluminio preverniciato, vetri semidoppi, porta d'ingresso completa di maniglie e/o maniglione antipanico, impianto elettrico a norma di legge da certificare. Sono compresi: l'uso per la durata delle fasi di lavoro che lo richiedono, il documento che in dica le istruzioni per l'uso e la manutenzione, i controlli periodici e la manutenzione, il riscaldamento, il trasporto presso il cantiere, la preparazione della base di appoggio, i collegamenti necessari (elettricità, impianto di terra acqua, gas, ecc. quando previsti), l'uso dell'autogrù per la movimentazione e la collocazione nell'area predefinita e per l'allontanamento a fine opera. Arredamento minimo: armadi, tavoli e sedie. È inoltre compreso quanto altro occorre per l'utilizzo del prefabbricato monoblocco. Misurato al mese o frazione di mese.
OS.AP.O.0101.A	Costo di utilizzo di prefabbricato monoblocco ad uso ufficio, spogliatoio e servizi di cantiere. Caratteristiche: struttura d i acciaio, parete perimetrale realizzata con pannello sandwich, dello spessore minimo di mm 40, composto da lamiera preverniciata e sterna ed interna e coibentazione di poliuretano espanso autoestinguente, divisioni interne realizzate come le perimetrali, pareti pavimento realizzato con pannelli in agglomerato di legno truciolare idrofugo di spessore mm 19, piano di calpestio in piastrelle di PVC, classe 1 di reazione al fuoco, copertura realizzata con lamiera zincata con calatoia scomparsa nei quattro angoli, serramenti in alluminio preverniciato, vetri semidoppi, porta d'ingresso completa di maniglie e/o maniglione antipanico, impianto elettrico a norma di legge da certificare. Sono compresi: l'uso per la durata delle fasi di lavoro che lo richiedono, il documento che in dica le istruzioni per l'uso e la manutenzione, i controlli periodici e la manutenzione, il riscaldamento, il trasporto presso il cantiere, la preparazione della base di appoggio, i collegamenti necessari (elettricità, impianto di terra acqua, gas, ecc. quando previsti), l'uso dell'autogrù per la movimentazione e la collocazione nell'area predefinita e per l'allontanamento a fine opera. Arredamento minimo: armadi, tavoli e sedie. È inoltre compreso quanto altro occorre per l'utilizzo del prefabbricato monoblocco. Misurato al mese o frazione di mese. / - Nucleo abitativo per servizi di cantiere. Dimensioni esterne massime m 2,40 x 6,40 x 2,45 circa (modello base), per il primo mese o frazione	MES		458,90	67,000%
OS.AP.O.0101.B	Costo di utilizzo di prefabbricato monoblocco ad uso ufficio, spogliatoio e servizi di cantiere. Caratteristiche: struttura d i acciaio, parete perimetrale realizzata con pannello sandwich, dello spessore minimo di mm 40, composto da lamiera preverniciata e sterna ed interna e coibentazione di poliuretano espanso autoestinguente, divisioni interne realizzate come le perimetrali, pareti pavimento realizzato con pannelli in agglomerato di legno truciolare idrofugo di spessore mm 19, piano di calpestio in piastrelle di PVC, classe 1 di reazione al fuoco, copertura realizzata con lamiera zincata con calatoia scomparsa nei quattro angoli, serramenti in alluminio preverniciato, vetri semidoppi, porta d'ingresso completa di maniglie e/o maniglione antipanico, impianto elettrico a norma di legge da certificare. Sono compresi: l'uso per la durata delle fasi di lavoro che lo richiedono, il documento che in dica le istruzioni per l'uso e la manutenzione, i controlli periodici e la manutenzione, il riscaldamento, il trasporto presso il cantiere, la preparazione della base di appoggio, i collegamenti necessari (elettricità, impianto di terra acqua, gas, ecc. quando previsti), l'uso dell'autogrù per la movimentazione e la collocazione nell'area predefinita e per l'allontanamento a fine opera. Arredamento minimo: armadi, tavoli e sedie. È inoltre compreso quanto altro occorre per l'utilizzo del prefabbricato monoblocco. Misurato al mese o frazione di mese. / - Nucleo abitativo per servizi di cantiere. Dimensioni esterne massime m 2,40 x 6,40 x 2,45 circa (modello base), per ogni mese in più o frazione.	MES		135,37	0,000%
OS.AP.O.0101.C	Costo di utilizzo di prefabbricato monoblocco ad uso ufficio, spogliatoio e servizi di cantiere. Caratteristiche: struttura d i acciaio, parete perimetrale realizzata con pannello sandwich, dello spessore minimo di mm 40, composto da lamiera preverniciata e sterna ed interna e coibentazione di poliuretano espanso autoestinguente, divisioni interne realizzate come le perimetrali, pareti pavimento realizzato con pannelli in agglomerato di legno truciolare idrofugo di spessore mm 19, piano di calpestio in piastrelle di PVC, classe 1 di reazione al fuoco, copertura realizzata con lamiera zincata con calatoia scomparsa nei quattro angoli, serramenti in alluminio preverniciato, vetri semidoppi, porta d'ingresso completa di maniglie e/o maniglione antipanico, impianto elettrico a norma di legge da certificare. Sono compresi: l'uso per la durata delle fasi di lavoro che lo richiedono, il documento che in dica le istruzioni per l'uso e la manutenzione, i controlli periodici e la manutenzione, il riscaldamento, il trasporto presso il cantiere, la preparazione della base di appoggio, i collegamenti necessari (elettricità, impianto di terra acqua, gas, ecc. quando previsti), l'uso dell'autogrù per la movimentazione e la collocazione nell'area predefinita e per l'allontanamento a fine opera. Arredamento minimo: armadi, tavoli e sedie. È inoltre compreso quanto altro occorre per l'utilizzo del prefabbricato monoblocco. Misurato al mese o frazione di mese. / - Nucleo abitativo per servizi di cantiere, dimensioni esterne massime m 2,40 x 5,00 x 2,50 circa (modello base), per il primo mese o frazione.	MES		403,73	68,000%
OS.AP.O.0101.D	Costo di utilizzo di prefabbricato monoblocco ad uso ufficio, spogliatoio e servizi di cantiere. Caratteristiche: struttura d i acciaio, parete perimetrale realizzata con pannello sandwich, dello spessore minimo di mm 40, composto da lamiera preverniciata e sterna ed interna e coibentazione di poliuretano espanso autoestinguente, divisioni interne realizzate come le perimetrali, pareti pavimento realizzato con pannelli in agglomerato di legno truciolare idrofugo di spessore mm 19, piano di calpestio in piastrelle di PVC, classe 1 di reazione al fuoco, copertura realizzata con lamiera zincata con calatoia scomparsa nei quattro angoli, serramenti in alluminio preverniciato, vetri semidoppi, porta d'ingresso completa di maniglie e/o maniglione antipanico, impianto elettrico a norma di legge da certificare. Sono compresi: l'uso per la durata delle fasi di lavoro che lo richiedono, il documento che in dica le istruzioni per l'uso e la manutenzione, i controlli periodici e la manutenzione, il riscaldamento, il trasporto presso il cantiere, la preparazione della base di appoggio, i collegamenti necessari (elettricità, impianto di terra acqua, gas, ecc. quando previsti), l'uso dell'autogrù per la movimentazione e la collocazione nell'area predefinita e per l'allontanamento a fine opera. Arredamento minimo: armadi, tavoli e sedie. È inoltre compreso quanto altro occorre per l'utilizzo del prefabbricato monoblocco. Misurato al mese o frazione di mese. / - Nucleo abitativo per servizi di cantiere, dimensioni esterne massime m 2,40 x 5,00 x 2,50 circa (modello base), per ogni mese in più o frazione	MES		113,07	0,000%
OS.AP.O.0103	Costo di utilizzo di prefabbricato monoblocco ad uso ufficio, spogliatoio e servizi di cantiere. Caratteristiche: struttura d i acciaio, parete perimetrale realizzata con pannello sandwich, dello spessore minimo di mm 40, composto da lamiera preverniciata e sterna ed interna e coibentazione di poliuretano espanso autoestinguente, divisioni interne realizzate come le perimetrali, pareti pavimento realizzato con pannelli in agglomerato di legno truciolare idrofugo di spessore mm 19, piano di calpestio in piastrelle di PVC, classe 1 di reazione al fuoco, copertura realizzata con lamiera zincata con calatoia scomparsa nei quattro angoli, serramenti in alluminio preverniciato, vetri semidoppi, porta d'ingresso completa di maniglie e/o maniglione antipanico, impianto elettrico a norma di legge da certificare. Dotato di servizio igienico composto da wc e lavabo completo degli accessori canonici (specchi o, porta rotoli, porta scopino ecc.). Sono compresi: l'uso per la durata delle fasi di lavoro che lo richiedono il documento che indica le istruzioni per l'uso e la manutenzione, i controlli periodici e la manutenzione, il riscaldamento, il trasporto presso il cantiere, la preparazione della base di appoggio, i collegamenti necessari (elettricità, impianto di terra acqua, gas, ecc quando previsti), il collegamento alla rete fognaria, l'uso dell'autogrù per la movimentazione e la collocazione nell'area predefinita e per l'allontanamento a fine opera. Arredamento minimo: armadi, tavoli e sedie. È inoltre compreso quanto altro occorre per l'utilizzo del prefabbricato monoblocco. Misurato al mese o frazione di mese.
OS.AP.O.0103.A	Costo di utilizzo di prefabbricato monoblocco ad uso ufficio, spogliatoio e servizi di cantiere. Caratteristiche: struttura d i acciaio, parete perimetrale realizzata con pannello sandwich, dello spessore minimo di mm 40, composto da lamiera preverniciata e sterna ed interna e coibentazione di poliuretano espanso autoestinguente, divisioni interne realizzate come le perimetrali, pareti pavimento realizzato con pannelli in agglomerato di legno truciolare idrofugo di spessore mm 19, piano di calpestio in piastrelle di PVC, classe 1 di reazione al fuoco, copertura realizzata con lamiera zincata con calatoia scomparsa nei quattro angoli, serramenti in alluminio preverniciato, vetri semidoppi, porta d'ingresso completa di maniglie e/o maniglione antipanico, impianto elettrico a norma di legge da certificare. Dotato di servizio igienico composto da wc e lavabo completo degli accessori canonici (specchi o, porta rotoli, porta scopino ecc.). Sono compresi: l'uso per la durata delle fasi di lavoro che lo richiedono il documento che indica le istruzioni per l'uso e la manutenzione, i controlli periodici e la manutenzione, il riscaldamento, il trasporto presso il cantiere, la preparazione della base di appoggio, i collegamenti necessari (elettricità, impianto di terra acqua, gas, ecc quando previsti), il collegamento alla rete fognaria, l'uso dell'autogrù per la movimentazione e la collocazione nell'area predefinita e per l'allontanamento a fine opera. Arredamento minimo: armadi, tavoli e sedie. È inoltre compreso quanto altro occorre per l'utilizzo del prefabbricato monoblocco. Misurato al mese o frazione di mese. / - Nucleo abitativo per servizi di cantiere con servizio igienico, dimensioni esterne massime m 2,40 x 6,40 x 2,45 circa (modello base), per il primo mese o frazione.	MES		538,03	63,300%
OS.AP.O.0103.B	Costo di utilizzo di prefabbricato monoblocco ad uso ufficio, spogliatoio e servizi di cantiere. Caratteristiche: struttura d i acciaio, parete perimetrale realizzata con pannello sandwich, dello spessore minimo di mm 40, composto da lamiera preverniciata e sterna ed interna e coibentazione di poliuretano espanso autoestinguente, divisioni interne realizzate come le perimetrali, pareti pavimento realizzato con pannelli in agglomerato di legno truciolare idrofugo di spessore mm 19, piano di calpestio in piastrelle di PVC, classe 1 di reazione al fuoco, copertura realizzata con lamiera zincata con calatoia scomparsa nei quattro angoli, serramenti in alluminio preverniciato, vetri semidoppi, porta d'ingresso completa di maniglie e/o maniglione antipanico, impianto elettrico a norma di legge da certificare. Dotato di servizio igienico composto da wc e lavabo completo degli accessori canonici (specchi o, porta rotoli, porta scopino ecc.). Sono compresi: l'uso per la durata delle fasi di lavoro che lo richiedono il documento che indica le istruzioni per l'uso e la manutenzione, i controlli periodici e la manutenzione, il riscaldamento, il trasporto presso il cantiere, la preparazione della base di appoggio, i collegamenti necessari (elettricità, impianto di terra acqua, gas, ecc quando previsti), il collegamento alla rete fognaria, l'uso dell'autogrù per la movimentazione e la collocazione nell'area predefinita e per l'allontanamento a fine opera. Arredamento minimo: armadi, tavoli e sedie. È inoltre compreso quanto altro occorre per l'utilizzo del prefabbricato monoblocco. Misurato al mese o frazione di mese. / - Nucleo abitativo per servizi di cantiere con servizio igienico, dimensioni esterne massime m 2,40 x 6,40 x 2,45 circa (modello base), per ogni mese in più o frazione.	MES		181,62	0,000%
OS.AP.O.0103.C	Costo di utilizzo di prefabbricato monoblocco ad uso ufficio, spogliatoio e servizi di cantiere. Caratteristiche: struttura d i acciaio, parete perimetrale realizzata con pannello sandwich, dello spessore minimo di mm 40, composto da lamiera preverniciata e sterna ed interna e coibentazione di poliuretano espanso autoestinguente, divisioni interne realizzate come le perimetrali, pareti pavimento realizzato con pannelli in agglomerato di legno truciolare idrofugo di spessore mm 19, piano di calpestio in piastrelle di PVC, classe 1 di reazione al fuoco, copertura realizzata con lamiera zincata con calatoia scomparsa nei quattro angoli, serramenti in alluminio preverniciato, vetri semidoppi, porta d'ingresso completa di maniglie e/o maniglione antipanico, impianto elettrico a norma di legge da certificare. Dotato di servizio igienico composto da wc e lavabo completo degli accessori canonici (specchi o, porta rotoli, porta scopino ecc.). Sono compresi: l'uso per la durata delle fasi di lavoro che lo richiedono il documento che indica le istruzioni per l'uso e la manutenzione, i controlli periodici e la manutenzione, il riscaldamento, il trasporto presso il cantiere, la preparazione della base di appoggio, i collegamenti necessari (elettricità, impianto di terra acqua, gas, ecc quando previsti), il collegamento alla rete fognaria, l'uso dell'autogrù per la movimentazione e la collocazione nell'area predefinita e per l'allontanamento a fine opera. Arredamento minimo: armadi, tavoli e sedie. È inoltre compreso quanto altro occorre per l'utilizzo del prefabbricato monoblocco. Misurato al mese o frazione di mese. / - Nucleo abitativo per servizi di cantiere con servizio igienico, dimensioni esterne massime m 2,40 x 5,00 x 2,50 circa (modello base), per il primo mese o frazione.	MES		483,70	63,600%
OS.AP.O.0103.D	Costo di utilizzo di prefabbricato monoblocco ad uso ufficio, spogliatoio e servizi di cantiere. Caratteristiche: struttura d i acciaio, parete perimetrale realizzata con pannello sandwich, dello spessore minimo di mm 40, composto da lamiera preverniciata e sterna ed interna e coibentazione di poliuretano espanso autoestinguente, divisioni interne realizzate come le perimetrali, pareti pavimento realizzato con pannelli in agglomerato di legno truciolare idrofugo di spessore mm 19, piano di calpestio in piastrelle di PVC, classe 1 di reazione al fuoco, copertura realizzata con lamiera zincata con calatoia scomparsa nei quattro angoli, serramenti in alluminio preverniciato, vetri semidoppi, porta d'ingresso completa di maniglie e/o maniglione antipanico, impianto elettrico a norma di legge da certificare. Dotato di servizio igienico composto da wc e lavabo completo degli accessori canonici (specchi o, porta rotoli, porta scopino ecc.). Sono compresi: l'uso per la durata delle fasi di lavoro che lo richiedono il documento che indica le istruzioni per l'uso e la manutenzione, i controlli periodici e la manutenzione, il riscaldamento, il trasporto presso il cantiere, la preparazione della base di appoggio, i collegamenti necessari (elettricità, impianto di terra acqua, gas, ecc quando previsti), il collegamento alla rete fognaria, l'uso dell'autogrù per la movimentazione e la collocazione nell'area predefinita e per l'allontanamento a fine opera. Arredamento minimo: armadi, tavoli e sedie. È inoltre compreso quanto altro occorre per l'utilizzo del prefabbricato monoblocco. Misurato al mese o frazione di mese. / - Nucleo abitativo per servizi di cantiere con servizio igienico, Dimensioni esterne massime m 2,40 x 5,00 x 2,50 circa (modello base), per ogni mese in più o frazione.	MES		160,16	0,000%
OS.AP.O.0105	Costo di utilizzo di prefabbricato monoblocco ad uso Servizi igienici comuni. Caratteristiche: struttura di acciaio, parete perimetrale realizzata con pannello sandwich, dello spessore minimo di mm 40, composto da lamiera preverniciata esterna ed interna e coibentazione di poliuretano espanso autoestinguente, divisioni interne realizzate come le pareti perimetrali ma con caratteristiche di igienicità adeguate all'uso anche in relazione alla facilità di pulizia, pavimento realizzato con pannelli in agglomerato di legno truciolare idrofugo di spessore mm 19, piano di calpestio in PVC continuo, classe 1 di reazione al fuoco, copertura realizzata con lamiera zincata con calatoia scomparsa nei quattro angoli, serramenti in alluminio preverniciato, vetri semidoppi, porta d'ingresso completa di maniglie e/o maniglione antipanico, impianto elettrico a norma di legge da certificare, numero due servizi igienici composto da due turche predisposte per la doccia, due lavabi e il boiler, completi di accessori canonici (specchio, porta rotoli, porta scopino, appendiabiti, ecc.). Sono compresi: l'uso per la durata delle fasi di lavoro che lo richiedono il documento che indica le istruzioni per l'uso e la manutenzione, i controlli periodici e la manutenzione, il riscaldamento , il trasporto presso il cantiere, la preparazione della base di appoggio, i collegamenti necessari (elettricità, impianto di terra, acqua, gas, ecc. quando previsti), il collegamento alla rete fognaria, l'uso dell'autogrù per la movimentazione e la collocazione nell'area predefinita e per l'allontanamento a fine opera. Dimensioni esterne massime m 2,40 x 3,10 x 2,50 circa (modello base). È inoltre compreso quanto altro occorre per l'utilizzo del prefabbricato monoblocco. Misurato al mese o frazione di mese.
OS.AP.O.0105.A	Costo di utilizzo di prefabbricato monoblocco ad uso Servizi igienici comuni. Caratteristiche: struttura di acciaio, parete perimetrale realizzata con pannello sandwich, dello spessore minimo di mm 40, composto da lamiera preverniciata esterna ed interna e coibentazione di poliuretano espanso autoestinguente, divisioni interne realizzate come le pareti perimetrali ma con caratteristiche di igienicità adeguate all'uso anche in relazione alla facilità di pulizia, pavimento realizzato con pannelli in agglomerato di legno truciolare idrofugo di spessore mm 19, piano di calpestio in PVC continuo, classe 1 di reazione al fuoco, copertura realizzata con lamiera zincata con calatoia scomparsa nei quattro angoli, serramenti in alluminio preverniciato, vetri semidoppi, porta d'ingresso completa di maniglie e/o maniglione antipanico, impianto elettrico a norma di legge da certificare, numero due servizi igienici composto da due turche predisposte per la doccia, due lavabi e il boiler, completi di accessori canonici (specchio, porta rotoli, porta scopino, appendiabiti, ecc.). Sono compresi: l'uso per la durata delle fasi di lavoro che lo richiedono il documento che indica le istruzioni per l'uso e la manutenzione, i controlli periodici e la manutenzione, il riscaldamento , il trasporto presso il cantiere, la preparazione della base di appoggio, i collegamenti necessari (elettricità, impianto di terra, acqua, gas, ecc. quando previsti), il collegamento alla rete fognaria, l'uso dell'autogrù per la movimentazione e la collocazione nell'area predefinita e per l'allontanamento a fine opera. Dimensioni esterne massime m 2,40 x 3,10 x 2,50 circa (modello base). È inoltre compreso quanto altro occorre per l'utilizzo del prefabbricato monoblocco. Misurato al mese o frazione di mese. / - Nucleo abitativo per servizi igienici comuni, per il primo mese o frazione.	MES		375,65	55,000%
OS.AP.O.0105.B	Costo di utilizzo di prefabbricato monoblocco ad uso Servizi igienici comuni. Caratteristiche: struttura di acciaio, parete perimetrale realizzata con pannello sandwich, dello spessore minimo di mm 40, composto da lamiera preverniciata esterna ed interna e coibentazione di poliuretano espanso autoestinguente, divisioni interne realizzate come le pareti perimetrali ma con caratteristiche di igienicità adeguate all'uso anche in relazione alla facilità di pulizia, pavimento realizzato con pannelli in agglomerato di legno truciolare idrofugo di spessore mm 19, piano di calpestio in PVC continuo, classe 1 di reazione al fuoco, copertura realizzata con lamiera zincata con calatoia scomparsa nei quattro angoli, serramenti in alluminio preverniciato, vetri semidoppi, porta d'ingresso completa di maniglie e/o maniglione antipanico, impianto elettrico a norma di legge da certificare, numero due servizi igienici composto da due turche predisposte per la doccia, due lavabi e il boiler, completi di accessori canonici (specchio, porta rotoli, porta scopino, appendiabiti, ecc.). Sono compresi: l'uso per la durata delle fasi di lavoro che lo richiedono il documento che indica le istruzioni per l'uso e la manutenzione, i controlli periodici e la manutenzione, il riscaldamento , il trasporto presso il cantiere, la preparazione della base di appoggio, i collegamenti necessari (elettricità, impianto di terra, acqua, gas, ecc. quando previsti), il collegamento alla rete fognaria, l'uso dell'autogrù per la movimentazione e la collocazione nell'area predefinita e per l'allontanamento a fine opera. Dimensioni esterne massime m 2,40 x 3,10 x 2,50 circa (modello base). È inoltre compreso quanto altro occorre per l'utilizzo del prefabbricato monoblocco. Misurato al mese o frazione di mese. / - Nucleo abitativo per servizi igienici comuni, per ogni mese in più o frazione.	MES		156,37	0,000%
OS.AP.O.0106	Baraccamenti e servizi igienico-assistenziali Costo di utilizzo di prefabbricato monoblocco ad uso Servizi igienici comuni. Caratteristiche: struttura di acciaio, parete perimetrale realizzata con pannello sandwich, dello spessore minimo di mm 40, composto da lamiera preverniciata esterna ed interna e coibentazione di poliuretano espanso autoestinguente, divisioni interne realizzate come le pareti perimetrali ma con caratteristiche di igienicità adeguate all'uso anche in relazione alla facilità di pulizia, pavimento realizzato con pannelli in agglomerato di legno truciolare idrofugo di spessore mm 19, piano di calpestio in PVC continuo, classe 1 di reazione al fuoco, copertura realizzata con lamiera zincata con calatoia scomparsa nei quattro angoli, serramenti in alluminio preverniciato, vetri semidoppi, porta d'ingresso completa di maniglie e/o maniglione antipanico, impianto elettrico a norma di legge da certificare, servizio igienico composto da: turca e lavabo, completo di accessori canonici (specchio, porta rotoli, porta scopino, appendi abiti, ecc.). Sono compresi: l'uso per la durata delle fasi di lavoro che lo richiedono, il documento che indica le istruzioni per l'uso e la manutenzione, i controlli periodici e la manutenzione, il riscaldamento, il trasporto presso il cantiere, la preparazione della base di appoggio, i collegamenti necessari (elettricità, impianto di terra, acqua, gas, ecc. quando previsti), il collegamento alla rete fognaria, l'uso dell'autogrù per la movimentazione e la collocazione nell'area predefinita e per l'allontanamento a fine opera. Dimensioni esterne massime m 1,15 x 1,10 x 2,45 circa (modello base). È inoltre compreso quanto altro occorre per l'utilizzo del prefabbricato monoblocco. Misurato al mese o frazione di mese.
OS.AP.O.0106.A	Baraccamenti e servizi igienico-assistenziali Costo di utilizzo di prefabbricato monoblocco ad uso Servizi igienici comuni. Caratteristiche: struttura di acciaio, parete perimetrale realizzata con pannello sandwich, dello spessore minimo di mm 40, composto da lamiera preverniciata esterna ed interna e coibentazione di poliuretano espanso autoestinguente, divisioni interne realizzate come le pareti perimetrali ma con caratteristiche di igienicità adeguate all'uso anche in relazione alla facilità di pulizia, pavimento realizzato con pannelli in agglomerato di legno truciolare idrofugo di spessore mm 19, piano di calpestio in PVC continuo, classe 1 di reazione al fuoco, copertura realizzata con lamiera zincata con calatoia scomparsa nei quattro angoli, serramenti in alluminio preverniciato, vetri semidoppi, porta d'ingresso completa di maniglie e/o maniglione antipanico, impianto elettrico a norma di legge da certificare, servizio igienico composto da: turca e lavabo, completo di accessori canonici (specchio, porta rotoli, porta scopino, appendi abiti, ecc.). Sono compresi: l'uso per la durata delle fasi di lavoro che lo richiedono, il documento che indica le istruzioni per l'uso e la manutenzione, i controlli periodici e la manutenzione, il riscaldamento, il trasporto presso il cantiere, la preparazione della base di appoggio, i collegamenti necessari (elettricità, impianto di terra, acqua, gas, ecc. quando previsti), il collegamento alla rete fognaria, l'uso dell'autogrù per la movimentazione e la collocazione nell'area predefinita e per l'allontanamento a fine opera. Dimensioni esterne massime m 1,15 x 1,10 x 2,45 circa (modello base). È inoltre compreso quanto altro occorre per l'utilizzo del prefabbricato monoblocco. Misurato al mese o frazione di mese. / - Nucleo abitativo per servizio igienico, per il primo mese o frazione.	MES		293,73	70,300%
OS.AP.O.0106.B	Baraccamenti e servizi igienico-assistenziali Costo di utilizzo di prefabbricato monoblocco ad uso Servizi igienici comuni. Caratteristiche: struttura di acciaio, parete perimetrale realizzata con pannello sandwich, dello spessore minimo di mm 40, composto da lamiera preverniciata esterna ed interna e coibentazione di poliuretano espanso autoestinguente, divisioni interne realizzate come le pareti perimetrali ma con caratteristiche di igienicità adeguate all'uso anche in relazione alla facilità di pulizia, pavimento realizzato con pannelli in agglomerato di legno truciolare idrofugo di spessore mm 19, piano di calpestio in PVC continuo, classe 1 di reazione al fuoco, copertura realizzata con lamiera zincata con calatoia scomparsa nei quattro angoli, serramenti in alluminio preverniciato, vetri semidoppi, porta d'ingresso completa di maniglie e/o maniglione antipanico, impianto elettrico a norma di legge da certificare, servizio igienico composto da: turca e lavabo, completo di accessori canonici (specchio, porta rotoli, porta scopino, appendi abiti, ecc.). Sono compresi: l'uso per la durata delle fasi di lavoro che lo richiedono, il documento che indica le istruzioni per l'uso e la manutenzione, i controlli periodici e la manutenzione, il riscaldamento, il trasporto presso il cantiere, la preparazione della base di appoggio, i collegamenti necessari (elettricità, impianto di terra, acqua, gas, ecc. quando previsti), il collegamento alla rete fognaria, l'uso dell'autogrù per la movimentazione e la collocazione nell'area predefinita e per l'allontanamento a fine opera. Dimensioni esterne massime m 1,15 x 1,10 x 2,45 circa (modello base). È inoltre compreso quanto altro occorre per l'utilizzo del prefabbricato monoblocco. Misurato al mese o frazione di mese. / - Nucleo abitativo per servizio igienico, per ogni mese in più o frazione.	MES		74,45	0,000%
OS.AP.O.0107	Costo di utilizzo di bagno chimico portatile costruito in polietilene ad alta densità , privo di parti significative metalliche. Da utilizzare in luoghi dove non è presente la rete pubblica fognaria. Illuminazione interna dei vano naturale tramite tetto traslucido. Le superfici interne ed esterne dei servizio igienico devono permettere una veloce e pratica pulizia. Deve essere garantita una efficace ventilazione naturale e un sistema semplice di pompaggio dei liquami. Il bagno deve essere dotato dì 2 serbatoi separati, uno per la raccolta liquami e l'altro per il contenimento dell'acqua pulita necessaria per il risciacquo dei wc, azionabile tramite pedale a pressione posto sulla pedana dei box. Sono compresi: l'uso per la durata delle fasi di lavoro che lo richiedono, il documento che indica le istruzioni per l'uso e la manutenzione, il trasporto presso il cantiere, la preparazione della base dì appoggio, l'uso dell'autogrù per la movimentazione e la collocazione nell'area predefinita e per l'allontanamento a fine opera. Dimensioni esterne massime m 1,10 x 1,10 x 2,30 circa. È inoltre compreso quanto altro occorre per l'utilizzo e la manutenzione del box chimico portatile. Misurato al mese o frazione dì mese.
OS.AP.O.0107.A	Costo di utilizzo di bagno chimico portatile costruito in polietilene ad alta densità , privo di parti significative metalliche. Da utilizzare in luoghi dove non è presente la rete pubblica fognaria. Illuminazione interna dei vano naturale tramite tetto traslucido. Le superfici interne ed esterne dei servizio igienico devono permettere una veloce e pratica pulizia. Deve essere garantita una efficace ventilazione naturale e un sistema semplice di pompaggio dei liquami. Il bagno deve essere dotato dì 2 serbatoi separati, uno per la raccolta liquami e l'altro per il contenimento dell'acqua pulita necessaria per il risciacquo dei wc, azionabile tramite pedale a pressione posto sulla pedana dei box. Sono compresi: l'uso per la durata delle fasi di lavoro che lo richiedono, il documento che indica le istruzioni per l'uso e la manutenzione, il trasporto presso il cantiere, la preparazione della base dì appoggio, l'uso dell'autogrù per la movimentazione e la collocazione nell'area predefinita e per l'allontanamento a fine opera. Dimensioni esterne massime m 1,10 x 1,10 x 2,30 circa. È inoltre compreso quanto altro occorre per l'utilizzo e la manutenzione del box chimico portatile. Misurato al mese o frazione dì mese. / - Bagno chimico portatile, per il primo mese o frazione.	MES		255,97	66,000%
OS.AP.O.0107.B	Costo di utilizzo di bagno chimico portatile costruito in polietilene ad alta densità , privo di parti significative metalliche. Da utilizzare in luoghi dove non è presente la rete pubblica fognaria. Illuminazione interna dei vano naturale tramite tetto traslucido. Le superfici interne ed esterne dei servizio igienico devono permettere una veloce e pratica pulizia. Deve essere garantita una efficace ventilazione naturale e un sistema semplice di pompaggio dei liquami. Il bagno deve essere dotato dì 2 serbatoi separati, uno per la raccolta liquami e l'altro per il contenimento dell'acqua pulita necessaria per il risciacquo dei wc, azionabile tramite pedale a pressione posto sulla pedana dei box. Sono compresi: l'uso per la durata delle fasi di lavoro che lo richiedono, il documento che indica le istruzioni per l'uso e la manutenzione, il trasporto presso il cantiere, la preparazione della base dì appoggio, l'uso dell'autogrù per la movimentazione e la collocazione nell'area predefinita e per l'allontanamento a fine opera. Dimensioni esterne massime m 1,10 x 1,10 x 2,30 circa. È inoltre compreso quanto altro occorre per l'utilizzo e la manutenzione del box chimico portatile. Misurato al mese o frazione dì mese. / - Bagno chimico portatile, per ogni mese in più o frazione.	MES		80,50	0,000%
OS.AP.O.0108	Costo di utilizzo di unità di decontaminazione da usare per interventi di rimozioni o incapsulamento o altra fase mirata, dell'amianto. Costituita da struttura prefabbricata coibentata, divisa in tre vani specifici nei quali nel primo l'operatore si spoglia e può usufruire di un lavandino, nel secondo prende la doccia, mentre nel terzo si asciuga e si riveste. Il box deve essere completo di vasca a tenuta per le acque reflue. Sono compresi: l'uso per la durata delle fasi di lavoro che lo richiedono, il documento che indica le istruzioni per l'uso e la manutenzione, il trasporto presso il cantiere, la preparazione della base dì appoggio, l'uso dell'autogrù per la movimentazione e la collocazione nell'area predefinita e per l'allontanamento a fine opera. È inoltre compreso quanto altro occorre per l'utilizzo e la manutenzione dell'unità di decontaminazione. Misurata al mese o frazione di mese.
OS.AP.O.0108.A	Costo di utilizzo di unità di decontaminazione da usare per interventi di rimozioni o incapsulamento o altra fase mirata, dell'amianto. Costituita da struttura prefabbricata coibentata, divisa in tre vani specifici nei quali nel primo l'operatore si spoglia e può usufruire di un lavandino, nel secondo prende la doccia, mentre nel terzo si asciuga e si riveste. Il box deve essere completo di vasca a tenuta per le acque reflue. Sono compresi: l'uso per la durata delle fasi di lavoro che lo richiedono, il documento che indica le istruzioni per l'uso e la manutenzione, il trasporto presso il cantiere, la preparazione della base dì appoggio, l'uso dell'autogrù per la movimentazione e la collocazione nell'area predefinita e per l'allontanamento a fine opera. È inoltre compreso quanto altro occorre per l'utilizzo e la manutenzione dell'unità di decontaminazione. Misurata al mese o frazione di mese. / - Unità di decontaminazione per gli operatori nel settore dell'amianto, per il primo mese o frazione.	MES		541,09	61,600%
OS.AP.O.0108.B	Costo di utilizzo di unità di decontaminazione da usare per interventi di rimozioni o incapsulamento o altra fase mirata, dell'amianto. Costituita da struttura prefabbricata coibentata, divisa in tre vani specifici nei quali nel primo l'operatore si spoglia e può usufruire di un lavandino, nel secondo prende la doccia, mentre nel terzo si asciuga e si riveste. Il box deve essere completo di vasca a tenuta per le acque reflue. Sono compresi: l'uso per la durata delle fasi di lavoro che lo richiedono, il documento che indica le istruzioni per l'uso e la manutenzione, il trasporto presso il cantiere, la preparazione della base dì appoggio, l'uso dell'autogrù per la movimentazione e la collocazione nell'area predefinita e per l'allontanamento a fine opera. È inoltre compreso quanto altro occorre per l'utilizzo e la manutenzione dell'unità di decontaminazione. Misurata al mese o frazione di mese. / - Unità di decontaminazione per gli operatori nel settore dell'amianto, per ogni mese in più o frazione.	MES		201,25	0,000%
OS.AP.O.0109	Costo di utilizzo di box in lamiera ad uso magazzino, rimessa attrezzi da lavoro, deposito materiali pericolosi, ecc. Caratteristiche: struttura di acciaio zincato, con tetto a due pendenze o semicurvo, montaggio rapido ad incastro. Sono compresi: l'uso per la durata delle fasi di lavoro, il trasporto presso il cantiere, la preparazione della base di appoggio, l'accatastamento e l'allontanamento a fine opera. Dimensioni esterne massime m 2,60 x 3,40 x 2,20 circa. . È inoltre compreso quanto altro occorre per l'utilizzo e la manutenzione del box. Misurato al mese o frazione di mese.
OS.AP.O.0109.A	Costo di utilizzo di box in lamiera ad uso magazzino, rimessa attrezzi da lavoro, deposito materiali pericolosi, ecc. Caratteristiche: struttura di acciaio zincato, con tetto a due pendenze o semicurvo, montaggio rapido ad incastro. Sono compresi: l'uso per la durata delle fasi di lavoro, il trasporto presso il cantiere, la preparazione della base di appoggio, l'accatastamento e l'allontanamento a fine opera. Dimensioni esterne massime m 2,60 x 3,40 x 2,20 circa. . È inoltre compreso quanto altro occorre per l'utilizzo e la manutenzione del box. Misurato al mese o frazione di mese. / - Box in lamiera lunghezza m 3,40, per il primo mese o frazione.	MES		192,79	87,700%
OS.AP.O.0109.B	Costo di utilizzo di box in lamiera ad uso magazzino, rimessa attrezzi da lavoro, deposito materiali pericolosi, ecc. Caratteristiche: struttura di acciaio zincato, con tetto a due pendenze o semicurvo, montaggio rapido ad incastro. Sono compresi: l'uso per la durata delle fasi di lavoro, il trasporto presso il cantiere, la preparazione della base di appoggio, l'accatastamento e l'allontanamento a fine opera. Dimensioni esterne massime m 2,60 x 3,40 x 2,20 circa. . È inoltre compreso quanto altro occorre per l'utilizzo e la manutenzione del box. Misurato al mese o frazione di mese. / - Box in lamiera lunghezza m 3,40, per ogni mese in più o frazione.	MES		17,32	0,000%
OS.AP.O.0110	Costo di utilizzo di box in lamiera ad uso magazzino, rimessa attrezzi da lavoro, deposito materiali pericolosi, ecc. Caratteristiche: struttura di acciaio zincato, con tetto a due pendenze o semicurvo, montaggio rapido ad incastro. Sono compresi: l'uso per la durata delle fasi di lavoro che lo richiedono, il trasporto presso il cantiere, la preparazione della base dì appoggio, l'accatastamento e l'allontanamento a fine opera. Dimensioni esterne massime m 2,60 x 5,20 x 2,20 circa. È inoltre compreso quanto altro occorre per l'utilizzo e la manutenzione del box. Misurato al mese o frazione di mese.
OS.AP.O.0110.A	Costo di utilizzo di box in lamiera ad uso magazzino, rimessa attrezzi da lavoro, deposito materiali pericolosi, ecc. Caratteristiche: struttura di acciaio zincato, con tetto a due pendenze o semicurvo, montaggio rapido ad incastro. Sono compresi: l'uso per la durata delle fasi di lavoro che lo richiedono, il trasporto presso il cantiere, la preparazione della base dì appoggio, l'accatastamento e l'allontanamento a fine opera. Dimensioni esterne massime m 2,60 x 5,20 x 2,20 circa. È inoltre compreso quanto altro occorre per l'utilizzo e la manutenzione del box. Misurato al mese o frazione di mese. / - Box in lamiera lunghezza m 5,20 , per il primo mese o frazione.	MES		198,26	85,200%
OS.AP.O.0110.B	Costo di utilizzo di box in lamiera ad uso magazzino, rimessa attrezzi da lavoro, deposito materiali pericolosi, ecc. Caratteristiche: struttura di acciaio zincato, con tetto a due pendenze o semicurvo, montaggio rapido ad incastro. Sono compresi: l'uso per la durata delle fasi di lavoro che lo richiedono, il trasporto presso il cantiere, la preparazione della base dì appoggio, l'accatastamento e l'allontanamento a fine opera. Dimensioni esterne massime m 2,60 x 5,20 x 2,20 circa. È inoltre compreso quanto altro occorre per l'utilizzo e la manutenzione del box. Misurato al mese o frazione di mese. / - Box in lamiera lunghezza m 5,20, per ogni mese in più o frazione.	MES		22,79	0,000%
OS.AP.P	Tettoie e reti di protezione
OS.AP.P.0101	Costo di utilizzo di rete di sicurezza, fornita e posta in opera. Il ricorso a questo tipo di protezione collettiva è consentito solo nel caso non sia possibile montare un ponteggio o un idoneo impalcato, o per lavori la cui durata nel tempo è limitata a pochi giorni (max 5). Gli ancoraggi devono essere preventivamente individuati, anche in fase di progetto dell'opera, oppure le reti sono dotate di ancoraggi autonomi, forniti direttamente dalla casa costruttrice. Sono in ogni caso vietati gli ancoraggi di fortuna. Le reti, poste in orizzontale, sono collocate il più vicino possibile al piano di lavoro, devono avere caratteristiche elastiche sufficienti a trattenere la caduta di una o più persone in relazione alla fase o alle fasi di lavoro a cui si fa riferimento. La rete deve essere tesa in modo tale che l'altezza libera residua tra questa e il piano sottostante garantisca l'estensione a cui è sottoposta in caso di caduta dell'operatore, in relazione all'elasticità della rete. Le maglie della rete devono avere dimensioni ridotte (consigliato mm 40 x 40) in quanto offrono una maggiore resistenza. I mezzi di ancoraggio (moschettoni, ralinghe, agganci, maniglie, cappi, nodi) devo no essere controllati al momento del montaggio e poi con periodicità durante l'esecuzione delle fasi. Non può essere consentito lavorare né transitare sotto la rete durante l'esecuzione delle fasi che ne richiedono l'uso. Ogni tipo di riparazione deve essere eseguita dal produttore della rete stessa. Sono compresi: l'uso per la durata delle fasi di lavoro che lo richiedono e quanto altro occorre per l'utilizzo temporaneo della rete. Misurato a metro quadrato posto in opera.
OS.AP.P.0101.A	Costo di utilizzo di rete di sicurezza, fornita e posta in opera. Il ricorso a questo tipo di protezione collettiva è consentito solo nel caso non sia possibile montare un ponteggio o un idoneo impalcato, o per lavori la cui durata nel tempo è limitata a pochi giorni (max 5). Gli ancoraggi devono essere preventivamente individuati, anche in fase di progetto dell'opera, oppure le reti sono dotate di ancoraggi autonomi, forniti direttamente dalla casa costruttrice. Sono in ogni caso vietati gli ancoraggi di fortuna. Le reti, poste in orizzontale, sono collocate il più vicino possibile al piano di lavoro, devono avere caratteristiche elastiche sufficienti a trattenere la caduta di una o più persone in relazione alla fase o alle fasi di lavoro a cui si fa riferimento. La rete deve essere tesa in modo tale che l'altezza libera residua tra questa e il piano sottostante garantisca l'estensione a cui è sottoposta in caso di caduta dell'operatore, in relazione all'elasticità della rete. Le maglie della rete devono avere dimensioni ridotte (consigliato mm 40 x 40) in quanto offrono una maggiore resistenza. I mezzi di ancoraggio (moschettoni, ralinghe, agganci, maniglie, cappi, nodi) devo no essere controllati al momento del montaggio e poi con periodicità durante l'esecuzione delle fasi. Non può essere consentito lavorare né transitare sotto la rete durante l'esecuzione delle fasi che ne richiedono l'uso. Ogni tipo di riparazione deve essere eseguita dal produttore della rete stessa. Sono compresi: l'uso per la durata delle fasi di lavoro che lo richiedono e quanto altro occorre per l'utilizzo temporaneo della rete. Misurato a metro quadrato posto in opera. / - Rete collocata ad una altezza da terra di m 2.	M2		23,66	46,400%
OS.AP.P.0101.B	Costo di utilizzo di rete di sicurezza, fornita e posta in opera. Il ricorso a questo tipo di protezione collettiva è consentito solo nel caso non sia possibile montare un ponteggio o un idoneo impalcato, o per lavori la cui durata nel tempo è limitata a pochi giorni (max 5). Gli ancoraggi devono essere preventivamente individuati, anche in fase di progetto dell'opera, oppure le reti sono dotate di ancoraggi autonomi, forniti direttamente dalla casa costruttrice. Sono in ogni caso vietati gli ancoraggi di fortuna. Le reti, poste in orizzontale, sono collocate il più vicino possibile al piano di lavoro, devono avere caratteristiche elastiche sufficienti a trattenere la caduta di una o più persone in relazione alla fase o alle fasi di lavoro a cui si fa riferimento. La rete deve essere tesa in modo tale che l'altezza libera residua tra questa e il piano sottostante garantisca l'estensione a cui è sottoposta in caso di caduta dell'operatore, in relazione all'elasticità della rete. Le maglie della rete devono avere dimensioni ridotte (consigliato mm 40 x 40) in quanto offrono una maggiore resistenza. I mezzi di ancoraggio (moschettoni, ralinghe, agganci, maniglie, cappi, nodi) devo no essere controllati al momento del montaggio e poi con periodicità durante l'esecuzione delle fasi. Non può essere consentito lavorare né transitare sotto la rete durante l'esecuzione delle fasi che ne richiedono l'uso. Ogni tipo di riparazione deve essere eseguita dal produttore della rete stessa. Sono compresi: l'uso per la durata delle fasi di lavoro che lo richiedono e quanto altro occorre per l'utilizzo temporaneo della rete. Misurato a metro quadrato posto in opera. / - Rete collocata ad una altezza superiore a m 2, per ogni metro quadro in più o frazione.	M2		4,41	49,200%
OS.AP.P.0102	Costo di utilizzo di tettoia (solido impalcato) dì protezione dalla caduta di oggetti dall'alto, dell'altezza massima di m 3,00, fornita e posta in opera. Sono compresi: l'uso per la durata delle fasi di lavoro che lo richiedono, il montaggio con tutto ciò che occorre per eseguirlo (giunto tubo per i sostegni verticali, per quelli orizzontali e per i diagonali di stabilizzazione, tavole di legno dello spessore minimo di cm 5, i collegamenti tra giunto tubo e tavole che garantiscano la stabilità e la resistenza meccanica) e quanto altro occorre per l'utilizzo temporaneo della tettoia di protezione. Misurata a metro quadrato.
OS.AP.P.0102.A	Costo di utilizzo di tettoia (solido impalcato) dì protezione dalla caduta di oggetti dall'alto, dell'altezza massima di m 3,00, fornita e posta in opera. Sono compresi: l'uso per la durata delle fasi di lavoro che lo richiedono, il montaggio con tutto ciò che occorre per eseguirlo (giunto tubo per i sostegni verticali, per quelli orizzontali e per i diagonali di stabilizzazione, tavole di legno dello spessore minimo di cm 5, i collegamenti tra giunto tubo e tavole che garantiscano la stabilità e la resistenza meccanica) e quanto altro occorre per l'utilizzo temporaneo della tettoia di protezione. Misurata a metro quadrato. / - Tettoia di protezione	M2		17,56	75,000%
OS.CI	COSTI INTEGRATIVI DELLA SICUREZZA
OS.CI.A	Emergenza sanitaria
OS.CI.A.0101	Maschera di protezione delle vie aeree.
OS.CI.A.0101.A	Maschera di protezione delle vie aeree. / - Mascherina chirurgica	CAD		0,35	0,000%
OS.CI.A.0101.B	Maschera di protezione delle vie aeree. / - Mascherina FFP2	CAD		1,96	0,000%
OS.CI.A.0101.C	Maschera di protezione delle vie aeree. / - Mascherina FFP3	CAD		4,26	0,000%
OS.CI.A.0102	Tuta da lavoro monouso per la protezione del corpo da agenti pericolosi.
OS.CI.A.0102.A	Tuta da lavoro monouso per la protezione del corpo da agenti pericolosi. / - Tuta di protezione monouso	CAD		7,20	0,000%
OS.CI.A.0103	Calzari monouso per la protezione da agenti pericolosi.
OS.CI.A.0103.A	Calzari monouso per la protezione da agenti pericolosi. / - Calzari di protezione monouso	CAD		0,05	0,000%
OS.CI.A.0104	Soluzione idroalcolica in gel a base di alcool etilico denaturato al 70%.
OS.CI.A.0104.A	Soluzione idroalcolica in gel a base di alcool etilico denaturato al 70%. / - Soluzione idroalcolica	L		10,13	0,000%
OS.CI.A.0105	Adeguamento cassetta di pronto soccorso, ad integrazione della voce OS.MS.D.0104 per cassette ABS prescritte nel PSC. Misurato al mese. L'integrazione prevede: - 1lt di soluzione idroalcolica - 10 paia di guanti in lattice - 2 mascherine FFP3 - 1 paio di occhiali di protezione - 1 tuta in Tyvek.
OS.CI.A.0105.A	Adeguamento cassetta di pronto soccorso, ad integrazione della voce OS.MS.D.0104 per cassette ABS prescritte nel PSC. Misurato al mese. L'integrazione prevede: - 1lt di soluzione idroalcolica - 10 paia di guanti in lattice - 2 mascherine FFP3 - 1 paio di occhiali di protezione - 1 tuta in Tyvek. / - Adeguamento cassetta di pronto soccorso, ad integrazione della voce OS.MS.D.0104 per cassette ABS prescritte nel PSC. L'integrazione prevede: - 1lt di soluzione idroalcolica - 2 paia di guanti in lattice - 2 mascherine FFP3 - 1 paio di occhiali di protezione.	CAM		2,62	0,000%
OS.CI.A.0106	Igienizzazione da effettuarsi mediante la nebulizzazione di soluzioni a base di cloro con concentrazione superiore allo 0,1% o a base di alcool etilico denaturato al 70°, eventualmente anche per mezzo di pompa a mano con serbatoio, e successiva pulizia a d umido con l'impiego di stracci.
OS.CI.A.0106.A	Igienizzazione da effettuarsi mediante la nebulizzazione di soluzioni a base di cloro con concentrazione superiore allo 0,1% o a base di alcool etilico denaturato al 70°, eventualmente anche per mezzo di pompa a mano con serbatoio, e successiva pulizia a d umido con l'impiego di stracci. / - Igienizzazione di mezzi d'opera da effettuarsi mediante la nebulizzazione di soluzioni a base cloro con concentrazione superiore allo 0,1% o a base alcool etilico 70°, eventualmente anche per mezzo di pompa a mano con serbatoio, e successiva pulizia ad umido con l'impiego di stracci. Da effettuarsi su tutte le superfici verticali, orizzontali e zone di contatto. La voce comprende e compensa il quantitativo di soluzione necessario per l'igienizzazione. Per cadauna igienizzazione di mezzo d'opera.	CAD		11,52	96,300%
OS.CI.A.0106.B	Igienizzazione da effettuarsi mediante la nebulizzazione di soluzioni a base di cloro con concentrazione superiore allo 0,1% o a base di alcool etilico denaturato al 70°, eventualmente anche per mezzo di pompa a mano con serbatoio, e successiva pulizia a d umido con l'impiego di stracci. / - Igienizzazione di box di cantiere o locali ad uso comune e di wc ad uso terzi, da effettuarsi mediante la nebulizzazione di soluzioni a base cloro con concentrazione superiore allo 0,1% o a base alcool etilico 70°, eventualmente anche per mezzo di pompa a mano con serbatoio, e successiva pulizia ad umido con l'impiego di stracci. Da effettuarsi su tutte le superfici verticali, orizzontali e zone di contatto, nonché sulle sedie o panche eventualmente presenti nei box. La voce comprende e compensa il quantitativo di soluzione necessario per l'igienizzazione. Per metro quadro di locale igienizzato.	M2		1,17	82,900%
OS.CI.A.0107	Rilievo e monitoraggio della temperatura corporea in ingresso al cantiere e regolamentazione ingressi.
OS.CI.A.0107.A	Rilievo e monitoraggio della temperatura corporea in ingresso al cantiere e regolamentazione ingressi. / - Rilievo e monitoraggio della temperatura corporea in ingresso cantiere e regolazione ingressi. La temperatura corporea sarà rilevata tramite apposito termometro laser e l'esito del rilievo annotato sul registro di cantiere.	CAD		0,82	93,900%
OS.IF	INTERVENTI FINALIZZATI ALLA SICUREZZA E RICHIESTI PER LO SFASAMENTO SPAZIALE O TEMPORALE DELLE LAVORAZIONI INTERFERENTI
OS.IF.A	Riunioni
OS.IF.A.0102	Riunioni di coordinamento per determinare interventi finalizzati alla sicurezza dovuti alle necessità di sfasamento spaziale o temporale delle lavorazioni interferenti.
OS.IF.A.0102.A	Riunioni di coordinamento per determinare interventi finalizzati alla sicurezza dovuti alle necessità di sfasamento spaziale o temporale delle lavorazioni interferenti. / - Riunioni di coordinamento per determinare interventi finalizzati alla sicurezza dovuti alle necessità di sfasamento spaziale o temporale delle lavorazioni interferenti.	CAD		221,35	100,000%
OS.IM	IMPIANTI DI TERRA E DI PROTEZIONE CONTRO LE SCARICHE ATMOSFERICHE, IMPIANTI ANTINCENDIO, IMPIANTI DI EVACUAZIONE FUMI
OS.IM.A	Progettazione e realizzazione impianti di cantiere
OS.IM.A.0101	Progettazione e realizzazione di impianto di terra costituito da corda in rame nudo di adeguata sezione direttamente interrata, connessa con almeno due dispersori in acciaio con profilato di acciaio a croce mm 50 x 50 x 5, compreso lo scasso ed il ripristino del terreno. È inoltre compreso quanto altro occorre per l'utilizzo temporaneo dell'impianto. Misurato cadauno, per la durata dei lavori.
OS.IM.A.0101.A	Progettazione e realizzazione di impianto di terra costituito da corda in rame nudo di adeguata sezione direttamente interrata, connessa con almeno due dispersori in acciaio con profilato di acciaio a croce mm 50 x 50 x 5, compreso lo scasso ed il ripristino del terreno. È inoltre compreso quanto altro occorre per l'utilizzo temporaneo dell'impianto. Misurato cadauno, per la durata dei lavori. / - Impianto di terra. Costo di progettazione e realizzazione dell'impianto base.	CAD		473,95	39,900%
OS.IM.A.0101.B	Progettazione e realizzazione di impianto di terra costituito da corda in rame nudo di adeguata sezione direttamente interrata, connessa con almeno due dispersori in acciaio con profilato di acciaio a croce mm 50 x 50 x 5, compreso lo scasso ed il ripristino del terreno. È inoltre compreso quanto altro occorre per l'utilizzo temporaneo dell'impianto. Misurato cadauno, per la durata dei lavori. / - Impianto di terra. Sovrapprezzo per ogni dispersore in più.	CAD		25,67	62,900%
OS.IM.A.0101.C	Progettazione e realizzazione di impianto di terra costituito da corda in rame nudo di adeguata sezione direttamente interrata, connessa con almeno due dispersori in acciaio con profilato di acciaio a croce mm 50 x 50 x 5, compreso lo scasso ed il ripristino del terreno. È inoltre compreso quanto altro occorre per l'utilizzo temporaneo dell'impianto. Misurato cadauno, per la durata dei lavori. / - Impianto di terra. Sovrapprezzo per ogni collegamento ad una massa metallica.	CAD		35,70	27,100%
OS.IM.A.0102	Progettazione e realizzazione di impianto di protezione contro le scariche atmosferiche costituito da scaricatore per corrente da fulmine. È inoltre compreso quanto altro occorre per l'utilizzo temporaneo dell'impianto.
OS.IM.A.0102.A	Progettazione e realizzazione di impianto di protezione contro le scariche atmosferiche costituito da scaricatore per corrente da fulmine. È inoltre compreso quanto altro occorre per l'utilizzo temporaneo dell'impianto. / - Progettazione e realizzazione di impianto di protezione contro le scariche atmosferiche costituito da scaricatore per corrente da fulmine.	CAD		193,43	32,600%
OS.IM.B	Antincendio
OS.IM.B.0101	Costo di utilizzo di gruppo attacco motopompa UNI 70 composto da saracinesca di intercettazione, valvola di ritegno CLAPET, valvola di sicurezza, idrante UNI 70, fornito e posto in opera. 0200 inoltre compreso quanto altro occorre per l'utilizzo temporaneo della protezione antincendio, limitatamente al periodo temporale previsto dalla fase di lavoro. Misurato al mese o frazione.
OS.IM.B.0101.A	Costo di utilizzo di gruppo attacco motopompa UNI 70 composto da saracinesca di intercettazione, valvola di ritegno CLAPET, valvola di sicurezza, idrante UNI 70, fornito e posto in opera. 0200 inoltre compreso quanto altro occorre per l'utilizzo temporaneo della protezione antincendio, limitatamente al periodo temporale previsto dalla fase di lavoro. Misurato al mese o frazione. / - Attacco motopompa UNI 70. Gruppo verticale o orizzontale da 2" singolo, per il primo mese o frazione	MES		18,33	90,800%
OS.IM.B.0101.B	Costo di utilizzo di gruppo attacco motopompa UNI 70 composto da saracinesca di intercettazione, valvola di ritegno CLAPET, valvola di sicurezza, idrante UNI 70, fornito e posto in opera. 0200 inoltre compreso quanto altro occorre per l'utilizzo temporaneo della protezione antincendio, limitatamente al periodo temporale previsto dalla fase di lavoro. Misurato al mese o frazione. / - Attacco motopompa UNI 70. Gruppo verticale o orizzontale da 2" singolo, per ogni mese in più o frazione.	MES		1,68	0,000%
OS.IM.B.0102	Costo di utilizzo di rubinetto idrante UNI 70 di tipo presa a muro, fornito e posto in opera. È inoltre compreso quanto altro occorre per l'utilizzo temporaneo della protezione antincendio, limitatamente al periodo temporale previsto dalla fase di lavoro. Misurato al mese o frazione.
OS.IM.B.0102.A	Costo di utilizzo di rubinetto idrante UNI 70 di tipo presa a muro, fornito e posto in opera. È inoltre compreso quanto altro occorre per l'utilizzo temporaneo della protezione antincendio, limitatamente al periodo temporale previsto dalla fase di lavoro. Misurato al mese o frazione. / - Idrante UNI 70 tipo presa a muro o a squadra da 2" filettatura gas (presa a muro), per il primo mese o frazione.	MES		15,71	95,400%
OS.IM.B.0102.D	Costo di utilizzo di rubinetto idrante UNI 70 di tipo presa a muro, fornito e posto in opera. È inoltre compreso quanto altro occorre per l'utilizzo temporaneo della protezione antincendio, limitatamente al periodo temporale previsto dalla fase di lavoro. Misurato al mese o frazione. / - Idrante UNI 70 tipo presa a muro o a squadra da 2" filettatura gas (presa a muro), per ogni mese in più o frazione.	MES		0,72	0,000%
OS.IM.B.0105	Costo di utilizzo di rotolo di tubo UNI 45 o UNI 70 in nylon gommato per idrante antincendio, completo di raccordi, legature e coprilegature, fornito e posto in opera. È inoltre compreso quanto altro occorre per l'utilizzo temporaneo della protezione antincendio, limitatamente al periodo temporale previsto dalla fase di lavoro. Misurato al mese o frazione.
OS.IM.B.0105.A	Costo di utilizzo di rotolo di tubo UNI 45 o UNI 70 in nylon gommato per idrante antincendio, completo di raccordi, legature e coprilegature, fornito e posto in opera. È inoltre compreso quanto altro occorre per l'utilizzo temporaneo della protezione antincendio, limitatamente al periodo temporale previsto dalla fase di lavoro. Misurato al mese o frazione. / - Rotolo tubo UNI 45 in nylon gommato da m 20 per il primo mese o frazione.	MES		17,46	95,400%
OS.IM.B.0105.B	Costo di utilizzo di rotolo di tubo UNI 45 o UNI 70 in nylon gommato per idrante antincendio, completo di raccordi, legature e coprilegature, fornito e posto in opera. È inoltre compreso quanto altro occorre per l'utilizzo temporaneo della protezione antincendio, limitatamente al periodo temporale previsto dalla fase di lavoro. Misurato al mese o frazione. / - Rotolo tubo UNI 45 in nylon gommato da m 20, per ogni mese in più o frazione.	MES		0,81	0,000%
OS.IM.B.0105.G	Costo di utilizzo di rotolo di tubo UNI 45 o UNI 70 in nylon gommato per idrante antincendio, completo di raccordi, legature e coprilegature, fornito e posto in opera. È inoltre compreso quanto altro occorre per l'utilizzo temporaneo della protezione antincendio, limitatamente al periodo temporale previsto dalla fase di lavoro. Misurato al mese o frazione. / - Rotolo tubo UNI 70 in nylon gommato da m 25, per il primo mese o frazione.	MES		18,40	90,500%
OS.IM.B.0105.H	Costo di utilizzo di rotolo di tubo UNI 45 o UNI 70 in nylon gommato per idrante antincendio, completo di raccordi, legature e coprilegature, fornito e posto in opera. È inoltre compreso quanto altro occorre per l'utilizzo temporaneo della protezione antincendio, limitatamente al periodo temporale previsto dalla fase di lavoro. Misurato al mese o frazione. / - Rotolo tubo UNI 70 in nylon gommato da m 25, per ogni mese in più o frazione.	MES		1,75	0,000%
OS.IM.C	Rilevazione fumi
OS.IM.C.0101	Costo di utilizzo di rilevatore lineare di fumo dei tipo optoelettronico a riflessione (reflex) o con trasmettitore e ricevitore, in grado di proteggere grandi aree, con sistema reflex fino a circa m 70, con trasmettitore e ricevitore fino a circa m 170, entrambe per larghezza pari a m 15, inclusa la quota parte di centrale di rilevazione, fornito e posto in opera. È inoltre compreso quanto altro occorre per l'utilizzo temporaneo dell'impianto. Misurato al mese o frazione.
OS.IM.C.0101.A	Costo di utilizzo di rilevatore lineare di fumo dei tipo optoelettronico a riflessione (reflex) o con trasmettitore e ricevitore, in grado di proteggere grandi aree, con sistema reflex fino a circa m 70, con trasmettitore e ricevitore fino a circa m 170, entrambe per larghezza pari a m 15, inclusa la quota parte di centrale di rilevazione, fornito e posto in opera. È inoltre compreso quanto altro occorre per l'utilizzo temporaneo dell'impianto. Misurato al mese o frazione. / - Rilevatore lineare di fumo. Con sistema reflex, con portata fino a m 170, per il primo mese o frazione.	MES		535,91	84,800%
OS.IM.C.0101.B	Costo di utilizzo di rilevatore lineare di fumo dei tipo optoelettronico a riflessione (reflex) o con trasmettitore e ricevitore, in grado di proteggere grandi aree, con sistema reflex fino a circa m 70, con trasmettitore e ricevitore fino a circa m 170, entrambe per larghezza pari a m 15, inclusa la quota parte di centrale di rilevazione, fornito e posto in opera. È inoltre compreso quanto altro occorre per l'utilizzo temporaneo dell'impianto. Misurato al mese o frazione. / - Rilevatore lineare di fumo. Con sistema reflex, con portata fino a m 170, per ogni mese in più o frazione.	MES		81,70	0,000%
OS.IM.C.0101.C	Costo di utilizzo di rilevatore lineare di fumo dei tipo optoelettronico a riflessione (reflex) o con trasmettitore e ricevitore, in grado di proteggere grandi aree, con sistema reflex fino a circa m 70, con trasmettitore e ricevitore fino a circa m 170, entrambe per larghezza pari a m 15, inclusa la quota parte di centrale di rilevazione, fornito e posto in opera. È inoltre compreso quanto altro occorre per l'utilizzo temporaneo dell'impianto. Misurato al mese o frazione. / - Rilevatore lineare di fumo. Con trasmettitore e ricevitore, per portata fino a m 170, per il primo mese o frazione.	MES		626,41	84,000%
OS.IM.C.0101.D	Costo di utilizzo di rilevatore lineare di fumo dei tipo optoelettronico a riflessione (reflex) o con trasmettitore e ricevitore, in grado di proteggere grandi aree, con sistema reflex fino a circa m 70, con trasmettitore e ricevitore fino a circa m 170, entrambe per larghezza pari a m 15, inclusa la quota parte di centrale di rilevazione, fornito e posto in opera. È inoltre compreso quanto altro occorre per l'utilizzo temporaneo dell'impianto. Misurato al mese o frazione. / - Rilevatore lineare di fumo. Con trasmettitore e ricevitore, per portata fino a m 170, per ogni mese in più o frazione.	MES		100,44	0,000%
OS.MC	MISURE DI COORDINAMENTO RELATIVE ALL'USO COMUNE DI APPRESTAMENTI, ATTREZZATURE, INFRASTRUTTURE, MEZZI E SERVIZI DI PROTEZIONE COLLETTIVA
OS.MC.A	Riunioni
OS.MC.A.0102	Riunioni di coordinamento volte a determinare misure relative all'uso comune di apprestamenti, attrezzature, infrastrutture, mezzi e servizi di protezione collettiva.
OS.MC.A.0102.A	Riunioni di coordinamento volte a determinare misure relative all'uso comune di apprestamenti, attrezzature, infrastrutture, mezzi e servizi di protezione collettiva. / - Riunioni di coordinamento volte a determinare misure relative all'uso comune di apprestamenti, attrezzature, infrastrutture, mezzi e servizi di protezione collettiva.	CAD		221,35	100,000%
OS.MP	MISURE PREVENTIVE E PROTETTIVE E DISPOSITIVI DI PROTEZIONE INDIVIDUALE EVENTUALMENTE PREVISTI NEL PSC PER LAVORAZIONI INTERFERENTI
OS.MP.A	Dispositivi per la protezione del capo
OS.MP.A.0101	Costo di utilizzo di elmetto di sicurezza, con marchio imposto e validità di utilizzo non scaduta, in polietilene ad alta densità, con bardatura regolabile di plastica e ancoraggio alla calotta, frontalino antisudore, fornito dal datore di lavoro e usato continuativamente dall'operatore durante le lavorazioni interferenti. È inoltre compreso quanto altro occorre per l'utilizzo temporaneo dei dispositivo. Misurato per ogni giorno di utilizzo, limitatamente ai periodi temporali (fasi di lavoro) previsti dal Piano di Sicurezza e Coordinamento.
OS.MP.A.0101.A	Costo di utilizzo di elmetto di sicurezza, con marchio imposto e validità di utilizzo non scaduta, in polietilene ad alta densità, con bardatura regolabile di plastica e ancoraggio alla calotta, frontalino antisudore, fornito dal datore di lavoro e usato continuativamente dall'operatore durante le lavorazioni interferenti. È inoltre compreso quanto altro occorre per l'utilizzo temporaneo dei dispositivo. Misurato per ogni giorno di utilizzo, limitatamente ai periodi temporali (fasi di lavoro) previsti dal Piano di Sicurezza e Coordinamento. / - Elmetto di sicurezza. Modello standard.	GG		0,06	0,000%
OS.MP.A.0101.B	Costo di utilizzo di elmetto di sicurezza, con marchio imposto e validità di utilizzo non scaduta, in polietilene ad alta densità, con bardatura regolabile di plastica e ancoraggio alla calotta, frontalino antisudore, fornito dal datore di lavoro e usato continuativamente dall'operatore durante le lavorazioni interferenti. È inoltre compreso quanto altro occorre per l'utilizzo temporaneo dei dispositivo. Misurato per ogni giorno di utilizzo, limitatamente ai periodi temporali (fasi di lavoro) previsti dal Piano di Sicurezza e Coordinamento. / - Elmetto di sicurezza. Modello di qualità media.	GG		0,13	0,000%
OS.MP.A.0101.C	Costo di utilizzo di elmetto di sicurezza, con marchio imposto e validità di utilizzo non scaduta, in polietilene ad alta densità, con bardatura regolabile di plastica e ancoraggio alla calotta, frontalino antisudore, fornito dal datore di lavoro e usato continuativamente dall'operatore durante le lavorazioni interferenti. È inoltre compreso quanto altro occorre per l'utilizzo temporaneo dei dispositivo. Misurato per ogni giorno di utilizzo, limitatamente ai periodi temporali (fasi di lavoro) previsti dal Piano di Sicurezza e Coordinamento. / - Elmetto di sicurezza. Modello di qualità superiore.	GG		0,36	0,000%
OS.MP.A.0102	Costo di utilizzo di elmetto di sicurezza con visiera retrattile, con marchio imposto e validità di utilizzo non scaduta, in policarbonato e guscio con cuffia interna regolabile, fornito dal datore di lavoro e usato continuativamente dall'operatore durante le lavorazioni interferenti. È inoltre compreso quanto altro occorre per l'utilizzo temporaneo dei dispositivo. Misurato per ogni giorno di utilizzo, limitatamente ai periodi temporali (fasi di lavoro) previsti dal Piano di Sicurezza e Coordinamento.
OS.MP.A.0102.A	Costo di utilizzo di elmetto di sicurezza con visiera retrattile, con marchio imposto e validità di utilizzo non scaduta, in policarbonato e guscio con cuffia interna regolabile, fornito dal datore di lavoro e usato continuativamente dall'operatore durante le lavorazioni interferenti. È inoltre compreso quanto altro occorre per l'utilizzo temporaneo dei dispositivo. Misurato per ogni giorno di utilizzo, limitatamente ai periodi temporali (fasi di lavoro) previsti dal Piano di Sicurezza e Coordinamento. / - Elmetto di sicurezza con visiera retrattile, con marchio imposto e validità di utilizzo non scaduta	GG		0,25	0,000%
OS.MP.B	Dispositivi per la protezione del volto e delle vie respiratorie
OS.MP.B.0101	Costo di utilizzo di maschera di protezione contro i vapori organici, eliminazione accelerata dell'umidità, fornita dal datore di lavoro e usata dall'operatore durante le lavorazioni interferenti. È inoltre compreso quanto altro occorre per l'utilizzo temporaneo del dispositivo. Misurato per ogni giorno di utilizzo, limitatamente ai periodi temporali (fasi di lavoro) previsti dal Piano di Sicurezza e Coordinamento.
OS.MP.B.0101.A	Costo di utilizzo di maschera di protezione contro i vapori organici, eliminazione accelerata dell'umidità, fornita dal datore di lavoro e usata dall'operatore durante le lavorazioni interferenti. È inoltre compreso quanto altro occorre per l'utilizzo temporaneo del dispositivo. Misurato per ogni giorno di utilizzo, limitatamente ai periodi temporali (fasi di lavoro) previsti dal Piano di Sicurezza e Coordinamento. / - Maschera di protezione contro i vapori	GG		0,30	0,000%
OS.MP.B.0102	Costo di utilizzo di maschera di protezione contro polveri e concentrazioni, fornita dal datore di lavoro e usata dall'operatore durante le lavorazioni interferenti. È inoltre compreso quanto altro occorre per l'utilizzo temporaneo dei dispositivo. Misurato per ogni giorno di utilizzo, limitatamente ai periodi temporali (fasi di lavoro) previsti dal Piano di Sicurezza e Coordinamento.
OS.MP.B.0102.A	Costo di utilizzo di maschera di protezione contro polveri e concentrazioni, fornita dal datore di lavoro e usata dall'operatore durante le lavorazioni interferenti. È inoltre compreso quanto altro occorre per l'utilizzo temporaneo dei dispositivo. Misurato per ogni giorno di utilizzo, limitatamente ai periodi temporali (fasi di lavoro) previsti dal Piano di Sicurezza e Coordinamento. / - Maschera di protezione dalle polveri senza valvola (monouso).	GG		0,21	0,000%
OS.MP.B.0102.B	Costo di utilizzo di maschera di protezione contro polveri e concentrazioni, fornita dal datore di lavoro e usata dall'operatore durante le lavorazioni interferenti. È inoltre compreso quanto altro occorre per l'utilizzo temporaneo dei dispositivo. Misurato per ogni giorno di utilizzo, limitatamente ai periodi temporali (fasi di lavoro) previsti dal Piano di Sicurezza e Coordinamento. / - Maschera di protezione dalle polveri con valvola.	GG		0,38	0,000%
OS.MP.B.0103	Costo di utilizzo di maschera per protezione chimica contro schizzi provenienti da liquidi, solidi e da polveri tossiche, fornita dal datore di lavoro e usata dall'operatore durante le lavorazioni interferenti. È inoltre compreso quanto altro occorre per l'utilizzo temporaneo del dispositivo. Misurato per ogni giorno di utilizzo, limitatamente ai periodi temporali (fasi di lavoro) previsti dal Piano di Sicurezza e Coordinamento.
OS.MP.B.0103.A	Costo di utilizzo di maschera per protezione chimica contro schizzi provenienti da liquidi, solidi e da polveri tossiche, fornita dal datore di lavoro e usata dall'operatore durante le lavorazioni interferenti. È inoltre compreso quanto altro occorre per l'utilizzo temporaneo del dispositivo. Misurato per ogni giorno di utilizzo, limitatamente ai periodi temporali (fasi di lavoro) previsti dal Piano di Sicurezza e Coordinamento. / - Maschera per protezione chimica a protezione laterale, superiore ed inferiore, con fascia elastica regolabile.	GG		2,91	0,000%
OS.MP.B.0104	Filtri di ricambio per maschere di protezione di cui alle voci OS.MP.B.0101 e OS.MP.B.0103
OS.MP.B.0104.A	Filtri di ricambio per maschere di protezione di cui alle voci OS.MP.B.0101 e OS.MP.B.0103 / - Filtro di ricambio contro i vapori	GG		11,22	0,000%
OS.MP.B.0104.B	Filtri di ricambio per maschere di protezione di cui alle voci OS.MP.B.0101 e OS.MP.B.0103 / - Filtro di ricambio per la protezione chimica	CAG		10,58	0,000%
OS.MP.C	Dispositivi per la protezione degli occhi
OS.MP.C.0101	Costo di utilizzo di occhiali protettivi per la lavorazione di metalli con trapano, mola, smerigliatrici, tagli con l'uso dei flessibile (frullino), della sega circolare, lavori insudicianti, ecc., forniti dal datore di lavoro e usati dall'operatore durante le lavorazioni interferenti. È inoltre compreso quanto altro occorre per l'utilizzo temporaneo dei dispositivo. Misurato per ogni giorno di utilizzo, limitatamente ai periodi temporali (fasi di lavoro) previsti dal Piano di Sicurezza e Coordinamento.
OS.MP.C.0101.A	Costo di utilizzo di occhiali protettivi per la lavorazione di metalli con trapano, mola, smerigliatrici, tagli con l'uso dei flessibile (frullino), della sega circolare, lavori insudicianti, ecc., forniti dal datore di lavoro e usati dall'operatore durante le lavorazioni interferenti. È inoltre compreso quanto altro occorre per l'utilizzo temporaneo dei dispositivo. Misurato per ogni giorno di utilizzo, limitatamente ai periodi temporali (fasi di lavoro) previsti dal Piano di Sicurezza e Coordinamento. / - Occhiali protettivi per lavori intermittenti, con protezione ridotta.	GG		0,05	0,000%
OS.MP.C.0101.B	Costo di utilizzo di occhiali protettivi per la lavorazione di metalli con trapano, mola, smerigliatrici, tagli con l'uso dei flessibile (frullino), della sega circolare, lavori insudicianti, ecc., forniti dal datore di lavoro e usati dall'operatore durante le lavorazioni interferenti. È inoltre compreso quanto altro occorre per l'utilizzo temporaneo dei dispositivo. Misurato per ogni giorno di utilizzo, limitatamente ai periodi temporali (fasi di lavoro) previsti dal Piano di Sicurezza e Coordinamento. / - Occhiali protettivi a protezione laterale, superiore ed inferiore, antigraffio ed antiappannante, stanghette regolabili ed inclinabili.	GG		0,08	0,000%
OS.MP.C.0101.C	Costo di utilizzo di occhiali protettivi per la lavorazione di metalli con trapano, mola, smerigliatrici, tagli con l'uso dei flessibile (frullino), della sega circolare, lavori insudicianti, ecc., forniti dal datore di lavoro e usati dall'operatore durante le lavorazioni interferenti. È inoltre compreso quanto altro occorre per l'utilizzo temporaneo dei dispositivo. Misurato per ogni giorno di utilizzo, limitatamente ai periodi temporali (fasi di lavoro) previsti dal Piano di Sicurezza e Coordinamento. / - Occhiali protettivi, sovraocchiale a stanghette compatibile con occhiaie da vista, protezione laterale, superiore ed inferiore e aerazione indiretta sui lati, montatura incolore in policarbonato, antigraffio ed antiappannante.	GG		0,07	0,000%
OS.MP.C.0101.D	Costo di utilizzo di occhiali protettivi per la lavorazione di metalli con trapano, mola, smerigliatrici, tagli con l'uso dei flessibile (frullino), della sega circolare, lavori insudicianti, ecc., forniti dal datore di lavoro e usati dall'operatore durante le lavorazioni interferenti. È inoltre compreso quanto altro occorre per l'utilizzo temporaneo dei dispositivo. Misurato per ogni giorno di utilizzo, limitatamente ai periodi temporali (fasi di lavoro) previsti dal Piano di Sicurezza e Coordinamento. / - Occhiali protettivi a protezione laterale, superiore ed inferiore, in policarbonato, antigraffio ed antiappannante, stanghette regolabili ed inclinabili.	GG		0,06	0,000%
OS.MP.C.0102	Costo di utilizzo di occhiali protettivi per saldatura dei ferro (escluso acciaio inox, alluminio, ecc.) forniti dal datore d i lavoro e usati dall'operatore durante le lavorazioni interferenti. È inoltre compreso quanto altro occorre per l'utilizzo temporaneo del dispositivo. Misurato per ogni giorno di utilizzo, limitatamente ai periodi temporali (fasi di lavoro) previsti dal Piano di Sicurezza e Coordinamento.
OS.MP.C.0102.B	Costo di utilizzo di occhiali protettivi per saldatura dei ferro (escluso acciaio inox, alluminio, ecc.) forniti dal datore d i lavoro e usati dall'operatore durante le lavorazioni interferenti. È inoltre compreso quanto altro occorre per l'utilizzo temporaneo del dispositivo. Misurato per ogni giorno di utilizzo, limitatamente ai periodi temporali (fasi di lavoro) previsti dal Piano di Sicurezza e Coordinamento. / - Occhiali protettivi per saldatura con elastico regolabile, a protezione laterale , superiore ed inferiore.	GG		0,05	0,000%
OS.MP.D	Dispositivi per la protezione dell'udito
OS.MP.D.0101	Costo di utilizzo di cuffia antirumore con archetto regolabile, fornita dal datore di lavoro e usata dall'operatore durante l e lavorazioni interferenti. È inoltre compreso quanto altro occorre per l'utilizzo temporaneo del dispositivo. Misurato per ogni giorno di utilizzo, limitatamente ai periodi temporali (fasi di lavoro) previsti dal Piano di Sicurezza e Coordinamento.
OS.MP.D.0101.A	Costo di utilizzo di cuffia antirumore con archetto regolabile, fornita dal datore di lavoro e usata dall'operatore durante l e lavorazioni interferenti. È inoltre compreso quanto altro occorre per l'utilizzo temporaneo del dispositivo. Misurato per ogni giorno di utilizzo, limitatamente ai periodi temporali (fasi di lavoro) previsti dal Piano di Sicurezza e Coordinamento. / - Cuffia antirumore. Con archetto telescopico.	GG		0,07	0,000%
OS.MP.D.0101.B	Costo di utilizzo di cuffia antirumore con archetto regolabile, fornita dal datore di lavoro e usata dall'operatore durante l e lavorazioni interferenti. È inoltre compreso quanto altro occorre per l'utilizzo temporaneo del dispositivo. Misurato per ogni giorno di utilizzo, limitatamente ai periodi temporali (fasi di lavoro) previsti dal Piano di Sicurezza e Coordinamento. / - Cuffia antirumore. Con archetto multiposizione.	GG		0,15	0,000%
OS.MP.D.0101.C	Costo di utilizzo di cuffia antirumore con archetto regolabile, fornita dal datore di lavoro e usata dall'operatore durante l e lavorazioni interferenti. È inoltre compreso quanto altro occorre per l'utilizzo temporaneo del dispositivo. Misurato per ogni giorno di utilizzo, limitatamente ai periodi temporali (fasi di lavoro) previsti dal Piano di Sicurezza e Coordinamento. / - Cuffia antirumore. Pieghevole.	GG		0,14	0,000%
OS.MP.D.0102	Costo di utilizzo di tappi auricolari antirumore, usa e getta, forniti dal datore di lavoro e usati dall'operatore durante le lavorazioni interferenti. È inoltre compreso quanto altro occorre per l'utilizzo temporaneo dei dispositivo. Misurato per ogni giorno di utilizzo, limitatamente ai periodi temporali (fasi di lavoro) previsti dal Piano di Sicurezza e Coordinamento.
OS.MP.D.0102.A	Costo di utilizzo di tappi auricolari antirumore, usa e getta, forniti dal datore di lavoro e usati dall'operatore durante le lavorazioni interferenti. È inoltre compreso quanto altro occorre per l'utilizzo temporaneo dei dispositivo. Misurato per ogni giorno di utilizzo, limitatamente ai periodi temporali (fasi di lavoro) previsti dal Piano di Sicurezza e Coordinamento. / - Tappi auricolari antirumore. In schiuma di poliuretano morbido.	GG		0,23	0,000%
OS.MP.D.0102.B	Costo di utilizzo di tappi auricolari antirumore, usa e getta, forniti dal datore di lavoro e usati dall'operatore durante le lavorazioni interferenti. È inoltre compreso quanto altro occorre per l'utilizzo temporaneo dei dispositivo. Misurato per ogni giorno di utilizzo, limitatamente ai periodi temporali (fasi di lavoro) previsti dal Piano di Sicurezza e Coordinamento. / - Tappi auricolari antirumore. In schiuma di PVC.	GG		0,36	0,000%
OS.MP.F	Dispositivi per la protezione delle mani
OS.MP.F.0101	Costo di utilizzo di guanti di protezione chimica, rischi meccanici con resistenza ai tagli, alle abrasioni, agli strappi, al la foratura, al taglio, protezione dagli olii, petrolio e derivati, acidi e solventi, forniti dal datore di lavoro e usati dall'operatore durante le lavorazioni interferenti. È inoltre compreso quanto altro occorre per l'utilizzo temporaneo del dispositivo. Misurato per ogni giorno di utilizzo, limitatamente ai periodi temporali (fasi di lavoro) previsti dal Piano di Sicurezza e Coordinamento.
OS.MP.F.0101.A	Costo di utilizzo di guanti di protezione chimica, rischi meccanici con resistenza ai tagli, alle abrasioni, agli strappi, al la foratura, al taglio, protezione dagli olii, petrolio e derivati, acidi e solventi, forniti dal datore di lavoro e usati dall'operatore durante le lavorazioni interferenti. È inoltre compreso quanto altro occorre per l'utilizzo temporaneo del dispositivo. Misurato per ogni giorno di utilizzo, limitatamente ai periodi temporali (fasi di lavoro) previsti dal Piano di Sicurezza e Coordinamento. / - Guanti di protezione chimica. Con pellicola in nitrile.	GG		0,25	0,000%
OS.MP.F.0101.B	Costo di utilizzo di guanti di protezione chimica, rischi meccanici con resistenza ai tagli, alle abrasioni, agli strappi, al la foratura, al taglio, protezione dagli olii, petrolio e derivati, acidi e solventi, forniti dal datore di lavoro e usati dall'operatore durante le lavorazioni interferenti. È inoltre compreso quanto altro occorre per l'utilizzo temporaneo del dispositivo. Misurato per ogni giorno di utilizzo, limitatamente ai periodi temporali (fasi di lavoro) previsti dal Piano di Sicurezza e Coordinamento. / - Guanti di protezione chimica. In nitrile con superficie strutturata.	GG		0,30	0,000%
OS.MP.F.0101.C	Costo di utilizzo di guanti di protezione chimica, rischi meccanici con resistenza ai tagli, alle abrasioni, agli strappi, al la foratura, al taglio, protezione dagli olii, petrolio e derivati, acidi e solventi, forniti dal datore di lavoro e usati dall'operatore durante le lavorazioni interferenti. È inoltre compreso quanto altro occorre per l'utilizzo temporaneo del dispositivo. Misurato per ogni giorno di utilizzo, limitatamente ai periodi temporali (fasi di lavoro) previsti dal Piano di Sicurezza e Coordinamento. / - Guanti di protezione chimica. Plastificato con mescola a base di PVC.	GG		0,31	0,000%
OS.MP.F.0101.D	Costo di utilizzo di guanti di protezione chimica, rischi meccanici con resistenza ai tagli, alle abrasioni, agli strappi, al la foratura, al taglio, protezione dagli olii, petrolio e derivati, acidi e solventi, forniti dal datore di lavoro e usati dall'operatore durante le lavorazioni interferenti. È inoltre compreso quanto altro occorre per l'utilizzo temporaneo del dispositivo. Misurato per ogni giorno di utilizzo, limitatamente ai periodi temporali (fasi di lavoro) previsti dal Piano di Sicurezza e Coordinamento. / - Guanti di protezione chimica. Pellicola multistrato.	GG		0,44	0,000%
OS.MP.F.0102	Costo di utilizzo di guanti di protezione dal freddo, rischi meccanici con resistenza ai tagli, alle abrasioni ed agli strappi, rischi per il freddo con resistenza al freddo convettivo e da contatto, forniti dal datore di lavoro e usati dall'operatore durante le lavorazioni interferenti. È inoltre compreso quanto altro occorre per l'utilizzo temporaneo del dispositivo . Misurato per ogni giorno di utilizzo, limitatamente ai periodi temporali (fasi di lavoro) previsti dal Piano di Sicurezza e Coordinamento.
OS.MP.F.0102.A	Costo di utilizzo di guanti di protezione dal freddo, rischi meccanici con resistenza ai tagli, alle abrasioni ed agli strappi, rischi per il freddo con resistenza al freddo convettivo e da contatto, forniti dal datore di lavoro e usati dall'operatore durante le lavorazioni interferenti. È inoltre compreso quanto altro occorre per l'utilizzo temporaneo del dispositivo . Misurato per ogni giorno di utilizzo, limitatamente ai periodi temporali (fasi di lavoro) previsti dal Piano di Sicurezza e Coordinamento. / - Guanti di protezione dal freddo. In materiale acrilico, idrofugo termico.	GG		0,41	0,000%
OS.MP.F.0102.B	Costo di utilizzo di guanti di protezione dal freddo, rischi meccanici con resistenza ai tagli, alle abrasioni ed agli strappi, rischi per il freddo con resistenza al freddo convettivo e da contatto, forniti dal datore di lavoro e usati dall'operatore durante le lavorazioni interferenti. È inoltre compreso quanto altro occorre per l'utilizzo temporaneo del dispositivo . Misurato per ogni giorno di utilizzo, limitatamente ai periodi temporali (fasi di lavoro) previsti dal Piano di Sicurezza e Coordinamento. / - Guanti di protezione dal freddo. In pelle con imbottitura.	GG		0,61	0,000%
OS.MP.F.0102.C	Costo di utilizzo di guanti di protezione dal freddo, rischi meccanici con resistenza ai tagli, alle abrasioni ed agli strappi, rischi per il freddo con resistenza al freddo convettivo e da contatto, forniti dal datore di lavoro e usati dall'operatore durante le lavorazioni interferenti. È inoltre compreso quanto altro occorre per l'utilizzo temporaneo del dispositivo . Misurato per ogni giorno di utilizzo, limitatamente ai periodi temporali (fasi di lavoro) previsti dal Piano di Sicurezza e Coordinamento. / - Guanti di protezione dal freddo. In pelle con interno in lana, con trattamento oleoidrofugo.	GG		0,92	0,000%
OS.MP.F.0102.D	Costo di utilizzo di guanti di protezione dal freddo, rischi meccanici con resistenza ai tagli, alle abrasioni ed agli strappi, rischi per il freddo con resistenza al freddo convettivo e da contatto, forniti dal datore di lavoro e usati dall'operatore durante le lavorazioni interferenti. È inoltre compreso quanto altro occorre per l'utilizzo temporaneo del dispositivo . Misurato per ogni giorno di utilizzo, limitatamente ai periodi temporali (fasi di lavoro) previsti dal Piano di Sicurezza e Coordinamento. / - Guanti di protezione dal freddo. In pelle idrofuga con interni in pelliccia.	GG		1,14	0,000%
OS.MP.F.0103	Costo di utilizzo di guanti di protezione termica, rischi meccanici con resistenza ai tagli, alle abrasioni ed agli strappi, rischi termici con resistenza al calore da contatto, forniti dal datore di lavoro e usati dall'operatore durante le lavorazioni interferenti. È inoltre compreso quanto altro occorre per l'utilizzo temporaneo del dispositivo. Misurato per ogni giorno di utilizzo, limitatamente ai periodi temporali (fasi di lavoro) previsti dal Piano di Sicurezza e Coordinamento.
OS.MP.F.0103.A	Costo di utilizzo di guanti di protezione termica, rischi meccanici con resistenza ai tagli, alle abrasioni ed agli strappi, rischi termici con resistenza al calore da contatto, forniti dal datore di lavoro e usati dall'operatore durante le lavorazioni interferenti. È inoltre compreso quanto altro occorre per l'utilizzo temporaneo del dispositivo. Misurato per ogni giorno di utilizzo, limitatamente ai periodi temporali (fasi di lavoro) previsti dal Piano di Sicurezza e Coordinamento. / - Guanti di protezione termica. In tessuto, con protezione termica fino 150°.	GG		0,89	0,000%
OS.MP.F.0103.B	Costo di utilizzo di guanti di protezione termica, rischi meccanici con resistenza ai tagli, alle abrasioni ed agli strappi, rischi termici con resistenza al calore da contatto, forniti dal datore di lavoro e usati dall'operatore durante le lavorazioni interferenti. È inoltre compreso quanto altro occorre per l'utilizzo temporaneo del dispositivo. Misurato per ogni giorno di utilizzo, limitatamente ai periodi temporali (fasi di lavoro) previsti dal Piano di Sicurezza e Coordinamento. / - Guanti di protezione termica. In fiore d'agnello e crosta di bovino, resistente anche alla foratura, con protezione termica fino 100°.	GG		0,32	0,000%
OS.MP.F.0103.C	Costo di utilizzo di guanti di protezione termica, rischi meccanici con resistenza ai tagli, alle abrasioni ed agli strappi, rischi termici con resistenza al calore da contatto, forniti dal datore di lavoro e usati dall'operatore durante le lavorazioni interferenti. È inoltre compreso quanto altro occorre per l'utilizzo temporaneo del dispositivo. Misurato per ogni giorno di utilizzo, limitatamente ai periodi temporali (fasi di lavoro) previsti dal Piano di Sicurezza e Coordinamento. / - Guanti di protezione termica. In crosta anticalore, resistente anche alla foratura, con protezione termica fino 100°.	GG		0,38	0,000%
OS.MP.F.0103.D	Costo di utilizzo di guanti di protezione termica, rischi meccanici con resistenza ai tagli, alle abrasioni ed agli strappi, rischi termici con resistenza al calore da contatto, forniti dal datore di lavoro e usati dall'operatore durante le lavorazioni interferenti. È inoltre compreso quanto altro occorre per l'utilizzo temporaneo del dispositivo. Misurato per ogni giorno di utilizzo, limitatamente ai periodi temporali (fasi di lavoro) previsti dal Piano di Sicurezza e Coordinamento. / - Guanti di protezione termica. In materiale anticalore con sottoguanto, resistente anche alla foratura, con protezione termica fino 350°.	GG		1,02	0,000%
OS.MP.F.0104	Costo di utilizzo di guanti dielettrici in lattice naturale, categoria III di rischio, forniti dal datore di lavoro e usati d all'operatore durante le lavorazioni interferenti. È inoltre compreso quanto altro occorre per l'utilizzo temporaneo del dispositivo. Misurato per ogni giorno di utilizzo, limitatamente ai periodi temporali (fasi di lavoro) previsti dal Piano di Sicurezza e Coordinamento.
OS.MP.F.0104.A	Costo di utilizzo di guanti dielettrici in lattice naturale, categoria III di rischio, forniti dal datore di lavoro e usati d all'operatore durante le lavorazioni interferenti. È inoltre compreso quanto altro occorre per l'utilizzo temporaneo del dispositivo. Misurato per ogni giorno di utilizzo, limitatamente ai periodi temporali (fasi di lavoro) previsti dal Piano di Sicurezza e Coordinamento. / - Guanti dielettrici in lattice naturale, categoria III di rischio	GG		0,20	0,000%
OS.MP.G	Dispositivi per la protezione dei piedi
OS.MP.G.0101	Costo di utilizzo di scarpe da lavoro basse o alte, con puntale in acciaio, resistenti alle abrasioni, con lamina antiforo, resistenti allo scivolamento, resistenti agli idrocarburi, olii e solventi fornite dal datore di lavoro e usate dall'operatore durante le lavorazioni interferenti previste dal Piano di Sicurezza e Coordinamento.
OS.MP.G.0101.A	Costo di utilizzo di scarpe da lavoro basse o alte, con puntale in acciaio, resistenti alle abrasioni, con lamina antiforo, resistenti allo scivolamento, resistenti agli idrocarburi, olii e solventi fornite dal datore di lavoro e usate dall'operatore durante le lavorazioni interferenti previste dal Piano di Sicurezza e Coordinamento. / - Scarpe da lavoro basse o alte, con puntale in acciaio, resistenti alle abrasioni, con lamina antiforo, resistenti allo scivolamento	GG		0,30	0,000%
OS.MP.H	Dispositivi per la protezione del corpo
OS.MP.H.0101	Costo di utilizzo di giaccone ad alta visibilità di vari colori, con bande rifrangenti, impermeabile con cappuccio foderato con visiera antiurto, tessuto in poliestere, tasca interna con zip e due tasche anteriori, valvole di aerazione sotto il giro manica, interno separabile, fornito dal datore di lavoro e usato dall'operatore durante le lavorazioni interferenti previste dal Piano di Sicurezza e Coordinamento. Misurato per ogni giorno di utilizzo, limitatamente ai periodi temporali (fasi di lavoro).
OS.MP.H.0101.A	Costo di utilizzo di giaccone ad alta visibilità di vari colori, con bande rifrangenti, impermeabile con cappuccio foderato con visiera antiurto, tessuto in poliestere, tasca interna con zip e due tasche anteriori, valvole di aerazione sotto il giro manica, interno separabile, fornito dal datore di lavoro e usato dall'operatore durante le lavorazioni interferenti previste dal Piano di Sicurezza e Coordinamento. Misurato per ogni giorno di utilizzo, limitatamente ai periodi temporali (fasi di lavoro). / - Giaccone ad alta visibilità di vari colori, con bande rifrangenti, impermeabile con cappuccio.	GG		0,89	0,000%
OS.MP.H.0102	Costo di utilizzo di gilet ad alta visibilità di vari colori, con bande rifrangenti, tessuto in poliestere, chiusura con bande al velcro, fornito dal datore di lavoro e usato dall'operatore durante le lavorazioni interferenti previste dal Piano di Sicurezza e Coordinamento. Misurato per ogni giorno di utilizzo, limitatamente ai periodi temporali (fasi di lavoro) previsti dal Piano di Sicurezza e Coordinamento.
OS.MP.H.0102.A	Costo di utilizzo di gilet ad alta visibilità di vari colori, con bande rifrangenti, tessuto in poliestere, chiusura con bande al velcro, fornito dal datore di lavoro e usato dall'operatore durante le lavorazioni interferenti previste dal Piano di Sicurezza e Coordinamento. Misurato per ogni giorno di utilizzo, limitatamente ai periodi temporali (fasi di lavoro) previsti dal Piano di Sicurezza e Coordinamento. / - Gilet ad alta visibilità di vari colori, con bande rifrangenti	GG		0,06	0,000%
OS.MP.H.0103	Costo di utilizzo di giubbetto ad alta visibilità dì vari colori, con bande rifrangenti, 35% poliestere e 65% cotone, completo di due taschini superiori con chiusura a bottoni ricoperti, fornito dal datore di lavoro e usato dall'operatore durante le lavorazioni interferenti previste dal Piano di Sicurezza e Coordinamento. Misurato per ogni giorno di utilizzo, limitatamente ai periodi temporali (fasi di lavoro) previsti dal Piano di Sicurezza e Coordinamento.
OS.MP.H.0103.A	Costo di utilizzo di giubbetto ad alta visibilità dì vari colori, con bande rifrangenti, 35% poliestere e 65% cotone, completo di due taschini superiori con chiusura a bottoni ricoperti, fornito dal datore di lavoro e usato dall'operatore durante le lavorazioni interferenti previste dal Piano di Sicurezza e Coordinamento. Misurato per ogni giorno di utilizzo, limitatamente ai periodi temporali (fasi di lavoro) previsti dal Piano di Sicurezza e Coordinamento. / - Giubbetto ad alta visibilità di vari colori, con bande rifrangenti	GG		0,49	0,000%
OS.MP.H.0104	Costo di utilizzo di pantalone ad alta visibilità di vari colori, con bande rifrangenti, 35% poliestere e 65% cotone, completo di due tasche anteriori, tasca posteriore e porta metro, fornita dal datore di lavoro e usata dall'operatore durante le lavorazioni interferenti previste dal Piano di Sicurezza e Coordinamento. Misurato per ogni giorno di utilizzo, limitatamente ai periodi temporali (fasi di lavoro) previsti dal Piano di Sicurezza e Coordinamento.
OS.MP.H.0104.A	Costo di utilizzo di pantalone ad alta visibilità di vari colori, con bande rifrangenti, 35% poliestere e 65% cotone, completo di due tasche anteriori, tasca posteriore e porta metro, fornita dal datore di lavoro e usata dall'operatore durante le lavorazioni interferenti previste dal Piano di Sicurezza e Coordinamento. Misurato per ogni giorno di utilizzo, limitatamente ai periodi temporali (fasi di lavoro) previsti dal Piano di Sicurezza e Coordinamento. / - Pantalone ad alta visibilità di vari colori, con bande rifrangenti	GG		0,30	0,000%
OS.MP.H.0105	Costo di utilizzo di pettorina ad alta visibilità di vari colori, con bande rifrangenti, 35% poliestere e 65% cotone, completa di due tasche, tasca anteriore con zip, tasca posteriore e porta metro, fornita dal datore di lavoro e usata dall'operatore durante le lavorazioni interferenti previste dal Piano di Sicurezza e Coordinamento. Misurato per ogni giorno di utilizzo, limitatamente ai periodi temporali (fasi di lavoro) previsti dal Piano di Sicurezza e Coordinamento.
OS.MP.H.0105.A	Costo di utilizzo di pettorina ad alta visibilità di vari colori, con bande rifrangenti, 35% poliestere e 65% cotone, completa di due tasche, tasca anteriore con zip, tasca posteriore e porta metro, fornita dal datore di lavoro e usata dall'operatore durante le lavorazioni interferenti previste dal Piano di Sicurezza e Coordinamento. Misurato per ogni giorno di utilizzo, limitatamente ai periodi temporali (fasi di lavoro) previsti dal Piano di Sicurezza e Coordinamento. / - Pettorina ad alta visibilità di vari colori, con bande rifrangenti	GG		0,40	0,000%
OS.MP.H.0106	Costo di utilizzo di tuta ad alta visibilità di vari colori, con bande rifrangenti, 35% poliestere e 65% cotone, completa di due tasche, due taschini, tasca posteriore, porta metro e zip coperta, fornita dal datore di lavoro e usata dall'operatore durante le lavorazioni interferenti previste dal Piano di Sicurezza e Coordinamento; Misurato per ogni giorno di utilizzo, limitatamente ai periodi temporali (fasi di lavoro) previsti dal Piano di Sicurezza e Coordinamento.
OS.MP.H.0106.A	Costo di utilizzo di tuta ad alta visibilità di vari colori, con bande rifrangenti, 35% poliestere e 65% cotone, completa di due tasche, due taschini, tasca posteriore, porta metro e zip coperta, fornita dal datore di lavoro e usata dall'operatore durante le lavorazioni interferenti previste dal Piano di Sicurezza e Coordinamento; Misurato per ogni giorno di utilizzo, limitatamente ai periodi temporali (fasi di lavoro) previsti dal Piano di Sicurezza e Coordinamento. / - Tuta ad alta visibilità di vari colori, con bande rifrangenti	GG		0,71	0,000%
OS.MP.H.0107	Fornitura di KIT di protezione individuale durante la bonifica dell'amianto.
OS.MP.H.0107.A	Fornitura di KIT di protezione individuale durante la bonifica dell'amianto. / - Fornitura di maschera di protezione classe FFP3, o altri dispositivi aventi fattore di protezione operativo non inferiore a 30, compresi la tuta di protezione e i copriscarpe in tyvek.	CAD		9,71	0,000%
OS.MP.I	Dispositivi per la protezione dalle cadute
OS.MP.I.0101	Costo di utilizzo di linea vita temporanea orizzontale, fornita e posta in opera. Classi dì ancoraggio A1, A2 e C di cui alla UNI EN 795. È inoltre compreso quanto altro occorre per l'utilizzo temporaneo della linea vita. Misurato per ogni punto di attacco, fino alla distanza massima tra due punti di 15,00m.
OS.MP.I.0101.A	Costo di utilizzo di linea vita temporanea orizzontale, fornita e posta in opera. Classi dì ancoraggio A1, A2 e C di cui alla UNI EN 795. È inoltre compreso quanto altro occorre per l'utilizzo temporaneo della linea vita. Misurato per ogni punto di attacco, fino alla distanza massima tra due punti di 15,00m. / - Linea vita anticaduta per due punti di attacco con distanza massima tra essi non maggiore di m 15.	CAD		33,02	0,000%
OS.MP.I.0101.B	Costo di utilizzo di linea vita temporanea orizzontale, fornita e posta in opera. Classi dì ancoraggio A1, A2 e C di cui alla UNI EN 795. È inoltre compreso quanto altro occorre per l'utilizzo temporaneo della linea vita. Misurato per ogni punto di attacco, fino alla distanza massima tra due punti di 15,00m. / - Linea vita anticaduta per ogni punto in più con successiva distanza massima tra essi non maggiore di m 15.	CAD		16,51	0,000%
OS.MP.I.0102	Costo di utilizzo di imbracatura anticaduta costituita da cinghie in poliestere e fibbie ad innesto rapido, fornita dal datore di lavoro e usata dall'operatore durante le lavorazioni interferenti previste dal Piano di Sicurezza e Coordinamento. Misurato per ogni giorno di utilizzo.
OS.MP.I.0102.A	Costo di utilizzo di imbracatura anticaduta costituita da cinghie in poliestere e fibbie ad innesto rapido, fornita dal datore di lavoro e usata dall'operatore durante le lavorazioni interferenti previste dal Piano di Sicurezza e Coordinamento. Misurato per ogni giorno di utilizzo. / - Imbracatura anticaduta. Ad un punto di attacco.	GG		0,43	0,000%
OS.MP.I.0102.B	Costo di utilizzo di imbracatura anticaduta costituita da cinghie in poliestere e fibbie ad innesto rapido, fornita dal datore di lavoro e usata dall'operatore durante le lavorazioni interferenti previste dal Piano di Sicurezza e Coordinamento. Misurato per ogni giorno di utilizzo. / - Imbracatura anticaduta. A due punti di attacco.	GG		0,52	0,000%
OS.MP.I.0102.C	Costo di utilizzo di imbracatura anticaduta costituita da cinghie in poliestere e fibbie ad innesto rapido, fornita dal datore di lavoro e usata dall'operatore durante le lavorazioni interferenti previste dal Piano di Sicurezza e Coordinamento. Misurato per ogni giorno di utilizzo. / - Imbracatura anticaduta. A tre punti di attacco.	GG		0,95	0,000%
OS.MP.I.0103	Costo di utilizzo di pinza di ancoraggio per ponteggi tubolari, completa di corda di sicurezza e dissipatore di energia, fornita dal datore di lavoro e usata dall'operatore durante le lavorazioni interferenti previste dal Piano di Sicurezza e Coordinamento. È inoltre compreso quanto altro occorre per l'utilizzo temporaneo del dispositivo. Misurato per ogni giorno di utilizzo.
OS.MP.I.0103.A	Costo di utilizzo di pinza di ancoraggio per ponteggi tubolari, completa di corda di sicurezza e dissipatore di energia, fornita dal datore di lavoro e usata dall'operatore durante le lavorazioni interferenti previste dal Piano di Sicurezza e Coordinamento. È inoltre compreso quanto altro occorre per l'utilizzo temporaneo del dispositivo. Misurato per ogni giorno di utilizzo. / - Pinza di ancoraggio per ponteggi tubolari, completa di corda di sicurezza e dissipatore di energia	GG		0,17	0,000%
OS.MP.I.0104	Costo di utilizzo di fune di sicurezza completa dì due moschettoni e dissipatore di energia in nylon, fornita dal datore di lavoro e usata dall'operatore durante le lavorazioni interferenti previste dal Piano di Sicurezza e Coordinamento. È inoltre compreso quanto altro occorre per l'utilizzo temporaneo del dispositivo. Misurato per ogni giorno di utilizzo.
OS.MP.I.0104.A	Costo di utilizzo di fune di sicurezza completa dì due moschettoni e dissipatore di energia in nylon, fornita dal datore di lavoro e usata dall'operatore durante le lavorazioni interferenti previste dal Piano di Sicurezza e Coordinamento. È inoltre compreso quanto altro occorre per l'utilizzo temporaneo del dispositivo. Misurato per ogni giorno di utilizzo. / - Fune di sicurezza completa di due moschettoni e dissipatore di energia	GG		0,76	0,000%
OS.MP.I.0105	Costo di utilizzo di corda di ancoraggio in tessuto per aggancio ad elemento solido, fornita dal datore di lavoro e usata dall'operatore durante le lavorazioni interferenti previste dal Piano di Sicurezza e Coordinamento. È inoltre compreso quanto altro occorre per l'utilizzo temporaneo dei dispositivo Misurato per ogni giorno di utilizzo.
OS.MP.I.0105.A	Costo di utilizzo di corda di ancoraggio in tessuto per aggancio ad elemento solido, fornita dal datore di lavoro e usata dall'operatore durante le lavorazioni interferenti previste dal Piano di Sicurezza e Coordinamento. È inoltre compreso quanto altro occorre per l'utilizzo temporaneo dei dispositivo Misurato per ogni giorno di utilizzo. / - Corda di ancoraggio in tessuto per aggancio ad elemento solido	GG		0,16	0,000%
OS.MP.I.0106	Costo di utilizzo di ancoraggio realizzato con piastre in acciaio preforate e presagomate, da fissare su idonea resistente porzione di opera realizzata, sia verticale, inclinata o orizzontale, per il sostegno di funi di trattenuta, collegate alle cinte o imbracature di sicurezza, fornito e posto in opera. Classi di ancoraggio A1, A2 e C di cui alla UNI EN 795. È inoltre compreso quanto altro occorre per l'utilizzo temporaneo dell'ancoraggio. Misurato per ogni punto di attacco.
OS.MP.I.0106.A	Costo di utilizzo di ancoraggio realizzato con piastre in acciaio preforate e presagomate, da fissare su idonea resistente porzione di opera realizzata, sia verticale, inclinata o orizzontale, per il sostegno di funi di trattenuta, collegate alle cinte o imbracature di sicurezza, fornito e posto in opera. Classi di ancoraggio A1, A2 e C di cui alla UNI EN 795. È inoltre compreso quanto altro occorre per l'utilizzo temporaneo dell'ancoraggio. Misurato per ogni punto di attacco. / - Ancoraggio realizzato con piastre in acciaio, per ogni punto di attacco, per l'intera durata delle fasi di lavoro.	CAD		28,36	0,000%
OS.MP.L	Dispositivi per la protezione e il soccorso in acqua
OS.MP.L.0101	Salvagente anulare regolamentare come dotazione di sicurezza, fornito con o senza cima di recupero.
OS.MP.L.0101.A	Salvagente anulare regolamentare come dotazione di sicurezza, fornito con o senza cima di recupero. / - Salvagente anulare regolamentare come dotazione di sicurezza, rigido con corda esterna e bande catarifrangenti. Peso 2,5 kg.	CAD		41,87	0,000%
OS.MP.L.0101.B	Salvagente anulare regolamentare come dotazione di sicurezza, fornito con o senza cima di recupero. / - Cima galleggiante regolamentare per salvagente anulare. Lunghezza di 30 metri.	CAD		9,03	0,000%
OS.MP.L.0102	Giubbotto di salvataggio per adulto con galleggiamento effettivo 150N.
OS.MP.L.0102.A	Giubbotto di salvataggio per adulto con galleggiamento effettivo 150N. / - Giubbotto di salvataggio 150N con nastro di recupero e maniglia di sollevamento, sgancio rapido, nastri retroriflettenti e fischietto.	CAD		44,80	0,000%
OS.MS	MEZZI E SERVIZI DI PROTEZIONE COLLETTIVA
OS.MS.A	Segnaletica di sicurezza
OS.MS.A.0101	Costo di utilizzo di segnali da impiegare all'interno e all'esterno del cantiere, di forma triangolare, tonda, quadrata, rettangolare, indicanti divieti, avvertimenti, prescrizioni ed ancora segnali dì sicurezza e di salute sul luogo di lavoro, di salvataggio e di soccorso, indicante varie raffigurazioni previste dalla vigente normativa, forniti e posti in opera. Tutti i segnali si riferiscono al D.Lgs.81/08 e al Codice della strada. È inoltre compreso quanto altro occorre per l'utilizzo temporaneo dei segnali. Misurati per ogni mese di uso.
OS.MS.A.0101.H	Costo di utilizzo di segnali da impiegare all'interno e all'esterno del cantiere, di forma triangolare, tonda, quadrata, rettangolare, indicanti divieti, avvertimenti, prescrizioni ed ancora segnali dì sicurezza e di salute sul luogo di lavoro, di salvataggio e di soccorso, indicante varie raffigurazioni previste dalla vigente normativa, forniti e posti in opera. Tutti i segnali si riferiscono al D.Lgs.81/08 e al Codice della strada. È inoltre compreso quanto altro occorre per l'utilizzo temporaneo dei segnali. Misurati per ogni mese di uso. / - Segnali indicanti diversi pittogrammi, in lamiera o alluminio, con lato cm 60,00, oppure cm 90,00, oppure cm 120,00.	CAM		5,41	0,000%
OS.MS.A.0101.I	Costo di utilizzo di segnali da impiegare all'interno e all'esterno del cantiere, di forma triangolare, tonda, quadrata, rettangolare, indicanti divieti, avvertimenti, prescrizioni ed ancora segnali dì sicurezza e di salute sul luogo di lavoro, di salvataggio e di soccorso, indicante varie raffigurazioni previste dalla vigente normativa, forniti e posti in opera. Tutti i segnali si riferiscono al D.Lgs.81/08 e al Codice della strada. È inoltre compreso quanto altro occorre per l'utilizzo temporaneo dei segnali. Misurati per ogni mese di uso. / - Segnali indicanti diversi pittogrammi, in lamiera o alluminio, con diametro cm 60,00, oppure cm 90,00.	CAM		7,32	0,000%
OS.MS.A.0101.L	Costo di utilizzo di segnali da impiegare all'interno e all'esterno del cantiere, di forma triangolare, tonda, quadrata, rettangolare, indicanti divieti, avvertimenti, prescrizioni ed ancora segnali dì sicurezza e di salute sul luogo di lavoro, di salvataggio e di soccorso, indicante varie raffigurazioni previste dalla vigente normativa, forniti e posti in opera. Tutti i segnali si riferiscono al D.Lgs.81/08 e al Codice della strada. È inoltre compreso quanto altro occorre per l'utilizzo temporaneo dei segnali. Misurati per ogni mese di uso. / - Segnali indicanti diversi pittogrammi, in lamiera o alluminio, con diametro cm 60,00 oppure cm 90,00, girevole.	CAM		8,17	0,000%
OS.MS.A.0101.M	Costo di utilizzo di segnali da impiegare all'interno e all'esterno del cantiere, di forma triangolare, tonda, quadrata, rettangolare, indicanti divieti, avvertimenti, prescrizioni ed ancora segnali dì sicurezza e di salute sul luogo di lavoro, di salvataggio e di soccorso, indicante varie raffigurazioni previste dalla vigente normativa, forniti e posti in opera. Tutti i segnali si riferiscono al D.Lgs.81/08 e al Codice della strada. È inoltre compreso quanto altro occorre per l'utilizzo temporaneo dei segnali. Misurati per ogni mese di uso. / - Segnali indicanti diversi pittogrammi. Pannello integrativo in lamiera o alluminio, dimensioni cm 15,00 x 35,00 oppure cm 25,00 x 50,00.	CAM		2,85	0,000%
OS.MS.A.0101.N	Costo di utilizzo di segnali da impiegare all'interno e all'esterno del cantiere, di forma triangolare, tonda, quadrata, rettangolare, indicanti divieti, avvertimenti, prescrizioni ed ancora segnali dì sicurezza e di salute sul luogo di lavoro, di salvataggio e di soccorso, indicante varie raffigurazioni previste dalla vigente normativa, forniti e posti in opera. Tutti i segnali si riferiscono al D.Lgs.81/08 e al Codice della strada. È inoltre compreso quanto altro occorre per l'utilizzo temporaneo dei segnali. Misurati per ogni mese di uso. / - Segnali indicanti diversi pittogrammi. Ottagono in lamiera o alluminio, larghezza cm 60,00 oppure cm 90,00 oppure cm 120,00.	CAM		14,44	0,000%
OS.MS.A.0101.O	Costo di utilizzo di segnali da impiegare all'interno e all'esterno del cantiere, di forma triangolare, tonda, quadrata, rettangolare, indicanti divieti, avvertimenti, prescrizioni ed ancora segnali dì sicurezza e di salute sul luogo di lavoro, di salvataggio e di soccorso, indicante varie raffigurazioni previste dalla vigente normativa, forniti e posti in opera. Tutti i segnali si riferiscono al D.Lgs.81/08 e al Codice della strada. È inoltre compreso quanto altro occorre per l'utilizzo temporaneo dei segnali. Misurati per ogni mese di uso. / - Segnali indicanti diversi pittogrammi. Targa in lamiera o alluminio, dimensioni cm 60 x 60 oppure cm 90,00 x 90,00.	CAM		9,03	0,000%
OS.MS.A.0101.P	Costo di utilizzo di segnali da impiegare all'interno e all'esterno del cantiere, di forma triangolare, tonda, quadrata, rettangolare, indicanti divieti, avvertimenti, prescrizioni ed ancora segnali dì sicurezza e di salute sul luogo di lavoro, di salvataggio e di soccorso, indicante varie raffigurazioni previste dalla vigente normativa, forniti e posti in opera. Tutti i segnali si riferiscono al D.Lgs.81/08 e al Codice della strada. È inoltre compreso quanto altro occorre per l'utilizzo temporaneo dei segnali. Misurati per ogni mese di uso. / - Segnali indicanti diversi pittogrammi. Targa in lamiera o alluminio, dimensioni cm. 90 x 60.	CAM		8,39	0,000%
OS.MS.A.0102	Costo di utilizzo di segnali da cantiere edile, in materiale plastico rettangolare, da impiegare all'interno e all'esterno, del cantiere, indicante varie raffigurazioni, forniti e posti in opera. È inoltre compreso quanto altro occorre per l'utilizzo temporaneo dei segnali. Misurati per ogni giorno di uso.
OS.MS.A.0102.A	Costo di utilizzo di segnali da cantiere edile, in materiale plastico rettangolare, da impiegare all'interno e all'esterno, del cantiere, indicante varie raffigurazioni, forniti e posti in opera. È inoltre compreso quanto altro occorre per l'utilizzo temporaneo dei segnali. Misurati per ogni giorno di uso. / - Segnaletica da cantiere. Varie raffigurazioni, in PVC rigido, dimensioni cm 50,00 x 70,00.	GG		0,09	0,000%
OS.MS.A.0102.B	Costo di utilizzo di segnali da cantiere edile, in materiale plastico rettangolare, da impiegare all'interno e all'esterno, del cantiere, indicante varie raffigurazioni, forniti e posti in opera. È inoltre compreso quanto altro occorre per l'utilizzo temporaneo dei segnali. Misurati per ogni giorno di uso. / - Segnaletica da cantiere. Varie raffigurazioni, in PVC rigido, dimensioni cm 100,00 x 140,00	GG		0,23	0,000%
OS.MS.A.0102.C	Costo di utilizzo di segnali da cantiere edile, in materiale plastico rettangolare, da impiegare all'interno e all'esterno, del cantiere, indicante varie raffigurazioni, forniti e posti in opera. È inoltre compreso quanto altro occorre per l'utilizzo temporaneo dei segnali. Misurati per ogni giorno di uso. / - Segnaletica da cantiere. Varie raffigurazioni, in plastica, dimensioni cm 50,00 x 70,00.	GG		0,14	0,000%
OS.MS.A.0102.D	Costo di utilizzo di segnali da cantiere edile, in materiale plastico rettangolare, da impiegare all'interno e all'esterno, del cantiere, indicante varie raffigurazioni, forniti e posti in opera. È inoltre compreso quanto altro occorre per l'utilizzo temporaneo dei segnali. Misurati per ogni giorno di uso. / - Segnaletica da cantiere. Varie raffigurazioni, in plastica, dimensioni cm 100,00 x 140,00.	GG		0,16	0,000%
OS.MS.A.0103	Costo di utilizzo di sacchetti di zavorra per cartelli stradali, forniti e posti in opera. Dimensioni standard: cm 60 x 40, capienza Kg.25,00. È inoltre compreso quanto altro occorre per l'utilizzo dei sacchetti.
OS.MS.A.0103.B	Costo di utilizzo di sacchetti di zavorra per cartelli stradali, forniti e posti in opera. Dimensioni standard: cm 60 x 40, capienza Kg.25,00. È inoltre compreso quanto altro occorre per l'utilizzo dei sacchetti. / - Sacchetti di zavorra.	CAD		1,18	0,000%
OS.MS.A.0104	Costo di utilizzo di strisce antiscivolo autoadesive in granuli di silicio, per gradini, rampe, ecc.,fornite e poste in opera. Dimensioni di riferimento: larghezza mm 25. È inoltre compreso quanto altro occorre per l'utilizzo temporaneo delle strisce. Misurate a metro lineare di strisce poste in opera.
OS.MS.A.0104.A	Costo di utilizzo di strisce antiscivolo autoadesive in granuli di silicio, per gradini, rampe, ecc.,fornite e poste in opera. Dimensioni di riferimento: larghezza mm 25. È inoltre compreso quanto altro occorre per l'utilizzo temporaneo delle strisce. Misurate a metro lineare di strisce poste in opera. / - Strisce antiscivolo autoadesive.	M		2,69	12,300%
OS.MS.A.0105	Costo di utilizzo di vernice antiscivolo composta da una base di gomma e contenente granuli di silicio, applicabile a pennello, con rullo, a spruzzo o a spatola, fornita e posta in opera. È inoltre compreso quanto altro occorre per l'utilizzo temporaneo della vernice. Misurate a metro quadrato di vernice posta in opera.
OS.MS.A.0105.A	Costo di utilizzo di vernice antiscivolo composta da una base di gomma e contenente granuli di silicio, applicabile a pennello, con rullo, a spruzzo o a spatola, fornita e posta in opera. È inoltre compreso quanto altro occorre per l'utilizzo temporaneo della vernice. Misurate a metro quadrato di vernice posta in opera. / - Vernice antiscivolo.	M2		74,56	16,900%
OS.MS.A.0106	Costo di utilizzo di segnali da impiegare all'interno e all'esterno del cantiere, di forma triangolare, tonda, quadrata, rettangolare, indicanti divieti, avvertimenti, prescrizioni ed ancora segnali dì sicurezza e di salute sul luogo di lavoro, di salvataggio e di soccorso, indicante varie raffigurazioni previste dalla vigente normativa, forniti e posti in opera. Tutti i segnali si riferiscono al D.Lgs. 81/08 e al Codice della strada. È inoltre compreso quanto altro occorre per l'utilizzo dei segnali.
OS.MS.A.0106.A	Costo di utilizzo di segnali da impiegare all'interno e all'esterno del cantiere, di forma triangolare, tonda, quadrata, rettangolare, indicanti divieti, avvertimenti, prescrizioni ed ancora segnali dì sicurezza e di salute sul luogo di lavoro, di salvataggio e di soccorso, indicante varie raffigurazioni previste dalla vigente normativa, forniti e posti in opera. Tutti i segnali si riferiscono al D.Lgs. 81/08 e al Codice della strada. È inoltre compreso quanto altro occorre per l'utilizzo dei segnali. / - Segnali indicanti diversi pittogrammi, in lamiera o alluminio, con lato cm 60,00, oppure cm 90,00, oppure cm 120,00.	CAD		54,05	0,000%
OS.MS.A.0106.B	Costo di utilizzo di segnali da impiegare all'interno e all'esterno del cantiere, di forma triangolare, tonda, quadrata, rettangolare, indicanti divieti, avvertimenti, prescrizioni ed ancora segnali dì sicurezza e di salute sul luogo di lavoro, di salvataggio e di soccorso, indicante varie raffigurazioni previste dalla vigente normativa, forniti e posti in opera. Tutti i segnali si riferiscono al D.Lgs. 81/08 e al Codice della strada. È inoltre compreso quanto altro occorre per l'utilizzo dei segnali. / - Segnali indicanti diversi pittogrammi, in lamiera o alluminio, con diametro cm 60,00, oppure cm 90,00.	CAD		73,24	0,000%
OS.MS.A.0106.C	Costo di utilizzo di segnali da impiegare all'interno e all'esterno del cantiere, di forma triangolare, tonda, quadrata, rettangolare, indicanti divieti, avvertimenti, prescrizioni ed ancora segnali dì sicurezza e di salute sul luogo di lavoro, di salvataggio e di soccorso, indicante varie raffigurazioni previste dalla vigente normativa, forniti e posti in opera. Tutti i segnali si riferiscono al D.Lgs. 81/08 e al Codice della strada. È inoltre compreso quanto altro occorre per l'utilizzo dei segnali. / - Segnali indicanti diversi pittogrammi, in lamiera o alluminio, con diametro cm 60,00 oppure cm 90,00, girevole.	CAD		81,67	0,000%
OS.MS.A.0106.D	Costo di utilizzo di segnali da impiegare all'interno e all'esterno del cantiere, di forma triangolare, tonda, quadrata, rettangolare, indicanti divieti, avvertimenti, prescrizioni ed ancora segnali dì sicurezza e di salute sul luogo di lavoro, di salvataggio e di soccorso, indicante varie raffigurazioni previste dalla vigente normativa, forniti e posti in opera. Tutti i segnali si riferiscono al D.Lgs. 81/08 e al Codice della strada. È inoltre compreso quanto altro occorre per l'utilizzo dei segnali. / - Segnali indicanti diversi pittogrammi. Pannello integrativo in lamiera o alluminio, dimensioni cm 15,00 x 35,00 oppure cm 25,00 x 50,00.	CAD		28,50	0,000%
OS.MS.A.0106.F	Costo di utilizzo di segnali da impiegare all'interno e all'esterno del cantiere, di forma triangolare, tonda, quadrata, rettangolare, indicanti divieti, avvertimenti, prescrizioni ed ancora segnali dì sicurezza e di salute sul luogo di lavoro, di salvataggio e di soccorso, indicante varie raffigurazioni previste dalla vigente normativa, forniti e posti in opera. Tutti i segnali si riferiscono al D.Lgs. 81/08 e al Codice della strada. È inoltre compreso quanto altro occorre per l'utilizzo dei segnali. / - Segnali indicanti diversi pittogrammi. Targa in lamiera o alluminio, dimensioni cm 60 x 60 oppure cm 90,00 x 90,00.	CAD		90,30	0,000%
OS.MS.A.0106.G	Costo di utilizzo di segnali da impiegare all'interno e all'esterno del cantiere, di forma triangolare, tonda, quadrata, rettangolare, indicanti divieti, avvertimenti, prescrizioni ed ancora segnali dì sicurezza e di salute sul luogo di lavoro, di salvataggio e di soccorso, indicante varie raffigurazioni previste dalla vigente normativa, forniti e posti in opera. Tutti i segnali si riferiscono al D.Lgs. 81/08 e al Codice della strada. È inoltre compreso quanto altro occorre per l'utilizzo dei segnali. / - Segnali indicanti diversi pittogrammi. Targa in lamiera o alluminio, dimensioni cm. 90 x 60.	CAD		83,90	0,000%
OS.MS.A.0106.H	Costo di utilizzo di segnali da impiegare all'interno e all'esterno del cantiere, di forma triangolare, tonda, quadrata, rettangolare, indicanti divieti, avvertimenti, prescrizioni ed ancora segnali dì sicurezza e di salute sul luogo di lavoro, di salvataggio e di soccorso, indicante varie raffigurazioni previste dalla vigente normativa, forniti e posti in opera. Tutti i segnali si riferiscono al D.Lgs. 81/08 e al Codice della strada. È inoltre compreso quanto altro occorre per l'utilizzo dei segnali. / - Segnali indicanti diversi pittogrammi. Ottagono in lamiera o alluminio, larghezza cm 60,00 oppure cm 90,00 oppure cm 120,00.	CAD		144,42	0,000%
OS.MS.B	Segnalazione di cantieri stradali
OS.MS.B.0101	Costo di utilizzo di barriera con zampe per delimitazione di zone da interdire, di colore bianco/rossa, fornita e posta in opera. Dimensioni standard: cm 20 x 120 - 20 x 150 - 20 x 180. È inoltre compreso quanto altro occorre per l'utilizzo temporaneo della barriera.
OS.MS.B.0101.B	Costo di utilizzo di barriera con zampe per delimitazione di zone da interdire, di colore bianco/rossa, fornita e posta in opera. Dimensioni standard: cm 20 x 120 - 20 x 150 - 20 x 180. È inoltre compreso quanto altro occorre per l'utilizzo temporaneo della barriera. / - Barriera per delimitazione, misurata cadauna per giorno, posta in opera per la durata della fase di lavoro.	CAG		0,23	0,000%
OS.MS.B.0102	Costo di utilizzo dì cartellonistica da applicare a muro o su superfici lisce con indicazioni specifiche e personalizzate di segnali di pericolo, divieto e obbligo, realizzata mediante etichetta autoadesiva, fornita e posta in opera. Dimensioni minime indicative dell'etichetta: L x H (cm). È inoltre compreso quanto altro occorre per l'utilizzo temporaneo della cartellonistica. Misurata cadauno.
OS.MS.B.0102.A	Costo di utilizzo dì cartellonistica da applicare a muro o su superfici lisce con indicazioni specifiche e personalizzate di segnali di pericolo, divieto e obbligo, realizzata mediante etichetta autoadesiva, fornita e posta in opera. Dimensioni minime indicative dell'etichetta: L x H (cm). È inoltre compreso quanto altro occorre per l'utilizzo temporaneo della cartellonistica. Misurata cadauno. / - Cartellonistica autoadesiva con indicazioni specifiche e personalizzate. Etichetta L x H = cm 6,00 x 2,00.	CAD		0,90	0,000%
OS.MS.B.0102.B	Costo di utilizzo dì cartellonistica da applicare a muro o su superfici lisce con indicazioni specifiche e personalizzate di segnali di pericolo, divieto e obbligo, realizzata mediante etichetta autoadesiva, fornita e posta in opera. Dimensioni minime indicative dell'etichetta: L x H (cm). È inoltre compreso quanto altro occorre per l'utilizzo temporaneo della cartellonistica. Misurata cadauno. / - Cartellonistica autoadesiva con indicazioni specifiche e personalizzate. Etichetta L x H = cm 10,00 x 3,00.	CAD		1,04	0,000%
OS.MS.B.0102.C	Costo di utilizzo dì cartellonistica da applicare a muro o su superfici lisce con indicazioni specifiche e personalizzate di segnali di pericolo, divieto e obbligo, realizzata mediante etichetta autoadesiva, fornita e posta in opera. Dimensioni minime indicative dell'etichetta: L x H (cm). È inoltre compreso quanto altro occorre per l'utilizzo temporaneo della cartellonistica. Misurata cadauno. / - Cartellonistica autoadesiva con indicazioni specifiche e personalizzate. Etichetta L x H = cm 25,00 x 17,50.	CAD		1,78	0,000%
OS.MS.B.0103	Costo di utilizzo di cartellonistica da applicare a muro o su superfici lisce con indicazioni standardizzate di segnali di informazione, una distanza prefissata, fornita e posta in opera. Dimensioni minime indicative del cartello: L x H (cm). Distanza massima di percezione con cartello sufficientemente illuminato: d (m). È inoltre compreso quanto altro occorre per l'utilizzo temporaneo della cartellonistica. Misurata cadauno.
OS.MS.B.0103.A	Costo di utilizzo di cartellonistica da applicare a muro o su superfici lisce con indicazioni standardizzate di segnali di informazione, una distanza prefissata, fornita e posta in opera. Dimensioni minime indicative del cartello: L x H (cm). Distanza massima di percezione con cartello sufficientemente illuminato: d (m). È inoltre compreso quanto altro occorre per l'utilizzo temporaneo della cartellonistica. Misurata cadauno. / - Cartellonistica con indicazioni standardizzate di segnali di informazione, antincendio, sicurezza, pericolo, divieto, obbligo . Cartello L x H = cm 10,00 x 10,00 - d = m 4.	CAD		1,28	0,000%
OS.MS.B.0103.B	Costo di utilizzo di cartellonistica da applicare a muro o su superfici lisce con indicazioni standardizzate di segnali di informazione, una distanza prefissata, fornita e posta in opera. Dimensioni minime indicative del cartello: L x H (cm). Distanza massima di percezione con cartello sufficientemente illuminato: d (m). È inoltre compreso quanto altro occorre per l'utilizzo temporaneo della cartellonistica. Misurata cadauno. / - Cartellonistica con indicazioni standardizzate di segnali di informazione, antincendio, sicurezza, pericolo, divieto, obbligo . Cartello L x H = cm 25,00 x 25,00 - d = m 10.	CAD		1,46	0,000%
OS.MS.B.0103.C	Costo di utilizzo di cartellonistica da applicare a muro o su superfici lisce con indicazioni standardizzate di segnali di informazione, una distanza prefissata, fornita e posta in opera. Dimensioni minime indicative del cartello: L x H (cm). Distanza massima di percezione con cartello sufficientemente illuminato: d (m). È inoltre compreso quanto altro occorre per l'utilizzo temporaneo della cartellonistica. Misurata cadauno. / - Cartellonistica con indicazioni standardizzate di segnali di informazione, antincendio, sicurezza, pericolo, divieto, obbligo . Cartello L x H = cm 37,00 x 37,00 - d = m 16.	CAD		4,50	0,000%
OS.MS.B.0103.D	Costo di utilizzo di cartellonistica da applicare a muro o su superfici lisce con indicazioni standardizzate di segnali di informazione, una distanza prefissata, fornita e posta in opera. Dimensioni minime indicative del cartello: L x H (cm). Distanza massima di percezione con cartello sufficientemente illuminato: d (m). È inoltre compreso quanto altro occorre per l'utilizzo temporaneo della cartellonistica. Misurata cadauno. / - Cartellonistica con indicazioni standardizzate di segnali di informazione, antincendio, sicurezza, pericolo, divieto, obbligo . Cartello L x H = cm 35,00 x 12,50 - d = m 4.	CAD		1,54	0,000%
OS.MS.B.0103.E	Costo di utilizzo di cartellonistica da applicare a muro o su superfici lisce con indicazioni standardizzate di segnali di informazione, una distanza prefissata, fornita e posta in opera. Dimensioni minime indicative del cartello: L x H (cm). Distanza massima di percezione con cartello sufficientemente illuminato: d (m). È inoltre compreso quanto altro occorre per l'utilizzo temporaneo della cartellonistica. Misurata cadauno. / - Cartellonistica con indicazioni standardizzate di segnali di informazione, antincendio, sicurezza, pericolo, divieto, obbligo . Cartello L x H = cm 33,00 x 50,00 - d = m 10.	CAD		3,93	0,000%
OS.MS.B.0103.F	Costo di utilizzo di cartellonistica da applicare a muro o su superfici lisce con indicazioni standardizzate di segnali di informazione, una distanza prefissata, fornita e posta in opera. Dimensioni minime indicative del cartello: L x H (cm). Distanza massima di percezione con cartello sufficientemente illuminato: d (m). È inoltre compreso quanto altro occorre per l'utilizzo temporaneo della cartellonistica. Misurata cadauno. / - Cartellonistica con indicazioni standardizzate di segnali di informazione, antincendio, sicurezza, pericolo, divieto, obbligo . Cartello L x H = cm 50,00 x 70,00 - d = m 16.	CAD		9,40	0,000%
OS.MS.B.0104	Costo di utilizzo di catena in PVC di colore bianco/rossa per delimitazione di piccole aree di lavoro, fornita e posta in opera. È inoltre compreso quanto altro occorre per l'utilizzo temporaneo della catena.
OS.MS.B.0104.A	Costo di utilizzo di catena in PVC di colore bianco/rossa per delimitazione di piccole aree di lavoro, fornita e posta in opera. È inoltre compreso quanto altro occorre per l'utilizzo temporaneo della catena. / - Catena in PVC, misurata a metro lineare, posta in opera per la durata della fase di lavoro.	M		1,45	0,000%
OS.MS.B.0105	Costo di utilizzo di colonna in PVC di colore bianco/rossa per il sostegno di catene in PVC, di nastri, di segnaletica, fornita e posta in opera. Dimensioni standard: diametro del tubo cm 4; altezza cm 90, base di appesantimento di lato cm 25 in moplen o cemento. È inoltre compreso quanto altro occorre per l'utilizzo temporaneo della colonnina.
OS.MS.B.0105.A	Costo di utilizzo di colonna in PVC di colore bianco/rossa per il sostegno di catene in PVC, di nastri, di segnaletica, fornita e posta in opera. Dimensioni standard: diametro del tubo cm 4; altezza cm 90, base di appesantimento di lato cm 25 in moplen o cemento. È inoltre compreso quanto altro occorre per l'utilizzo temporaneo della colonnina. / - Colonna in PVC, misurata cadauno per giorno, posta in opera per la durata della fase di lavoro.	GG		0,39	0,000%
OS.MS.B.0106	Costo di utilizzo di coni per delimitazione di zone di lavoro, percorsi, accessi, ecc, di colore bianco/rossa, forniti e posti in opera. Dimensioni standard: altezza cm 30, cm 50, cm 75, con due o tre fasce rifrangenti. È inoltre compreso quanto altro occorre per l'utilizzo temporaneo dei coni. Misurato cadauno per giorno, posto in opera.
OS.MS.B.0106.A	Costo di utilizzo di coni per delimitazione di zone di lavoro, percorsi, accessi, ecc, di colore bianco/rossa, forniti e posti in opera. Dimensioni standard: altezza cm 30, cm 50, cm 75, con due o tre fasce rifrangenti. È inoltre compreso quanto altro occorre per l'utilizzo temporaneo dei coni. Misurato cadauno per giorno, posto in opera. / - Cono altezza cm 30,00 con strisce bianche e rosse.	GG		0,29	0,000%
OS.MS.B.0106.B	Costo di utilizzo di coni per delimitazione di zone di lavoro, percorsi, accessi, ecc, di colore bianco/rossa, forniti e posti in opera. Dimensioni standard: altezza cm 30, cm 50, cm 75, con due o tre fasce rifrangenti. È inoltre compreso quanto altro occorre per l'utilizzo temporaneo dei coni. Misurato cadauno per giorno, posto in opera. / - Cono altezza cm 50,00 con strisce bianche e rosse.	GG		0,38	0,000%
OS.MS.B.0106.C	Costo di utilizzo di coni per delimitazione di zone di lavoro, percorsi, accessi, ecc, di colore bianco/rossa, forniti e posti in opera. Dimensioni standard: altezza cm 30, cm 50, cm 75, con due o tre fasce rifrangenti. È inoltre compreso quanto altro occorre per l'utilizzo temporaneo dei coni. Misurato cadauno per giorno, posto in opera. / - Cono altezza cm 75,00 con strisce bianche e rosse.	GG		1,09	0,000%
OS.MS.B.0107	Costo di utilizzo di impianto di preavviso semaforico mobile, integrato in un triangolo di lamiera di cm. 90, con ottica luminosa lampeggiante a led ad alta intensità di colore ambra, alimentazione a batteria, posizionato su apposito cavalletto o su base circolare mobile con palo tubolare zincato. Sono comprese due batterie da 6V 40Ah, le staffe di ancoraggio e le viti, il tutto fornito e posto in opera. È inoltre compreso quanto altro occorre per l'utilizzo temporaneo dell'impianto di preavviso. Misurate per ogni giorno di uso..
OS.MS.B.0107.A	Costo di utilizzo di impianto di preavviso semaforico mobile, integrato in un triangolo di lamiera di cm. 90, con ottica luminosa lampeggiante a led ad alta intensità di colore ambra, alimentazione a batteria, posizionato su apposito cavalletto o su base circolare mobile con palo tubolare zincato. Sono comprese due batterie da 6V 40Ah, le staffe di ancoraggio e le viti, il tutto fornito e posto in opera. È inoltre compreso quanto altro occorre per l'utilizzo temporaneo dell'impianto di preavviso. Misurate per ogni giorno di uso.. / - Impianto di preavviso semaforico mobile. Posizionato su cavalletto.	GG		0,36	0,000%
OS.MS.B.0108	Costo di utilizzo di impianto semaforico mobile, con segnale rosso diametro mm. 300, fornito e posto in opera. È inoltre compreso quanto altro occorre per l'utilizzo temporaneo dell'impianto semaforico. Misurato per ogni giorno di uso.
OS.MS.B.0108.A	Costo di utilizzo di impianto semaforico mobile, con segnale rosso diametro mm. 300, fornito e posto in opera. È inoltre compreso quanto altro occorre per l'utilizzo temporaneo dell'impianto semaforico. Misurato per ogni giorno di uso. / - Impianto semaforico mobile, Senza cavi di collegamento, alimentato a batterie.	GG		29,81	0,000%
OS.MS.B.0109	Costo di utilizzo di lampeggiante da cantiere a led di colore giallo o rosso con alimentazione a batterie, emissione luminosa a 360°, fornito e posto in opera. È inoltre compreso quanto altro occorre per l'utilizzo temporaneo del lampeggiante. Misurate per ogni giorno di uso.
OS.MS.B.0109.A	Costo di utilizzo di lampeggiante da cantiere a led di colore giallo o rosso con alimentazione a batterie, emissione luminosa a 360°, fornito e posto in opera. È inoltre compreso quanto altro occorre per l'utilizzo temporaneo del lampeggiante. Misurate per ogni giorno di uso. / - Lampeggiante da cantiere.	GG		1,51	0,000%
OS.MS.B.0110	Costo di utilizzo di quadrilatero per delimitazione temporanea di chiusini, di aperture sul terreno di modeste dimensioni, ecc., delle dimensioni di circa cm 100 x 100, con o senza segnaletica triangolare, fornito e posto in opera. Dimensioni di riferimento: lato m 1,00. È inoltre compreso quanto altro occorre per l'utilizzo temporaneo del quadrilatero.
OS.MS.B.0110.A	Costo di utilizzo di quadrilatero per delimitazione temporanea di chiusini, di aperture sul terreno di modeste dimensioni, ecc., delle dimensioni di circa cm 100 x 100, con o senza segnaletica triangolare, fornito e posto in opera. Dimensioni di riferimento: lato m 1,00. È inoltre compreso quanto altro occorre per l'utilizzo temporaneo del quadrilatero. / - Quadrilatero di delimitazione. Misurato cadauno per giorno, posto in opera per la durata della fase di lavoro.	GG		0,45	0,000%
OS.MS.B.0111	Costo di utilizzo di traversa di delimitazione, interamente rifrangente, fornita e posta in opera. Dimensione standard cm 20 x 250. È inoltre compreso quanto altro occorre per l'utilizzo temporaneo della traversa.
OS.MS.B.0111.A	Costo di utilizzo di traversa di delimitazione, interamente rifrangente, fornita e posta in opera. Dimensione standard cm 20 x 250. È inoltre compreso quanto altro occorre per l'utilizzo temporaneo della traversa. / - Traversa di delimitazione. Misurata cadauna per giorno, posta in opera per la durata della fase di lavoro.	GG		0,61	0,000%
OS.MS.B.0112	Costo di utilizzo di traversa di delimitazione estensibile colore bianco/rossa, fornita e posta in opera. Dimensioni standard : cm 20x300. È inoltre compreso quanto altro occorre per l'utilizzo temporaneo della traversa.
OS.MS.B.0112.A	Costo di utilizzo di traversa di delimitazione estensibile colore bianco/rossa, fornita e posta in opera. Dimensioni standard : cm 20x300. È inoltre compreso quanto altro occorre per l'utilizzo temporaneo della traversa. / - Traversa di delimitazione estensibile. Misurata cadauna per giorno, posta in opera per la durata della fase di lavoro.	GG		0,67	0,000%
OS.MS.C	Avvisatori acustici
OS.MS.C.0101	Costo di utilizzo di sirena d'allarme a badenia alimentata a Volts c.c. 24, ìn custodia metallica verniciata, fornita e posta in opera. È inoltre compreso quanto altro occorre per l'utilizzo temporaneo della sirena. Misurato al mese o frazione.
OS.MS.C.0101.A	Costo di utilizzo di sirena d'allarme a badenia alimentata a Volts c.c. 24, ìn custodia metallica verniciata, fornita e posta in opera. È inoltre compreso quanto altro occorre per l'utilizzo temporaneo della sirena. Misurato al mese o frazione. / - Sirena d'allarme a badenia, per il primo mese o frazione.	MES		41,75	96,700%
OS.MS.C.0101.B	Costo di utilizzo di sirena d'allarme a badenia alimentata a Volts c.c. 24, ìn custodia metallica verniciata, fornita e posta in opera. È inoltre compreso quanto altro occorre per l'utilizzo temporaneo della sirena. Misurato al mese o frazione. / - Sirena d'allarme a badenia, per ogni mese in più o frazione.	MES		1,41	0,000%
OS.MS.C.0102	Costo di utilizzo di sirena di allarme da esterno autoprotetta alimentata a Volt c.c. 24, in custodia metallica verniciata, completa di lampeggiatore, provvista di batteria in tampone per alimentare la stessa per un periodo di almeno 1 ora, fornita e posta in opera. È inoltre compreso quanto altro occorre per l'utilizzo temporaneo della sirena. Misurato al mese o frazione.
OS.MS.C.0102.A	Costo di utilizzo di sirena di allarme da esterno autoprotetta alimentata a Volt c.c. 24, in custodia metallica verniciata, completa di lampeggiatore, provvista di batteria in tampone per alimentare la stessa per un periodo di almeno 1 ora, fornita e posta in opera. È inoltre compreso quanto altro occorre per l'utilizzo temporaneo della sirena. Misurato al mese o frazione. / - Sirena di allarme da esterno autoalimentata con lampeggiatore, per il primo mese o frazione.	MES		50,63	95,700%
OS.MS.C.0102.B	Costo di utilizzo di sirena di allarme da esterno autoprotetta alimentata a Volt c.c. 24, in custodia metallica verniciata, completa di lampeggiatore, provvista di batteria in tampone per alimentare la stessa per un periodo di almeno 1 ora, fornita e posta in opera. È inoltre compreso quanto altro occorre per l'utilizzo temporaneo della sirena. Misurato al mese o frazione. / - Sirena di allarme da esterno autoalimentata con lampeggiatore, per ogni mese in più o frazione.	MES		2,18	0,000%
OS.MS.D	Attrezzature di primo soccorso
OS.MS.D.0101	Costo di utilizzo di trousse leva schegge. Sono compresi: l'uso per la durata della fase che prevede la presenta in cantiere di questo presidio al fine di garantire un immediato primo intervento; il reintegro e la sterilizzazione dei diversi strumenti e dei presidi; il mantenimento in un luogo facilmente accessibile ed igienicamente idoneo; l'allontanamento a fine opera. È inoltre compreso quanto altro occorre per l'utilizzo della trousse leva schegge, limitatamente al periodo temporale previsto dalla fase di lavoro. Misurato cadauno.
OS.MS.D.0101.A	Costo di utilizzo di trousse leva schegge. Sono compresi: l'uso per la durata della fase che prevede la presenta in cantiere di questo presidio al fine di garantire un immediato primo intervento; il reintegro e la sterilizzazione dei diversi strumenti e dei presidi; il mantenimento in un luogo facilmente accessibile ed igienicamente idoneo; l'allontanamento a fine opera. È inoltre compreso quanto altro occorre per l'utilizzo della trousse leva schegge, limitatamente al periodo temporale previsto dalla fase di lavoro. Misurato cadauno. / - Trousse leva schegge	CAD		40,58	0,000%
OS.MS.D.0102	Costo di utilizzo di kit lava occhi. Sono compresi: l'uso per la durata della fase che prevede la presenta in cantiere di questo presidio al fine di garantire un immediato primo intervento; il reintegro e la sterilizzazione dei diversi strumenti e dei presidi; il mantenimento in un luogo facilmente accessibile ed igienicamente idoneo; l'allontanamento a fine opera. È inoltre compreso quanto altro occorre per l'utilizzo del kit lava occhi, limitatamente al periodo temporale previsto dalla fase di lavoro. Misurato cadauno.
OS.MS.D.0102.A	Costo di utilizzo di kit lava occhi. Sono compresi: l'uso per la durata della fase che prevede la presenta in cantiere di questo presidio al fine di garantire un immediato primo intervento; il reintegro e la sterilizzazione dei diversi strumenti e dei presidi; il mantenimento in un luogo facilmente accessibile ed igienicamente idoneo; l'allontanamento a fine opera. È inoltre compreso quanto altro occorre per l'utilizzo del kit lava occhi, limitatamente al periodo temporale previsto dalla fase di lavoro. Misurato cadauno. / - Kit lava occhi.	CAD		34,65	0,000%
OS.MS.D.0103	Costo di utilizzo di barella pieghevole. Sono compresi: l'uso per la durata della fase che prevede la presenta in cantiere dì questo presidio al fine dì garantire un immediato primo intervento; il mantenimento in un luogo facilmente accessibile ed igienica mente idoneo; l'allontanamento a fine opera. È inoltre compreso quanto altro occorre per l'utilizzo della barella pieghevole, limitatamente al periodo temperale previsto dalla fase di lavoro. Misurato al giorno .
OS.MS.D.0103.A	Costo di utilizzo di barella pieghevole. Sono compresi: l'uso per la durata della fase che prevede la presenta in cantiere dì questo presidio al fine dì garantire un immediato primo intervento; il mantenimento in un luogo facilmente accessibile ed igienica mente idoneo; l'allontanamento a fine opera. È inoltre compreso quanto altro occorre per l'utilizzo della barella pieghevole, limitatamente al periodo temperale previsto dalla fase di lavoro. Misurato al giorno . / - Barella pieghevole in alluminio pieghevole in lunghezza, al giorno	GG		0,36	0,000%
OS.MS.D.0103.B	Costo di utilizzo di barella pieghevole. Sono compresi: l'uso per la durata della fase che prevede la presenta in cantiere dì questo presidio al fine dì garantire un immediato primo intervento; il mantenimento in un luogo facilmente accessibile ed igienica mente idoneo; l'allontanamento a fine opera. È inoltre compreso quanto altro occorre per l'utilizzo della barella pieghevole, limitatamente al periodo temperale previsto dalla fase di lavoro. Misurato al giorno . / - Barella pieghevole in alluminio, pieghevole in lunghezza e larghezza, al giorno.	GG		0,41	0,000%
OS.MS.D.0103.C	Costo di utilizzo di barella pieghevole. Sono compresi: l'uso per la durata della fase che prevede la presenta in cantiere dì questo presidio al fine dì garantire un immediato primo intervento; il mantenimento in un luogo facilmente accessibile ed igienica mente idoneo; l'allontanamento a fine opera. È inoltre compreso quanto altro occorre per l'utilizzo della barella pieghevole, limitatamente al periodo temperale previsto dalla fase di lavoro. Misurato al giorno . / - Barella pieghevole in lega leggera, pieghevole in lunghezza e larghezza, munita di 2 ruote gommate, al giorno.	GG		0,60	0,000%
OS.MS.D.0104	Costo di utilizzo casetta in ABS completa di presidi chirurgici e farmaceutici, comprese le eventuali reintegrazioni dei presidi. Il costo da computare per la sicurezza, in relazione al tipo di cassetta, è limitato a quanto specificatamente espresso nel Piano di Sicurezza e Coordinamento e non sostituisce il normale presidio di primo soccorso a carico del Datore di Lavoro. Misurato al mese.
OS.MS.D.0104.A	Costo di utilizzo casetta in ABS completa di presidi chirurgici e farmaceutici, comprese le eventuali reintegrazioni dei presidi. Il costo da computare per la sicurezza, in relazione al tipo di cassetta, è limitato a quanto specificatamente espresso nel Piano di Sicurezza e Coordinamento e non sostituisce il normale presidio di primo soccorso a carico del Datore di Lavoro. Misurato al mese. / - Cassetta dimensioni 23 x 23 x 12,5 cm, completa di presidi secondo DM 15/07/03 n.388, al mese.	CAM		3,31	0,000%
OS.MS.D.0104.B	Costo di utilizzo casetta in ABS completa di presidi chirurgici e farmaceutici, comprese le eventuali reintegrazioni dei presidi. Il costo da computare per la sicurezza, in relazione al tipo di cassetta, è limitato a quanto specificatamente espresso nel Piano di Sicurezza e Coordinamento e non sostituisce il normale presidio di primo soccorso a carico del Datore di Lavoro. Misurato al mese. / - Cassetta dimensioni 44,5 x 32 x 15 cm, completa di presidi secondo DM 15/07/03 n.388, al mese.	CAM		11,91	0,000%
OS.MS.D.0105	Costo di utilizzo di barella NRT “Neil Robertson Type” per il recupero di infortunati in condizioni difficoltose e in spazi angusti, realizzata con stecche semirigide e cotone, munita di punti di ancoraggio per moschettoni, stivabile in sacca. Dimensioni 190X2Xh115 cm e peso 7,5 Kg. Misurato al mese.
OS.MS.D.0105.A	Costo di utilizzo di barella NRT “Neil Robertson Type” per il recupero di infortunati in condizioni difficoltose e in spazi angusti, realizzata con stecche semirigide e cotone, munita di punti di ancoraggio per moschettoni, stivabile in sacca. Dimensioni 190X2Xh115 cm e peso 7,5 Kg. Misurato al mese. / - Barella NRT “Neil Robertson Type” per il recupero di infortunati in condizioni difficoltose e in spazi angusti, al mese.	MES		55,99	0,000%
OS.MS.D.0106	Costo di utilizzo di sedia sospesa per l'accesso ai pozzi mediante apparecchio di sollevamento. Misurato al mese.
OS.MS.D.0106.A	Costo di utilizzo di sedia sospesa per l'accesso ai pozzi mediante apparecchio di sollevamento. Misurato al mese. / - Sedia sospesa per l'accesso ai pozzi, al mese.	MES		9,52	0,000%
OS.MS.D.0110	Costo di utilizzo treppiede di sicurezza ad altezza regolabile conforme alla norma UNI-EN 795 classe B, fornito sia con cinghia che con catena, testa in lega di alluminio con quattro punti di ancoraggio, carico di lavoro massimo 500 Kg., carico di rottura 22 kN. Misurato al mese.
OS.MS.D.0110.A	Costo di utilizzo treppiede di sicurezza ad altezza regolabile conforme alla norma UNI-EN 795 classe B, fornito sia con cinghia che con catena, testa in lega di alluminio con quattro punti di ancoraggio, carico di lavoro massimo 500 Kg., carico di rottura 22 kN. Misurato al mese. / - Treppiede di sicurezza ad altezza regolabile conforme alla norma UNI-EN 795 classe B: altezza minima 130 cm, altezza massima 230 cm, diametro minimo di apertura 166 cm, diametro massimo di apertura 236 cm, peso 17,30 Kg, al mese.	MES		27,38	0,000%
OS.MS.D.0110.B	Costo di utilizzo treppiede di sicurezza ad altezza regolabile conforme alla norma UNI-EN 795 classe B, fornito sia con cinghia che con catena, testa in lega di alluminio con quattro punti di ancoraggio, carico di lavoro massimo 500 Kg., carico di rottura 22 kN. Misurato al mese. / - Treppiede di sicurezza ad altezza regolabile conforme alla norma UNI EN 795 classe B: altezza minima 120 cm, altezza massima 295 cm, diametro minimo apertura 130 cm, diametro massimo apertura 302 cm, peso 20 Kg, al mese.	MES		37,66	0,000%
OS.MS.D.0111	Mezzo di evacuazione ATEX da utilizzare per l'evacuazione immediata del personale.
OS.MS.D.0111.B	Mezzo di evacuazione ATEX da utilizzare per l'evacuazione immediata del personale. / - Mezzo di evacuazione ATEX da utilizzare per l'evacuazione immediata del personale in situazione di emergenza.	CAD		71959,67	0,000%
OS.MS.D.0112	Container di Salvataggio in galleria
OS.MS.D.0112.B	Container di Salvataggio in galleria / - Container di Salvataggio in galleria - Unità di rifugio pressurizzata antideflagrante con capacità per 16 persone e 2h di autonomia.	CAD		141048,91	0,000%
OS.MS.E	Illuminazione d'emergenza
OS.MS.E.0101	Costo di utilizzo di impianto di illuminazione di emergenza, costituito da plafoniera di emergenza, costruita ri in materiale plastico autoestinguente, completa di tubo fluorescente, della batteria, dei pìttogramma e degli accesso di fissaggio, fornito e posto in opera. È inoltre compreso quanto altro occorre per l'utilizzo temporaneo dell'impianto. Misurato al mese o frazione.
OS.MS.E.0101.A	Costo di utilizzo di impianto di illuminazione di emergenza, costituito da plafoniera di emergenza, costruita ri in materiale plastico autoestinguente, completa di tubo fluorescente, della batteria, dei pìttogramma e degli accesso di fissaggio, fornito e posto in opera. È inoltre compreso quanto altro occorre per l'utilizzo temporaneo dell'impianto. Misurato al mese o frazione. / - Impianto di illuminazione di emergenza per ogni lampada autoalimentata, per il primo mese o frazione.	MES		68,71	94,000%
OS.MS.E.0101.B	Costo di utilizzo di impianto di illuminazione di emergenza, costituito da plafoniera di emergenza, costruita ri in materiale plastico autoestinguente, completa di tubo fluorescente, della batteria, dei pìttogramma e degli accesso di fissaggio, fornito e posto in opera. È inoltre compreso quanto altro occorre per l'utilizzo temporaneo dell'impianto. Misurato al mese o frazione. / - Impianto di illuminazione di emergenza per ogni lampada autoalimentata, per ogni mese in più o frazione.	MES		4,10	0,000%
OS.MS.E.0102	Lampada led antideflagrante fornita e posta in opera
OS.MS.E.0102.A	Lampada led antideflagrante fornita e posta in opera / - Lampada led antideflagrante fino a 45W, fornita e posta in opera.	CAD		361,58	1,600%
OS.MS.F	Estintori
OS.MS.F.0101	Costo di utilizzo di estintore portatile in polvere, tipo omologato, fornito e mantenuto nel luogo indicato dal Piano di Sicurezza e Coordinamento. È inoltre compreso quanto altro occorre per l'utilizzo temporaneo dell'estintore. Misurato al mese.
OS.MS.F.0101.A	Costo di utilizzo di estintore portatile in polvere, tipo omologato, fornito e mantenuto nel luogo indicato dal Piano di Sicurezza e Coordinamento. È inoltre compreso quanto altro occorre per l'utilizzo temporaneo dell'estintore. Misurato al mese. / - Estintore portatile in polvere. Da Kg. 1, per mese.	MES		3,65	0,000%
OS.MS.F.0101.C	Costo di utilizzo di estintore portatile in polvere, tipo omologato, fornito e mantenuto nel luogo indicato dal Piano di Sicurezza e Coordinamento. È inoltre compreso quanto altro occorre per l'utilizzo temporaneo dell'estintore. Misurato al mese. / - Estintore portatile in polvere. Da Kg. 2, per mese.	MES		4,37	0,000%
OS.MS.F.0101.E	Costo di utilizzo di estintore portatile in polvere, tipo omologato, fornito e mantenuto nel luogo indicato dal Piano di Sicurezza e Coordinamento. È inoltre compreso quanto altro occorre per l'utilizzo temporaneo dell'estintore. Misurato al mese. / - Estintore portatile in polvere. Da Kg. 6, per mese.	MES		5,76	0,000%
OS.MS.F.0101.G	Costo di utilizzo di estintore portatile in polvere, tipo omologato, fornito e mantenuto nel luogo indicato dal Piano di Sicurezza e Coordinamento. È inoltre compreso quanto altro occorre per l'utilizzo temporaneo dell'estintore. Misurato al mese. / - Estintore portatile in polvere. Da Kg. 9, per mese.	MES		8,66	0,000%
OS.MS.F.0101.I	Costo di utilizzo di estintore portatile in polvere, tipo omologato, fornito e mantenuto nel luogo indicato dal Piano di Sicurezza e Coordinamento. È inoltre compreso quanto altro occorre per l'utilizzo temporaneo dell'estintore. Misurato al mese. / - Estintore portatile in polvere. Da Kg. 12, per mese.	MES		9,81	0,000%
OS.MS.F.0102	Costo di utilizzo di estintore portatile ad anidride carbonica per classi di fuoco B (combustibili liquidi), C (combustibili gassosi), particolarmente indicato per utilizzo su apparecchiature elettriche, tipo omologato, fornito e mantenuto nel luogo indicato dal Piano di Sicurezza e Coordinamento. È inoltre compreso quanto altro occorre per l'utilizzo temporaneo dell'estintore. Misurato al mese.
OS.MS.F.0102.A	Costo di utilizzo di estintore portatile ad anidride carbonica per classi di fuoco B (combustibili liquidi), C (combustibili gassosi), particolarmente indicato per utilizzo su apparecchiature elettriche, tipo omologato, fornito e mantenuto nel luogo indicato dal Piano di Sicurezza e Coordinamento. È inoltre compreso quanto altro occorre per l'utilizzo temporaneo dell'estintore. Misurato al mese. / - Estintore ad anidride carbonica classe 34BC (Kg 2) per mese.	MES		11,82	0,000%
OS.MS.F.0102.C	Costo di utilizzo di estintore portatile ad anidride carbonica per classi di fuoco B (combustibili liquidi), C (combustibili gassosi), particolarmente indicato per utilizzo su apparecchiature elettriche, tipo omologato, fornito e mantenuto nel luogo indicato dal Piano di Sicurezza e Coordinamento. È inoltre compreso quanto altro occorre per l'utilizzo temporaneo dell'estintore. Misurato al mese. / - Estintore ad anidride carbonica classe 89BC (Kg 5) per mese.	MES		17,47	0,000%
OS.MS.F.0103	Costo di utilizzo di coperta antifiamma in fibra di vetro, con custodia tessile e sistema di sfilamento rapido per il pronto intervento, fornito e mantenuto nel luogo indicato dal Piano di Sicurezza e Coordinamento. È inoltre compreso quanto altro occorre per l'utilizzo temporaneo della protezione antincendio, limitatamente al periodo temporale previsto dalla fase di lavoro. Misurato al giorno, delle dimensioni di mm 1200 x 1800 - UNI 1869.
OS.MS.F.0103.A	Costo di utilizzo di coperta antifiamma in fibra di vetro, con custodia tessile e sistema di sfilamento rapido per il pronto intervento, fornito e mantenuto nel luogo indicato dal Piano di Sicurezza e Coordinamento. È inoltre compreso quanto altro occorre per l'utilizzo temporaneo della protezione antincendio, limitatamente al periodo temporale previsto dalla fase di lavoro. Misurato al giorno, delle dimensioni di mm 1200 x 1800 - UNI 1869. / - Coperta antifiamma in fibra di vetro, con custodia tessile e sistema di sfilamento rapido per il pronto intervento	GG		0,20	0,000%
OS.MS.G	Monitoraggio gas nocivi e polveri
OS.MS.G.0102	Costo di utilizzo di rilevatore di stato completo di zoccolo, fornito e posto in opera. È inoltre compreso quanto altro occorre per l'utilizzo temporaneo dell'impianto. Misurato al mese o frazione.
OS.MS.G.0102.A	Costo di utilizzo di rilevatore di stato completo di zoccolo, fornito e posto in opera. È inoltre compreso quanto altro occorre per l'utilizzo temporaneo dell'impianto. Misurato al mese o frazione. / - Rilevatore di stato. A temperatura fissa, per il primo mese o frazione.	MES		142,22	93,400%
OS.MS.G.0102.B	Costo di utilizzo di rilevatore di stato completo di zoccolo, fornito e posto in opera. È inoltre compreso quanto altro occorre per l'utilizzo temporaneo dell'impianto. Misurato al mese o frazione. / - Rilevatore di stato. A temperatura fissa, per ogni mese in più o frazione.	MES		9,37	0,000%
OS.MS.G.0102.C	Costo di utilizzo di rilevatore di stato completo di zoccolo, fornito e posto in opera. È inoltre compreso quanto altro occorre per l'utilizzo temporaneo dell'impianto. Misurato al mese o frazione. / - Rilevatore di stato. Di gas catalitico (metano o G.P.L.), per il primo mese o frazione.	MES		212,73	78,100%
OS.MS.G.0102.D	Costo di utilizzo di rilevatore di stato completo di zoccolo, fornito e posto in opera. È inoltre compreso quanto altro occorre per l'utilizzo temporaneo dell'impianto. Misurato al mese o frazione. / - Rilevatore di stato. Di gas catalitico (metano o G.P.L.) , per ogni mese in più o frazione.	MES		46,67	0,000%
OS.MS.G.0102.E	Costo di utilizzo di rilevatore di stato completo di zoccolo, fornito e posto in opera. È inoltre compreso quanto altro occorre per l'utilizzo temporaneo dell'impianto. Misurato al mese o frazione. / - Rilevatore di stato. Di gas (ossido di carbonio) con grado di protezione IP55, per il primo mese o frazione.	MES		456,09	86,200%
OS.MS.G.0102.F	Costo di utilizzo di rilevatore di stato completo di zoccolo, fornito e posto in opera. È inoltre compreso quanto altro occorre per l'utilizzo temporaneo dell'impianto. Misurato al mese o frazione. / - Rilevatore di stato. Di gas (ossido di carbonio) con grado di protezione IP55, per ogni mese in più o frazione.	MES		63,00	0,000%
OS.MS.G.0103	Costo di utilizzo di rilevatore di stato analogico indirizzato completo dì zoccolo, in grado di fornire un segnale proporzionale al valore della grandezza rilevata e di scambiare informazioni con la centrale di gestione bidirezionalmente. Realizzato conformemente ai criteri dettati dalle normative EN 54, fornito e posto in opera. È inoltre compreso quanto altro occorre per l'utilizzo temporaneo dell'impianto. Misurato a mese o frazione.
OS.MS.G.0103.A	Costo di utilizzo di rilevatore di stato analogico indirizzato completo dì zoccolo, in grado di fornire un segnale proporzionale al valore della grandezza rilevata e di scambiare informazioni con la centrale di gestione bidirezionalmente. Realizzato conformemente ai criteri dettati dalle normative EN 54, fornito e posto in opera. È inoltre compreso quanto altro occorre per l'utilizzo temporaneo dell'impianto. Misurato a mese o frazione. / - Rilevatore di stato analogico indirizzato. A temperatura fissa, per il primo mese o frazione.	MES		213,67	93,300%
OS.MS.G.0103.B	Costo di utilizzo di rilevatore di stato analogico indirizzato completo dì zoccolo, in grado di fornire un segnale proporzionale al valore della grandezza rilevata e di scambiare informazioni con la centrale di gestione bidirezionalmente. Realizzato conformemente ai criteri dettati dalle normative EN 54, fornito e posto in opera. È inoltre compreso quanto altro occorre per l'utilizzo temporaneo dell'impianto. Misurato a mese o frazione. / - Rilevatore di stato analogico indirizzato. A temperatura fissa, per ogni mese in più o frazione.	MES		14,40	0,000%
OS.MS.H	Servizi di protezione cantieri mediante ATWS e barriere mobili omologate da RFI
OS.MS.H.0101	Personale addetto gestione del sistema ATWS (gestore o agente di copertura)
OS.MS.H.0101.A	Personale addetto gestione del sistema ATWS (gestore o agente di copertura) / - Gestore ATWS in cantiere per turno diurno, per ciascun giorno	CAG		386,73	100,000%
OS.MS.H.0101.C	Personale addetto gestione del sistema ATWS (gestore o agente di copertura) / - Agente di copertura in cantiere per turno diurno, per ciascun giorno	CAG		284,96	100,000%
OS.MS.H.0101.E	Personale addetto gestione del sistema ATWS (gestore o agente di copertura) / - Maggiorazione delle voci OS.MS.H.0101.A e OS.MS.H.0101.C di Gestore ATWS o Agente di copertura, come da progetto ATWS validato da RFI, in caso di presenza in galleria per ciascun giorno.	%		20,00
OS.MS.H.0101.F	Personale addetto gestione del sistema ATWS (gestore o agente di copertura) / - Maggiorazione alle voci OS.MS.H.0101.A e OS.MS.H.0101.C per turno notturno, per ciascun giorno.	%		15,00
OS.MS.H.0102	Prima installazione, eventuale spostamento in fase di avanzamento del cantiere e disinstallazione del sistema ATWS.
OS.MS.H.0102.C	Prima installazione, eventuale spostamento in fase di avanzamento del cantiere e disinstallazione del sistema ATWS. / - Prima installazione o spostamento degli apparati del sistema ATWS, comprensivi di disinstallazione, come da progetto validato da RFI per turno diurno.	M		0,95	100,000%
OS.MS.H.0102.E	Prima installazione, eventuale spostamento in fase di avanzamento del cantiere e disinstallazione del sistema ATWS. / - Servizi di protezione cantieri mediante ATWS e barriere mobili omologate da RFI Maggiorazione alla sottovoce OS.MS.H.0102.C in caso di installazione o spostamento di sistema ATWS, o parte di esso, in galleria. Da applicarsi ai soli metri di sistema ricadenti in galleria.	%		20,00
OS.MS.H.0102.F	Prima installazione, eventuale spostamento in fase di avanzamento del cantiere e disinstallazione del sistema ATWS. / - Maggiorazione alle sottovoce OS.MS.H.0102.C in caso di prima installazione o spostamento degli apparati del sistema ATWS, comprensivi di disinstallazione, come da progetto validato da RFI per turno notturno.	%		15,00
OS.MS.H.0107	Installazione, eventuale spostamento in fase di avanzamento del cantiere e disinstallazione di barriere mobili omologate, con o senza attacchi magnetici.
OS.MS.H.0107.E	Installazione, eventuale spostamento in fase di avanzamento del cantiere e disinstallazione di barriere mobili omologate, con o senza attacchi magnetici. / - Costo per la prima installazione della barriera mobile omologata, per ogni metro di cantiere protetto con barriera, per turno diurno.	M		1,71	100,000%
OS.MS.H.0107.G	Installazione, eventuale spostamento in fase di avanzamento del cantiere e disinstallazione di barriere mobili omologate, con o senza attacchi magnetici. / - Costo per lo spostamento, consistente in smontaggio e rimontaggio di una parte della barriera mobile omologata, per ogni metro di estremità di barriera spostata, per turno diurno.	M		2,91	100,000%
OS.MS.H.0107.I	Installazione, eventuale spostamento in fase di avanzamento del cantiere e disinstallazione di barriere mobili omologate, con o senza attacchi magnetici. / - Costo per la disinstallazione finale della barriera mobile omologata, per ogni metro di cantiere protetto con barriera, per t urno diurno	M		1,20	100,000%
OS.MS.H.0107.K	Installazione, eventuale spostamento in fase di avanzamento del cantiere e disinstallazione di barriere mobili omologate, con o senza attacchi magnetici. / - Maggiorazione delle voci OS.MS.H.0107.E, OS.MS.H.0107.G, OS.MS.H.0107.I, OS.MS.H.0107.L, OS.MS.H.0107.N e OS.MS.H.0107.P in caso di installazione, spostamento e disinstallazione in galleria della barriera mobile omologata, con o senza attacchi magnetici. Da applicarsi ai soli metri di barriera ricadenti in galleria.	%		20,00
OS.MS.H.0107.L	Installazione, eventuale spostamento in fase di avanzamento del cantiere e disinstallazione di barriere mobili omologate, con o senza attacchi magnetici. / - Costo per la prima installazione della barriera mobile omologata con attacco magnetico, per ogni metro di cantiere protetto c on barriera, per turno diurno.	M		1,62	100,000%
OS.MS.H.0107.N	Installazione, eventuale spostamento in fase di avanzamento del cantiere e disinstallazione di barriere mobili omologate, con o senza attacchi magnetici. / - Costo per lo spostamento, consistente in smontaggio e rimontaggio di una parte della barriera mobile omologata con attacchi magnetici, per ogni metro di estremità di barriera spostata, per turno diurno.	M		2,75	100,000%
OS.MS.H.0107.P	Installazione, eventuale spostamento in fase di avanzamento del cantiere e disinstallazione di barriere mobili omologate, con o senza attacchi magnetici. / - Costo per la disinstallazione finale della barriera mobile omologata,con attacchi magnetici, per ogni metro di cantiere protetto con barriera, per turno diurno	M		1,13	100,000%
OS.MS.H.0107.R	Installazione, eventuale spostamento in fase di avanzamento del cantiere e disinstallazione di barriere mobili omologate, con o senza attacchi magnetici. / - Maggiorazione delle voci OS.MS.H.0107.E, OS.MS.H.0107.G, OS.MS.H.0107.I, OS.MS.H.0107.L, OS.MS.H.0107.N e OS.MS.H.0107.P in caso di installazione, spostamento e disinstallazione di barriera omologata, con o senza attacco magnetico, per ogni metro di cantiere protetto con barriera, per turno notturno.	%		15,00
OS.MS.H.0108	Prima installazione, spostamento in fase di avanzamento del cantiere e disinstallazione di cavo fessurato omologato per trasmissione radio nel sistema ATWS, da utilizzarsi in galleria.
OS.MS.H.0108.A	Prima installazione, spostamento in fase di avanzamento del cantiere e disinstallazione di cavo fessurato omologato per trasmissione radio nel sistema ATWS, da utilizzarsi in galleria. / - Prima installazione o spostamento in turno diurno di cavo fessurato omologato per trasmissione radio, compresi cavi di collegamento e relativi accessori per ogni metro di cavo. Rimane a carico dell'impresa verificare e certificare l'integrità e la funzionalità del cavo fessurato nel caso in cui si renda necessario lo spostamento.	M		10,35	58,800%
OS.MS.H.0108.B	Prima installazione, spostamento in fase di avanzamento del cantiere e disinstallazione di cavo fessurato omologato per trasmissione radio nel sistema ATWS, da utilizzarsi in galleria. / - Disinstallazione in turno diurno di cavo fessurato omologato per trasmissione radio, compresi cavi di collegamento e relativi accessori per ogni metro di cavo.	M		7,30	62,600%
OS.MS.H.0108.C	Prima installazione, spostamento in fase di avanzamento del cantiere e disinstallazione di cavo fessurato omologato per trasmissione radio nel sistema ATWS, da utilizzarsi in galleria. / - Maggiorazione delle voci OS.MS.H.0108.A e OS.MS.H.0108.B in caso di installazione, spostamento e disinstallazione di cavo fessurato omologato per trasmissione radio, in turno notturno.	%		15,00
OS.MS.H.0109	Noleggio componenti di sistemi ATWS.
OS.MS.H.0109.A	Noleggio componenti di sistemi ATWS. / - Unità Centrale (SSE2, ZE, KWA, EZE, ZRC o similare) e relativi accessori (compresi i cavi per il collegamento della centrale con i pedali, indipendentemente dalla loro estesa), per ciascun giorno	CAG		222,92	0,000%
OS.MS.H.0109.B	Noleggio componenti di sistemi ATWS. / - Avvisatore acustico via cavo (WGH, AW21, AW126 o similare) e relativi accessori (compresi i cavi per il collegamento con la centrale), per ciascun giorno	CAG		18,88	0,000%
OS.MS.H.0109.C	Noleggio componenti di sistemi ATWS. / - Avvisatore ottico via cavo (WGL, DL01 o similare) e relativi accessori (compresi i cavi per il collegamento con la centrale), per ciascun giorno	CAG		9,44	0,000%
OS.MS.H.0109.D	Noleggio componenti di sistemi ATWS. / - Coppia di avvisatori ottico/acustico via cavo e relativi accessori (compresi i cavi per il collegamento con la centrale), per ciascun giorno	CAG		28,55	0,000%
OS.MS.H.0109.E	Noleggio componenti di sistemi ATWS. / - Avvisatore integrato ottico/acustico via radio (ZPW, EWK o similare) e relativi accessori, per ciascun giorno	CAG		78,06	0,000%
OS.MS.H.0109.F	Noleggio componenti di sistemi ATWS. / - Avvisatore integrato in dotazione ad agente di copertura o interfaccia con segnale portatile di arresto PIPC (ZPW-I o similare) e relativi accessori (compresi i cavi per il collegamento con la centrale), per ciascun giorno	CAG		90,78	0,000%
OS.MS.H.0109.G	Noleggio componenti di sistemi ATWS. / - Periferica per trasmissione radio (ZFS, EKF, ZFH o similare) e relativi accessori, per ciascun giorno	CAG		63,54	0,000%
OS.MS.H.0109.H	Noleggio componenti di sistemi ATWS. / - Pedale di rilevamento elettromeccanico (F300, RSK89 o similare) e relativi accessori (compresi i cavi per il collegamento con la centrale), per ciascun giorno	CAG		19,03	0,000%
OS.MS.H.0109.I	Noleggio componenti di sistemi ATWS. / - Pedale di rilevamento elettromagnetico (F500 o similare) e relativi accessori, per ciascun giorno	CAG		46,48	0,000%
OS.MS.H.0109.J	Noleggio componenti di sistemi ATWS. / - Cavo fessurato omologato per trasmissione radio, compresi cavi di collegamento e relativi accessori, da utilizzarsi in galleria, per ogni metro di cavo e per ogni giorno di utilizzo.	MGI		0,33	0,000%
OS.MS.H.0110	Noleggio barriere mobili di separazione omologate, con o senza attacchi magnetici.
OS.MS.H.0110.A	Noleggio barriere mobili di separazione omologate, con o senza attacchi magnetici. / - Barriere mobili omologate di separazione delle aree di cantiere. Costo fino a 30 gg dalla installazione, per ogni metro di barriera e per ogni giorno di utilizzo.	MGI		0,31	0,000%
OS.MS.H.0110.B	Noleggio barriere mobili di separazione omologate, con o senza attacchi magnetici. / - Barriere mobili omologate di separazione delle aree di cantiere. Costo oltre 30 gg dalla installazione, per ogni metro di barriera e per ogni giorno di utilizzo.	MGI		0,25	0,000%
OS.MS.H.0110.C	Noleggio barriere mobili di separazione omologate, con o senza attacchi magnetici. / - Barriere mobili omologate di separazione delle aree di cantiere, con attacchi magnetici. Costo fino a 30 gg dalla installazione, per ogni metro di barriera e per ogni giorno di utilizzo.	MGI		0,35	0,000%
OS.MS.H.0110.D	Noleggio barriere mobili di separazione omologate, con o senza attacchi magnetici. / - Barriere mobili omologate di separazione delle aree di cantiere, con attacchi magnetici. Costo oltre 30 gg dalla installazione, per ogni metro di barriera e per ogni giorno di utilizzo.	MGI		0,26	0,000%
OS.MS.I	Interventi abbattimento polveri
OS.MS.I.0101	Interventi di pulizia e abbattimento polveri
OS.MS.I.0101.A	Interventi di pulizia e abbattimento polveri / - Innaffiatura delle aree di cantiere e della viabilità esterna tramite autobotti, comprensivo degli oneri del personale e del costo dell'acqua.	KM		9,80	18,300%
OS.MS.I.0101.B	Interventi di pulizia e abbattimento polveri / - Pulizia e spazzolatura delle strade dai residui di materiali ghiaiosi	KM		6,25	57,400%
OS.MS.I.0102	Trattamento temporaneo del pietrisco ferroviario contenente componenti amiantati naturali con fissativo consolidante blocca amianto
OS.MS.I.0102.A	Trattamento temporaneo del pietrisco ferroviario contenente componenti amiantati naturali con fissativo consolidante blocca amianto / - Trattamento in opera della massicciata ferroviaria contenente componenti amiantati naturali con fissativo con solidante blocca amianto, composto da polimeri di resina a base acrilica con additivi coloranti, atossico, utilizzato quale incapsulante (tipo D del DM 20.01.1999) anche con più passate, compresa la fornitura. Da impiegare localmente nei risanamenti con asportazione totale della massicciata per rinnovo deviatoi, per rinnovo P.L. o risanamenti puntuali con l'impiego di mezzi meccanici.	M2		14,56	42,500%
OS.MS.I.0102.B	Trattamento temporaneo del pietrisco ferroviario contenente componenti amiantati naturali con fissativo consolidante blocca amianto / - Trattamento del materiale di risulta contenente componenti amiantati naturali proveniente dal risanamento della massicciata, da eseguirsi sul cumulo realizzato nel piazzale base di cantiere con fissativo consolidante blocca amianto, composto da polimeri di resina a base acrilica con additivi coloranti, atossico, utilizzato quale incapsulante (tipo D del DM 20.01.1999) anche con più passate, compresa la fornitura.	M3		17,08	48,500%
OS.MS.I.0103	Cannone mobile per abbattimento polveri
OS.MS.I.0103.A	Cannone mobile per abbattimento polveri / - Cannone mobile per abbattimento polveri, avente gittata in assenza di vento compresa tra 30 -40 m, rotazione fino a 330° ed inclinazione all'orizzonte (alzata) da -20° a 45°.	CAD		23563,86	0,300%
OS.MS.I.0104	Sistema di lavaruote fisso/mobile per pulizia delle gomme dei mezzi in uscita dai cantieri
OS.MS.I.0104.A	Sistema di lavaruote fisso/mobile per pulizia delle gomme dei mezzi in uscita dai cantieri / - Interventi abbattimento polveri Sistema lavaruote fisso/mobile con lunghezza della pista di lavaggio minima di 4mt e larghezza 3mt circa, dotato di semaforo e sensore di prossimità, vasca primaria per la raccolta e contenimento delle acque reflue di lavaggio, impianto di chiarificazione e trattamento per il riciclo delle acque di lavaggio ed impianto di estrazione fanghi e disoleatore.	CAD		41487,99	0,000%
OS.PR	PROCEDURE CONTENUTE NEL PSC E PREVISTE PER SPECIFICI MOTIVI DI SICUREZZA
OS.PR.A	Informazione e formazione per la sicurezza
OS.PR.A.0101	Abilitazione FS per mansioni di protezione cantieri.
OS.PR.A.0101.A	Abilitazione FS per mansioni di protezione cantieri. / - Abilitazione FS per mansioni di protezione cantieri	CAD		1332,17	100,000%
OS.PR.A.0102	Costo dì utilizzo di bacheca in alluminio anodizzato naturale con angoli in materiale plastico antiurto, predisposta per affissione a parete, adatta ad uso interno ed esterno. Anta battente in plexiglass e serratura. Profondità interna almeno 20,00 mm, fondo in lamiera bianca scrivibile e cancellabile, da utilizzare con magnete, delle dimensioni utili a contenere 6 fogli formato A4 in verticale, fornita e posta in opera. Sono compresi: l'uso della bacheca per l'intera durata dei lavori, il montaggio e lo smontaggio, l'allontanamento a fine lavori. È inoltre compreso quanto altro occorre per l'uso della bacheca. Misurato al mese o frazione di mese, per la durata dei lavori, per assicurare la corretta organizzazione dei cantiere.
OS.PR.A.0102.A	Costo dì utilizzo di bacheca in alluminio anodizzato naturale con angoli in materiale plastico antiurto, predisposta per affissione a parete, adatta ad uso interno ed esterno. Anta battente in plexiglass e serratura. Profondità interna almeno 20,00 mm, fondo in lamiera bianca scrivibile e cancellabile, da utilizzare con magnete, delle dimensioni utili a contenere 6 fogli formato A4 in verticale, fornita e posta in opera. Sono compresi: l'uso della bacheca per l'intera durata dei lavori, il montaggio e lo smontaggio, l'allontanamento a fine lavori. È inoltre compreso quanto altro occorre per l'uso della bacheca. Misurato al mese o frazione di mese, per la durata dei lavori, per assicurare la corretta organizzazione dei cantiere. / - Bacheca in alluminio anodizzato, per il primo mese o frazione	MES		151,44	29,600%
OS.PR.A.0102.B	Costo dì utilizzo di bacheca in alluminio anodizzato naturale con angoli in materiale plastico antiurto, predisposta per affissione a parete, adatta ad uso interno ed esterno. Anta battente in plexiglass e serratura. Profondità interna almeno 20,00 mm, fondo in lamiera bianca scrivibile e cancellabile, da utilizzare con magnete, delle dimensioni utili a contenere 6 fogli formato A4 in verticale, fornita e posta in opera. Sono compresi: l'uso della bacheca per l'intera durata dei lavori, il montaggio e lo smontaggio, l'allontanamento a fine lavori. È inoltre compreso quanto altro occorre per l'uso della bacheca. Misurato al mese o frazione di mese, per la durata dei lavori, per assicurare la corretta organizzazione dei cantiere. / - Bacheca in alluminio anodizzato, per ogni mese in più o frazione.	MES		10,32	0,000%
OS.PR.B	Oneri di protezione cantieri
OS.PR.B.0101	Sorveglianza o segnalazione di lavori con operatore per protezione cantieri lungo linea ferroviaria
OS.PR.B.0101.A	Sorveglianza o segnalazione di lavori con operatore per protezione cantieri lungo linea ferroviaria / - Sorveglianza o segnalazione di lavori con operatore, per protezione cantieri lungo linea ferroviaria (avvistatore, avvisatore ), per ora di effettivo servizio.	H		33,30	100,000%
OS.PR.B.0101.B	Sorveglianza o segnalazione di lavori con operatore per protezione cantieri lungo linea ferroviaria / - Sorveglianza o segnalazione di lavori con operatore, incluso eventuale utilizzo di bandierine o palette (movieri), per ora di effettivo servizio.	H		33,82	98,500%
OS.PR.B.0101.D	Sorveglianza o segnalazione di lavori con operatore per protezione cantieri lungo linea ferroviaria / - Maggiorazione del costo orario degli operatori impegnati nel servizio di sorveglianza o segnalazione di lavori, di cui alle sottovoci OS.PR.B.0101.A e OS.PR.B.0101.B, per impiego in ore notturne. La maggiorazione si applica alla sola quota parte di manodopera.	%		15,00
OS.PR.B.0101.E	Sorveglianza o segnalazione di lavori con operatore per protezione cantieri lungo linea ferroviaria / - Maggiorazione del costo orario degli operatori impegnati nel servizio sorveglianza o segnalazione di lavori, di cui alla sottovoce OS.PR.B.0101.B, per impiego in galleria. La maggiorazione si applica alla sola quota parte di manodopera. Monitoraggio aree di cantiere	%		20,00
OS.PR.C	Monitoraggio aree di cantiere
OS.PR.C.0101	Costo di utilizzo di dispositivi a telecamera e monitor per la visione indiretta.
OS.PR.C.0101.A	Costo di utilizzo di dispositivi a telecamera e monitor per la visione indiretta. / - Costo di utilizzo, di dispositivi a telecamera e monitor per la visione indiretta.	CAD		430,82	60,000%
PM	OPERE METALLICHE PER PONTI
PM.DE	DEMOLIZIONI
PM.DE.A	RIMOZIONE E DEMOLIZIONE DI TRAVATE METALLICHE
PM.DE.A.5 01	Rimozione d'opera e demolizione completa con qualsiasi mezzo di travata metallica.
PM.DE.A.5 01.A	Rimozione d'opera e demolizione completa con qualsiasi mezzo di travata metallica. / - Rimozione d'opera e demolizione completa di travata metallica in pezzi, compreso il trasporto e carico su carri ferroviari, dati in una delle stazioni abilitate limitrofe al ponte oppure l'accatastamento nel luogo indicato dalla dirigenza nell'ambito di dette stazioni.	KG		0,32	75,000%
PM.DE.A.5 01.B	Rimozione d'opera e demolizione completa con qualsiasi mezzo di travata metallica. / - Detrazione alla precedente sottovoce PM.DE.A.501.A per l'acquisizione in proprietà dell'appaltatore di tutti i materiali di risulta provenienti dalla demolizione della travata, compreso l'allontanamento dei materiali medesimi dal cantiere.	KG		-0,04	0,000%
PM.MR	MATERIALI
PM.MR.A	MATERIALI IN ACCIAIO
PM.MR.A.3 03	Grigliato alveolare in acciaio S185 UNI EN 10025:2005 zincato a caldo, con maglia da mm 30x30, piatto portante da mm 30x3, asta secondaria da mm 20x3, pressato, elettrofuso, elettrosaldato, oppure di altro tipo ma di equivalenti caratteristiche geometriche, nonché di peso e di portata non inferiore a quelli relativi al tipo sopraindicato compresi gli organi di attacco pure in acciaio zincato a caldo, in opera.
PM.MR.A.3 03.A	Grigliato alveolare in acciaio S185 UNI EN 10025:2005 zincato a caldo, con maglia da mm 30x30, piatto portante da mm 30x3, asta secondaria da mm 20x3, pressato, elettrofuso, elettrosaldato, oppure di altro tipo ma di equivalenti caratteristiche geometriche, nonché di peso e di portata non inferiore a quelli relativi al tipo sopraindicato compresi gli organi di attacco pure in acciaio zincato a caldo, in opera. / - Grigliato alveolare in acciaio S185 UNI EN 10025:2005 zincato a caldo, in opera.	M2		82,90	25,900%
PM.MR.A.3100	Acciaio UNI EN 10025 nuovo di ogni specie, fornito, lavorato e montato a piè d'opera per travate metalliche anche con cassone porta ballast sia esso metallico, c.a. o in c.a.p. da compensare con separata voce se non metallico, compresi i chiodi, le chiavarde complete di rondelle piane ed elastiche, dado e copiglia, bulloni completi di eventuale dispositivo antisvitamento, le saldature, la sabbiatura accurata grado SA 2½ SSPC -SP-10-63, la verniciatura con ciclo omologato da RFI secondo quanto contenuto nel Capitolato Generale Tecnico di Appalto delle Opere Civili di RFI, Parte II Sezione 6 "Opere in conglomerato cementizio e in acciaio".
PM.MR.A.3100.D	Acciaio UNI EN 10025 nuovo di ogni specie, fornito, lavorato e montato a piè d'opera per travate metalliche anche con cassone porta ballast sia esso metallico, c.a. o in c.a.p. da compensare con separata voce se non metallico, compresi i chiodi, le chiavarde complete di rondelle piane ed elastiche, dado e copiglia, bulloni completi di eventuale dispositivo antisvitamento, le saldature, la sabbiatura accurata grado SA 2½ SSPC -SP-10-63, la verniciatura con ciclo omologato da RFI secondo quanto contenuto nel Capitolato Generale Tecnico di Appalto delle Opere Civili di RFI, Parte II Sezione 6 "Opere in conglomerato cementizio e in acciaio". / - Acciaio UNI EN 10025:2005 nuovo, di ogni specie, fornito e lavorato, in opera della qualità S 185 ( ex Fe 310-0) per lamiere striate.	KG		2,16	38,000%
PM.MR.A.3100.E	Acciaio UNI EN 10025 nuovo di ogni specie, fornito, lavorato e montato a piè d'opera per travate metalliche anche con cassone porta ballast sia esso metallico, c.a. o in c.a.p. da compensare con separata voce se non metallico, compresi i chiodi, le chiavarde complete di rondelle piane ed elastiche, dado e copiglia, bulloni completi di eventuale dispositivo antisvitamento, le saldature, la sabbiatura accurata grado SA 2½ SSPC -SP-10-63, la verniciatura con ciclo omologato da RFI secondo quanto contenuto nel Capitolato Generale Tecnico di Appalto delle Opere Civili di RFI, Parte II Sezione 6 "Opere in conglomerato cementizio e in acciaio". / - Acciaio UNI EN 10025:2005 nuovo di ogni specie, fornito e lavorato, in opera, della qualità S275 JR, J0, J2 (ex Fe430B,C, D1) e S355 JR, J0, J2, K2 (ex Fe 510 B, C, D, DD1).	KG		3,73	42,100%
PM.MR.A.3100.F	Acciaio UNI EN 10025 nuovo di ogni specie, fornito, lavorato e montato a piè d'opera per travate metalliche anche con cassone porta ballast sia esso metallico, c.a. o in c.a.p. da compensare con separata voce se non metallico, compresi i chiodi, le chiavarde complete di rondelle piane ed elastiche, dado e copiglia, bulloni completi di eventuale dispositivo antisvitamento, le saldature, la sabbiatura accurata grado SA 2½ SSPC -SP-10-63, la verniciatura con ciclo omologato da RFI secondo quanto contenuto nel Capitolato Generale Tecnico di Appalto delle Opere Civili di RFI, Parte II Sezione 6 "Opere in conglomerato cementizio e in acciaio". / - Sovrapprezzo alla voce PM.MR.A.3100.E per vari eseguiti di punta con avambecco ed eventuale retrobecco e altre modalità di varo non previste da specifiche voci di tariffa.	KG		0,66	0,000%
PM.MR.A.3101	Apparecchi di appoggio in getti fusi in acciaio G20 Mn5 UNI EN 10293:2006 lavorato, in opera, compresa la verniciatura come nella precedente voce PM.MR.A.3100, la fornitura e posa in opera di piombo in lastre, gli incassi sul le murature, eventuali carotaggi e la posa in opera degli ancoraggi di apparecchi di appoggio nonché le piastre di spessoramento, secondo quanto contenuto nel Capitolato Generale Tecnico di Appalto delle Opere Civile - sez. XII.
PM.MR.A.3101.A	Apparecchi di appoggio in getti fusi in acciaio G20 Mn5 UNI EN 10293:2006 lavorato, in opera, compresa la verniciatura come nella precedente voce PM.MR.A.3100, la fornitura e posa in opera di piombo in lastre, gli incassi sul le murature, eventuali carotaggi e la posa in opera degli ancoraggi di apparecchi di appoggio nonché le piastre di spessoramento, secondo quanto contenuto nel Capitolato Generale Tecnico di Appalto delle Opere Civile - sez. XII. / - Apparecchi di appoggio in getti fusi in acciaio G20 Mn5 UNI EN 10293:2006 lavorato, in opera (per nuove opere).	KG		4,90	70,200%
PM.MR.A.3101.B	Apparecchi di appoggio in getti fusi in acciaio G20 Mn5 UNI EN 10293:2006 lavorato, in opera, compresa la verniciatura come nella precedente voce PM.MR.A.3100, la fornitura e posa in opera di piombo in lastre, gli incassi sul le murature, eventuali carotaggi e la posa in opera degli ancoraggi di apparecchi di appoggio nonché le piastre di spessoramento, secondo quanto contenuto nel Capitolato Generale Tecnico di Appalto delle Opere Civile - sez. XII. / - Sovrapprezzo alla sottovoce PM.MR.A.3101.A per il carotaggio dei pulvini esistenti necessario all'inserimento degli ancoraggi forniti in opera, nonché le resine, le piastre di spessoramento e quanto altro sia necessario al corretto posizionamento degli apparecchi d'appoggio, secondo quanto contenuto nel Capitolato generale Tecnico d'appalto delle Opere Civili - sez. XII ( per opere esistenti )	KG		0,10	100,000%
PM.MR.A.3102	Acciaio UNI EN 10025 nuovo di ogni specie, fornito, lavorato e montato a piè d'opera per impalcati a struttura mista acciaio-calcestruzzo, sia a travi che a cassone, sia ferroviari che stradali, compresi i bulloni, le unioni saldate e bullonate, i connettori per il collegamento trave soletta in calcestruzzo, la sabbiatura accurata grado SA 2 1/2 SSPC SP 10 -63 e la verniciatura con ciclo omologato da RFI secondo quanto contenuto nel Capitolato Generale Tecnico di Appalto delle Opere Civili di RFI, Parte I I Sezione 6 "Opere in conglomerato cementizio e in acciaio".
PM.MR.A.3102.C	Acciaio UNI EN 10025 nuovo di ogni specie, fornito, lavorato e montato a piè d'opera per impalcati a struttura mista acciaio-calcestruzzo, sia a travi che a cassone, sia ferroviari che stradali, compresi i bulloni, le unioni saldate e bullonate, i connettori per il collegamento trave soletta in calcestruzzo, la sabbiatura accurata grado SA 2 1/2 SSPC SP 10 -63 e la verniciatura con ciclo omologato da RFI secondo quanto contenuto nel Capitolato Generale Tecnico di Appalto delle Opere Civili di RFI, Parte I I Sezione 6 "Opere in conglomerato cementizio e in acciaio". / - Acciaio UNI EN 10025 nuovo di ogni specie, fornito e lavorato, in opera, della qualità S275J2 e S275J0 e S355J2 e S355J0.	KG		3,10	34,500%
PM.MR.A.3102.D	Acciaio UNI EN 10025 nuovo di ogni specie, fornito, lavorato e montato a piè d'opera per impalcati a struttura mista acciaio-calcestruzzo, sia a travi che a cassone, sia ferroviari che stradali, compresi i bulloni, le unioni saldate e bullonate, i connettori per il collegamento trave soletta in calcestruzzo, la sabbiatura accurata grado SA 2 1/2 SSPC SP 10 -63 e la verniciatura con ciclo omologato da RFI secondo quanto contenuto nel Capitolato Generale Tecnico di Appalto delle Opere Civili di RFI, Parte I I Sezione 6 "Opere in conglomerato cementizio e in acciaio". / - Sovrapprezzo alla voce PM.MR.A.3102.C per vari eseguiti di punta con avambecco ed eventuale retrobecco e altre modalità di varo non previste da specifiche voci di tariffa.	KG		0,66	0,000%
PM.MR.B	MATERIALI IN LEGNO
PM.MR.B.2100	Posa in opera di traverse di Rovere o di Azobè, conforme alla Specifica Tecnica di RFI n. RFITCARSFR03005, fornite dalle Ferrovie su carri in stazione abilitata limitrofa al ponte, per l'armamento dei binari sulla nuova travata metallica. Compreso lo scarico dai carri, il trasporto a piè d'opera, la lavorazione occorrente e l'applicazione di chiavarde, caviglie (fornite dalle Ferrovie) ed altri organi di ritegno.
PM.MR.B.2100.A	Posa in opera di traverse di Rovere o di Azobè, conforme alla Specifica Tecnica di RFI n. RFITCARSFR03005, fornite dalle Ferrovie su carri in stazione abilitata limitrofa al ponte, per l'armamento dei binari sulla nuova travata metallica. Compreso lo scarico dai carri, il trasporto a piè d'opera, la lavorazione occorrente e l'applicazione di chiavarde, caviglie (fornite dalle Ferrovie) ed altri organi di ritegno. / - Compenso per la posa in opera delle traverse di essenza di Rovere o di Azobè.	M3		884,99	93,700%
PM.OV	OPERE PROVVISORIE
PM.OV.A	SOSTEGNI DEL BINARIO
PM.OV.A.2 01	Formazione di fasci di rotaie di qualsiasi tipo secondo le modalità indicate dalla Dirigenza, compreso e compensato l'onere per la manipolazione, lo scarico, il trasporto e la posa in opera dei materiali occorrenti e quant’altro possa occorrere per dare il fascio in perfetta efficienza, esclusi gli scavi e la formazione dei castelletti di appoggio.
PM.OV.A.2 01.B	Formazione di fasci di rotaie di qualsiasi tipo secondo le modalità indicate dalla Dirigenza, compreso e compensato l'onere per la manipolazione, lo scarico, il trasporto e la posa in opera dei materiali occorrenti e quant’altro possa occorrere per dare il fascio in perfetta efficienza, esclusi gli scavi e la formazione dei castelletti di appoggio. / - Formazione di fasci di rotaie di cui alla presente voce con tutti i materiali occorrenti forniti dalle ferrovie nell'ambito del cantiere di lavoro; al chilogrammo di materiale metallico in opera.	KG		0,28	92,900%
PM.OV.A.2 01.C	Formazione di fasci di rotaie di qualsiasi tipo secondo le modalità indicate dalla Dirigenza, compreso e compensato l'onere per la manipolazione, lo scarico, il trasporto e la posa in opera dei materiali occorrenti e quant’altro possa occorrere per dare il fascio in perfetta efficienza, esclusi gli scavi e la formazione dei castelletti di appoggio. / - Sovrapprezzo alla voce PM.OV.A.2 01.B con tutti i materiali occorrenti forniti dalle ferrovie nell'ambito delle stazioni abilitate limitrofe al posto di lavoro nei siti di deposito lungo linea tra le stazioni stesse; al chilogrammo di materiale metallico in opera.	KG		0,12	33,300%
PM.OV.A.2 02	Spostamento longitudinale o trasversale di fasci di rotaie.
PM.OV.A.2 02.A	Spostamento longitudinale o trasversale di fasci di rotaie. / - Spostamento longitudinale o trasversale di fasci di rotaie di qualsiasi tipo, per ogni metro lineare di spostamento.	KG		0,03	96,000%
PM.OV.A.2100	Infissione e traslazione di manufatto prefabbricato - a struttura scatolare in cemento armato - dalla posizione di costruzione adiacente la sede ferroviaria a quella definitiva sotto la sede ferroviaria stessa, in direzione anche obliqua rispetto all'asse della via ferrata, effettuata mediante spinta con dispositivo oleodinamico, compatibile con le specifiche richieste dai Sistemi di sostegno del binario autorizzati da RFI per consentire durante l'infissione il transito dei convogli con velocità di 80 Km/h sui binari sovrastanti l'attraversamento.
PM.OV.A.2100.C	Infissione e traslazione di manufatto prefabbricato - a struttura scatolare in cemento armato - dalla posizione di costruzione adiacente la sede ferroviaria a quella definitiva sotto la sede ferroviaria stessa, in direzione anche obliqua rispetto all'asse della via ferrata, effettuata mediante spinta con dispositivo oleodinamico, compatibile con le specifiche richieste dai Sistemi di sostegno del binario autorizzati da RFI per consentire durante l'infissione il transito dei convogli con velocità di 80 Km/h sui binari sovrastanti l'attraversamento. / - Infissione e traslazione di manufatti scatolari sotto la sede ferroviaria, compatibile con i Sistemi di sostegno autorizzati da RFI per il sostegno provvisorio del binario, il cui volume di scavo teorico non superi i 100 m3.	CAD		12463,24	46,600%
PM.OV.A.2100.D	Infissione e traslazione di manufatto prefabbricato - a struttura scatolare in cemento armato - dalla posizione di costruzione adiacente la sede ferroviaria a quella definitiva sotto la sede ferroviaria stessa, in direzione anche obliqua rispetto all'asse della via ferrata, effettuata mediante spinta con dispositivo oleodinamico, compatibile con le specifiche richieste dai Sistemi di sostegno del binario autorizzati da RFI per consentire durante l'infissione il transito dei convogli con velocità di 80 Km/h sui binari sovrastanti l'attraversamento. / - Sovrapprezzo alla voce PM.OV.A.2100.C per l'infissione e traslazione di manufatti scatolari sotto la sede ferroviaria, compatibile con i Sistemi di sostegno provvisorio del binario autorizzati da RFI, il cui volume di scavo teorico non superi i 500 m3, per ogni metro cubo in più oltre i primi 100mc.	M3		52,20	72,200%
PM.OV.A.2100.E	Infissione e traslazione di manufatto prefabbricato - a struttura scatolare in cemento armato - dalla posizione di costruzione adiacente la sede ferroviaria a quella definitiva sotto la sede ferroviaria stessa, in direzione anche obliqua rispetto all'asse della via ferrata, effettuata mediante spinta con dispositivo oleodinamico, compatibile con le specifiche richieste dai Sistemi di sostegno del binario autorizzati da RFI per consentire durante l'infissione il transito dei convogli con velocità di 80 Km/h sui binari sovrastanti l'attraversamento. / - Sovrapprezzo alla voce PM.OV.A.2100.C per l'infissione e traslazione di manufatti scatolari sotto la sede ferroviaria, compatibile con i Sistemi di sostegno provvisorio del binario autorizzati da RFI, il cui volume di scavo teorico superi i 500 m3, per ogni metro cubo in più oltre i primi 500mc.	M3		5,85	61,500%
PM.OV.A.3102	Ponti provvisori per sostegno del binario, autorizzati da RFI come riportato nel Manuale di Progettazione per l'esecuzione in genere di sottopassi ferroviari, idonei a consentire una velocità di transito dei treni fino a 80 km/h durante le operazioni di costruzione in opera o infissione e traslazione con spinta oleodinamica di manufatti prefabbricati in cemento armato sotto la sede ferroviaria.
PM.OV.A.3102.A	Ponti provvisori per sostegno del binario, autorizzati da RFI come riportato nel Manuale di Progettazione per l'esecuzione in genere di sottopassi ferroviari, idonei a consentire una velocità di transito dei treni fino a 80 km/h durante le operazioni di costruzione in opera o infissione e traslazione con spinta oleodinamica di manufatti prefabbricati in cemento armato sotto la sede ferroviaria. / - Realizzazione del Ponte provvisorio autorizzato da RFI, per il sostegno provvisorio del binario (per linee a singolo binario) , per una portata teorica massima compresa tra 12 metri e 18 metri.	CAD		81497,02	60,000%
PM.OV.A.3102.B	Ponti provvisori per sostegno del binario, autorizzati da RFI come riportato nel Manuale di Progettazione per l'esecuzione in genere di sottopassi ferroviari, idonei a consentire una velocità di transito dei treni fino a 80 km/h durante le operazioni di costruzione in opera o infissione e traslazione con spinta oleodinamica di manufatti prefabbricati in cemento armato sotto la sede ferroviaria. / - Utilizzo del Ponte provvisorio per ulteriori 10 giorni successivi al trentesimo giorno (per linea a singolo binario).	CAD		5000,00	60,000%
PM.OV.A.3102.D	Ponti provvisori per sostegno del binario, autorizzati da RFI come riportato nel Manuale di Progettazione per l'esecuzione in genere di sottopassi ferroviari, idonei a consentire una velocità di transito dei treni fino a 80 km/h durante le operazioni di costruzione in opera o infissione e traslazione con spinta oleodinamica di manufatti prefabbricati in cemento armato sotto la sede ferroviaria. / - Realizzazione del Ponte provvisorio autorizzato da RFI, per il sostegno provvisorio del binario (per linee a singolo binario), per una portata teorica massima > 18 metri.	CAD		94135,91	57,800%
PM.OV.A.3102.E	Ponti provvisori per sostegno del binario, autorizzati da RFI come riportato nel Manuale di Progettazione per l'esecuzione in genere di sottopassi ferroviari, idonei a consentire una velocità di transito dei treni fino a 80 km/h durante le operazioni di costruzione in opera o infissione e traslazione con spinta oleodinamica di manufatti prefabbricati in cemento armato sotto la sede ferroviaria. / - Realizzazione del Ponte provvisorio autorizzato da RFI, per il sostegno provvisorio del binario (per linee a singolo binario), per una portata teorica massima < 12 metri.	CAD		66447,12	63,400%
PM.OV.A.3102.F	Ponti provvisori per sostegno del binario, autorizzati da RFI come riportato nel Manuale di Progettazione per l'esecuzione in genere di sottopassi ferroviari, idonei a consentire una velocità di transito dei treni fino a 80 km/h durante le operazioni di costruzione in opera o infissione e traslazione con spinta oleodinamica di manufatti prefabbricati in cemento armato sotto la sede ferroviaria. / - Utilizzo dei Ponti provvisori per ulteriori 10 giorni successivi al trentesimo giorno (per linea a doppio binario).	CAD		7500,00	62,000%
PM.OV.A.3102.G	Ponti provvisori per sostegno del binario, autorizzati da RFI come riportato nel Manuale di Progettazione per l'esecuzione in genere di sottopassi ferroviari, idonei a consentire una velocità di transito dei treni fino a 80 km/h durante le operazioni di costruzione in opera o infissione e traslazione con spinta oleodinamica di manufatti prefabbricati in cemento armato sotto la sede ferroviaria. / - Realizzazione dei Ponti provvisori autorizzati da RFI, per il sostegno provvisorio dei binari (per linee a doppio binario), per una portata teorica massima > 18 metri.	CAD		148803,01	60,700%
PM.OV.A.3102.H	Ponti provvisori per sostegno del binario, autorizzati da RFI come riportato nel Manuale di Progettazione per l'esecuzione in genere di sottopassi ferroviari, idonei a consentire una velocità di transito dei treni fino a 80 km/h durante le operazioni di costruzione in opera o infissione e traslazione con spinta oleodinamica di manufatti prefabbricati in cemento armato sotto la sede ferroviaria. / - Realizzazione dei Ponti provvisori autorizzati da RFI, per il sostegno provvisorio dei binari, (per linee a doppio binario), per una portata teorica massima < 12 metri.	CAD		106263,20	63,400%
PM.OV.A.3102.I	Ponti provvisori per sostegno del binario, autorizzati da RFI come riportato nel Manuale di Progettazione per l'esecuzione in genere di sottopassi ferroviari, idonei a consentire una velocità di transito dei treni fino a 80 km/h durante le operazioni di costruzione in opera o infissione e traslazione con spinta oleodinamica di manufatti prefabbricati in cemento armato sotto la sede ferroviaria. / - Realizzazione dei Ponti provvisori autorizzati da RFI, per il sostegno provvisorio dei binari (per linee a doppio binario), per una portata teorica massima compresa tra 12 metri e 18 metri.	CAD		131102,76	60,000%
PM.OV.A.3103	Struttura provvisoria di sostegno del binario sia in rettifilo che in curva realizzata con Sistema di sostegno autorizzato da RFI per l'esecuzione in genere di sottopassi ferroviari, idonea a consentire una velocità di transito dei treni fino a 80 km/h durante le operazioni di infissione e traslazione con spinta oleodinamica di manufatti prefabbricati in cemento armato sotto la sede ferroviaria.
PM.OV.A.3103.A	Struttura provvisoria di sostegno del binario sia in rettifilo che in curva realizzata con Sistema di sostegno autorizzato da RFI per l'esecuzione in genere di sottopassi ferroviari, idonea a consentire una velocità di transito dei treni fino a 80 km/h durante le operazioni di infissione e traslazione con spinta oleodinamica di manufatti prefabbricati in cemento armato sotto la sede ferroviaria. / - Realizzazione di Sistema autorizzato da RFI per il sostegno provvisorio di un binario per un valore dell'angolo formato tra la direzione di spinta del monolite e la normale all'asse medio del binario fino a 15°. Per scatolari di luce esterna retta fino a 4,5 metri.	CAD		86455,36	66,700%
PM.OV.A.3103.B	Struttura provvisoria di sostegno del binario sia in rettifilo che in curva realizzata con Sistema di sostegno autorizzato da RFI per l'esecuzione in genere di sottopassi ferroviari, idonea a consentire una velocità di transito dei treni fino a 80 km/h durante le operazioni di infissione e traslazione con spinta oleodinamica di manufatti prefabbricati in cemento armato sotto la sede ferroviaria. / - Sovrapprezzo alla sottovoce PM.OV.A.3103.A per scatolari di luce esterna retta maggiore di 4,5 metri, per ogni metro lineare in più rispetto a 4,5 metri.	M		4430,00	70,000%
PM.OV.A.3103.C	Struttura provvisoria di sostegno del binario sia in rettifilo che in curva realizzata con Sistema di sostegno autorizzato da RFI per l'esecuzione in genere di sottopassi ferroviari, idonea a consentire una velocità di transito dei treni fino a 80 km/h durante le operazioni di infissione e traslazione con spinta oleodinamica di manufatti prefabbricati in cemento armato sotto la sede ferroviaria. / - Realizzazione di Sistema autorizzato da RFI per il sostegno provvisorio di un binario per un valore dell'angolo formato tra l a direzione di spinta del monolite e la normale all'asse medio del binario maggiore di 15° e fino a 30°. Per scatolari di luce esterna retta fino a 4,5 metri.	CAD		93207,32	68,700%
PM.OV.A.3103.D	Struttura provvisoria di sostegno del binario sia in rettifilo che in curva realizzata con Sistema di sostegno autorizzato da RFI per l'esecuzione in genere di sottopassi ferroviari, idonea a consentire una velocità di transito dei treni fino a 80 km/h durante le operazioni di infissione e traslazione con spinta oleodinamica di manufatti prefabbricati in cemento armato sotto la sede ferroviaria. / - Sovrapprezzo alla sottovoce PM.OV.A.3103.C per scatolari di luce esterna retta maggiore di 4,5 metri, per ogni metro lineare in più rispetto a 4,5 metri.	M		4630,00	72,000%
PM.OV.A.3103.E	Struttura provvisoria di sostegno del binario sia in rettifilo che in curva realizzata con Sistema di sostegno autorizzato da RFI per l'esecuzione in genere di sottopassi ferroviari, idonea a consentire una velocità di transito dei treni fino a 80 km/h durante le operazioni di infissione e traslazione con spinta oleodinamica di manufatti prefabbricati in cemento armato sotto la sede ferroviaria. / - Realizzazione di Sistema autorizzato da RFI per il sostegno provvisorio di un binario per un valore dell'angolo formato tra la direzione di spinta del monolite e la normale all'asse medio del binario maggiore di 30° e fino a 45°. Per scatolari di luce esterna retta fino a 4,5 metri.	CAD		102909,39	70,200%
PM.OV.A.3103.F	Struttura provvisoria di sostegno del binario sia in rettifilo che in curva realizzata con Sistema di sostegno autorizzato da RFI per l'esecuzione in genere di sottopassi ferroviari, idonea a consentire una velocità di transito dei treni fino a 80 km/h durante le operazioni di infissione e traslazione con spinta oleodinamica di manufatti prefabbricati in cemento armato sotto la sede ferroviaria. / - Sovrapprezzo alla sottovoce PM.OV.A.3103.E per scatolari di luce esterna retta maggiore di 4,5 metri, per ogni metro lineare in più rispetto a 4,5 metri.	M		5300,00	74,000%
PM.OV.A.3103.G	Struttura provvisoria di sostegno del binario sia in rettifilo che in curva realizzata con Sistema di sostegno autorizzato da RFI per l'esecuzione in genere di sottopassi ferroviari, idonea a consentire una velocità di transito dei treni fino a 80 km/h durante le operazioni di infissione e traslazione con spinta oleodinamica di manufatti prefabbricati in cemento armato sotto la sede ferroviaria. / - Realizzazione di Sistema autorizzato da RFI per il sostegno provvisorio di un binario per un valore dell'angolo formato tra l a direzione di spinta del monolite e la normale all'asse medio del binario maggiore di 45° e fino a 50°. Per scatolari di luce esterna retta fino a 4,5 metri.	CAD		112987,74	68,900%
PM.OV.A.3103.H	Struttura provvisoria di sostegno del binario sia in rettifilo che in curva realizzata con Sistema di sostegno autorizzato da RFI per l'esecuzione in genere di sottopassi ferroviari, idonea a consentire una velocità di transito dei treni fino a 80 km/h durante le operazioni di infissione e traslazione con spinta oleodinamica di manufatti prefabbricati in cemento armato sotto la sede ferroviaria. / - Sovrapprezzo alla sottovoce PM.OV.A.3103.G per scatolari di luce esterna retta maggiore di 4,5 metri, per ogni metro lineare in più rispetto a 4,5 metri.	M		6210,00	72,000%
PM.OV.A.3103.I	Struttura provvisoria di sostegno del binario sia in rettifilo che in curva realizzata con Sistema di sostegno autorizzato da RFI per l'esecuzione in genere di sottopassi ferroviari, idonea a consentire una velocità di transito dei treni fino a 80 km/h durante le operazioni di infissione e traslazione con spinta oleodinamica di manufatti prefabbricati in cemento armato sotto la sede ferroviaria. / - Realizzazione di Sistema autorizzato da RFI per il sostegno provvisorio di due binari per un valore dell'angolo formato tra la direzione di spinta del monolite e la normale all'asse medio dei binari fino a 15°. Per scatolari di luce esterna retta fino a 4,5 metri.	CAD		131570,57	58,300%
PM.OV.A.3103.J	Struttura provvisoria di sostegno del binario sia in rettifilo che in curva realizzata con Sistema di sostegno autorizzato da RFI per l'esecuzione in genere di sottopassi ferroviari, idonea a consentire una velocità di transito dei treni fino a 80 km/h durante le operazioni di infissione e traslazione con spinta oleodinamica di manufatti prefabbricati in cemento armato sotto la sede ferroviaria. / - Sovrapprezzo alla sottovoce PM.OV.A.3103.I per scatolari di luce esterna retta maggiore di 4,5 metri, per ogni metro lineare in più rispetto a 4,5 metri.	M		7310,00	60,000%
PM.OV.A.3103.K	Struttura provvisoria di sostegno del binario sia in rettifilo che in curva realizzata con Sistema di sostegno autorizzato da RFI per l'esecuzione in genere di sottopassi ferroviari, idonea a consentire una velocità di transito dei treni fino a 80 km/h durante le operazioni di infissione e traslazione con spinta oleodinamica di manufatti prefabbricati in cemento armato sotto la sede ferroviaria. / - Realizzazione di Sistema autorizzato da RFI per il sostegno provvisorio di due binari per un valore dell'angolo formato tra l a direzione di spinta del monolite e la normale all'asse medio dei binari maggiore di 15° e fino a 30°. Per scatolari di luce esterna retta fino a 4,5 metri.	CAD		142978,72	57,900%
PM.OV.A.3103.L	Struttura provvisoria di sostegno del binario sia in rettifilo che in curva realizzata con Sistema di sostegno autorizzato da RFI per l'esecuzione in genere di sottopassi ferroviari, idonea a consentire una velocità di transito dei treni fino a 80 km/h durante le operazioni di infissione e traslazione con spinta oleodinamica di manufatti prefabbricati in cemento armato sotto la sede ferroviaria. / - Sovrapprezzo alla sottovoce PM.OV.A.3103.K per scatolari di luce esterna retta maggiore di 4,5 metri, per ogni metro lineare in più rispetto a 4,5 metri.	M		7640,00	60,000%
PM.OV.A.3103.M	Struttura provvisoria di sostegno del binario sia in rettifilo che in curva realizzata con Sistema di sostegno autorizzato da RFI per l'esecuzione in genere di sottopassi ferroviari, idonea a consentire una velocità di transito dei treni fino a 80 km/h durante le operazioni di infissione e traslazione con spinta oleodinamica di manufatti prefabbricati in cemento armato sotto la sede ferroviaria. / - Realizzazione di Sistema autorizzato da RFI per il sostegno provvisorio di due binari per un valore dell'angolo formato tra la direzione di spinta del monolite e la normale all'asse medio dei binari maggiore di 30° e fino a 45°. Per scatolari di luce esterna retta fino a 4,5 metri.	CAD		158635,29	57,400%
PM.OV.A.3103.N	Struttura provvisoria di sostegno del binario sia in rettifilo che in curva realizzata con Sistema di sostegno autorizzato da RFI per l'esecuzione in genere di sottopassi ferroviari, idonea a consentire una velocità di transito dei treni fino a 80 km/h durante le operazioni di infissione e traslazione con spinta oleodinamica di manufatti prefabbricati in cemento armato sotto la sede ferroviaria. / - Sovrapprezzo alla sottovoce PM.OV.A.3103.M per scatolari di luce esterna retta maggiore di 4,5 metri, per ogni metro lineare in più rispetto a 4,5 metri.	M		8760,00	60,000%
PM.OV.A.3103.O	Struttura provvisoria di sostegno del binario sia in rettifilo che in curva realizzata con Sistema di sostegno autorizzato da RFI per l'esecuzione in genere di sottopassi ferroviari, idonea a consentire una velocità di transito dei treni fino a 80 km/h durante le operazioni di infissione e traslazione con spinta oleodinamica di manufatti prefabbricati in cemento armato sotto la sede ferroviaria. / - Realizzazione di Sistema autorizzato da RFI per il sostegno provvisorio di due binari per un valore dell'angolo formato tra l a direzione di spinta del monolite e la normale all'asse medio dei binari maggiore di 45° e fino a 50°. Per scatolari di luce esterna retta fino a 4,5 metri.	CAD		173611,28	57,800%
PM.OV.A.3103.P	Struttura provvisoria di sostegno del binario sia in rettifilo che in curva realizzata con Sistema di sostegno autorizzato da RFI per l'esecuzione in genere di sottopassi ferroviari, idonea a consentire una velocità di transito dei treni fino a 80 km/h durante le operazioni di infissione e traslazione con spinta oleodinamica di manufatti prefabbricati in cemento armato sotto la sede ferroviaria. / - Sovrapprezzo alla sottovoce PM.OV.A.3103.O per scatolari di luce esterna retta maggiore di 4,5 metri, per ogni metro lineare in più rispetto a 4,5 metri.	M		10310,00	60,000%
PM.OV.A.3103.Q	Struttura provvisoria di sostegno del binario sia in rettifilo che in curva realizzata con Sistema di sostegno autorizzato da RFI per l'esecuzione in genere di sottopassi ferroviari, idonea a consentire una velocità di transito dei treni fino a 80 km/h durante le operazioni di infissione e traslazione con spinta oleodinamica di manufatti prefabbricati in cemento armato sotto la sede ferroviaria. / - Percentuale di incremento da applicare alle sottovoci PM.OV.A.3103.I, J, K, L, M, N, O, P per il calcolo del compenso per il sostegno provvisorio di tre binari.	%		30,00
PM.OV.A.3104	Fornitura e infissioni di pali in legno con diametro pari a 300 mm per la realizzazione di opere di sostegno e/o fondazioni d ei Sistemi provvisori di sostegno del binario autorizzati da RFI e previsti negli elaborati di progetto, forniti e lavorati, in opera, compresa la fornitura di ferri piatti per la punta di acciaio da fissare ai pali con chiodi a testa piatta. Compreso tutti i mezzi, gli attrezzi e gli accessori occorrenti per l'infissione dei pali.
PM.OV.A.3104.A	Fornitura e infissioni di pali in legno con diametro pari a 300 mm per la realizzazione di opere di sostegno e/o fondazioni d ei Sistemi provvisori di sostegno del binario autorizzati da RFI e previsti negli elaborati di progetto, forniti e lavorati, in opera, compresa la fornitura di ferri piatti per la punta di acciaio da fissare ai pali con chiodi a testa piatta. Compreso tutti i mezzi, gli attrezzi e gli accessori occorrenti per l'infissione dei pali. / - Fornitura e infissione di pali in legno di diametro pari a 300 mm, forniti e lavorati, in opera per metro lineare di palo infisso.	M		98,81	21,200%
PM.OV.A.3105	Lavori al binario connessi alla realizzazione di opere di fondazione (plinti e relativi micropali) da realizzare sotto -binario per il sostegno di Ponti provvisori.
PM.OV.A.3105.A	Lavori al binario connessi alla realizzazione di opere di fondazione (plinti e relativi micropali) da realizzare sotto -binario per il sostegno di Ponti provvisori. / - Lavori al binario connessi alla realizzazione di opere di fondazione per Ponti provvisori di luce massima ≤ 25 mt (su linee a singolo e doppio binario); per singolo plinto di fondazione.	CAD		1200,75	74,200%
PM.OV.A.5 03	Smontaggio di fasci di rotaie di qualsiasi tipo compreso e compensato l'onere per il carico, il trasporto, lo scarico e sistemazione dei materiali ricavati nei siti indicati dalla Dirigenza.
PM.OV.A.5 03.B	Smontaggio di fasci di rotaie di qualsiasi tipo compreso e compensato l'onere per il carico, il trasporto, lo scarico e sistemazione dei materiali ricavati nei siti indicati dalla Dirigenza. / - Smontaggio di fasci di rotaie con sistemazione dei materiali ricavati nell'ambito del cantiere di lavoro; al chilogrammo di materiale metallico tolto.	KG		0,21	90,500%
PM.OV.A.5 03.C	Smontaggio di fasci di rotaie di qualsiasi tipo compreso e compensato l'onere per il carico, il trasporto, lo scarico e sistemazione dei materiali ricavati nei siti indicati dalla Dirigenza. / - Sovrapprezzo alla voce PM.OV.A.5 03.A. per la sistemazione dei materiali ricavati nell'ambito delle stazioni abilitate limitrofe al posto di lavoro ( mediante il carico e scarico dai carri ferroviari);	KG		0,11	36,400%
PM.OV.B	CASTELLETTI DI TRAVERSE E TRAVI
PM.OV.B.2 03	Posa in opera di travata provvisoria costituita da travi a doppio T con gru stradale e relativo personale di manovra dell'appaltatore, e relativi collegamenti e passerelle pedonali per la realizzazione di attraversamento provvisorio, compreso lo scarico delle travi e dei materiali per i suddetti collegamenti dai carri ferroviari, in una delle stazioni limitrofe, il trasporto a piè d'opera e l'avvicinamento delle travi medesime.
PM.OV.B.2 03.A	Posa in opera di travata provvisoria costituita da travi a doppio T con gru stradale e relativo personale di manovra dell'appaltatore, e relativi collegamenti e passerelle pedonali per la realizzazione di attraversamento provvisorio, compreso lo scarico delle travi e dei materiali per i suddetti collegamenti dai carri ferroviari, in una delle stazioni limitrofe, il trasporto a piè d'opera e l'avvicinamento delle travi medesime. / - Posa in opera di travi a doppio T di altezza nominale fino a 600 mm; al chilogrammo di materiali posti in opera.	KG		0,81	42,000%
PM.OV.B.2 03.B	Posa in opera di travata provvisoria costituita da travi a doppio T con gru stradale e relativo personale di manovra dell'appaltatore, e relativi collegamenti e passerelle pedonali per la realizzazione di attraversamento provvisorio, compreso lo scarico delle travi e dei materiali per i suddetti collegamenti dai carri ferroviari, in una delle stazioni limitrofe, il trasporto a piè d'opera e l'avvicinamento delle travi medesime. / - Posa in opera di travi a doppio T di altezza nominale oltre 600 mm; al chilogrammo di materiali posti in opera.	KG		0,68	35,300%
PM.OV.B.2 04	Posa in opera di travi a doppio T come alla voce PM.OV.B.203 ma con materiali forniti dalle ferrovie nell'ambito del cantiere.
PM.OV.B.2 04.A	Posa in opera di travi a doppio T come alla voce PM.OV.B.203 ma con materiali forniti dalle ferrovie nell'ambito del cantiere. / - Posa in opera di travi a doppio T di altezza nominale fino a 600 mm fornite dalla ferrovie nell'ambito del cantiere; al chilogrammo di materiali posti in opera.	KG		0,63	33,300%
PM.OV.B.2 04.B	Posa in opera di travi a doppio T come alla voce PM.OV.B.203 ma con materiali forniti dalle ferrovie nell'ambito del cantiere. / - Posa in opera di travi a doppio T di altezza nominale oltre 600 mm con materiali forniti dalla ferrovie nell'ambito del cantiere; al chilogrammo di materiali posti in opera.	KG		0,55	21,800%
PM.OV.B.2 05	Spostamento longitudinale o trasversale di travata provvisoria e relativi accessori come da voce PM.OV.B.203; per ogni metro lineare di spostamento, compreso qualunque onere connesso.
PM.OV.B.2 05.A	Spostamento longitudinale o trasversale di travata provvisoria e relativi accessori come da voce PM.OV.B.203; per ogni metro lineare di spostamento, compreso qualunque onere connesso. / - Spostamento longitudinale o trasversale di travata provvisoria costituita da travi di altezza nominale fino a 600 mm;al chilogrammo di materiali spostati.	KG		0,45	15,600%
PM.OV.B.2 05.B	Spostamento longitudinale o trasversale di travata provvisoria e relativi accessori come da voce PM.OV.B.203; per ogni metro lineare di spostamento, compreso qualunque onere connesso. / - Spostamento longitudinale o trasversale di travata provvisoria costituita da travi di altezza nominale oltre 600 mm;al chilogrammo di materiali spostati.	KG		0,42	9,500%
PM.OV.B.2 08	Posa in opera di travi a doppio T, fornite nell'ambito del cantiere, con impiego di gru ferroviaria e relativo personale di manovra messo a disposizione dalle ferrovie, e relativi collegamenti e passerelle pedonali per la realizzazione di attraversamento provvisorio, compreso lo scarico dei materiali per i suddetti collegamenti e passerelle dai carri ferroviari.
PM.OV.B.2 08.A	Posa in opera di travi a doppio T, fornite nell'ambito del cantiere, con impiego di gru ferroviaria e relativo personale di manovra messo a disposizione dalle ferrovie, e relativi collegamenti e passerelle pedonali per la realizzazione di attraversamento provvisorio, compreso lo scarico dei materiali per i suddetti collegamenti e passerelle dai carri ferroviari. / - Posa in opera di travi a doppio T di altezza nominale fino a 600 mm compreso lo scarico dei materiali dai carri ferroviari; a l chilogrammo di materiali posti in opera.	KG		0,22	77,300%
PM.OV.B.2 08.B	Posa in opera di travi a doppio T, fornite nell'ambito del cantiere, con impiego di gru ferroviaria e relativo personale di manovra messo a disposizione dalle ferrovie, e relativi collegamenti e passerelle pedonali per la realizzazione di attraversamento provvisorio, compreso lo scarico dei materiali per i suddetti collegamenti e passerelle dai carri ferroviari. / - Posa in opera di travi a doppio T di altezza nominale oltre 600 mm compresi gli oneri di cui alla precedente sottovoce PM.OV.B.208.A; al chilogrammo di materiali posti in opera.	KG		0,19	68,400%
PM.OV.B.2 09	Spostamento longitudinale o trasversale di travata provvisoria e relativi accessori come da voce PM.OV.B.208; per ogni metro lineare di spostamento, compreso qualunque onere connesso.
PM.OV.B.2 09.A	Spostamento longitudinale o trasversale di travata provvisoria e relativi accessori come da voce PM.OV.B.208; per ogni metro lineare di spostamento, compreso qualunque onere connesso. / - Spostamento longitudinale o trasversale di travata provvisoria costituita da travi di altezza nominale fino a 600 mm; per tonnellata di materiali spostati.	TO		27,00	43,000%
PM.OV.B.2 09.B	Spostamento longitudinale o trasversale di travata provvisoria e relativi accessori come da voce PM.OV.B.208; per ogni metro lineare di spostamento, compreso qualunque onere connesso. / - Spostamento longitudinale o trasversale di travata provvisoria costituita da travi di altezza nominale oltre 600 mm; per tonnellata di materiali spostati.	TO		19,06	43,000%
PM.OV.B.2100	Posa in opera di travata provvisoria di proprietà di RFI, denominata Ponte Bologna, con gru e personale di manovra dell'appaltatore, e relativi collegamenti, passerelle pedonali e basamenti per la realizzazione di attraversamento provvisori o, compreso lo s carico dai carri ferroviari in una delle stazioni abilitate limitrofe delle travate e dei materiali per i suddetti collegamenti, il trasporto a piè d'opera e l'avvicinamento delle travate medesime.
PM.OV.B.2100.A	Posa in opera di travata provvisoria di proprietà di RFI, denominata Ponte Bologna, con gru e personale di manovra dell'appaltatore, e relativi collegamenti, passerelle pedonali e basamenti per la realizzazione di attraversamento provvisori o, compreso lo s carico dai carri ferroviari in una delle stazioni abilitate limitrofe delle travate e dei materiali per i suddetti collegamenti, il trasporto a piè d'opera e l'avvicinamento delle travate medesime. / - Posa in opera, con Gru dell'appaltatore, di travata provvisoria Ponte Bologna da 17 metri.	CAD		20440,55	41,700%
PM.OV.B.2100.B	Posa in opera di travata provvisoria di proprietà di RFI, denominata Ponte Bologna, con gru e personale di manovra dell'appaltatore, e relativi collegamenti, passerelle pedonali e basamenti per la realizzazione di attraversamento provvisori o, compreso lo s carico dai carri ferroviari in una delle stazioni abilitate limitrofe delle travate e dei materiali per i suddetti collegamenti, il trasporto a piè d'opera e l'avvicinamento delle travate medesime. / - Posa in opera, con Gru dell'appaltatore, di travate provvisorie Ponte Bologna da 17 metri successive alla prima nell'ambito dello stesso cantiere.	CAD		15870,59	42,400%
PM.OV.B.2100.C	Posa in opera di travata provvisoria di proprietà di RFI, denominata Ponte Bologna, con gru e personale di manovra dell'appaltatore, e relativi collegamenti, passerelle pedonali e basamenti per la realizzazione di attraversamento provvisori o, compreso lo s carico dai carri ferroviari in una delle stazioni abilitate limitrofe delle travate e dei materiali per i suddetti collegamenti, il trasporto a piè d'opera e l'avvicinamento delle travate medesime. / - Posa in opera, con Gru dell'appaltatore, di travata provvisoria Ponte Bologna da 23 o 25 metri.	CAD		22458,04	41,400%
PM.OV.B.2100.D	Posa in opera di travata provvisoria di proprietà di RFI, denominata Ponte Bologna, con gru e personale di manovra dell'appaltatore, e relativi collegamenti, passerelle pedonali e basamenti per la realizzazione di attraversamento provvisori o, compreso lo s carico dai carri ferroviari in una delle stazioni abilitate limitrofe delle travate e dei materiali per i suddetti collegamenti, il trasporto a piè d'opera e l'avvicinamento delle travate medesime. / - Posa in opera, con Gru dell'appaltatore, di travate provvisorie Ponte Bologna da 23 o 25 metri, successive alla prima nell'ambito dello stesso cantiere.	CAD		18310,72	42,300%
PM.OV.B.2100.E	Posa in opera di travata provvisoria di proprietà di RFI, denominata Ponte Bologna, con gru e personale di manovra dell'appaltatore, e relativi collegamenti, passerelle pedonali e basamenti per la realizzazione di attraversamento provvisori o, compreso lo s carico dai carri ferroviari in una delle stazioni abilitate limitrofe delle travate e dei materiali per i suddetti collegamenti, il trasporto a piè d'opera e l'avvicinamento delle travate medesime. / - Maggiorazione per lavorazioni notturne, svolte in giorni festivi da applicarsi alle sottovoci PM.OV.B.2100.A e PM.OV.B.2100.B	CAD		2141,30	100,000%
PM.OV.B.2100.F	Posa in opera di travata provvisoria di proprietà di RFI, denominata Ponte Bologna, con gru e personale di manovra dell'appaltatore, e relativi collegamenti, passerelle pedonali e basamenti per la realizzazione di attraversamento provvisori o, compreso lo s carico dai carri ferroviari in una delle stazioni abilitate limitrofe delle travate e dei materiali per i suddetti collegamenti, il trasporto a piè d'opera e l'avvicinamento delle travate medesime. / - Maggiorazione per lavorazioni notturne, svolte in giorni festivi da applicarsi alle sottovoci PM.OV.B.2100.C e PM.OV.B.2100.D	CAD		3993,99	100,000%
PM.OV.B.2101	Posa in opera di travata provvisoria di proprietà di RFI, denominata Ponte Bologna, con gru e personale di manovra di RFI, e relativi collegamenti, passerelle pedonali e basamenti per la realizzazione di attraversamento provvisorio, compreso lo scarico dai carri ferroviari in una delle stazioni abilitate limitrofe delle travate e dei materiali per i suddetti collegamenti, il trasporto a piè d'opera e l'avvicinamento delle travate medesime.
PM.OV.B.2101.A	Posa in opera di travata provvisoria di proprietà di RFI, denominata Ponte Bologna, con gru e personale di manovra di RFI, e relativi collegamenti, passerelle pedonali e basamenti per la realizzazione di attraversamento provvisorio, compreso lo scarico dai carri ferroviari in una delle stazioni abilitate limitrofe delle travate e dei materiali per i suddetti collegamenti, il trasporto a piè d'opera e l'avvicinamento delle travate medesime. / - Posa in opera, con Gru di RFI, di travata provvisoria Ponte Bologna 17 metri.	CAD		15537,80	70,400%
PM.OV.B.2101.B	Posa in opera di travata provvisoria di proprietà di RFI, denominata Ponte Bologna, con gru e personale di manovra di RFI, e relativi collegamenti, passerelle pedonali e basamenti per la realizzazione di attraversamento provvisorio, compreso lo scarico dai carri ferroviari in una delle stazioni abilitate limitrofe delle travate e dei materiali per i suddetti collegamenti, il trasporto a piè d'opera e l'avvicinamento delle travate medesime. / - Posa in opera, con Gru di RFI, di travate provvisorie Ponte Bologna da 17 metri, successive alla prima nell'ambito dello stesso cantiere.	CAD		10969,23	82,900%
PM.OV.B.2101.C	Posa in opera di travata provvisoria di proprietà di RFI, denominata Ponte Bologna, con gru e personale di manovra di RFI, e relativi collegamenti, passerelle pedonali e basamenti per la realizzazione di attraversamento provvisorio, compreso lo scarico dai carri ferroviari in una delle stazioni abilitate limitrofe delle travate e dei materiali per i suddetti collegamenti, il trasporto a piè d'opera e l'avvicinamento delle travate medesime. / - Posa in opera, con Gru di RFI, di travata provvisoria Ponte Bologna da 23 o 25 metri.	CAD		18297,17	60,900%
PM.OV.B.2101.D	Posa in opera di travata provvisoria di proprietà di RFI, denominata Ponte Bologna, con gru e personale di manovra di RFI, e relativi collegamenti, passerelle pedonali e basamenti per la realizzazione di attraversamento provvisorio, compreso lo scarico dai carri ferroviari in una delle stazioni abilitate limitrofe delle travate e dei materiali per i suddetti collegamenti, il trasporto a piè d'opera e l'avvicinamento delle travate medesime. / - Posa in opera, con Gru di RFI, di travate provvisorie Ponte Bologna da 23 o 25 metri successive alla prima nell'ambito dello stesso cantiere.	CAD		13575,50	81,800%
PM.OV.B.2101.E	Posa in opera di travata provvisoria di proprietà di RFI, denominata Ponte Bologna, con gru e personale di manovra di RFI, e relativi collegamenti, passerelle pedonali e basamenti per la realizzazione di attraversamento provvisorio, compreso lo scarico dai carri ferroviari in una delle stazioni abilitate limitrofe delle travate e dei materiali per i suddetti collegamenti, il trasporto a piè d'opera e l'avvicinamento delle travate medesime. / - Maggiorazione per lavorazioni notturne, svolte in giorni festivi da applicarsi alle sottovoci PM.OV.B.2101.A e PM.OV.B.2101.B	CAD		2141,30	100,000%
PM.OV.B.2101.F	Posa in opera di travata provvisoria di proprietà di RFI, denominata Ponte Bologna, con gru e personale di manovra di RFI, e relativi collegamenti, passerelle pedonali e basamenti per la realizzazione di attraversamento provvisorio, compreso lo scarico dai carri ferroviari in una delle stazioni abilitate limitrofe delle travate e dei materiali per i suddetti collegamenti, il trasporto a piè d'opera e l'avvicinamento delle travate medesime. / - Maggiorazione per lavorazioni notturne, svolte in giorni festivi da applicarsi alle sottovoci PM.OV.B.2101.C e PM.OV.B.2101.D	CAD		3993,99	100,000%
PM.OV.B.2102	Spostamento trasversale su altro binario di travata provvisoria denominata Ponte Bologna e relativi accessori per ogni metro lineare di spostamento, compreso qualunque onere connesso.
PM.OV.B.2102.A	Spostamento trasversale su altro binario di travata provvisoria denominata Ponte Bologna e relativi accessori per ogni metro lineare di spostamento, compreso qualunque onere connesso. / - Spostamento trasversale di Ponte Bologna da 17 metri, al metro lineare di spostamento.	M		2578,76	88,000%
PM.OV.B.2102.B	Spostamento trasversale su altro binario di travata provvisoria denominata Ponte Bologna e relativi accessori per ogni metro lineare di spostamento, compreso qualunque onere connesso. / - Spostamento trasversale di Ponte Bologna da 23 o 25 metri, al metro lineare di spostamento.	M		3317,79	73,900%
PM.OV.B.5 06	Rimozione d'opera di travi a doppio T, come la voce PM.OV.B.203, e relativi accessori costituenti l'attraversamento provvisorio, compreso il trasporto ed il carico dei materiali su carri ferroviari dati in una delle stazioni abilitate limitrofe al ponte, oppure l'accatastamento di essi nei luoghi indicati dalla dirigenza nell'ambito di dette stazioni.
PM.OV.B.5 06.A	Rimozione d'opera di travi a doppio T, come la voce PM.OV.B.203, e relativi accessori costituenti l'attraversamento provvisorio, compreso il trasporto ed il carico dei materiali su carri ferroviari dati in una delle stazioni abilitate limitrofe al ponte, oppure l'accatastamento di essi nei luoghi indicati dalla dirigenza nell'ambito di dette stazioni. / - Rimozione d'opera di travi a doppio T di altezza nominale fino a 600 mm con sistemazione dei materiali nell'ambito delle stazioni limitrofe; al chilogrammo di materiali rimossi.	KG		0,74	35,100%
PM.OV.B.5 06.B	Rimozione d'opera di travi a doppio T, come la voce PM.OV.B.203, e relativi accessori costituenti l'attraversamento provvisorio, compreso il trasporto ed il carico dei materiali su carri ferroviari dati in una delle stazioni abilitate limitrofe al ponte, oppure l'accatastamento di essi nei luoghi indicati dalla dirigenza nell'ambito di dette stazioni. / - Rimozione d'opera di travi a doppio T di altezza nominale oltre 600 mm con sistemazione dei materiali nell'ambito delle stazioni limitrofe; al chilogrammo di materiali rimossi.	KG		0,64	29,700%
PM.OV.B.5 07	Rimozione d'opera di travi a doppio T, come la voce PM.OV.B.203 e PM.OV.B.506, ma con sistemazione dei materiali nell'ambito del cantiere.
PM.OV.B.5 07.A	Rimozione d'opera di travi a doppio T, come la voce PM.OV.B.203 e PM.OV.B.506, ma con sistemazione dei materiali nell'ambito del cantiere. / - Rimozione d'opera di travi a doppio T di altezza nominale fino a 600 mm con sistemazione dei materiali nell'ambito del cantiere; al chilogrammo di materiali rimossi.	KG		0,53	26,400%
PM.OV.B.5 07.B	Rimozione d'opera di travi a doppio T, come la voce PM.OV.B.203 e PM.OV.B.506, ma con sistemazione dei materiali nell'ambito del cantiere. / - Rimozione d'opera di travi a doppio T di altezza nominale oltre 600 mm con sistemazione dei materiali nell'ambito del cantiere; al chilogrammo di materiali rimossi.	KG		0,50	22,000%
PM.OV.B.5 10	Rimozione d'opera di travi a doppio T come la voce PM.OV.B.208 e relativi accessori costituenti l'attraversamento provvisorio, compreso il trasporto ed il carico dei materiali su carri ferroviari nell'ambito del cantiere.
PM.OV.B.5 10.A	Rimozione d'opera di travi a doppio T come la voce PM.OV.B.208 e relativi accessori costituenti l'attraversamento provvisorio, compreso il trasporto ed il carico dei materiali su carri ferroviari nell'ambito del cantiere. / - Rimozione d'opera di travi a doppio T di altezza nominale fino a 600 mm con sistemazione dei materiali su carri nell'ambito del cantiere.	KG		0,17	70,600%
PM.OV.B.5 10.B	Rimozione d'opera di travi a doppio T come la voce PM.OV.B.208 e relativi accessori costituenti l'attraversamento provvisorio, compreso il trasporto ed il carico dei materiali su carri ferroviari nell'ambito del cantiere. / - Rimozione d'opera di travi a doppio T di altezza nominale oltre a 600 mm con sistemazione dei materiali su carri nell'ambito del cantiere.	KG		0,16	68,800%
PM.OV.B.5100	Rimozione d'opera di travata provvisoria di proprietà RFI, denominata Ponte Bologna, di cui alla voce PM.OV.B.2100, e relativi accessori costituenti l'attraversamento provvisorio, con gru e personale di manovra dell'appaltatore, compreso il trasporto e d il carico dei materiali su carri ferroviari dati in una delle stazioni abilitate limitrofe al ponte, oppure l'accatastamento di essi nei luoghi indicati dalla Dirigenza nell'ambito di dette stazioni.
PM.OV.B.5100.A	Rimozione d'opera di travata provvisoria di proprietà RFI, denominata Ponte Bologna, di cui alla voce PM.OV.B.2100, e relativi accessori costituenti l'attraversamento provvisorio, con gru e personale di manovra dell'appaltatore, compreso il trasporto ed il carico dei materiali su carri ferroviari dati in una delle stazioni abilitate limitrofe al ponte, oppure l'accatastamento di essi nei luoghi indicati dalla Dirigenza nell'ambito di dette stazioni. / - Rimozione d'opera, con Gru dell'appaltatore, di travata provvisoria Ponte Bologna da 17 metri.	CAD		23235,43	39,500%
PM.OV.B.5100.B	Rimozione d'opera di travata provvisoria di proprietà RFI, denominata Ponte Bologna, di cui alla voce PM.OV.B.2100, e relativi accessori costituenti l'attraversamento provvisorio, con gru e personale di manovra dell'appaltatore, compreso il trasporto ed il carico dei materiali su carri ferroviari dati in una delle stazioni abilitate limitrofe al ponte, oppure l'accatastamento di essi nei luoghi indicati dalla Dirigenza nell'ambito di dette stazioni. / - Rimozione d'opera, con Gru dell'appaltatore, di travata provvisoria Ponte Bologna da 23 o 25 metri.	CAD		28044,90	41,000%
PM.OV.B.5100.C	Rimozione d'opera di travata provvisoria di proprietà RFI, denominata Ponte Bologna, di cui alla voce PM.OV.B.2100, e relativi accessori costituenti l'attraversamento provvisorio, con gru e personale di manovra dell'appaltatore, compreso il trasporto ed il carico dei materiali su carri ferroviari dati in una delle stazioni abilitate limitrofe al ponte, oppure l'accatastamento di essi nei luoghi indicati dalla Dirigenza nell'ambito di dette stazioni. / - Maggiorazione per lavorazioni notturne, svolte in giorni festivi da applicarsi alla sottovoce PM.OV.B.5100.A	CAD		2141,30	100,000%
PM.OV.B.5100.D	Rimozione d'opera di travata provvisoria di proprietà RFI, denominata Ponte Bologna, di cui alla voce PM.OV.B.2100, e relativi accessori costituenti l'attraversamento provvisorio, con gru e personale di manovra dell'appaltatore, compreso il trasporto ed il carico dei materiali su carri ferroviari dati in una delle stazioni abilitate limitrofe al ponte, oppure l'accatastamento di essi nei luoghi indicati dalla Dirigenza nell'ambito di dette stazioni. / - Maggiorazione per lavorazioni notturne, svolte in giorni festivi da applicarsi alla sottovoce PM.OV.B.5100.B	CAD		3993,99	100,000%
PM.OV.B.5101	Rimozione d'opera di travata provvisoria di proprietà RFI, denominata Ponte Bologna, di cui alla voce PM.OV.B.2101, e relativi accessori costituenti l'attraversamento provvisorio, con gru e personale di manovra di RFI, compreso il trasporto ed il carico dei materiali su carri Ferroviari dati in una delle stazioni abilitate limitrofe al ponte, oppure l'accatastamento di essi nei luoghi indicati dalla dirigenza nell'ambito di dette stazioni.
PM.OV.B.5101.A	Rimozione d'opera di travata provvisoria di proprietà RFI, denominata Ponte Bologna, di cui alla voce PM.OV.B.2101, e relativi accessori costituenti l'attraversamento provvisorio, con gru e personale di manovra di RFI, compreso il trasporto ed il carico dei materiali su carri Ferroviari dati in una delle stazioni abilitate limitrofe al ponte, oppure l'accatastamento di essi nei luoghi indicati dalla dirigenza nell'ambito di dette stazioni. / - Rimozione d'opera, con Gru di RFI, di travata provvisoria Ponte Bologna da 17 metri.	CAD		15703,82	69,900%
PM.OV.B.5101.B	Rimozione d'opera di travata provvisoria di proprietà RFI, denominata Ponte Bologna, di cui alla voce PM.OV.B.2101, e relativi accessori costituenti l'attraversamento provvisorio, con gru e personale di manovra di RFI, compreso il trasporto ed il carico dei materiali su carri Ferroviari dati in una delle stazioni abilitate limitrofe al ponte, oppure l'accatastamento di essi nei luoghi indicati dalla dirigenza nell'ambito di dette stazioni. / - Rimozione d'opera, con Gru di RFI, di travata provvisoria Ponte Bologna da 23 o 25 metri.	CAD		20480,79	66,900%
PM.OV.B.5101.C	Rimozione d'opera di travata provvisoria di proprietà RFI, denominata Ponte Bologna, di cui alla voce PM.OV.B.2101, e relativi accessori costituenti l'attraversamento provvisorio, con gru e personale di manovra di RFI, compreso il trasporto ed il carico dei materiali su carri Ferroviari dati in una delle stazioni abilitate limitrofe al ponte, oppure l'accatastamento di essi nei luoghi indicati dalla dirigenza nell'ambito di dette stazioni. / - Maggiorazione per lavorazioni notturne, svolte in giorni festivi da applicarsi alla sottovoce PM.OV.B.5101.A	CAD		2141,30	100,000%
PM.OV.B.5101.D	Rimozione d'opera di travata provvisoria di proprietà RFI, denominata Ponte Bologna, di cui alla voce PM.OV.B.2101, e relativi accessori costituenti l'attraversamento provvisorio, con gru e personale di manovra di RFI, compreso il trasporto ed il carico dei materiali su carri Ferroviari dati in una delle stazioni abilitate limitrofe al ponte, oppure l'accatastamento di essi nei luoghi indicati dalla dirigenza nell'ambito di dette stazioni. / - Maggiorazione per lavorazioni notturne, svolte in giorni festivi da applicarsi alla sottovoce PM.OV.B.5101.B	CAD		3993,99	100,000%
PM.OV.C	STILATE
PM.OV.C.2 01	Montaggio in opera di elementi metallici componibili per stilate marca (L) o marca (T).
PM.OV.C.2 01.A	Montaggio in opera di elementi metallici componibili per stilate marca (L) o marca (T). / - Montaggio di elementi metallici componibili per stilate marca (L) o marca (T) forniti dalle ferrovie su carri ferroviari in una delle stazioni abilitate limitrofe al luogo d'impiego, compreso e compensato lo scarico dai carri ferroviari ed il trasporto a piè d'opera.	KG		0,08	60,000%
PM.OV.C.2 01.B	Montaggio in opera di elementi metallici componibili per stilate marca (L) o marca (T). / - Montaggio di elementi metallici componibili come alla precedente sottovoce PM.OV.C.201.A ma forniti dalle ferrovie nell'ambito del cantiere.	KG		0,07	70,000%
PM.OV.C.5 02	Smontaggio di elementi metallici componibili per stilate marca (L) o marca (T).
PM.OV.C.5 02.A	Smontaggio di elementi metallici componibili per stilate marca (L) o marca (T). / - Smontaggio di elementi metallici componibili per stilate marca (L) o marca (T) compreso il trasporto ed il carico su carri da ti in una delle stazioni abilitate limitrofe al luogo d'impiego.	KG		0,07	60,000%
PM.OV.C.5 02.B	Smontaggio di elementi metallici componibili per stilate marca (L) o marca (T). / - Smontaggio di elementi metallici componibili per stilate marca (L) o marca (T) compresa la sistemazione nell'ambito del cantiere.	KG		0,07	70,000%
PM.OV.D	VARI DI IMPALCATI
PM.OV.D.2100	Esecuzione di varo di impalcati ferroviari di qualsiasi tipologia, con autogru telescopica di portata compresa tra quelle presenti nelle sottovoci alla presente, comprensivo degli oneri relativi al noleggio, al trasporto, al montaggio e allo smontaggio della stessa e quelli relativi alle operazioni di sollevamento, nonché i costi del personale qualificato alla manovra della stessa, il carburante e ogni altro onere
PM.OV.D.2100.A	Esecuzione di varo di impalcati ferroviari di qualsiasi tipologia, con autogru telescopica di portata compresa tra quelle presenti nelle sottovoci alla presente, comprensivo degli oneri relativi al noleggio, al trasporto, al montaggio e allo smontaggio della stessa e quelli relativi alle operazioni di sollevamento, nonché i costi del personale qualificato alla manovra della stessa, il carburante e ogni altro onere / - Varo di impalcati ferroviari con autogru di portata 300 t	CAD		32094,65	29,400%
PM.OV.D.2100.B	Esecuzione di varo di impalcati ferroviari di qualsiasi tipologia, con autogru telescopica di portata compresa tra quelle presenti nelle sottovoci alla presente, comprensivo degli oneri relativi al noleggio, al trasporto, al montaggio e allo smontaggio della stessa e quelli relativi alle operazioni di sollevamento, nonché i costi del personale qualificato alla manovra della stessa, il carburante e ogni altro onere / - Sovrapprezzo alla voce PM.OV.D.2100.A (autogru portata 300t) per ogni giorno in più rispetto ai primi 5	CAD		4172,63	21,600%
PM.OV.D.2100.C	Esecuzione di varo di impalcati ferroviari di qualsiasi tipologia, con autogru telescopica di portata compresa tra quelle presenti nelle sottovoci alla presente, comprensivo degli oneri relativi al noleggio, al trasporto, al montaggio e allo smontaggio della stessa e quelli relativi alle operazioni di sollevamento, nonché i costi del personale qualificato alla manovra della stessa, il carburante e ogni altro onere / - Sovrapprezzo alla voce PM.OV.D.2100.A (autogru portata 300t) per ogni 100 km in più rispetto ai primi 100 km.	CAD		5144,19	14,000%
PM.OV.D.2100.D	Esecuzione di varo di impalcati ferroviari di qualsiasi tipologia, con autogru telescopica di portata compresa tra quelle presenti nelle sottovoci alla presente, comprensivo degli oneri relativi al noleggio, al trasporto, al montaggio e allo smontaggio della stessa e quelli relativi alle operazioni di sollevamento, nonché i costi del personale qualificato alla manovra della stessa, il carburante e ogni altro onere / - Varo di impalcati ferroviari con autogru di portata 400 t	CAD		42677,58	22,300%
PM.OV.D.2100.E	Esecuzione di varo di impalcati ferroviari di qualsiasi tipologia, con autogru telescopica di portata compresa tra quelle presenti nelle sottovoci alla presente, comprensivo degli oneri relativi al noleggio, al trasporto, al montaggio e allo smontaggio della stessa e quelli relativi alle operazioni di sollevamento, nonché i costi del personale qualificato alla manovra della stessa, il carburante e ogni altro onere / - Sovrapprezzo alla voce PM.OV.D.2100.D (autogru portata 400t) per ogni giorno in più rispetto ai primi 5	CAD		5043,09	17,900%
PM.OV.D.2100.F	Esecuzione di varo di impalcati ferroviari di qualsiasi tipologia, con autogru telescopica di portata compresa tra quelle presenti nelle sottovoci alla presente, comprensivo degli oneri relativi al noleggio, al trasporto, al montaggio e allo smontaggio della stessa e quelli relativi alle operazioni di sollevamento, nonché i costi del personale qualificato alla manovra della stessa, il carburante e ogni altro onere / - Sovrapprezzo alla voce PM.OV.D.2100.D (autogru portata 400t) per ogni 100 km in più rispetto ai primi 100 km.	CAD		7259,60	11,000%
PM.OV.D.2100.G	Esecuzione di varo di impalcati ferroviari di qualsiasi tipologia, con autogru telescopica di portata compresa tra quelle presenti nelle sottovoci alla presente, comprensivo degli oneri relativi al noleggio, al trasporto, al montaggio e allo smontaggio della stessa e quelli relativi alle operazioni di sollevamento, nonché i costi del personale qualificato alla manovra della stessa, il carburante e ogni altro onere / - Varo di impalcati ferroviari con autogru di portata 500 t	CAD		52610,07	21,100%
PM.OV.D.2100.H	Esecuzione di varo di impalcati ferroviari di qualsiasi tipologia, con autogru telescopica di portata compresa tra quelle presenti nelle sottovoci alla presente, comprensivo degli oneri relativi al noleggio, al trasporto, al montaggio e allo smontaggio della stessa e quelli relativi alle operazioni di sollevamento, nonché i costi del personale qualificato alla manovra della stessa, il carburante e ogni altro onere / - Sovrapprezzo alla voce PM.OV.D.2100.G (autogru portata 500t) per ogni giorno in più rispetto ai primi 5	CAD		6070,36	14,900%
PM.OV.D.2100.I	Esecuzione di varo di impalcati ferroviari di qualsiasi tipologia, con autogru telescopica di portata compresa tra quelle presenti nelle sottovoci alla presente, comprensivo degli oneri relativi al noleggio, al trasporto, al montaggio e allo smontaggio della stessa e quelli relativi alle operazioni di sollevamento, nonché i costi del personale qualificato alla manovra della stessa, il carburante e ogni altro onere / - Sovrapprezzo alla voce PM.OV.D.2100.G (autogru portata 500t) per ogni 100 km in più rispetto ai primi 100 km.	CAD		9480,19	9,400%
PM.OV.D.2100.J	Esecuzione di varo di impalcati ferroviari di qualsiasi tipologia, con autogru telescopica di portata compresa tra quelle presenti nelle sottovoci alla presente, comprensivo degli oneri relativi al noleggio, al trasporto, al montaggio e allo smontaggio della stessa e quelli relativi alle operazioni di sollevamento, nonché i costi del personale qualificato alla manovra della stessa, il carburante e ogni altro onere / - Varo di impalcati ferroviari con autogru di portata 600 t	CAD		64952,74	17,100%
PM.OV.D.2100.K	Esecuzione di varo di impalcati ferroviari di qualsiasi tipologia, con autogru telescopica di portata compresa tra quelle presenti nelle sottovoci alla presente, comprensivo degli oneri relativi al noleggio, al trasporto, al montaggio e allo smontaggio della stessa e quelli relativi alle operazioni di sollevamento, nonché i costi del personale qualificato alla manovra della stessa, il carburante e ogni altro onere / - Sovrapprezzo alla voce PM.OV.D.2100.J (autogru portata 600t) per ogni giorno in più rispetto ai primi 5	CAD		7814,25	11,500%
PM.OV.D.2100.L	Esecuzione di varo di impalcati ferroviari di qualsiasi tipologia, con autogru telescopica di portata compresa tra quelle presenti nelle sottovoci alla presente, comprensivo degli oneri relativi al noleggio, al trasporto, al montaggio e allo smontaggio della stessa e quelli relativi alle operazioni di sollevamento, nonché i costi del personale qualificato alla manovra della stessa, il carburante e ogni altro onere / - Sovrapprezzo alla voce PM.OV.D.2100.J (autogru portata 600t) per ogni 100 km in più rispetto ai primi 100 km.	CAD		11962,18	7,500%
PM.OV.D.2100.M	Esecuzione di varo di impalcati ferroviari di qualsiasi tipologia, con autogru telescopica di portata compresa tra quelle presenti nelle sottovoci alla presente, comprensivo degli oneri relativi al noleggio, al trasporto, al montaggio e allo smontaggio della stessa e quelli relativi alle operazioni di sollevamento, nonché i costi del personale qualificato alla manovra della stessa, il carburante e ogni altro onere / - Varo di impalcati ferroviari con autogru di portata 750 t	CAD		79069,41	14,000%
PM.OV.D.2100.N	Esecuzione di varo di impalcati ferroviari di qualsiasi tipologia, con autogru telescopica di portata compresa tra quelle presenti nelle sottovoci alla presente, comprensivo degli oneri relativi al noleggio, al trasporto, al montaggio e allo smontaggio della stessa e quelli relativi alle operazioni di sollevamento, nonché i costi del personale qualificato alla manovra della stessa, il carburante e ogni altro onere / - Sovrapprezzo alla voce PM.OV.D.2100.M (autogru portata 750t) per ogni giorno in più rispetto ai primi 5	CAD		8884,32	10,200%
PM.OV.D.2100.O	Esecuzione di varo di impalcati ferroviari di qualsiasi tipologia, con autogru telescopica di portata compresa tra quelle presenti nelle sottovoci alla presente, comprensivo degli oneri relativi al noleggio, al trasporto, al montaggio e allo smontaggio della stessa e quelli relativi alle operazioni di sollevamento, nonché i costi del personale qualificato alla manovra della stessa, il carburante e ogni altro onere / - Sovrapprezzo alla voce PM.OV.D.2100.M (autogru portata 750t) per ogni 100 km in più rispetto ai primi 100 km.	CAD		14939,23	6,000%
PM.OV.D.2100.P	Esecuzione di varo di impalcati ferroviari di qualsiasi tipologia, con autogru telescopica di portata compresa tra quelle presenti nelle sottovoci alla presente, comprensivo degli oneri relativi al noleggio, al trasporto, al montaggio e allo smontaggio della stessa e quelli relativi alle operazioni di sollevamento, nonché i costi del personale qualificato alla manovra della stessa, il carburante e ogni altro onere / - Varo di impalcati ferroviari con autogru di portata 800 t	CAD		93363,68	13,400%
PM.OV.D.2100.Q	Esecuzione di varo di impalcati ferroviari di qualsiasi tipologia, con autogru telescopica di portata compresa tra quelle presenti nelle sottovoci alla presente, comprensivo degli oneri relativi al noleggio, al trasporto, al montaggio e allo smontaggio della stessa e quelli relativi alle operazioni di sollevamento, nonché i costi del personale qualificato alla manovra della stessa, il carburante e ogni altro onere / - Sovrapprezzo alla voce PM.OV.D.2100.P (autogru portata 800t) per ogni giorno in più rispetto ai primi 5	CAD		9438,41	9,600%
PM.OV.D.2100.R	Esecuzione di varo di impalcati ferroviari di qualsiasi tipologia, con autogru telescopica di portata compresa tra quelle presenti nelle sottovoci alla presente, comprensivo degli oneri relativi al noleggio, al trasporto, al montaggio e allo smontaggio della stessa e quelli relativi alle operazioni di sollevamento, nonché i costi del personale qualificato alla manovra della stessa, il carburante e ogni altro onere / - Sovrapprezzo alla voce PM.OV.D.2100.P (autogru portata 800t) per ogni 100 km in più rispetto ai primi 100 km.	CAD		17535,56	5,100%
PM.OV.D.2100.S	Esecuzione di varo di impalcati ferroviari di qualsiasi tipologia, con autogru telescopica di portata compresa tra quelle presenti nelle sottovoci alla presente, comprensivo degli oneri relativi al noleggio, al trasporto, al montaggio e allo smontaggio della stessa e quelli relativi alle operazioni di sollevamento, nonché i costi del personale qualificato alla manovra della stessa, il carburante e ogni altro onere / - Varo di impalcati ferroviari con autogru di portata 1000 t	CAD		123434,96	10,200%
PM.OV.D.2100.T	Esecuzione di varo di impalcati ferroviari di qualsiasi tipologia, con autogru telescopica di portata compresa tra quelle presenti nelle sottovoci alla presente, comprensivo degli oneri relativi al noleggio, al trasporto, al montaggio e allo smontaggio della stessa e quelli relativi alle operazioni di sollevamento, nonché i costi del personale qualificato alla manovra della stessa, il carburante e ogni altro onere / - Sovrapprezzo alla voce PM.OV.D.2100.S (autogru portata 1000t) per ogni giorno in più rispetto ai primi 5	CAD		12121,95	7,400%
PM.OV.D.2100.U	Esecuzione di varo di impalcati ferroviari di qualsiasi tipologia, con autogru telescopica di portata compresa tra quelle presenti nelle sottovoci alla presente, comprensivo degli oneri relativi al noleggio, al trasporto, al montaggio e allo smontaggio della stessa e quelli relativi alle operazioni di sollevamento, nonché i costi del personale qualificato alla manovra della stessa, il carburante e ogni altro onere / - Sovrapprezzo alla voce PM.OV.D.2100.S (autogru portata 1000t) per ogni 100 km in più rispetto ai primi 100 km.	CAD		20999,95	4,600%
PM.OV.D.2100.V	Esecuzione di varo di impalcati ferroviari di qualsiasi tipologia, con autogru telescopica di portata compresa tra quelle presenti nelle sottovoci alla presente, comprensivo degli oneri relativi al noleggio, al trasporto, al montaggio e allo smontaggio della stessa e quelli relativi alle operazioni di sollevamento, nonché i costi del personale qualificato alla manovra della stessa, il carburante e ogni altro onere / - Varo di impalcati ferroviari con autogru di portata 1200 t	CAD		139595,37	9,100%
PM.OV.D.2100.W	Esecuzione di varo di impalcati ferroviari di qualsiasi tipologia, con autogru telescopica di portata compresa tra quelle presenti nelle sottovoci alla presente, comprensivo degli oneri relativi al noleggio, al trasporto, al montaggio e allo smontaggio della stessa e quelli relativi alle operazioni di sollevamento, nonché i costi del personale qualificato alla manovra della stessa, il carburante e ogni altro onere / - Sovrapprezzo alla voce PM.OV.D.2100.V (autogru portata 1200t) per ogni giorno in più rispetto ai primi 5	CAD		13814,37	6,500%
PM.OV.D.2100.X	Esecuzione di varo di impalcati ferroviari di qualsiasi tipologia, con autogru telescopica di portata compresa tra quelle presenti nelle sottovoci alla presente, comprensivo degli oneri relativi al noleggio, al trasporto, al montaggio e allo smontaggio della stessa e quelli relativi alle operazioni di sollevamento, nonché i costi del personale qualificato alla manovra della stessa, il carburante e ogni altro onere / - Sovrapprezzo alla voce PM.OV.D.2100.V (autogru portata 1200t) per ogni 100 km in più rispetto ai primi 100 km.	CAD		24902,28	3,900%
PM.OV.D.2110	Esecuzione di varo di impalcati ferroviari di qualsiasi tipologia, con gru tralicciata di portata compresa tra quelle presenti nelle sottovoci alla presente, comprensivo degli oneri relativi al noleggio, al trasporto, al montaggio e allo smontaggio della stessa e quelli relativi alle operazioni di sollevamento, nonché i costi del personale qualificato alla manovra della stessa, il carburante e ogni altro onere
PM.OV.D.2110.A	Esecuzione di varo di impalcati ferroviari di qualsiasi tipologia, con gru tralicciata di portata compresa tra quelle presenti nelle sottovoci alla presente, comprensivo degli oneri relativi al noleggio, al trasporto, al montaggio e allo smontaggio della stessa e quelli relativi alle operazioni di sollevamento, nonché i costi del personale qualificato alla manovra della stessa, il carburante e ogni altro onere / - Varo di impalcati ferroviari con gru tralicciata di portata 400 t	CAD		162490,74	38,500%
PM.OV.D.2110.B	Esecuzione di varo di impalcati ferroviari di qualsiasi tipologia, con gru tralicciata di portata compresa tra quelle presenti nelle sottovoci alla presente, comprensivo degli oneri relativi al noleggio, al trasporto, al montaggio e allo smontaggio della stessa e quelli relativi alle operazioni di sollevamento, nonché i costi del personale qualificato alla manovra della stessa, il carburante e ogni altro onere / - Sovrapprezzo alla voce PM.OV.D.2110.A (gru tralicciata portata 400t) per ogni giorno in più rispetto ai primi 5	CAD		7084,86	25,300%
PM.OV.D.2110.C	Esecuzione di varo di impalcati ferroviari di qualsiasi tipologia, con gru tralicciata di portata compresa tra quelle presenti nelle sottovoci alla presente, comprensivo degli oneri relativi al noleggio, al trasporto, al montaggio e allo smontaggio della stessa e quelli relativi alle operazioni di sollevamento, nonché i costi del personale qualificato alla manovra della stessa, il carburante e ogni altro onere / - Sovrapprezzo alla voce PM.OV.D.2110.A (gru tralicciata portata 400t) per ogni 100 km in più rispetto ai primi 100 km.	CAD		17056,23	7,400%
PM.OV.D.2110.D	Esecuzione di varo di impalcati ferroviari di qualsiasi tipologia, con gru tralicciata di portata compresa tra quelle presenti nelle sottovoci alla presente, comprensivo degli oneri relativi al noleggio, al trasporto, al montaggio e allo smontaggio della stessa e quelli relativi alle operazioni di sollevamento, nonché i costi del personale qualificato alla manovra della stessa, il carburante e ogni altro onere / - Varo di impalcati ferroviari con gru tralicciata di portata 500 t	CAD		181122,95	34,700%
PM.OV.D.2110.E	Esecuzione di varo di impalcati ferroviari di qualsiasi tipologia, con gru tralicciata di portata compresa tra quelle presenti nelle sottovoci alla presente, comprensivo degli oneri relativi al noleggio, al trasporto, al montaggio e allo smontaggio della stessa e quelli relativi alle operazioni di sollevamento, nonché i costi del personale qualificato alla manovra della stessa, il carburante e ogni altro onere / - Sovrapprezzo alla voce PM.OV.D.2110.D (gru tralicciata portata 500t) per ogni giorno in più rispetto ai primi 5	CAD		9936,45	18,000%
PM.OV.D.2110.F	Esecuzione di varo di impalcati ferroviari di qualsiasi tipologia, con gru tralicciata di portata compresa tra quelle presenti nelle sottovoci alla presente, comprensivo degli oneri relativi al noleggio, al trasporto, al montaggio e allo smontaggio della stessa e quelli relativi alle operazioni di sollevamento, nonché i costi del personale qualificato alla manovra della stessa, il carburante e ogni altro onere / - Sovrapprezzo alla voce PM.OV.D.2110.D (gru tralicciata portata 500t) per ogni 100 km in più rispetto ai primi 100 km.	CAD		22419,18	6,400%
PM.OV.D.2110.G	Esecuzione di varo di impalcati ferroviari di qualsiasi tipologia, con gru tralicciata di portata compresa tra quelle presenti nelle sottovoci alla presente, comprensivo degli oneri relativi al noleggio, al trasporto, al montaggio e allo smontaggio della stessa e quelli relativi alle operazioni di sollevamento, nonché i costi del personale qualificato alla manovra della stessa, il carburante e ogni altro onere / - Varo di impalcati ferroviari con gru tralicciata di portata 600 t	CAD		223306,34	34,400%
PM.OV.D.2110.H	Esecuzione di varo di impalcati ferroviari di qualsiasi tipologia, con gru tralicciata di portata compresa tra quelle presenti nelle sottovoci alla presente, comprensivo degli oneri relativi al noleggio, al trasporto, al montaggio e allo smontaggio della stessa e quelli relativi alle operazioni di sollevamento, nonché i costi del personale qualificato alla manovra della stessa, il carburante e ogni altro onere / - Sovrapprezzo alla voce PM.OV.D.2110.G (gru tralicciata portata 600t) per ogni giorno in più rispetto ai primi 5	CAD		12012,84	14,900%
PM.OV.D.2110.I	Esecuzione di varo di impalcati ferroviari di qualsiasi tipologia, con gru tralicciata di portata compresa tra quelle presenti nelle sottovoci alla presente, comprensivo degli oneri relativi al noleggio, al trasporto, al montaggio e allo smontaggio della stessa e quelli relativi alle operazioni di sollevamento, nonché i costi del personale qualificato alla manovra della stessa, il carburante e ogni altro onere / - Sovrapprezzo alla voce PM.OV.D.2110.G (gru tralicciata portata 600t) per ogni 100 km in più rispetto ai primi 100 km.	CAD		27008,36	5,300%
PM.OV.D.2110.J	Esecuzione di varo di impalcati ferroviari di qualsiasi tipologia, con gru tralicciata di portata compresa tra quelle presenti nelle sottovoci alla presente, comprensivo degli oneri relativi al noleggio, al trasporto, al montaggio e allo smontaggio della stessa e quelli relativi alle operazioni di sollevamento, nonché i costi del personale qualificato alla manovra della stessa, il carburante e ogni altro onere / - Varo di impalcati ferroviari con gru tralicciata di portata 800 t	CAD		265001,36	32,800%
PM.OV.D.2110.K	Esecuzione di varo di impalcati ferroviari di qualsiasi tipologia, con gru tralicciata di portata compresa tra quelle presenti nelle sottovoci alla presente, comprensivo degli oneri relativi al noleggio, al trasporto, al montaggio e allo smontaggio della stessa e quelli relativi alle operazioni di sollevamento, nonché i costi del personale qualificato alla manovra della stessa, il carburante e ogni altro onere / - Sovrapprezzo alla voce PM.OV.D.2110.J (gru tralicciata portata 800t) per ogni giorno in più risp etto ai primi 5	CAD		12119,91	14,800%
PM.OV.D.2110.L	Esecuzione di varo di impalcati ferroviari di qualsiasi tipologia, con gru tralicciata di portata compresa tra quelle presenti nelle sottovoci alla presente, comprensivo degli oneri relativi al noleggio, al trasporto, al montaggio e allo smontaggio della stessa e quelli relativi alle operazioni di sollevamento, nonché i costi del personale qualificato alla manovra della stessa, il carburante e ogni altro onere / - Sovrapprezzo alla voce PM.OV.D.2110.J (gru tralicciata portata 800t) per ogni 100 km in più rispetto ai primi 100 km.	CAD		41262,02	3,500%
PM.OV.D.2110.M	Esecuzione di varo di impalcati ferroviari di qualsiasi tipologia, con gru tralicciata di portata compresa tra quelle presenti nelle sottovoci alla presente, comprensivo degli oneri relativi al noleggio, al trasporto, al montaggio e allo smontaggio della stessa e quelli relativi alle operazioni di sollevamento, nonché i costi del personale qualificato alla manovra della stessa, il carburante e ogni altro onere / - Varo di impalcati ferroviari con gru tralicciata di portata 1000 t	CAD		343739,66	32,700%
PM.OV.D.2110.N	Esecuzione di varo di impalcati ferroviari di qualsiasi tipologia, con gru tralicciata di portata compresa tra quelle presenti nelle sottovoci alla presente, comprensivo degli oneri relativi al noleggio, al trasporto, al montaggio e allo smontaggio della stessa e quelli relativi alle operazioni di sollevamento, nonché i costi del personale qualificato alla manovra della stessa, il carburante e ogni altro onere / - Sovrapprezzo alla voce PM.OV.D.2110.M (gru tralicciata portata 1000t) per ogni giorno in più rispetto ai primi 5	CAD		18732,70	14,300%
PM.OV.D.2110.O	Esecuzione di varo di impalcati ferroviari di qualsiasi tipologia, con gru tralicciata di portata compresa tra quelle presenti nelle sottovoci alla presente, comprensivo degli oneri relativi al noleggio, al trasporto, al montaggio e allo smontaggio della stessa e quelli relativi alle operazioni di sollevamento, nonché i costi del personale qualificato alla manovra della stessa, il carburante e ogni altro onere / - Sovrapprezzo alla voce PM.OV.D.2110.M (gru tralicciata portata 1000t) per ogni 100 km in più rispetto ai primi 100 km.	CAD		51759,33	3,100%
SB	IMPIANTI DI BLOCCO AUTOM.CO A CORRENTI CODIFICATE
SB.AB	APPARECCHIATURE ACCESSORIE PER B.A
SB.AB.A	TELEINFORMAZIONI
SB.AB.A.1 01	Fornitura di complesso di apparecchiature di tipo statico, capaci di trasmettere da un qualsiasi posto di blocco di linea o di stazione, informazioni a una o ad entrambe le stazioni limitrofe, e di ricevere le informazioni stesse nelle stazioni, il tutto costituente un dispositivo completo di ogni accessorio, compreso i contenitori e l'alimentazione e perfettamente funzionante con uscita su microrelè di interfaccia, questi ultimi esclusi.
SB.AB.A.1 01.A	Fornitura di complesso di apparecchiature di tipo statico, capaci di trasmettere da un qualsiasi posto di blocco di linea o di stazione, informazioni a una o ad entrambe le stazioni limitrofe, e di ricevere le informazioni stesse nelle stazioni, il tutto costituente un dispositivo completo di ogni accessorio, compreso i contenitori e l'alimentazione e perfettamente funzionante con uscita su microrelè di interfaccia, questi ultimi esclusi. / - Per cadauna informazione trasmessa da un posto e ricevuta da una stazione.	CAD		2083,18	0,000%
SB.AB.A.1 01.B	Fornitura di complesso di apparecchiature di tipo statico, capaci di trasmettere da un qualsiasi posto di blocco di linea o di stazione, informazioni a una o ad entrambe le stazioni limitrofe, e di ricevere le informazioni stesse nelle stazioni, il tutto costituente un dispositivo completo di ogni accessorio, compreso i contenitori e l'alimentazione e perfettamente funzionante con uscita su microrelè di interfaccia, questi ultimi esclusi. / - Per cadauna informazione trasmessa da un posto e ricevuta da due stazioni.	CAD		2615,97	0,000%
SB.AB.A.1 01.C	Fornitura di complesso di apparecchiature di tipo statico, capaci di trasmettere da un qualsiasi posto di blocco di linea o di stazione, informazioni a una o ad entrambe le stazioni limitrofe, e di ricevere le informazioni stesse nelle stazioni, il tutto costituente un dispositivo completo di ogni accessorio, compreso i contenitori e l'alimentazione e perfettamente funzionante con uscita su microrelè di interfaccia, questi ultimi esclusi. / - Per cadauna informazione trasmessa da un posto e ricevuta da tre stazioni.	CAD		3095,78	0,000%
SB.AB.A.2 02	Posa in opera delle apparecchiature di teleinformazioni di cui alla voce SB.AB.A.101., compreso l'allestimento sui telai di stazione dei microrelè di interfaccia.
SB.AB.A.2 02.A	Posa in opera delle apparecchiature di teleinformazioni di cui alla voce SB.AB.A.101., compreso l'allestimento sui telai di stazione dei microrelè di interfaccia. / - Per ogni informazione trasmessa da un posto e ricevuta da una stazione	CAD		440,56	100,000%
SB.AB.A.2 02.B	Posa in opera delle apparecchiature di teleinformazioni di cui alla voce SB.AB.A.101., compreso l'allestimento sui telai di stazione dei microrelè di interfaccia. / - Per ogni informazione trasmessa da un posto e ricevuta da due stazioni.	CAD		530,57	100,000%
SB.AB.A.2 02.C	Posa in opera delle apparecchiature di teleinformazioni di cui alla voce SB.AB.A.101., compreso l'allestimento sui telai di stazione dei microrelè di interfaccia. / - Per ogni informazione trasmessa da un posto e ricevuta da tre stazioni	CAD		667,94	100,000%
SB.AB.A.2 02.D	Posa in opera delle apparecchiature di teleinformazioni di cui alla voce SB.AB.A.101., compreso l'allestimento sui telai di stazione dei microrelè di interfaccia. / - Posa microrelè di interfaccia	CAD		234,02	100,000%
SB.AB.B	ANORMALITÀ
SB.AB.B.1 01	Fornitura complesso di apparecchiature per il rilevamento di anormalità sia all'interno del P.B.A., che su i c.d.b.
SB.AB.B.1 01.A	Fornitura complesso di apparecchiature per il rilevamento di anormalità sia all'interno del P.B.A., che su i c.d.b. / - Fornitura di segnalatore ottico di anormalità (S.A.).	CAD		942,26	0,000%
SB.AB.B.1 01.B	Fornitura complesso di apparecchiature per il rilevamento di anormalità sia all'interno del P.B.A., che su i c.d.b. / - Fornitura di complesso di filtri di blocco per la rivelazione del corto circuito in croce del giunto isolante nonché per la protezione coda del treno.	CAD		1204,47	0,000%
SB.AB.B.2 02	Posa in opera complessi di apparecchiature per il rilevamento di anormalità sia all'interno del P.B.A., che su i c.d.b.
SB.AB.B.2 02.A	Posa in opera complessi di apparecchiature per il rilevamento di anormalità sia all'interno del P.B.A., che su i c.d.b. / - Posa segnalatore ottico di anormalità di cui alla sottovoce SB.AB.B.101.A.	CAD		79,58	100,000%
SB.AB.B.2 02.B	Posa in opera complessi di apparecchiature per il rilevamento di anormalità sia all'interno del P.B.A., che su i c.d.b. / - Posa di filtri di blocco di cui alla sottovoce SB.AB.B.101.B.	CAD		166,76	100,000%
SB.AB.C	DISPOSITIVI DI CHIUSURA URGENZA
SB.AB.C.2 02	Posa in opera di armadietti di chiusura di emergenza dei segnali di B.A. o dispositivi per la degradazione del codice (RL), compreso l'allacciamento dei conduttori, la posa dei relativi accessori nonché la fornitura e posa in opera della protezione della salita del cavo dal piano di terra.
SB.AB.C.2 02.A	Posa in opera di armadietti di chiusura di emergenza dei segnali di B.A. o dispositivi per la degradazione del codice (RL), compreso l'allacciamento dei conduttori, la posa dei relativi accessori nonché la fornitura e posa in opera della protezione della salita del cavo dal piano di terra. / - Posa su pareti di fabbricati o muri di armadietto per dispositivo di chiusura di emergenza dei segnali di B.A. o per dispositivo per la degradazione del codice (RL)	CAD		139,28	100,000%
SB.AL	ALIMENTAZIONE
SB.AL.A	ALIMENTAZIONE BLOCCO AUTOMATICO
SB.AL.A.2 03	Formazione di circuito di binario di linea con connessioni induttive, compresa la posa dei complessi trasduttori per rivelatori di squilibrio.
SB.AL.A.2 03.A	Formazione di circuito di binario di linea con connessioni induttive, compresa la posa dei complessi trasduttori per rivelatori di squilibrio. / - Formazione c.d.b. di linea con connessioni induttive	CAD		1601,16	100,000%
SB.AL.A.2 03.B	Formazione di circuito di binario di linea con connessioni induttive, compresa la posa dei complessi trasduttori per rivelatori di squilibrio. / - Maggiorazione per ogni c.d.b. di linea che si attesta alla stazione, comprendente la posa dell'apposita cassetta da c.d.b.	CAD		98,53	100,000%
SB.AL.A.2 03.C	Formazione di circuito di binario di linea con connessioni induttive, compresa la posa dei complessi trasduttori per rivelatori di squilibrio. / - Detrazione alla voce di formazione di c.d.b. di linea con connessioni induttive per mancata posa dei complessi trasduttori per rivelatori di squilibrio	CAD		-492,66	100,000%
SB.AL.A.2 04	Formazione di circuito di binario di stazione, compresa la posa delle apposite cassette da c.d.b.
SB.AL.A.2 04.A	Formazione di circuito di binario di stazione, compresa la posa delle apposite cassette da c.d.b. / - Formazione di c.d.b. di stazione con connessioni induttive	CAD		1326,39	100,000%
SB.AL.A.2 05	Regolazione e messa a punto di circuiti di binario di stazione attrezzati con connessioni induttive
SB.AL.A.2 05.A	Regolazione e messa a punto di circuiti di binario di stazione attrezzati con connessioni induttive / - Regolazione e messa a punto di c.d.b. di blocco banalizzato di stazione attrezzato con connessioni induttive	CAD		388,44	100,000%
SB.AL.A.2 05.C	Regolazione e messa a punto di circuiti di binario di stazione attrezzati con connessioni induttive / - Maggiorazione alla sottovoce SB.AL.205.A. per la regolazione dei c.d.b. di stazione alimentati anche alla frequenza di 178 Hz	CAD		206,55	100,000%
SB.BA	APPARECCHIATURE PER P.B.A
SB.BA.A	APPARECCHIATURE PER B.A. DI LINEA
SB.BA.A.1 01	Fornitura del complesso di apparecchiature da installare in posto di blocco automatico banalizzato di linea a correnti codificate realizzato secondo gli schemi di principio della serie SBA.
SB.BA.A.1 01.A	Fornitura del complesso di apparecchiature da installare in posto di blocco automatico banalizzato di linea a correnti codificate realizzato secondo gli schemi di principio della serie SBA. / - Fornitura complesso di apparecchiature per posto ripetitore, per B.A. banalizzato, coincidente con posto ripetitore	CAD		36607,94	0,000%
SB.BA.A.1 01.B	Fornitura del complesso di apparecchiature da installare in posto di blocco automatico banalizzato di linea a correnti codificate realizzato secondo gli schemi di principio della serie SBA. / - Fornitura complesso di apparecchiature per posto ripetitore, per B.A. banalizzato, c on alzamento codice coincidente con posto ripetitore con o senza alzamento codice.	CAD		46378,75	0,000%
SB.BA.A.1 01.C	Fornitura del complesso di apparecchiature da installare in posto di blocco automatico banalizzato di linea a correnti codificate realizzato secondo gli schemi di principio della serie SBA. / - Fornitura complesso di apparecchiature per posto di avviso di blocco, per B.A. banalizzato, coincidente con posto ripetitore con o senza alzamento codice.	CAD		55757,94	0,000%
SB.BA.A.1 01.D	Fornitura del complesso di apparecchiature da installare in posto di blocco automatico banalizzato di linea a correnti codificate realizzato secondo gli schemi di principio della serie SBA. / - Fornitura complesso di apparecchiature per posto di avviso di blocco, per B.A. banalizzato, coincidente con posto di avviso di blocco.	CAD		55757,94	0,000%
SB.BA.A.1 01.E	Fornitura del complesso di apparecchiature da installare in posto di blocco automatico banalizzato di linea a correnti codificate realizzato secondo gli schemi di principio della serie SBA. / - Fornitura complesso di apparecchiature per posto di avviso di stazione, per B.A. banalizzato, coincidente con posto di avviso di blocco.	CAD		55757,94	0,000%
SB.BA.A.1 01.F	Fornitura del complesso di apparecchiature da installare in posto di blocco automatico banalizzato di linea a correnti codificate realizzato secondo gli schemi di principio della serie SBA. / - Fornitura complesso di apparecchiature per posto di blocco a due o tre aspetti, per B.A. banalizzato, coincidente con posto ripetitore con o senza alzamento codice.	CAD		58116,40	0,000%
SB.BA.A.1 01.G	Fornitura del complesso di apparecchiature da installare in posto di blocco automatico banalizzato di linea a correnti codificate realizzato secondo gli schemi di principio della serie SBA. / - Fornitura complesso di apparecchiature per posto di blocco a due o tre aspetti, per B.A. banalizzato, coincidente con posto di avviso di blocco a due aspetti.	CAD		60643,30	0,000%
SB.BA.A.1 01.H	Fornitura del complesso di apparecchiature da installare in posto di blocco automatico banalizzato di linea a correnti codificate realizzato secondo gli schemi di principio della serie SBA. / - Fornitura complesso di apparecchiature per posto di blocco a due o tre aspetti, per B.A. banalizzato, coincidente con posto di blocco a due aspetti.	CAD		60643,30	0,000%
SB.BA.A.1 01.I	Fornitura del complesso di apparecchiature da installare in posto di blocco automatico banalizzato di linea a correnti codificate realizzato secondo gli schemi di principio della serie SBA. / - Fornitura complesso di apparecchiature per avviso di stazione, per B.A. banalizzato, coincidente con posto di blocco a due aspetti.	CAD		60643,30	0,000%
SB.BA.A.1 01.K	Fornitura del complesso di apparecchiature da installare in posto di blocco automatico banalizzato di linea a correnti codificate realizzato secondo gli schemi di principio della serie SBA. / - Fornitura complesso di apparecchiature per posto di blocco a tre aspetti, per B.A. banalizzato, coincidente con posto di avviso di stazione.	CAD		60643,30	0,000%
SB.BA.A.1 01.L	Fornitura del complesso di apparecchiature da installare in posto di blocco automatico banalizzato di linea a correnti codificate realizzato secondo gli schemi di principio della serie SBA. / - Fornitura complesso di apparecchiature per posto di blocco a tre aspetti, per B.A. banalizzato, coincidente con posto di blocco a tre aspetti.	CAD		60643,30	0,000%
SB.BA.A.1 01.M	Fornitura del complesso di apparecchiature da installare in posto di blocco automatico banalizzato di linea a correnti codificate realizzato secondo gli schemi di principio della serie SBA. / - Fornitura complesso di apparecchiature per posto di blocco da quattro a sei aspetti, per B.A. banalizzato, coincidente con posto di avviso di blocco a due aspetti.	CAD		60643,30	0,000%
SB.BA.A.1 01.N	Fornitura del complesso di apparecchiature da installare in posto di blocco automatico banalizzato di linea a correnti codificate realizzato secondo gli schemi di principio della serie SBA. / - Fornitura complesso di apparecchiature per posto di blocco da quattro a sei aspetti, per B.A. banalizzato, coincidente con posto di blocco a due aspetti.	CAD		60643,30	0,000%
SB.BA.A.1 01.O	Fornitura del complesso di apparecchiature da installare in posto di blocco automatico banalizzato di linea a correnti codificate realizzato secondo gli schemi di principio della serie SBA. / - Fornitura complesso apparecchiature per posto di blocco da quattro a sei aspetti, per B.A. banalizzato, coincidente con posto di blocco a tre aspetti.	CAD		60643,30	0,000%
SB.BA.A.1 01.P	Fornitura del complesso di apparecchiature da installare in posto di blocco automatico banalizzato di linea a correnti codificate realizzato secondo gli schemi di principio della serie SBA. / - Fornitura complesso di apparecchiature per posto di avviso di stazione, per B.A. banalizzato, coincidente con posto ripetitore con o senza alzamento codice.	CAD		47047,05	0,000%
SB.BA.A.1 01.Q	Fornitura del complesso di apparecchiature da installare in posto di blocco automatico banalizzato di linea a correnti codificate realizzato secondo gli schemi di principio della serie SBA. / - Fornitura complesso di apparecchiature per posto di avviso di stazione, per B.A. banalizzato, coincidente con posto di avviso di stazione.	CAD		47047,05	0,000%
SB.BA.A.1 01.R	Fornitura del complesso di apparecchiature da installare in posto di blocco automatico banalizzato di linea a correnti codificate realizzato secondo gli schemi di principio della serie SBA. / - Fornitura complesso di apparecchiature per posto di blocco da quattro a sei aspetti, per B.A. banalizzato, coincidente con posto ripetitore con o senza alzamento codice.	CAD		51930,94	0,000%
SB.BA.A.1 01.S	Fornitura del complesso di apparecchiature da installare in posto di blocco automatico banalizzato di linea a correnti codificate realizzato secondo gli schemi di principio della serie SBA. / - Fornitura complesso di apparecchiature per posto di blocco da quattro a sei aspetti, per B.A. banalizzato, coincidente con posto di avviso di stazione.	CAD		51930,94	0,000%
SB.BA.A.1 01.T	Fornitura del complesso di apparecchiature da installare in posto di blocco automatico banalizzato di linea a correnti codificate realizzato secondo gli schemi di principio della serie SBA. / - Fornitura complesso di apparecchiature per posto di blocco da quattro a sei aspetti, per B.A. banalizzato, coincidente con posto di blocco da quattro a sei aspetti.	CAD		51930,94	0,000%
SB.BA.A.1 01.U	Fornitura del complesso di apparecchiature da installare in posto di blocco automatico banalizzato di linea a correnti codificate realizzato secondo gli schemi di principio della serie SBA. / - Sovrapprezzo alle sottovoci della voce : SB.BA.A.101. per utilizzazione unità risonante RTU nel caso non sia previsto un dispositivo rivelatore di squilibrio	CAD		3361,28	0,000%
SB.BA.A.1 01.V	Fornitura del complesso di apparecchiature da installare in posto di blocco automatico banalizzato di linea a correnti codificate realizzato secondo gli schemi di principio della serie SBA. / - Detrazione alle sottovoci della voce SB.BA.A.101. per mancata utilizzazione rivelatore di squilibrio	CAD		-375,00	0,000%
SB.BA.A.1 01.X	Fornitura del complesso di apparecchiature da installare in posto di blocco automatico banalizzato di linea a correnti codificate realizzato secondo gli schemi di principio della serie SBA. / - Detrazione alle sottovoci della voce SB.BA.A.101. per mancata fornitura del complesso di alimentazione a 1000 V	CAD		-6011,86	0,000%
SB.BA.A.1 02	Maggiorazione per l'impiego del complesso di apparecchiature per la generazione dei codici e per l'alimentazione del c.d.b. alla frequenza di 178 Hz, compresi gli eventuali filtri, gli alimentatori, i dispositivi necessari per la decodifica del codice 27 0 (50 Hz) e quanto altro necessario.
SB.BA.A.1 02.A	Maggiorazione per l'impiego del complesso di apparecchiature per la generazione dei codici e per l'alimentazione del c.d.b. alla frequenza di 178 Hz, compresi gli eventuali filtri, gli alimentatori, i dispositivi necessari per la decodifica del codice 27 0 (50 Hz) e quanto altro necessario. / - Sovrapprezzo alle sottovoci SB.BA.A.101.A, SB.BA.A.101.B, SB.BA.A.101.P, SB.BA.A.101.Q, SB.BA.A.101.R, SB.BA.A.101.S ed SB.BA.A.101.T per l'impiego di apparecchiature di generazione codici ed alimentazione del c.d.b. alla frequenza di 178 Hz	CAD		8494,92	0,000%
SB.BA.A.1 02.B	Maggiorazione per l'impiego del complesso di apparecchiature per la generazione dei codici e per l'alimentazione del c.d.b. alla frequenza di 178 Hz, compresi gli eventuali filtri, gli alimentatori, i dispositivi necessari per la decodifica del codice 27 0 (50 Hz) e quanto altro necessario. / - Sovrapprezzo a tutte le sottovoci della voce SB.BA.A.101. non menzionate nella sottovoce SB.BA.A.102.A. per l'impiego di apparecchiature di generazione codici ed alimentazione del c.d.b. alla frequenza di 178 Hz	CAD		6512,75	0,000%
SB.BA.A.1 03	Maggiorazione per l'impiego del complesso di apparecchiature necessarie alla rivelazione della portante a 178 Hz codificata proveniente dal binario, ivi compresi gli eventuali filtri, gli alimentatori e quanto altro necessario.
SB.BA.A.1 03.A	Maggiorazione per l'impiego del complesso di apparecchiature necessarie alla rivelazione della portante a 178 Hz codificata proveniente dal binario, ivi compresi gli eventuali filtri, gli alimentatori e quanto altro necessario. / - Sovrapprezzo alle sottovoci della voce SB.BA.A.101. per l'impiego di complesso di apparecchiature per la rivelazione della portante a 178 Hz	CAD		1183,93	0,000%
SB.BA.A.2 04	Formazione e posa in opera di posto di B.A. banalizzato di linea a correnti codificate, secondo gli schemi di principio della serie SBA
SB.BA.A.2 04.A	Formazione e posa in opera di posto di B.A. banalizzato di linea a correnti codificate, secondo gli schemi di principio della serie SBA / - Formazione e posa di posto ripetitore per B.A. banalizzato	CAD		17722,93	100,000%
SB.BA.A.2 04.B	Formazione e posa in opera di posto di B.A. banalizzato di linea a correnti codificate, secondo gli schemi di principio della serie SBA / - Formazione e posa di posto ad un solo segnale per B.A. banalizzato	CAD		31487,02	100,000%
SB.BA.A.2 04.C	Formazione e posa in opera di posto di B.A. banalizzato di linea a correnti codificate, secondo gli schemi di principio della serie SBA / - Formazione e posa di posto a due segnali per B.A. banalizzato	CAD		44938,77	100,000%
SB.BA.A.2 05	Formazione e posa in opera in galleria di posto di B.A. di linea a correnti codificate, secondo gli schemi di principio della serie SBA.
SB.BA.A.2 05.A	Formazione e posa in opera in galleria di posto di B.A. di linea a correnti codificate, secondo gli schemi di principio della serie SBA. / - Formazione e posa in galleria di posto ripetitore per B.A. banalizzato	CAD		14536,54	100,000%
SB.BA.A.2 05.B	Formazione e posa in opera in galleria di posto di B.A. di linea a correnti codificate, secondo gli schemi di principio della serie SBA. / - Formazione e posa in galleria di posto ad un solo segnale per B.A. banalizzato	CAD		24537,11	100,000%
SB.BA.A.2 05.C	Formazione e posa in opera in galleria di posto di B.A. di linea a correnti codificate, secondo gli schemi di principio della serie SBA. / - Formazione e posa in galleria di posto a due segnali per B.A. banalizzato	CAD		33893,85	100,000%
SB.BA.A.2 06	Maggiorazioni da applicare alle voci SB.BA.A.204. e SB.BA.A.205.
SB.BA.A.2 06.A	Maggiorazioni da applicare alle voci SB.BA.A.204. e SB.BA.A.205. / - Maggiorazione per ogni relè F.S. montato su contropiastra tipo F.S.	CAD		271,92	100,000%
SB.BA.A.2 06.B	Maggiorazioni da applicare alle voci SB.BA.A.204. e SB.BA.A.205. / - Maggiorazione per ogni interruttore a scatto impiegato nel posto di blocco	CAD		87,16	100,000%
SB.BA.A.2 06.C	Maggiorazioni da applicare alle voci SB.BA.A.204. e SB.BA.A.205. / - Maggiorazione per ogni luce in più, oltre la prima, posata sullo stesso segnale in linea	CAD		937,97	100,000%
SB.BA.A.2 06.E	Maggiorazioni da applicare alle voci SB.BA.A.204. e SB.BA.A.205. / - Maggiorazione per ogni P.B.A. qualora sia prevista l'alimentazione codificata a 178 Hz del c.d.b.	CAD		831,74	100,000%
SB.BA.A.2 06.F	Maggiorazioni da applicare alle voci SB.BA.A.204. e SB.BA.A.205. / - Maggiorazione per ogni P.B.A. qualora sia prevista la rivelazione della portante a 178 Hz codificata proveniente dal binario	CAD		294,19	100,000%
SB.BA.A.2 07	Detrazione da applicare alle voci SB.BA.A.204. e SB.BA.A.205.
SB.BA.A.2 07.A	Detrazione da applicare alle voci SB.BA.A.204. e SB.BA.A.205. / - Detrazione per mancato impiego di orologio registratore di tipo tradizionale	CAD		-197,46	100,000%
SB.BA.A.2 08	Messa a punto, regolazione e prove funzionali di posti di B.A. di linea, completo di tutte le apparecchiature, ivi compresa la taratura dei c.d.b. nonché del sistema di teleinformazioni.
SB.BA.A.2 08.A	Messa a punto, regolazione e prove funzionali di posti di B.A. di linea, completo di tutte le apparecchiature, ivi compresa la taratura dei c.d.b. nonché del sistema di teleinformazioni. / - Messa a punto, regolazioni e prove funzionali di P.B.A. banalizzato di linea	CAD		734,90	100,000%
SB.BA.A.2 08.B	Messa a punto, regolazione e prove funzionali di posti di B.A. di linea, completo di tutte le apparecchiature, ivi compresa la taratura dei c.d.b. nonché del sistema di teleinformazioni. / - Messa a punto, regolazioni e prove funzionali di P.B.A. banalizzato di linea situato in galleria	CAD		877,69	100,000%
SB.BA.A.2 08.C	Messa a punto, regolazione e prove funzionali di posti di B.A. di linea, completo di tutte le apparecchiature, ivi compresa la taratura dei c.d.b. nonché del sistema di teleinformazioni. / - Maggiorazione alla sottovoce SB.BA.A.208.A qualora sia prevista l'alimentazione codificata a 178 Hz del c.d.b.	CAD		218,01	100,000%
SB.BA.A.2 08.D	Messa a punto, regolazione e prove funzionali di posti di B.A. di linea, completo di tutte le apparecchiature, ivi compresa la taratura dei c.d.b. nonché del sistema di teleinformazioni. / - Maggiorazione alla sottovoce SB.BA.A.208.B, qualora sia prevista l'alimentazione codificata a 178 Hz del c.d.b.	CAD		261,93	100,000%
SB.BA.A.2 09	Supplemento alla voce SB.BA.A.204. per la costruzione di basamento in conglomerato cementizio armato per il sostegno di garitte secondo i disegni della dirigenza. Tale supplemento si applica unicamente alla quantità eccedente quella indicata nella voce SB.BA.A.204
SB.BA.A.2 09.A	Supplemento alla voce SB.BA.A.204. per la costruzione di basamento in conglomerato cementizio armato per il sostegno di garitte secondo i disegni della dirigenza. Tale supplemento si applica unicamente alla quantità eccedente quella indicata nella voce SB.BA.A.204 / - Supplemento per la costruzione in conglomerato cementizio armato di basamento per sostegno garitte	M3		456,52	100,000%
SB.BA.B	APPARECCHIATURE PER P.B.A. DI STAZIONE
SB.BA.B.1 01	Fornitura dei complessi di apparecchiature da installarsi in posto di blocco automatico di stazione a correnti codificate realizzato secondo gli schemi di principio della serie SBA e I/016 oppure V 231 o V 260.
SB.BA.B.1 01.A	Fornitura dei complessi di apparecchiature da installarsi in posto di blocco automatico di stazione a correnti codificate realizzato secondo gli schemi di principio della serie SBA e I/016 oppure V 231 o V 260. / - Fornitura complesso di apparecchiature per P.B.A. di stazione per la generazione e la distribuzione di quattro codici, costituiti dalle apparecchiature comprese fra la sbarra di distribuzione generale a 150 V c.a. e l'ingresso dei CPR.	CAD		16533,03	0,000%
SB.BA.B.1 01.B	Fornitura dei complessi di apparecchiature da installarsi in posto di blocco automatico di stazione a correnti codificate realizzato secondo gli schemi di principio della serie SBA e I/016 oppure V 231 o V 260. / - Fornitura complesso di apparecchiature per P.B.A. di stazione per l'alimentazione codificata di c.d.b. banalizzato di linea e dei c.d.b. di stazione compresi tra segnale di partenza e piena linea	CAD		2952,43	0,000%
SB.BA.B.1 01.C	Fornitura dei complessi di apparecchiature da installarsi in posto di blocco automatico di stazione a correnti codificate realizzato secondo gli schemi di principio della serie SBA e I/016 oppure V 231 o V 260. / - Fornitura complesso apparecchiature per P.B.A. di stazione per l'alimentazione codificata di c.d.b. non banalizzato di linea, costituito dalle appar. comprese tra la sbarra di distribuzione generale a 150 V c.a. e le morsettiere di uscita per l'alimentazione del c.d.b.	CAD		2698,90	0,000%
SB.BA.B.1 01.D	Fornitura dei complessi di apparecchiature da installarsi in posto di blocco automatico di stazione a correnti codificate realizzato secondo gli schemi di principio della serie SBA e I/016 oppure V 231 o V 260. / - Fornitura complesso apparecchiatura per P.B.A. di stazione per l'alimentazione codificata di c.d.b. di stazione compresi fra segnale di partenza e piena linea in caso di B.A. non banalizzato e fra segnale di protezione e di partenza in caso di B.A. banalizzato o non banalizzato.	CAD		1557,06	0,000%
SB.BA.B.1 01.E	Fornitura dei complessi di apparecchiature da installarsi in posto di blocco automatico di stazione a correnti codificate realizzato secondo gli schemi di principio della serie SBA e I/016 oppure V 231 o V 260. / - Fornitura complesso di apparecchiature per P.B.A. di stazione per la ricezione di c.d.b. codificato di linea in caso di B.A. con segnali a due aspetti.	CAD		7806,43	0,000%
SB.BA.B.1 01.F	Fornitura dei complessi di apparecchiature da installarsi in posto di blocco automatico di stazione a correnti codificate realizzato secondo gli schemi di principio della serie SBA e I/016 oppure V 231 o V 260. / - Fornitura complesso di apparecchiature per P.B.A. di stazione per la ricezione di c.d.b. codificato di linea in caso di B.A. con segnali a tre aspetti.	CAD		17370,16	0,000%
SB.BA.B.1 01.G	Fornitura dei complessi di apparecchiature da installarsi in posto di blocco automatico di stazione a correnti codificate realizzato secondo gli schemi di principio della serie SBA e I/016 oppure V 231 o V 260. / - Detrazione per cadaun complesso alle sottovoci SB.BA.B.101.B e SB.BA.B.101.D per mancanza della decodifica dei c.d.b. di stazione	CAD		-226,69	0,000%
SB.BA.B.1 01.H	Fornitura dei complessi di apparecchiature da installarsi in posto di blocco automatico di stazione a correnti codificate realizzato secondo gli schemi di principio della serie SBA e I/016 oppure V 231 o V 260. / - Maggiorazione per cadaun complesso alle sottovoci SB.BA.B.101.E e SB.BA.B.101.F per l'utilizzazione dell'unità risonante RTU in caso di rilevatore di squilibrio privo di azione filtrante	CAD		2915,13	0,000%
SB.BA.B.1 01.I	Fornitura dei complessi di apparecchiature da installarsi in posto di blocco automatico di stazione a correnti codificate realizzato secondo gli schemi di principio della serie SBA e I/016 oppure V 231 o V 260. / - Detrazione alla sottovoce SB.BA.B.101.F nel caso non sia necessaria la decodifica dei codici 180 e 270	CAD		-7673,00	0,000%
SB.BA.B.1 01.L	Fornitura dei complessi di apparecchiature da installarsi in posto di blocco automatico di stazione a correnti codificate realizzato secondo gli schemi di principio della serie SBA e I/016 oppure V 231 o V 260. / - Maggiorazione alla sottovoce SB.BA.B.101.A. per l'adeguamento del complesso alla generazione e distribuzione dei codici necessari per la codifica della portante a 178 Hz.	CAD		3851,90	0,000%
SB.BA.B.1 01.M	Fornitura dei complessi di apparecchiature da installarsi in posto di blocco automatico di stazione a correnti codificate realizzato secondo gli schemi di principio della serie SBA e I/016 oppure V 231 o V 260. / - Maggiorazione per cadaun complesso alla sottovoce SB.BA.B.101.E per il riconoscimento separato del codice 270, costituito dalle apparecchiature necessarie per la decodifica del codice 270 e del relè finale di decodifica DR, qualora sia del tipo speciale	CAD		4118,84	0,000%
SB.BA.B.1 01.N	Fornitura dei complessi di apparecchiature da installarsi in posto di blocco automatico di stazione a correnti codificate realizzato secondo gli schemi di principio della serie SBA e I/016 oppure V 231 o V 260. / - Maggiorazione per cadaun complesso alla sottovoce SB.BA.B.101.F per il riconoscimento separato del codice 270, costituito dalle apparecchiature necessarie per la decodifica del codice 270 e dal relè finale di decodifica DR, qualora sia del tipo speciale	CAD		1974,34	0,000%
SB.BA.B.1 01.O	Fornitura dei complessi di apparecchiature da installarsi in posto di blocco automatico di stazione a correnti codificate realizzato secondo gli schemi di principio della serie SBA e I/016 oppure V 231 o V 260. / - Maggiorazione per cadaun complesso alle sottovoci SB.BA.B.101.E e SB.BA.B.101.F per la rivelazione della portante a 178 Hz codificata	CAD		1148,53	0,000%
SB.BA.B.1 02	Maggiorazione per l'impiego di decodificatore elettronico, secondo gli schemi F.S., compresa la fornitura del modulo e del necessario filtro.
SB.BA.B.1 02.A	Maggiorazione per l'impiego di decodificatore elettronico, secondo gli schemi F.S., compresa la fornitura del modulo e del necessario filtro. / - Maggiorazione per cadaun circuito di binario alla voce SB.BA.B.101. per l'impiego di decodificatore elettronico in caso d i B .A. non banalizzato. È compreso l'allestimento delle unità UCB1	CAD		2889,65	0,000%
SB.BA.B.1 02.B	Maggiorazione per l'impiego di decodificatore elettronico, secondo gli schemi F.S., compresa la fornitura del modulo e del necessario filtro. / - Maggiorazione per cadaun circuito di binario alla voce SB.BA.B.101. per l'impiego di decodificatore elettronico in caso di B. A. banalizzato. È compreso l'allestimento delle unità UCB2	CAD		3301,69	0,000%
SB.BA.B.1 02.C	Maggiorazione per l'impiego di decodificatore elettronico, secondo gli schemi F.S., compresa la fornitura del modulo e del necessario filtro. / - Sovrapprezzo per cadaun circuito di binario alle sottovoci SB.BA.B.102.A e SB.BA.B.102.B nel caso non sia necessaria la fornitura da parte delle ferrovie della contropiastra del decodificatore statico	CAD		30,26	0,000%
SB.BA.B.1 03	Maggiorazione alla voce SB.BA.B.101. per l'alimentazione codificata a 178 Hz dei c.d.b. con l'impiego di un generatore a 178 Hz per cadaun itinerario ed un miscelatore per cadaun itinerario.
SB.BA.B.1 03.A	Maggiorazione alla voce SB.BA.B.101. per l'alimentazione codificata a 178 Hz dei c.d.b. con l'impiego di un generatore a 178 Hz per cadaun itinerario ed un miscelatore per cadaun itinerario. / - Maggiorazione per cadaun complesso alla voce SB.BA.B.101. per codificazione a 178 Hz di c.d.b. di linea e dei c.d.b. di stazione compresi tra segnale di partenza e piena linea.	CAD		8101,07	0,000%
SB.BA.B.1 03.B	Maggiorazione alla voce SB.BA.B.101. per l'alimentazione codificata a 178 Hz dei c.d.b. con l'impiego di un generatore a 178 Hz per cadaun itinerario ed un miscelatore per cadaun itinerario. / - Maggiorazione per cadaun complesso alla voce SB.BA.B.101 per codificazione a 178 Hz di c.d.b. di linea	CAD		4807,20	0,000%
SB.BA.B.1 03.C	Maggiorazione alla voce SB.BA.B.101. per l'alimentazione codificata a 178 Hz dei c.d.b. con l'impiego di un generatore a 178 Hz per cadaun itinerario ed un miscelatore per cadaun itinerario. / - Maggiorazione per cod. complesso alla voce SB.BA.B.101. per codificazione c.d.b. di stazione compresi tra segn. di partenza e piena linea in caso di codificazione unidirezionale dei c.d.b. e tra segn. di protezione e di partenza in caso di codificazione bidirezionale oppure unidirezionale	CAD		5858,03	0,000%
SB.BA.B.2 04	Formazione e posa in opera di posto di blocco automatico di stazione a correnti codificate realizzato secondo lo schema di principio V325, e previsto per l'interconnessione con apparato centrale ad itinerario di stazione.
SB.BA.B.2 04.A	Formazione e posa in opera di posto di blocco automatico di stazione a correnti codificate realizzato secondo lo schema di principio V325, e previsto per l'interconnessione con apparato centrale ad itinerario di stazione. / - Formazione e posa di posto di blocco di stazione terminale, relativamente ad entrambi i binari di linea per blocco banalizzato	CAD		33279,05	100,000%
SB.BA.B.2 04.B	Formazione e posa in opera di posto di blocco automatico di stazione a correnti codificate realizzato secondo lo schema di principio V325, e previsto per l'interconnessione con apparato centrale ad itinerario di stazione. / - Formazione e posa di posto di blocco di stazione intermedia, relativamente ad entrambi i binari di linea ed ai due lati della stazione per blocco banalizzato compresa la codificazione dei binari di corsa	CAD		66253,40	100,000%
SB.BA.B.2 04.C	Formazione e posa in opera di posto di blocco automatico di stazione a correnti codificate realizzato secondo lo schema di principio V325, e previsto per l'interconnessione con apparato centrale ad itinerario di stazione. / - Maggiorazione da applicarsi alla sottovoce SB.BA.B.204.A nel caso in cui sia necessario realizzare la codificazione dei binari di corsa	CAD		9173,96	100,000%
SB.BA.B.2 04.D	Formazione e posa in opera di posto di blocco automatico di stazione a correnti codificate realizzato secondo lo schema di principio V325, e previsto per l'interconnessione con apparato centrale ad itinerario di stazione. / - Supplemento alla voce SB.BA.B.204. per impiego di decodificatore elettronico compresa la posa dell'unità e del decodificatore con relativo filtro, anche se fuori unità	CAD		1558,52	100,000%
SB.BA.B.2 04.E	Formazione e posa in opera di posto di blocco automatico di stazione a correnti codificate realizzato secondo lo schema di principio V325, e previsto per l'interconnessione con apparato centrale ad itinerario di stazione. / - Maggiorazione da applicarsi alla sottovoce SB.BA.B.204.A nel caso in cui venga realizzata la testata di blocco con apparecchiature di tipo statico	CAD		6907,94	100,000%
SB.BA.B.2 04.F	Formazione e posa in opera di posto di blocco automatico di stazione a correnti codificate realizzato secondo lo schema di principio V325, e previsto per l'interconnessione con apparato centrale ad itinerario di stazione. / - Maggiorazione da applicarsi alla sottovoce SB.BA.B.204.B nel caso in cui venga realizzata la testata di blocco con apparecchiature di tipo statico	CAD		14048,04	100,000%
SB.BA.B.2 04.G	Formazione e posa in opera di posto di blocco automatico di stazione a correnti codificate realizzato secondo lo schema di principio V325, e previsto per l'interconnessione con apparato centrale ad itinerario di stazione. / - Maggiorazione da applicarsi alla voce SB.BA.B.204. nel caso sia previsto l'uso del complesso di apparecchiature di cui alla sottovoce SB.BA.B.103.A	CAD		1277,33	100,000%
SB.BA.B.2 04.H	Formazione e posa in opera di posto di blocco automatico di stazione a correnti codificate realizzato secondo lo schema di principio V325, e previsto per l'interconnessione con apparato centrale ad itinerario di stazione. / - Maggiorazione da applicarsi alla voce SB.BA.B.204. nel caso sia previsto l'uso del complesso di apparecchiature di cui alla sottovoce SB.BA.B.103.B	CAD		723,44	100,000%
SB.BA.B.2 04.I	Formazione e posa in opera di posto di blocco automatico di stazione a correnti codificate realizzato secondo lo schema di principio V325, e previsto per l'interconnessione con apparato centrale ad itinerario di stazione. / - Maggiorazione da applicarsi alla voce SB.BA.B.204. nel caso sia previsto l'uso del complesso di apparecchiature di cui alla sottovoce SB.BA.B.103.C	CAD		974,95	100,000%
SB.BA.B.2 05	Messa a punto, regolazione e prove funzionali di posto di B.A. di stazione, di bivio o di posto di comunicazione, completo di tutte le apparecchiature, ivi compreso anche il sistema di teleinformazioni.
SB.BA.B.2 05.A	Messa a punto, regolazione e prove funzionali di posto di B.A. di stazione, di bivio o di posto di comunicazione, completo di tutte le apparecchiature, ivi compreso anche il sistema di teleinformazioni. / - Messa a punto, regolazione e prove funzionali di P.B.A. di stazione terminale, relativamente ad entrambi i binari di linea compresa la taratura dei c.d.b. di linea, per blocco banalizzato.	CAD		765,16	100,000%
SB.BA.B.2 05.B	Messa a punto, regolazione e prove funzionali di posto di B.A. di stazione, di bivio o di posto di comunicazione, completo di tutte le apparecchiature, ivi compreso anche il sistema di teleinformazioni. / - Messa a punto, regolazione e prove funzionali di P.B.A. di stazione intermedia, relativamente ad entrambi i binari di linea e d ai due lati della stazione compresa la taratura dei c.d.b. di linea, per blocco banalizzato.	CAD		1341,66	100,000%
SB.BA.B.2 05.C	Messa a punto, regolazione e prove funzionali di posto di B.A. di stazione, di bivio o di posto di comunicazione, completo di tutte le apparecchiature, ivi compreso anche il sistema di teleinformazioni. / - Per cadauna stazione messa a punto, regolazione e prove funzionali della codificazione dei binari di corsa della stazione medesima.	CAD		371,75	100,000%
SB.BA.B.2 05.D	Messa a punto, regolazione e prove funzionali di posto di B.A. di stazione, di bivio o di posto di comunicazione, completo di tutte le apparecchiature, ivi compreso anche il sistema di teleinformazioni. / - Supplemento per cadaun c.d.b. per impiego di decodificatore elettronico per B.A. banalizzato	CAD		186,04	100,000%
SB.BA.B.2 05.E	Messa a punto, regolazione e prove funzionali di posto di B.A. di stazione, di bivio o di posto di comunicazione, completo di tutte le apparecchiature, ivi compreso anche il sistema di teleinformazioni. / - Maggiorazione per cadaun P.B.A. alle sottovoci SB.BA.B.205.A e SB.BA.B.205.B per l'alimentazione di un massimo di due c.d.b. di linea alla frequenza portante di 178 Hz	CAD		114,62	100,000%
SB.BA.B.2 05.F	Messa a punto, regolazione e prove funzionali di posto di B.A. di stazione, di bivio o di posto di comunicazione, completo di tutte le apparecchiature, ivi compreso anche il sistema di teleinformazioni. / - Maggiorazione per cadaun P.B.A. alle sottovoci SB.BA.B.205.A e SB.BA.B.205.B per l'alimentazione di c.d.b. di linea in numero maggiore a due	CAD		203,36	100,000%
SB.CB	CIRCUITI DI BINARIO
SB.CB.B	CASSETTAME
SB.CB.B.1 01	Fornitura di apposita cassetta da circuito di binario completamente allestita per il contegno degli scaricatori, delle resistenze e del trasformatore di binario, compresa e compensata la relativa fornitura.
SB.CB.B.1 01.A	Fornitura di apposita cassetta da circuito di binario completamente allestita per il contegno degli scaricatori, delle resistenze e del trasformatore di binario, compresa e compensata la relativa fornitura. / - Fornitura cassetta da c.d.b. allestita per il contegno di apparecchiature e contenente un trasformatore speciale per circuito di B.A. di stazione	CAD		548,18	0,000%
SB.CB.B.1 01.B	Fornitura di apposita cassetta da circuito di binario completamente allestita per il contegno degli scaricatori, delle resistenze e del trasformatore di binario, compresa e compensata la relativa fornitura. / - Fornitura cassetta da c.d.b. allestita per il contegno di apparecchiature e contenente un trasformatore speciale per circuito di B.A. di linea	CAD		611,67	0,000%
SB.CB.C	CIRCUITI OVERLAY
SB.CB.C.2 01	Posa in opera, messa a punto e regolazione di trasmettitore per l'alimentazione c.d.b. a frequenza fonica (overlay).
SB.CB.C.2 01.A	Posa in opera, messa a punto e regolazione di trasmettitore per l'alimentazione c.d.b. a frequenza fonica (overlay). / - Posa di trasmettitore per alimentazione circuiti overlay su intelaiatura già predisposta in garitta di P.B.A. di linea, compresa la posa in opera e le connessioni ai morsetti dei conduttori di allacciamento.	CAD		274,76	100,000%
SB.CB.C.2 01.B	Posa in opera, messa a punto e regolazione di trasmettitore per l'alimentazione c.d.b. a frequenza fonica (overlay). / - Posa trasmettitore per alimentazione circuiti overlay in armadietto in lamiera d'acciaio di dimensioni atte a contenere fino a due apparecchiature (trasmettitore o ricevitore), posto in linea.	CAD		3619,41	100,000%
SB.CB.C.2 01.C	Posa in opera, messa a punto e regolazione di trasmettitore per l'alimentazione c.d.b. a frequenza fonica (overlay). / - Per ogni trasmettitore posato, oltre il primo, nello stesso armadietto.	CAD		563,72	100,000%
SB.CB.C.2 02	Posa in opera , messa a punto e regolazione di ricevitore c.d.b. a frequenza fonica (overlay)
SB.CB.C.2 02.A	Posa in opera , messa a punto e regolazione di ricevitore c.d.b. a frequenza fonica (overlay) / - Posa ricevitore per circuiti overlay su intelaiatura già predisposta in garitta da PL automatico o P.d.G., compresa la fornitura e posa dei relè di binario sovrapposto, le connessioni ai morsetti dei conduttori di allacciamento.	CAD		1487,47	100,000%
SB.CB.C.2 02.B	Posa in opera , messa a punto e regolazione di ricevitore c.d.b. a frequenza fonica (overlay) / - Posa ricevitore per circuiti overlay in armadietto in lamiera d'acciaio di dimensioni atte a contenere fino a due apparecchia ture (trasmettitore o ricevitore), posto in linea.	CAD		5494,54	100,000%
SB.CB.C.2 02.C	Posa in opera , messa a punto e regolazione di ricevitore c.d.b. a frequenza fonica (overlay) / - Per ogni ricevitore posato, oltre il primo, nello stesso armadietto.	CAD		1838,01	100,000%
SB.GR	GARITTE ED ARMADI
SB.GR.A	GARITTE PER POSTO DI BLOCCO AUTOMATICO, POSTO DI B.A. DI STAZIONE, P.D.G., O P.L. AUTOMATICO
SB.GR.A.1 01	Fornitura di garitta di dimensioni adatte a contenere: - Le apparecchiature del blocco automatico, nonché il complesso di alimentazione in corrente alternata e le apparecchiature per le teleinformazioni. - Le apparecchiature occorrenti per posto di guardia o per passaggio a livello automatico di linea.
SB.GR.A.1 01.A	Fornitura di garitta di dimensioni adatte a contenere: - Le apparecchiature del blocco automatico, nonché il complesso di alimentazione in corrente alternata e le apparecchiature per le teleinformazioni. - Le apparecchiature occorrenti per posto di guardia o per passaggio a livello automatico di linea. / - Fornitura garitta metallica di posto isolato.	CAD		11721,81	0,000%
SB.GR.A.1 01.B	Fornitura di garitta di dimensioni adatte a contenere: - Le apparecchiature del blocco automatico, nonché il complesso di alimentazione in corrente alternata e le apparecchiature per le teleinformazioni. - Le apparecchiature occorrenti per posto di guardia o per passaggio a livello automatico di linea. / - Fornitura garitta in cemento armato di posto di blocco isolato.	CAD		13182,12	0,000%
SB.GR.A.1 02	Fornitura garitta di posto di blocco automatico di stazione per la predisposizione della sola marcia a sinistra dell'apparato di stazione, o di posto di guardia o di passaggio a livello automatico.
SB.GR.A.1 02.A	Fornitura garitta di posto di blocco automatico di stazione per la predisposizione della sola marcia a sinistra dell'apparato di stazione, o di posto di guardia o di passaggio a livello automatico. / - Fornitura garitta metallica di posto automatico di stazione, di P.G.P.L. o di P.L. aut.	CAD		21453,58	0,000%
SB.GR.A.1 02.B	Fornitura garitta di posto di blocco automatico di stazione per la predisposizione della sola marcia a sinistra dell'apparato di stazione, o di posto di guardia o di passaggio a livello automatico. / - Fornitura garitta in cemento armato di posto di B.A.di stazione, di P.G.P.L. o di P.L. aut.	CAD		24375,80	0,000%
SB.GR.B	ARMADI PER POSTO DI BLOCCO ISOLATO IN GALLERIA
SB.GR.B.1 01	Fornitura di armadio in lamiera di acciaio ad uno o più elementi da ubicare in galleria per il contenimento delle apparecchia ture del blocco automatico e dei complessi di apparecchiature elettriche di sezionamento e di trasformazione, costruito in base alle norme tecniche emanate dalle ferrovie e rispondente alle norme antinfortunistiche in vigore.
SB.GR.B.1 01.A	Fornitura di armadio in lamiera di acciaio ad uno o più elementi da ubicare in galleria per il contenimento delle apparecchia ture del blocco automatico e dei complessi di apparecchiature elettriche di sezionamento e di trasformazione, costruito in base alle norme tecniche emanate dalle ferrovie e rispondente alle norme antinfortunistiche in vigore. / - Fornitura armadio in acciaio per contegno apparecchiature B.A. in galleria.	CAD		17305,28	0,000%
SB.GR.B.1 02	Fornitura di materiali e apparecchiature per l'esecuzione dell'impianto di illuminazione in corrispondenza delle nicchie in galleria contenenti gli armadi del B.A. e comprendenti: due tubi fluorescenti da 40 w completi di portalampade, plafoniera, reattore e starter, un interruttore ed una presa; il tutto di tipo stagno, compreso il cavetto ed i materiali accessori occorrenti.
SB.GR.B.1 02.A	Fornitura di materiali e apparecchiature per l'esecuzione dell'impianto di illuminazione in corrispondenza delle nicchie in galleria contenenti gli armadi del B.A. e comprendenti: due tubi fluorescenti da 40 w completi di portalampade, plafoniera, reattore e starter, un interruttore ed una presa; il tutto di tipo stagno, compreso il cavetto ed i materiali accessori occorrenti. / - Fornitura attrezzatura completa per l'esecuzione dell'impianto di illuminazione nelle nicchie in galleria contenenti gli armadi del B.A.	CAD		397,27	0,000%
SB.GR.B.2 03	Posa in opera dei materiali per la formazione dell'impianto di illuminazione delle nicchie in galleria
SB.GR.B.2 03.A	Posa in opera dei materiali per la formazione dell'impianto di illuminazione delle nicchie in galleria / - Posa attrezzatura per illuminazione in galleria di cui alla sottovoce SB.GR.B.102.A.	CAD		246,33	100,000%
SB.PL	PASSAGGI A LIVELLO
SB.PL.A	POSTO DI GUARDIA
SB.PL.A.2 01	Formazione e posa in opera di posto di guardia per PL secondo gli schemi di principio SPL
SB.PL.A.2 01.A	Formazione e posa in opera di posto di guardia per PL secondo gli schemi di principio SPL / - Formazione e posa di P.d.G. per PL. manovrato sul posto a filo.	CAD		33154,45	100,000%
SB.PL.A.2 01.B	Formazione e posa in opera di posto di guardia per PL secondo gli schemi di principio SPL / - Formazione e posa di P.d.G. per PL. manovrato sul posto elettricamente.	CAD		49179,11	100,000%
SB.PL.A.2 01.C	Formazione e posa in opera di posto di guardia per PL secondo gli schemi di principio SPL / - Per ogni PL distante con manovra a filo.	CAD		5687,91	100,000%
SB.PL.A.2 01.D	Formazione e posa in opera di posto di guardia per PL secondo gli schemi di principio SPL / - Per ogni PL distante con manovra elettrica	CAD		12230,93	100,000%
SB.PL.A.2 01.E	Formazione e posa in opera di posto di guardia per PL secondo gli schemi di principio SPL / - Detrazione alle sottovoci SB.PL.A.201.B e SB.PL.A.201.D nel caso in cui non sia necessaria la posa delle manovre elettriche del P.L.	CAD		-3557,37	100,000%
SB.PL.A.2 02	Maggiorazioni da applicare alla voce SB.PL.A.201.
SB.PL.A.2 02.A	Maggiorazioni da applicare alla voce SB.PL.A.201. / - Maggiorazione per ogni relè F.S. impiegato nel P.d.G.	CAD		287,99	100,000%
SB.PL.A.2 02.B	Maggiorazioni da applicare alla voce SB.PL.A.201. / - Maggiorazione per ogni interruttore a scatto impiegato nel P.d.G.	CAD		92,87	100,000%
SB.PL.A.2 02.C	Maggiorazioni da applicare alla voce SB.PL.A.201. / - Maggiorazione per ogni tabella d'orientamento per P.L.	CAD		846,06	100,000%
SB.PL.A.2 02.D	Maggiorazioni da applicare alla voce SB.PL.A.201. / - Maggiorazione per ogni segnale di protezione stradale	CAD		2062,01	100,000%
SB.PL.A.2 02.E	Maggiorazioni da applicare alla voce SB.PL.A.201. / - Maggiorazione per ogni pedale impiegato	CAD		862,73	100,000%
SB.PL.A.2 02.F	Maggiorazioni da applicare alla voce SB.PL.A.201. / - Maggiorazione per ogni cassetta di smistamento o di giunzione relativa alle relazioni tra i P.L. ed i P.B.A. di linea	CAD		1329,02	100,000%
SB.PL.A.2 02.G	Maggiorazioni da applicare alla voce SB.PL.A.201. / - Maggiorazione per ogni P.d.G. realizzato con garitta su basamento in calcestruzzo RCK 30 N/mmq (300 kg/cmq) armato con ferro Fe B38k fino a 7 metri cubi, compresa la costruzione del basamento e la posa della garitta	CAD		8802,14	100,000%
SB.PL.A.2 02.H	Maggiorazioni da applicare alla voce SB.PL.A.201. / - Supplemento alla sottovoce SB.PL.A.202.D nel caso in cui sulla stessa palina venga montata una protezione stradale posteriore	CAD		481,57	100,000%
SB.PL.A.2 03	Supplemento alla voce SB.PL.A.201. per la costruzione di basamento in conglomerato cementizio armato per il sostegno di garitte secondo i disegni della dirigenza. Tale supplemento si applica unicamente alla quantità eccedente quella indicata nella voce SB.PL.A.201.
SB.PL.A.2 03.A	Supplemento alla voce SB.PL.A.201. per la costruzione di basamento in conglomerato cementizio armato per il sostegno di garitte secondo i disegni della dirigenza. Tale supplemento si applica unicamente alla quantità eccedente quella indicata nella voce SB.PL.A.201. / - Supplemento per la costruzione in conglomerato cementizio armato di basamento per sostegno garitte	M3		444,69	100,000%
SB.PL.B	P.L. AUTOMATICO CON SEMIBARRIERE SU LINEA CON B.A.
SB.PL.B.2 01	Allestimento completo di P.L. automatico con semibarriere su linea attrezzata con B.A. a c.c.
SB.PL.B.2 01.A	Allestimento completo di P.L. automatico con semibarriere su linea attrezzata con B.A. a c.c. / - Allestimento di PL automatico con semibarriere	CAD		38635,39	100,000%
SB.PL.B.2 01.B	Allestimento completo di P.L. automatico con semibarriere su linea attrezzata con B.A. a c.c. / - Detrazione alla sottovoce SB.PL.B.201.A nel caso in cui non sia necessaria la posa completa delle semibarriere	CAD		-5225,46	100,000%
SB.PL.B.2 02	Maggiorazioni da applicare alla voce SB.PL.B.201
SB.PL.B.2 02.A	Maggiorazioni da applicare alla voce SB.PL.B.201 / - Maggiorazione per ogni relè F.S. impiegato nel P.L. automatico	CAD		290,86	100,000%
SB.PL.B.2 02.B	Maggiorazioni da applicare alla voce SB.PL.B.201 / - Maggiorazione per ogni interruttore a scatto impiegato nel P.L. automatico	CAD		92,94	100,000%
SB.PL.B.2 02.C	Maggiorazioni da applicare alla voce SB.PL.B.201 / - Maggiorazione per ogni tabella di orientamento per P.L.	CAD		852,69	100,000%
SB.PL.B.2 02.D	Maggiorazioni da applicare alla voce SB.PL.B.201 / - Maggiorazione per ogni armadietto controllo braccetti	CAD		8015,20	100,000%
SB.PL.B.2 02.E	Maggiorazioni da applicare alla voce SB.PL.B.201 / - Maggiorazione per ogni pedale a braccetti	CAD		587,41	100,000%
SB.PL.B.2 03	Supplemento alla voce SB.PL.B.201. per la costruzione di basamento in conglomerato cementizio armato per il sostegno di garitte secondo i disegni della dirigenza. Tale supplemento si applica unicamente alla quantità eccedente quella indicata nella voce SB.PL.B.201.
SB.PL.B.2 03.A	Supplemento alla voce SB.PL.B.201. per la costruzione di basamento in conglomerato cementizio armato per il sostegno di garitte secondo i disegni della dirigenza. Tale supplemento si applica unicamente alla quantità eccedente quella indicata nella voce SB.PL.B.201. / - Supplemento per la costruzione in conglomerato cementizio armato di basamento per sostegno garitte	M3		444,69	100,000%
SB.VI	VARIANTI AD IMPIANTI DI B.A.
SB.VI.A	COMPLESSI PER L'ALIMENTAZIONE DEL B.A.
SB.VI.A.1 02	Fornitura complesso di alimentazione 150 V ca 24 V cc, 48 V cc, costituito da un trasformatore monofase con due secondari e prese di regolazione, due raddrizzatori a ponte monofase e due condensatori elettrolitici di livellamento erogante fino a 2 Ampere, sia a 24 V cc che a 48 V cc, il tutto racchiuso in contenitore.
SB.VI.A.1 02.A	Fornitura complesso di alimentazione 150 V ca 24 V cc, 48 V cc, costituito da un trasformatore monofase con due secondari e prese di regolazione, due raddrizzatori a ponte monofase e due condensatori elettrolitici di livellamento erogante fino a 2 Ampere, sia a 24 V cc che a 48 V cc, il tutto racchiuso in contenitore. / - Fornitura complesso di alimentazione a 150 V ca, 24 V cc e 48 V cc, erogante fino a 2 Ampere sia a 24 V cc che a 48 V cc.	CAD		1568,88	0,000%
SB.VI.A.1 03	Fornitura di complesso di alimentazione 150 V ca 10 - 15 V cc con prese di regolazione, costituito da un trasformatore monofase, un raddrizzatore a ponte monofase ed un condensatore elettrolitico di livellamento, erogante fino a 4 Ampere in corrente continua il tutto racchiuso in contenitore.
SB.VI.A.1 03.A	Fornitura di complesso di alimentazione 150 V ca 10 - 15 V cc con prese di regolazione, costituito da un trasformatore monofase, un raddrizzatore a ponte monofase ed un condensatore elettrolitico di livellamento, erogante fino a 4 Ampere in corrente continua il tutto racchiuso in contenitore. / - Fornitura complesso di alimentazione a 150 V ca 10 - 15 V cc con raddrizzatore a ponte ed un condensatore elettrolitico, erogante fino a 4 Ampere in corrente continua	CAD		855,62	0,000%
SB.VI.A.1 04	Fornitura complesso di alimentazione per segnali 150 V ca 150 - 120 V ca con prese di regolazione, erogante fino a 0,6 Ampere sul secondario, il tutto racchiuso in contenitore.
SB.VI.A.1 04.A	Fornitura complesso di alimentazione per segnali 150 V ca 150 - 120 V ca con prese di regolazione, erogante fino a 0,6 Ampere sul secondario, il tutto racchiuso in contenitore. / - Fornitura complesso di alimentazione per segnali 150 V ca 150-120 V ca, erogante fino a 0,6 Ampere sul secondario	CAD		926,84	0,000%
SB.VI.A.1 05	Fornitura di piastrina di regolazione c.d.b. di linea e di stazione composta da n.8 resistenze speciali da 50 W posate nel relativo contenitore, da compensarsi a parte.
SB.VI.A.1 05.A	Fornitura di piastrina di regolazione c.d.b. di linea e di stazione composta da n.8 resistenze speciali da 50 W posate nel relativo contenitore, da compensarsi a parte. / - Fornitura complesso di regolazione c.d.b. composta da una piastrina e 8 resistenze speciali da 50 W	CAD		787,97	0,000%
SB.VI.A.1 06	Fornitura complesso di apparecchiature per l'alimentazione di unità tipo JRL con ingresso a 150 V ca ed uscita a 24/48 V cc rettificati, livellati e stabilizzati, il tutto racchiuso in apposito contenitore.
SB.VI.A.1 06.A	Fornitura complesso di apparecchiature per l'alimentazione di unità tipo JRL con ingresso a 150 V ca ed uscita a 24/48 V cc rettificati, livellati e stabilizzati, il tutto racchiuso in apposito contenitore. / - Fornitura complesso di apparecchiature per l'alimentazione di unità tipo JRL con ingresso a 150 V ca ed uscita 24/48 V cc rettificati, livellati e stabilizzati	CAD		2861,54	0,000%
SB.VI.A.1 07	Fornitura complesso di apparecchiature di alimentazione 150/24/48 V erogante una corrente di 1 A livellata a 24 V cc ed 1 A filtrata e livellata a 48 V cc comprendente un circuito di protezione dalla inversione di polarità a 3 diodi e fusibile per la 48 V cc, il tutto racchiuso in apposito contenitore metallico con innesto a spina.
SB.VI.A.1 07.A	Fornitura complesso di apparecchiature di alimentazione 150/24/48 V erogante una corrente di 1 A livellata a 24 V cc ed 1 A filtrata e livellata a 48 V cc comprendente un circuito di protezione dalla inversione di polarità a 3 diodi e fusibile per la 48 V cc, il tutto racchiuso in apposito contenitore metallico con innesto a spina. / - Fornitura complesso di apparecchiature di alimentazione 150/24/48 V erogante una corrente di 1 A filtrata a 24 V cc e di 1 A filtrata e livellata a 48 V cc	CAD		1718,62	0,000%
SB.VI.A.1 08	Fornitura di alimentatore modulare per blocco automatico di stazione del tipo 150/24 V e 150/48 V
SB.VI.A.1 08.A	Fornitura di alimentatore modulare per blocco automatico di stazione del tipo 150/24 V e 150/48 V / - Fornitura complesso stabilizzatore per alimentatore modulare per B.A. di stazione	CAD		1677,02	0,000%
SB.VI.A.1 08.B	Fornitura di alimentatore modulare per blocco automatico di stazione del tipo 150/24 V e 150/48 V / - Fornitura complesso regolatore di potenza per alimentatore modulare per B.A. di stazione	CAD		492,55	0,000%
SB.VI.A.1 08.C	Fornitura di alimentatore modulare per blocco automatico di stazione del tipo 150/24 V e 150/48 V / - Fornitura complesso trasformatore rettificatore e filtro per alimentatore modulare per B.A. di stazione	CAD		828,23	0,000%
SB.VI.A.2 10	Posa in opera su intelaiatura già predisposta di complessi trasformatori -raddrizzatori, compreso il collegamento ai morsetti dei conduttori di allacciamento.
SB.VI.A.2 10.A	Posa in opera su intelaiatura già predisposta di complessi trasformatori -raddrizzatori, compreso il collegamento ai morsetti dei conduttori di allacciamento. / - Posa complesso trasformatore-raddrizzatore di cui alle voci: SB.VI.A.102., SB.VI.A.103., SB.VI.A.104, SB.VI.C.113	CAD		57,80	100,000%
SB.VI.A.2 11	Posa in opera di alimentatori speciali per unità JRL
SB.VI.A.2 11.A	Posa in opera di alimentatori speciali per unità JRL / - Posa alimentatori per unità JRL di cui alle voci SB.VI.A.106., SB.VI.A.107.	CAD		130,75	100,000%
SB.VI.A.2 12	Posa in opera di complesso stabilizzatore
SB.VI.A.2 12.A	Posa in opera di complesso stabilizzatore / - Posa complesso stabilizzatore di cui alla voce SB.VI.A.108.	CAD		42,64	100,000%
SB.VI.B	ALIMENTAZIONE CIRCUITI DI BINARIO PER B.A.
SB.VI.B.1 01	Fornitura di trasformatore speciale per circuito di blocco automatico di linea o di stazione.
SB.VI.B.1 01.A	Fornitura di trasformatore speciale per circuito di blocco automatico di linea o di stazione. / - Fornitura trasformatore speciale da 100 VA per c.d.b. di B.A.	CAD		313,18	0,000%
SB.VI.B.1 01.B	Fornitura di trasformatore speciale per circuito di blocco automatico di linea o di stazione. / - Fornitura trasformatore speciale da 300 VA per c.d.b. di B.A.	CAD		417,20	0,000%
SB.VI.B.1 02	Fornitura di apposita cassetta di contegno degli scaricatori, delle resistenze e dei trasformatori di binario esclusa la fornitura in opera degli scaricatori delle resistenze e del trasformatore di binario, da compensarsi a parte.
SB.VI.B.1 02.A	Fornitura di apposita cassetta di contegno degli scaricatori, delle resistenze e dei trasformatori di binario esclusa la fornitura in opera degli scaricatori delle resistenze e del trasformatore di binario, da compensarsi a parte. / - Fornitura cassetta per contegno scaricatori, resistenze e trasformatori di binario	CAD		266,40	0,000%
SB.VI.B.1 03	Fornitura resistenza limitatrice per c.d.b. di B.A. completa di supporto.
SB.VI.B.1 03.A	Fornitura resistenza limitatrice per c.d.b. di B.A. completa di supporto. / - Fornitura resistenza limitatrice del tipo regolabile a sogliola da 35 Ohm, 400 Watt	CAD		208,04	0,000%
SB.VI.B.1 03.B	Fornitura resistenza limitatrice per c.d.b. di B.A. completa di supporto. / - Fornitura resistenza limitatrice del tipo fisso da 0,47 Ohm, 300 Watt con presa intermedia	CAD		208,04	0,000%
SB.VI.B.1 03.C	Fornitura resistenza limitatrice per c.d.b. di B.A. completa di supporto. / - Fornitura resistenza limitatrice del tipo fisso da 3 Ohm, 540 Watt con 4 prese intermedie 0,2-0,3-1-1,5 Ohm	CAD		208,04	0,000%
SB.VI.B.1 04	Fornitura di trasformatore di binario con prese di regolazione (TB) per l'alimentazione dei c.d.b. di linea, racchiuso in contenitore.
SB.VI.B.1 04.A	Fornitura di trasformatore di binario con prese di regolazione (TB) per l'alimentazione dei c.d.b. di linea, racchiuso in contenitore. / - Fornitura trasformatori di binario con prese di regolazione TB per l'alimentazione di c.d.b. di linea	CAD		1013,39	0,000%
SB.VI.B.1 05	Fornitura di reattore da inserire nel circuito di alimentazione dei circuiti codificati completo di due unità di soppressione (Re).
SB.VI.B.1 05.A	Fornitura di reattore da inserire nel circuito di alimentazione dei circuiti codificati completo di due unità di soppressione (Re). / - Fornitura reattore da inserire nel circuito di alimentazione di c.d.b. codificati	CAD		520,07	0,000%
SB.VI.B.1 06	Fornitura di complesso di alimentazione, ricezione e regolazione dei circuiti di binario del B.A. banalizzato di linea, compreso la fornitura dei trasformatori (TRA/TRR) a bassa induzione da 300 VA, le resistenze di regolazione ed il contenitore.
SB.VI.B.1 06.A	Fornitura di complesso di alimentazione, ricezione e regolazione dei circuiti di binario del B.A. banalizzato di linea, compreso la fornitura dei trasformatori (TRA/TRR) a bassa induzione da 300 VA, le resistenze di regolazione ed il contenitore. / - Fornitura complesso di alimentazione, ricezione e regolazione dei c.d.b. del B.A. banalizzato	CAD		2633,19	0,000%
SB.VI.B.1 07	Fornitura di gruppo di resistenze limitatrici per alimentazione c.d.b. di testate, comprendente una resistenza regolabile da 35 Ohm - 400 Watt ed una resistenza fissa da 10 Ohm - 50 Watt montate in apposito contenitore.
SB.VI.B.1 07.A	Fornitura di gruppo di resistenze limitatrici per alimentazione c.d.b. di testate, comprendente una resistenza regolabile da 35 Ohm - 400 Watt ed una resistenza fissa da 10 Ohm - 50 Watt montate in apposito contenitore. / - Fornitura gruppo di resistenze limitatrici (R) per alimentazione c.d.b. di testate	CAD		419,46	0,000%
SB.VI.B.1 08	Fornitura di complesso TL costituito da due trasformatori monofasi 150/24 V - 75 VA per l'alimentazione locale codificata dei decodificatori statici DS 50 di stazione, il tutto racchiuso in contenitore.
SB.VI.B.1 08.A	Fornitura di complesso TL costituito da due trasformatori monofasi 150/24 V - 75 VA per l'alimentazione locale codificata dei decodificatori statici DS 50 di stazione, il tutto racchiuso in contenitore. / - Fornitura complesso TL per l'alimentazione codificata dei decodificatori statici DS50 di stazione.	CAD		752,51	0,000%
SB.VI.B.1 09	Fornitura trasformatore separatore monofase con prese di regolazione (TS) per alimentazione dei c.d.b. codificati di stazione , il tutto racchiuso in contenitore.
SB.VI.B.1 09.A	Fornitura trasformatore separatore monofase con prese di regolazione (TS) per alimentazione dei c.d.b. codificati di stazione , il tutto racchiuso in contenitore. / - Fornitura trasformatore separatore monofase 150/150 Volt - 750 VA	CAD		704,66	0,000%
SB.VI.B.1 09.B	Fornitura trasformatore separatore monofase con prese di regolazione (TS) per alimentazione dei c.d.b. codificati di stazione , il tutto racchiuso in contenitore. / - Fornitura trasformatore separatore monofase 150/150 Volt - 450 VA	CAD		621,90	0,000%
SB.VI.B.1 10	Fornitura di complesso TS costituito da due trasformatori separatori monofase 150/150 Volt, 150 VA con prese di regolazione, per alimentazione dei c.d.b. codificati di stazione, il tutto racchiuso in contenitore.
SB.VI.B.1 10.A	Fornitura di complesso TS costituito da due trasformatori separatori monofase 150/150 Volt, 150 VA con prese di regolazione, per alimentazione dei c.d.b. codificati di stazione, il tutto racchiuso in contenitore. / - Fornitura complesso TS costituito da due trasformatori separatori monofase 150/150 Volt 150 VA con prese di regolazione.	CAD		969,67	0,000%
SB.VI.B.1 11	Fornitura di complesso TS costituito da un trasformatore separatore monofase 150/150 Volt 150 VA e da due resistenze ausiliarie da 2000 Ohm - 100 Watt, il tutto racchiuso in contenitore.
SB.VI.B.1 11.A	Fornitura di complesso TS costituito da un trasformatore separatore monofase 150/150 Volt 150 VA e da due resistenze ausiliarie da 2000 Ohm - 100 Watt, il tutto racchiuso in contenitore. / - Fornitura complesso TS costituito da un trasformatore monofase 150/150 Volt - 150 VA	CAD		589,25	0,000%
SB.VI.B.1 12	Fornitura di trasformatore monofase 150/24 Volt 300 VA a due secondari con prese di regolazione, per alimentazione di campagna dei relè in c.a. dell'impianto esistente secondo le esigenze dello schema V302, il tutto racchiuso in contenitore.
SB.VI.B.1 12.A	Fornitura di trasformatore monofase 150/24 Volt 300 VA a due secondari con prese di regolazione, per alimentazione di campagna dei relè in c.a. dell'impianto esistente secondo le esigenze dello schema V302, il tutto racchiuso in contenitore. / - Fornitura trasformatore monofase 150/24 V - 300 VA per alimentazione di campagna dei relè in c.a.	CAD		591,72	0,000%
SB.VI.B.1 13	Fornitura di complesso di alimentazione locale c.d.b. costituito da un trasformatore monofase 150/80 Volt - 400 VA a due secondari con prese di regolazione, il tutto racchiuso in contenitore.
SB.VI.B.1 13.A	Fornitura di complesso di alimentazione locale c.d.b. costituito da un trasformatore monofase 150/80 Volt - 400 VA a due secondari con prese di regolazione, il tutto racchiuso in contenitore. / - Fornitura complesso di alimentazione locale c.d.b.	CAD		649,40	0,000%
SB.VI.B.1 14	dei c.d.b. di stazione.
SB.VI.B.1 14.A	dei c.d.b. di stazione. / - Fornitura trasformatore monofase (TCPR) per alimentazione apparecchiature di codificazione c.d.b. di stazione.	CAD		259,51	0,000%
SB.VI.B.1 15	Fornitura di morsettiera di collegamento al binario, con sopra montati due equalizzatori completi di basette, due basette di scaricatori e 4 piastrine di sezionamento.
SB.VI.B.1 15.A	Fornitura di morsettiera di collegamento al binario, con sopra montati due equalizzatori completi di basette, due basette di scaricatori e 4 piastrine di sezionamento. / - Fornitura morsettiere di collegamento al binario.	CAD		113,80	0,000%
SB.VI.B.1 16	Fornitura di resistenza regolabile da 300 Ohm per la regolazione dei circuiti di binario.
SB.VI.B.1 16.A	Fornitura di resistenza regolabile da 300 Ohm per la regolazione dei circuiti di binario. / - Fornitura resistenza regolabile per regolazione dei c.d.b.	CAD		208,04	0,000%
SB.VI.B.1 17	Fornitura di impedenza di blocco L1/L2
SB.VI.B.1 17.A	Fornitura di impedenza di blocco L1/L2 / - Fornitura impedenza di blocco	CAD		503,34	0,000%
SB.VI.B.1 18	Fornitura di trasformatore di regolazione a bassa induzione da 300 VA per alimentazione (TRA) o ricezione (TRR) del c.d.b. del B.A. di linea.
SB.VI.B.1 18.A	Fornitura di trasformatore di regolazione a bassa induzione da 300 VA per alimentazione (TRA) o ricezione (TRR) del c.d.b. del B.A. di linea. / - Fornitura trasformatore di regolazione per alimentazione (TRA) o ricezione (TRR) del c.d.b. del B.A. di linea.	CAD		835,55	0,000%
SB.VI.B.1 19	Fornitura di trasformatore a bassa induzione dotato di secondario con varie prese di regolazione per alimentazione c.d.b.
SB.VI.B.1 19.A	Fornitura di trasformatore a bassa induzione dotato di secondario con varie prese di regolazione per alimentazione c.d.b. / - Fornitura trasformatore a bassa induzione per alimentazione c.d.b.	CAD		921,67	0,000%
SB.VI.B.1 20	Fornitura di resistenza limitatrice per c.d.b. di B.A. completa di supporto.
SB.VI.B.1 20.A	Fornitura di resistenza limitatrice per c.d.b. di B.A. completa di supporto. / - Fornitura resistenza limitatrice per c.d.b. del tipo regolabile da 35 a 70 Ohm 150 Watt.	CAD		164,05	0,000%
SB.VI.B.1 20.B	Fornitura di resistenza limitatrice per c.d.b. di B.A. completa di supporto. / - Fornitura resistenza limitatrice per c.d.b. del tipo fisso da 0,47 Ohm 150 Watt.	CAD		164,05	0,000%
SB.VI.B.1 20.C	Fornitura di resistenza limitatrice per c.d.b. di B.A. completa di supporto. / - Fornitura resistenza limitatrice per c.d.b. del tipo fisso da 2 Ohm 100 Watt.	CAD		127,75	0,000%
SB.VI.B.1 20.D	Fornitura di resistenza limitatrice per c.d.b. di B.A. completa di supporto. / - Fornitura resistenza limitatrice per c.d.b. del tipo fisso da 22 Ohm 50 Watt.	CAD		91,38	0,000%
SB.VI.B.1 20.E	Fornitura di resistenza limitatrice per c.d.b. di B.A. completa di supporto. / - Fornitura resistenza limitatrice per c.d.b. del tipo regolabile per controllo giunto da 17 a 50 Watt.	CAD		91,38	0,000%
SB.VI.B.1 20.F	Fornitura di resistenza limitatrice per c.d.b. di B.A. completa di supporto. / - Fornitura resistenza limitatrice, per c.d.b., per R.d.S. da 10 Ohm 50 Watt.	CAD		91,38	0,000%
SB.VI.B.2 21	Posa in opera di trasformatori speciali da 300 e 400 VA entro cassette già posate compresi gli allacciamenti elettrici.
SB.VI.B.2 21.A	Posa in opera di trasformatori speciali da 300 e 400 VA entro cassette già posate compresi gli allacciamenti elettrici. / - Posa trasformatori speciali di cui alle voci SB.VI.B.101. e SB.VI.B.119.	CAD		76,27	100,000%
SB.VI.B.2 22	Posa in opera di cassette per c.d.b., compresa la fornitura in opera dei relativi basamenti, o gli oneri per il fissaggio delle cassette stesse alle casse delle connessioni induttive.
SB.VI.B.2 22.A	Posa in opera di cassette per c.d.b., compresa la fornitura in opera dei relativi basamenti, o gli oneri per il fissaggio delle cassette stesse alle casse delle connessioni induttive. / - Posa cassetta per c.d.b. di cui alla voce SB.VI.B.102	CAD		119,85	100,000%
SB.VI.B.2 23	Posa in opera delle resistenze da inserire nella alimentazione dei c.d.b. del B.A., compreso il collegamento ai morsetti dei conduttori di allacciamento.
SB.VI.B.2 23.A	Posa in opera delle resistenze da inserire nella alimentazione dei c.d.b. del B.A., compreso il collegamento ai morsetti dei conduttori di allacciamento. / - Posa resistenze di cui alle voci SB.VI.B.103., SB.VI.B.116., SB.VI.B.120	CAD		7,68	100,000%
SB.VI.B.2 24	Posa in opera su intelaiatura già predisposta di trasformatore di binario TB, compreso il collegamento ai morsetti dei conduttori di allacciamento.
SB.VI.B.2 24.A	Posa in opera su intelaiatura già predisposta di trasformatore di binario TB, compreso il collegamento ai morsetti dei conduttori di allacciamento. / - Posa trasformatore di binario TB di cui alla voce SB.VI.B.104.	CAD		77,69	100,000%
SB.VI.B.2 25	Posa in opera complessi per alimentazione c.d.b. codificati di B.A., compreso il collegamento ai morsetti dei conduttori di allacciamento.
SB.VI.B.2 25.A	Posa in opera complessi per alimentazione c.d.b. codificati di B.A., compreso il collegamento ai morsetti dei conduttori di allacciamento. / - Posa complessi di cui alle voci SB.VI.B.107., SB.VI.B.108., SB.VI.B.109., SB.VI.B.110., SB.VI.B.111., SB.VI.B.112., SB.VI.B.113.	CAD		54,00	100,000%
SB.VI.B.2 26	Posa in opera di trasformatore TCPR
SB.VI.B.2 26.A	Posa in opera di trasformatore TCPR / - Posa trasformatore di cui alla voce SB.VI.B.114	CAD		31,84	100,000%
SB.VI.B.2 27	Posa in opera in strutture già predisposte della morsettiera di collegamento binario, compresi gli allacciamenti elettrici
SB.VI.B.2 27.A	Posa in opera in strutture già predisposte della morsettiera di collegamento binario, compresi gli allacciamenti elettrici / - Posa morsettiera di cui alla voce SB.VI.B.115.	CAD		31,27	100,000%
SB.VI.B.2 28	Posa in opera di trasformatore di alimentazione TRA o di ricezione TRR da 300 VA, compresa la posa del contenitore.
SB.VI.B.2 28.A	Posa in opera di trasformatore di alimentazione TRA o di ricezione TRR da 300 VA, compresa la posa del contenitore. / - Posa trasformatore TRR o TRA di cui alla voce SB.VI.B.118.	CAD		75,79	100,000%
SB.VI.B.2 29	Posa in opera su intelaiatura già predisposta di complesso di alimentazione e ricezione di linea, compresi tutti gli accessori
SB.VI.B.2 29.A	Posa in opera su intelaiatura già predisposta di complesso di alimentazione e ricezione di linea, compresi tutti gli accessori / - Posa complesso alimentazione e ricezione di linea di cui alla voce SB.VI.B.106.	CAD		189,48	100,000%
SB.VI.C	APPARECCHIATURE PER B.A.
SB.VI.C.1 01	Fornitura di trasformatore speciale di ricezione per circuito di blocco automatico non banalizzato.
SB.VI.C.1 01.A	Fornitura di trasformatore speciale di ricezione per circuito di blocco automatico non banalizzato. / - Fornitura trasformatore speciale di ricezione per c.d.b. su B.A. non banalizzato.	CAD		191,29	0,000%
SB.VI.C.1 02	Fornitura di contropiastre per relè.
SB.VI.C.1 02.A	Fornitura di contropiastre per relè. / - Fornitura contropiastre per relè HR,DR,CPR,TR,RE,OTR	CAD		71,54	0,000%
SB.VI.C.1 02.B	Fornitura di contropiastre per relè. / - Fornitura contropiastre per relè codificatori	CAD		79,47	0,000%
SB.VI.C.1 03	Fornitura di relè ripetitore di codice allo stato solido (C.P.R.) e relativa protezione per la codificazione dei c.d.b. di linea e di stazione
SB.VI.C.1 03.A	Fornitura di relè ripetitore di codice allo stato solido (C.P.R.) e relativa protezione per la codificazione dei c.d.b. di linea e di stazione / - Fornitura relè ripetitore di codice allo stato solido (C.P.R.)	CAD		877,73	0,000%
SB.VI.C.1 04	Fornitura di resistenza a impasto da 510 Ohm - 2 Watt su apposita basetta per relè HR.
SB.VI.C.1 04.A	Fornitura di resistenza a impasto da 510 Ohm - 2 Watt su apposita basetta per relè HR. / - Fornitura resistenza ad impasto per relè HR	CAD		15,80	0,000%
SB.VI.C.1 05	Fornitura di complesso risonante trasformatore-raddrizzatore di linea o di stazione (RTU),racchiuso in contenitore.
SB.VI.C.1 05.A	Fornitura di complesso risonante trasformatore-raddrizzatore di linea o di stazione (RTU),racchiuso in contenitore. / - Fornitura complesso risonante trasformatore-raddrizzatore (RTU)	CAD		2401,12	0,000%
SB.VI.C.1 06	Fornitura di trasformatore principale rivelatore di codice (decodificatore TD) completo di resistenza da 10 a 15 Ohm e di tre unità di soppressione, il tutto racchiuso in contenitore.
SB.VI.C.1 06.A	Fornitura di trasformatore principale rivelatore di codice (decodificatore TD) completo di resistenza da 10 a 15 Ohm e di tre unità di soppressione, il tutto racchiuso in contenitore. / - Fornitura trasformatore principale rivelatore di codice	CAD		886,99	0,000%
SB.VI.C.1 07	Fornitura di complesso decodificatore di codice (DU), racchiuso in contenitore.
SB.VI.C.1 07.A	Fornitura di complesso decodificatore di codice (DU), racchiuso in contenitore. / - Fornitura complesso decodificatore di codice (DU)	CAD		1878,92	0,000%
SB.VI.C.1 08	Fornitura relè.
SB.VI.C.1 08.A	Fornitura relè. / - Fornitura relè speciale per il B.A. (HR e OTR)	CAD		1583,60	0,000%
SB.VI.C.1 08.B	Fornitura relè. / - Fornitura relè dell'unità decodificatrice (DR)	CAD		1659,01	0,000%
SB.VI.C.1 08.C	Fornitura relè. / - Fornitura relè seguitore di codice (TR)	CAD		1754,24	0,000%
SB.VI.C.1 09	Fornitura di induttanza limitatrice da 180 mH (La) in contenitore relè FS 58
SB.VI.C.1 09.A	Fornitura di induttanza limitatrice da 180 mH (La) in contenitore relè FS 58 / - Fornitura induttanza limitatrice da 180 mH	CAD		590,59	0,000%
SB.VI.C.1 10	Fornitura di unità di generazione di codice (C.T.)
SB.VI.C.1 10.A	Fornitura di unità di generazione di codice (C.T.) / - Fornitura unità di generazione codice (C.T.)	CAD		2863,97	0,000%
SB.VI.C.1 11	Fornitura del complesso per il controllo dell'integrità dei giunti isolati dei circuiti di binario del B.A.(KG)
SB.VI.C.1 11.A	Fornitura del complesso per il controllo dell'integrità dei giunti isolati dei circuiti di binario del B.A.(KG) / - Fornitura complesso per il controllo dell'integrità dei giunti isolati dei c.d.b. (KG)	CAD		1995,40	0,000%
SB.VI.C.1 12	Fornitura di complesso per l'allacciamento dei morsetti comuni dei CPR, costituito da 4 piastrine di rame sostenute da isolanti, montate su base di lamiera zincata.
SB.VI.C.1 12.A	Fornitura di complesso per l'allacciamento dei morsetti comuni dei CPR, costituito da 4 piastrine di rame sostenute da isolanti, montate su base di lamiera zincata. / - Fornitura complesso per l'allacciamento dei morsetti comuni dei CPR	CAD		121,67	0,000%
SB.VI.C.1 13	Fornitura di complesso trasformatore-raddrizzatore
SB.VI.C.1 13.A	Fornitura di complesso trasformatore-raddrizzatore / - Fornitura complesso trasformatore-raddrizzatore del tipo GA 12/12 F con alimentazione 140-150-160 V c.a. 50 Hz erogante 0,5 A a 12 V c.c. e 0,25 A a 12 V c.c. filtrati e livellati.	CAD		1021,22	0,000%
SB.VI.C.1 13.B	Fornitura di complesso trasformatore-raddrizzatore / - Fornitura complesso trasformatore raddrizzatore del tipo GA 24/24 F con alimentazione 140-150-160 V c.a. 50 Hz erogante 1,5 A a 24 V c.c. ed 1 A a 24 V c.c. filtrati e livellati	CAD		1035,77	0,000%
SB.VI.C.1 13.C	Fornitura di complesso trasformatore-raddrizzatore / - Fornitura complesso trasformatore-raddrizzatore del tipo GA 48 F con alimentazione 140-150-160 V c.a. 50 Hz erogante 0,6 A a 48 V c.c. filtrati e livellati.	CAD		1035,77	0,000%
SB.VI.C.1 14	Fornitura di apparecchiatura elettronica per la decodificazione dei circuiti di binario di stazione (DS 50).
SB.VI.C.1 14.A	Fornitura di apparecchiatura elettronica per la decodificazione dei circuiti di binario di stazione (DS 50). / - Fornitura apparecchiatura per decodificazione c.d.b. di stazione (DS 50)	CAD		1440,40	0,000%
SB.VI.C.1 15	Fornitura di apparecchiatura staticode
SB.VI.C.1 15.A	Fornitura di apparecchiatura staticode / - Fornitura apparecchiatura staticode di trasmissione di linea a 2 o 3 codici	CAD		13185,79	0,000%
SB.VI.C.1 15.B	Fornitura di apparecchiatura staticode / - Fornitura apparecchiatura staticode di ricezione di linea a 2 o 3 codici	CAD		17002,89	0,000%
SB.VI.C.1 15.C	Fornitura di apparecchiatura staticode / - Fornitura apparecchiatura staticode di generazione dei codici di stazione a quattro codici	CAD		15268,26	0,000%
SB.VI.C.1 15.D	Fornitura di apparecchiatura staticode / - Fornitura apparecchiatura staticode di ricezione di stazione a tre codici	CAD		13880,00	0,000%
SB.VI.C.1 15.E	Fornitura di apparecchiatura staticode / - Maggiorazione alle sottovoci SB.VI.C.115.B e SB.VI.C.115.D per trasformazione dell'apparecchiatura statica di ricezione da 3 a 4 codici	CAD		1335,84	0,000%
SB.VI.C.1 15.F	Fornitura di apparecchiatura staticode / - Riduzione alla sottovoce SB.VI.C.115.C per trasformazione apparecchiatura da 4 codici a 3 o 2 codici	CAD		-1561,28	0,000%
SB.VI.C.1 16	Fornitura di apparecchiature cibicode
SB.VI.C.1 16.A	Fornitura di apparecchiature cibicode / - Fornitura apparecchiatura cibicode -T- per la codificazione c.d.b. di linea e di stazione.	CAD		1525,89	0,000%
SB.VI.C.1 16.B	Fornitura di apparecchiature cibicode / - Fornitura apparecchiatura cibicode -R- per la decodificazione dei c.d.b. di stazione completa di ogni accessorio e quanto altro occorre per dare l'apparecchiatura completa e funzionante.	CAD		1437,81	0,000%
SB.VI.C.1 16.C	Fornitura di apparecchiature cibicode / - Fornitura complesso di apparecchiature speciali per l'alimentazione dei cibicode -R- e RTUC, racchiuse in apposito contenitore predisposto per il montaggio in rack da 19 pollici	CAD		3168,42	0,000%
SB.VI.C.1 17	Fornitura di generatore elettronico per 4 codici tipo JRL per la generazione di 4 codici 75 o 120 o 180 o 270
SB.VI.C.1 17.A	Fornitura di generatore elettronico per 4 codici tipo JRL per la generazione di 4 codici 75 o 120 o 180 o 270 / - Fornitura generatore elettronico per 4 codici tipo JRL	CAD		2482,21	0,000%
SB.VI.C.1 18	Fornitura di apparecchiatura interfaccia e filtro.
SB.VI.C.1 18.A	Fornitura di apparecchiatura interfaccia e filtro. / - Fornitura apparecchiatura interfaccia trasmissione tipo JRL atta all'eccitazione del filtro di codice di controllo trasmissione	CAD		1598,56	0,000%
SB.VI.C.1 18.B	Fornitura di apparecchiatura interfaccia e filtro. / - Fornitura apparecchiatura filtro universale di trasmissione tipo JRL per il controllo del codice trasmesso	CAD		2798,45	0,000%
SB.VI.C.1 18.C	Fornitura di apparecchiatura interfaccia e filtro. / - Fornitura apparecchiatura interfaccia di ricezione di linea tipo JRL per la decodificazione del segnale proveniente dai c.d.b. adatta per essere impiegata con R.d.S.	CAD		3998,35	0,000%
SB.VI.C.1 18.D	Fornitura di apparecchiatura interfaccia e filtro. / - Fornitura apparecchiatura interfaccia di ricezione di stazione tipo JRL per la decodifica del segnale proveniente dai c.d.b. ed idonea ad eccitare un relè 8/6 per impiego su unità UCB	CAD		1440,40	0,000%
SB.VI.C.1 19	Fornitura di unità decodificazione filtro di codice di ricezione tipo JRL per la rivelazione dei codici 75 o 120 o 180 o 270
SB.VI.C.1 19.A	Fornitura di unità decodificazione filtro di codice di ricezione tipo JRL per la rivelazione dei codici 75 o 120 o 180 o 270 / - Fornitura unità decodificazione filtro di codice di ricezione tipo JRL	CAD		2798,45	0,000%
SB.VI.C.1 20	Fornitura di apparecchiatura per giunti isolati di binario
SB.VI.C.1 20.A	Fornitura di apparecchiatura per giunti isolati di binario / - Fornitura apparecchiatura trasmettitore 10 KHz tipo JRL per il controllo della integrità dei giunti isolati dei binari	CAD		1314,77	0,000%
SB.VI.C.1 20.B	Fornitura di apparecchiatura per giunti isolati di binario / - Fornitura apparecchiatura ricevitore a 10 KHz tipo JRL per il controllo della integrità dei giunti isolati dei binari	CAD		880,17	0,000%
SB.VI.C.1 20.C	Fornitura di apparecchiatura per giunti isolati di binario / - Fornitura di un complesso filtri di blocco per la rivelazione del corto circuito in croce del giunto isolante nonché per la protezione coda del treno	CAD		877,73	0,000%
SB.VI.C.1 21	Fornitura di contropiastra speciale per unità elettronica tipo JRL
SB.VI.C.1 21.A	Fornitura di contropiastra speciale per unità elettronica tipo JRL / - Fornitura contropiastra speciale per unità elettronica tipo JRL	CAD		208,04	0,000%
SB.VI.C.1 22	Fornitura di complesso stabilizzatore di tensione, alimentazione 150 V (+ - 20%), uscita 150 V ( + -3%), 50 Hz, della potenza di 200 VA, il tutto racchiuso in contenitore.
SB.VI.C.1 22.A	Fornitura di complesso stabilizzatore di tensione, alimentazione 150 V (+ - 20%), uscita 150 V ( + -3%), 50 Hz, della potenza di 200 VA, il tutto racchiuso in contenitore. / - Fornitura complesso stabilizzatore di tensione di alimentazione con uscita 150 V (+-3%), di potenza 200 VA	CAD		1041,22	0,000%
SB.VI.C.2 23	Posa in opera di trasformatori speciali di cui alla voce SB.VI.C.101., entro cassette già posate.
SB.VI.C.2 23.A	Posa in opera di trasformatori speciali di cui alla voce SB.VI.C.101., entro cassette già posate. / - Posa trasformatori di cui alla voce SB.VI.C.101.	CAD		59,69	100,000%
SB.VI.C.2 24	Posa in opera su intelaiatura già predisposta di contropiastra compreso il collegamento ai morsetti dei conduttori di allacciamento nonché la posa in opera del relè.
SB.VI.C.2 24.A	Posa in opera su intelaiatura già predisposta di contropiastra compreso il collegamento ai morsetti dei conduttori di allacciamento nonché la posa in opera del relè. / - Posa contropiastra per relè HR, DR e OTR	CAD		239,69	100,000%
SB.VI.C.2 24.B	Posa in opera su intelaiatura già predisposta di contropiastra compreso il collegamento ai morsetti dei conduttori di allacciamento nonché la posa in opera del relè. / - Posa contropiastra per relè CT	CAD		197,07	100,000%
SB.VI.C.2 24.C	Posa in opera su intelaiatura già predisposta di contropiastra compreso il collegamento ai morsetti dei conduttori di allacciamento nonché la posa in opera del relè. / - Posa contropiastra per relè CPR, TR, RE	CAD		197,07	100,000%
SB.VI.C.2 25	Posa in opera di resistenza da 510 Ohm, 2 Watt
SB.VI.C.2 25.A	Posa in opera di resistenza da 510 Ohm, 2 Watt / - Posa resistenza di cui alla voce SB.VI.C.104	CAD		10,87	100,000%
SB.VI.C.2 26	Posa in opera su intelaiatura già predisposta di complesso risonante trasformatore-raddrizzatore di linea o di stazione RTV, compreso il collegamento ai morsetti dei conduttori di allacciamento.
SB.VI.C.2 26.A	Posa in opera su intelaiatura già predisposta di complesso risonante trasformatore-raddrizzatore di linea o di stazione RTV, compreso il collegamento ai morsetti dei conduttori di allacciamento. / - Posa complesso risonante trasformatore raddrizzatore di cui alla voce SB.VI.C.105	CAD		54,76	100,000%
SB.VI.C.2 27	Posa in opera su intelaiatura già predisposta di trasformatore decodificatore TD, completo di resistenza da 10 o 50 Ohm e di tre unità di soppressione, compreso il collegamento ai morsetti dei conduttori di allacciamento.
SB.VI.C.2 27.A	Posa in opera su intelaiatura già predisposta di trasformatore decodificatore TD, completo di resistenza da 10 o 50 Ohm e di tre unità di soppressione, compreso il collegamento ai morsetti dei conduttori di allacciamento. / - Posa trasformatore decodificatore TD di cui alla voce SB.VI.C.106	CAD		102,33	100,000%
SB.VI.C.2 28	Posa in opera su intelaiatura già predisposta di complesso decodificatori di codice DU, compreso il collegamento ai morsetti dei conduttori di allacciamento
SB.VI.C.2 28.A	Posa in opera su intelaiatura già predisposta di complesso decodificatori di codice DU, compreso il collegamento ai morsetti dei conduttori di allacciamento / - Posa complesso decodificatori di codice DU di cui alla voce SB.VI.C.107.	CAD		54,76	100,000%
SB.VI.C.2 29	Posa in opera su intelaiatura già predisposta di apparecchiatura per il controllo dell'integrità dei giunti isolanti, compreso il collegamento ai morsetti dei conduttori di allacciamento.
SB.VI.C.2 29.A	Posa in opera su intelaiatura già predisposta di apparecchiatura per il controllo dell'integrità dei giunti isolanti, compreso il collegamento ai morsetti dei conduttori di allacciamento. / - Posa apparecchiatura per controllo integrità giunti isolanti di cui alla voce SB.VI.C.111.	CAD		100,43	100,000%
SB.VI.C.2 30	Posa in opera di rivelatore di squilibrio per circuiti di binario codificati, comprese tutte le apparecchiature accessorie.
SB.VI.C.2 30.A	Posa in opera di rivelatore di squilibrio per circuiti di binario codificati, comprese tutte le apparecchiature accessorie. / - Posa rivelatore di squilibrio	CAD		181,92	100,000%
SB.VI.C.2 31	Posa dispositivo elettronico invertitore di fase per l'alimentazione di circuiti di binario codificati dotati di rivelatore di squilibrio.
SB.VI.C.2 31.A	Posa dispositivo elettronico invertitore di fase per l'alimentazione di circuiti di binario codificati dotati di rivelatore di squilibrio. / - Posa dispositivo elettronico invertitore di fase	CAD		45,48	100,000%
SB.VI.C.2 32	Posa in opera di apparecchiatura elettronica DS 50 in intelaiatura già predisposta compresa la fornitura di materiali minuti occorrenti.
SB.VI.C.2 32.A	Posa in opera di apparecchiatura elettronica DS 50 in intelaiatura già predisposta compresa la fornitura di materiali minuti occorrenti. / - Posa apparecchiatura DS 50 di cui alla voce SB.VI.C.114	CAD		54,95	100,000%
SB.VI.C.2 33	Posa in opera di complesso per allacciamento dei morsetti comuni dei CPR
SB.VI.C.2 33.A	Posa in opera di complesso per allacciamento dei morsetti comuni dei CPR / - Posa complesso di cui alla voce SB.VI.C.112.	CAD		43,40	100,000%
SB.VI.C.2 34	Posa in opera di alimentatori speciali
SB.VI.C.2 34.A	Posa in opera di alimentatori speciali / - Posa alimentatori speciali di cui alle voci SB.VI.C.113., SB.VI.C.122	CAD		54,95	100,000%
SB.VI.C.2 35	Posa in opera su strutture già predisposte di impedenza di blocco, compreso il collegamento.
SB.VI.C.2 35.A	Posa in opera su strutture già predisposte di impedenza di blocco, compreso il collegamento. / - Posa impedenza di cui alle voci SB.VI.C.109., SB.VI.B.117.	CAD		54,76	100,000%
SB.VI.C.2 36	Posa in opera di apparecchiature statiche di trasmissione e di ricezione
SB.VI.C.2 36.A	Posa in opera di apparecchiature statiche di trasmissione e di ricezione / - Posa apparecchiature statiche di cui alla voce SB.VI.C.115.	CAD		225,49	100,000%
SB.VI.C.2 37	Posa in opera apparecchiature cibicode
SB.VI.C.2 37.A	Posa in opera apparecchiature cibicode / - Posa apparecchiatura cibicode -T- di cui alla sottovoce SB.VI.C.116.A.	CAD		197,07	100,000%
SB.VI.C.2 37.B	Posa in opera apparecchiature cibicode / - Posa apparecchiature cibicode -R- di cui alla sottovoce SB.VI.C.116.B.	CAD		186,64	100,000%
SB.VI.C.2 37.C	Posa in opera apparecchiature cibicode / - Posa alimentatori per cibicode -R- di cui alla sottovoce SB.VI.C.116.C.	CAD		32,21	100,000%
SB.VI.C.2 38	Posa in opera di contropiastra per unità elettronica JRL, compresa la posa dell'unità elettronica stessa.
SB.VI.C.2 38.A	Posa in opera di contropiastra per unità elettronica JRL, compresa la posa dell'unità elettronica stessa. / - Posa contropiastre per unità elettronica JRL di cui alla voce SB.VI.C.121.	CAD		247,32	100,000%
SB.VI.C.2 39	Posa in opera del complesso filtri di blocco, compreso il relativo allacciamento dei morsetti
SB.VI.C.2 39.A	Posa in opera del complesso filtri di blocco, compreso il relativo allacciamento dei morsetti / - Posa complesso filtri di blocco di cui alla sottovoce SB.VI.C.120.C.	CAD		121,28	100,000%
SC	TARIFFA DEI PREZZI PER LA REALIZZAZIONE DI SCC SCCM SISTEMI DI COMANDO E CONTROLLO
SC.PC	Voci di tariffa per la realizzazione di POSTO CENTRALE SCCM
SC.PC.A	SCCM - Realizzazione del Posto Centrale del Sottosistema Circolazione - FUNZIONI C&C
SC.PC.A.2001	Attività di progettazione e configurazione del SCCM per le funzioni di Circolazione per singolo comando/controllo del sottosistema circolazione a livello di Posto Centrale e Posto Periferico comprensive di prove e verifiche
SC.PC.A.2001.A	Attività di progettazione e configurazione del SCCM per le funzioni di Circolazione per singolo comando/controllo del sottosistema circolazione a livello di Posto Centrale e Posto Periferico comprensive di prove e verifiche / - Attività di progettazione e configurazione del SCCM per le funzioni di Telecomando per singolo comando/controllo del sottosistema circolazione a livello di Posto Centrale e Posto Periferico comprensive di prove e verifiche	CAD		67,85	100,000%
SC.PC.A.3001	Fornitura in opera del Posto Centrale per le funzioni di COMANDO e CONTROLLO del Ss Circolazione SCCM dimensionato e completo di tutto quanto necessario a gestire fino a 8 moduli C&C del Ss Circolazione, inclusa la gestione software d un modulo C&C
SC.PC.A.3001.A	Fornitura in opera del Posto Centrale per le funzioni di COMANDO e CONTROLLO del Ss Circolazione SCCM dimensionato e completo di tutto quanto necessario a gestire fino a 8 moduli C&C del Ss Circolazione, inclusa la gestione software d un modulo C&C / - Fornitura in opera del Posto Centrale per le funzioni di COMANDO e CONTROLLO del Ss Circolazione SCCM dimensionato e completo di tutto quanto necessario a gestire fino a 8 moduli C&C del Ss Circolazione, inclusa la gestione software d un modulo C&C	CAD		659434,12	27,700%
SC.PC.A.3001.B	Fornitura in opera del Posto Centrale per le funzioni di COMANDO e CONTROLLO del Ss Circolazione SCCM dimensionato e completo di tutto quanto necessario a gestire fino a 8 moduli C&C del Ss Circolazione, inclusa la gestione software d un modulo C&C / - Configurazione di un modulo C&C successivo al primo, comprendente la progettazione, la realizzazione, la verifica, i test e tutto quanto occorra a rendere i moduli perfettamente funzionanti, diagnosticabili e manutenibili.	COR		200657,00	100,000%
SC.PC.B	SCCM - Realizzazione del Posto Centrale del Sottosistema Circolazione - FUNZIONI SUPERVISIONE DELLA CIRCOLAZIONE
SC.PC.B.2001	Attività di progettazione e configurazione del SCCM per le funzioni di Supervisione della Circolazione per singolo comando/controllo del sottosistema circolazione a livello di Posto Centrale e Posto Periferico comprensive di prove e verifiche
SC.PC.B.2001.A	Attività di progettazione e configurazione del SCCM per le funzioni di Supervisione della Circolazione per singolo comando/controllo del sottosistema circolazione a livello di Posto Centrale e Posto Periferico comprensive di prove e verifiche / - Attività di progettazione e configurazione del SCCM per le funzioni di REGOLAZIONE per singolo comando/controllo del sottosistema circolazione a livello di Posto Centrale e Posto Periferico comprensive di prove e verifiche	CAD		11,41	100,000%
SC.PC.B.3001	Fornitura in opera del Posto centrale per le funzioni di Supervisione della Circolazione del Sottosistema Circolazione SCCM
SC.PC.B.3001.A	Fornitura in opera del Posto centrale per le funzioni di Supervisione della Circolazione del Sottosistema Circolazione SCCM / - Fornitura in opera del Posto centrale per le FUNZIONI REGOLAZIONE del Sottosistema Circolazione SCCM	CAD		72018,50	42,600%
SC.PC.C	SCCM - Realizzazione del SOTTOSISTEMA DIAGNOSTICA E MANTENZIONE
SC.PC.C.2001	Attività di progettazione e configurazione del SCCM del singolo comando/controllo D&M e TSS a livello di Posto Centrale e Posto Periferico comprensive di prove e verifiche
SC.PC.C.2001.A	Attività di progettazione e configurazione del SCCM del singolo comando/controllo D&M e TSS a livello di Posto Centrale e Posto Periferico comprensive di prove e verifiche / - Attività di progettazione e configurazione del SCCM perl singolo comando/controllo D&M e TSS a livello di Posto Centrale e Posto Periferico comprensive di prove e verifiche sino a 10.000 input/output	CAD		79,13	100,000%
SC.PC.C.2001.B	Attività di progettazione e configurazione del SCCM del singolo comando/controllo D&M e TSS a livello di Posto Centrale e Posto Periferico comprensive di prove e verifiche / - Attività di progettazione e configurazione del SCCM per singolo comando/controllo D&M e TSS a livello di Posto Centrale e Posto Periferico comprensive di prove e verifiche sino da 10.001 a 20.000 input/output	CAD		62,68	100,000%
SC.PC.C.2001.C	Attività di progettazione e configurazione del SCCM del singolo comando/controllo D&M e TSS a livello di Posto Centrale e Posto Periferico comprensive di prove e verifiche / - Attività di progettazione e configurazione del SCCM per singolo comando/controllo D& M e TSS a livello di Posto Centrale e Posto Periferico comprensive di prove e verifiche oltre 20.000 input/output	CAD		49,87	100,000%
SC.PC.C.3001	Fornitura in opera del Posto centrale del Sottosistema Diagnostica e Manutenzione SCCM
SC.PC.C.3001.A	Fornitura in opera del Posto centrale del Sottosistema Diagnostica e Manutenzione SCCM / - Fornitura in opera Hardware e Software del Posto centrale del Sottosistema Diagnostica e Manutenzione SCCM	CAD		198111,09	42,300%
SC.PC.D	SCCM - Realizzazione del SOTTOSISTEMA TELESORVEGLIANZA E SICUREZZA
SC.PC.D.3001	Fornitura in opera del Posto centrale del Sottosistema Telesorveglianza e Sicurezza (TSS) SCCM
SC.PC.D.3001.A	Fornitura in opera del Posto centrale del Sottosistema Telesorveglianza e Sicurezza (TSS) SCCM / - Fornitura in opera Hardware e Softwaredel Posto Centrale del Sottosistema Telesorveglianza e Sicurezza (TSS) SCCM	CAD		175568,90	42,600%
SC.PC.E	SCCM - Realizzazione di ambiente di Prova in Campo (APC)
SC.PC.E.3001	Fornitura in opera dell'ambiente di Prova in Campo (APC) SCCM
SC.PC.E.3001.A	Fornitura in opera dell'ambiente di Prova in Campo (APC) SCCM / - Fornitura in opera dell'ambiente di Prova in Campo (APC) SCCM	CAD		214287,64	35,300%
SC.PC.F	SCCM - Realizzazione di ambiente di Prova in Laboratorio (APL)
SC.PC.F.3001	Fornitura in opera di ambiente di Prova in Laboratorio (APL) SCCM
SC.PC.F.3001.A	Fornitura in opera di ambiente di Prova in Laboratorio (APL) SCCM / - Fornitura in opera dell'ambiente di Prova in in Laboratorio (APL) SCCM	CAD		227007,85	28,100%
SC.PC.G	SCCM - Realizzazione di Sistema di Addestramento
SC.PC.G.3001	Fornitura in opera di Sistema di Addestramento SCCM
SC.PC.G.3001.A	Fornitura in opera di Sistema di Addestramento SCCM / - Fornitura in opera di Sistema di Addestramento SCCM	CAD		137007,72	17,700%
SC.PC.H	SCCM - Realizzazione di interfacciamenti con Sistemi Esterni
SC.PC.H.3001	Fornitura in opera di interfacciamenti SCCM con Sistemi Esterni
SC.PC.H.3001.A	Fornitura in opera di interfacciamenti SCCM con Sistemi Esterni / - Fornitura in opera di interfacciamenti SCCM con Sistemi Esterni. Prima attivazione	CAD		29696,82	93,300%
SC.PC.H.3001.B	Fornitura in opera di interfacciamenti SCCM con Sistemi Esterni / - Adeguamento Interfacciamento sistemi esterni - Fasi successive	CAD		9419,60	100,000%
SC.PC.I	SCCM - Realizzazione delle Reti dati di posto centrale
SC.PC.I.3001	Fornitura in opera della rete dati di Posto Centrale
SC.PC.I.3001.A	Fornitura in opera della rete dati di Posto Centrale / - Fornitura in opera di rete dati di Posto Centrale	CAD		117700,16	27,300%
SC.PC.I.3001.B	Fornitura in opera della rete dati di Posto Centrale / - Incremento alla sottovoce SC.PC.I.3001.A per ogni armadio secondario	CAD		38927,76	28,300%
SC.PC.I.3001.C	Fornitura in opera della rete dati di Posto Centrale / - Incremento alla sottovoce SC.PC.I.3001.A per ogni direttrice di posti periferici.con la connessione a 64 kbps	CAD		28996,17	30,600%
SC.PC.I.3001.D	Fornitura in opera della rete dati di Posto Centrale / - Incremento alla sottovoce SC.PC.I.3001.A per ogni direttrice di posti periferici con connessione su HDS	CAD		51532,37	18,800%
SC.PC.L	SCCM – Alimentazioni
SC.PC.L.3001	Fornitura in opera di commutatori statici
SC.PC.L.3001.A	Fornitura in opera di commutatori statici / - Fornitura in opera del solo armadio di contenimento sino a un massimo di 16 commutatori statici.	CAD		6488,64	4,400%
SC.PC.L.3001.B	Fornitura in opera di commutatori statici / - Fornitura in opera di commutatori statici.	CAD		1093,16	6,200%
SC.PC.M	Ripartenze di Posto Centrale per le diverse fasi di attivazione
SC.PC.M.2001	Ripartenze di Posto Centrale per le diverse fasi di attivazione
SC.PC.M.2001.A	Ripartenze di Posto Centrale per le diverse fasi di attivazione / - Ripartenza di Posto centrale con modifiche del modello di rete	CAD		44340,19	100,000%
SC.PC.M.2001.B	Ripartenze di Posto Centrale per le diverse fasi di attivazione / - Ripartenza di Posto centrale senza modifiche del modello di rete	CAD		32552,80	100,000%
SC.PO	Voci di tariffa per la realizzazione di POSTAZIONI OPERATORI SCCM/SCC
SC.PO.A	SCCM - Realizzazione di Postazioni Operatori
SC.PO.A.3001	Fornitura in opera di complesso di gestione di Postazioni Operatore
SC.PO.A.3001.A	Fornitura in opera di complesso di gestione di Postazioni Operatore / - Fornitura in opera di complesso base e armadio di contenimento sino a 7 Workstation	CAD		33714,59	37,300%
SC.PO.A.3002	Fornitura in opera di Workstation per Postazioni Operatori
SC.PO.A.3002.A	Fornitura in opera di Workstation per Postazioni Operatori / - Fornitura in opera WS di tipo 1 per Postazione Operatore in grado di gestire 1 o 2 monitor	CAD		11785,96	23,500%
SC.PO.A.3002.B	Fornitura in opera di Workstation per Postazioni Operatori / - Fornitura in opera WS di tipo 2 per Postazione Operatore in grado di gestire 3 o 4 monitor	CAD		15700,53	23,500%
SC.PO.A.3002.C	Fornitura in opera di Workstation per Postazioni Operatori / - Fornitura in opera WS di tipo 3 per Postazione Operatore in grado di gestire 5 o 6 monitor	CAD		17784,82	26,600%
SC.PO.A.3003	Fornitura in Decoder Video
SC.PO.A.3003.A	Fornitura in Decoder Video / - Fornitura in opera di decoder video	CAD		5271,09	28,200%
SC.PO.A.3004	Fornitura in opera di Monitor
SC.PO.A.3004.A	Fornitura in opera di Monitor / - Fornitura in opera di Monitor ad alta risoluzione da 24”	CAD		1094,25	3,600%
SC.PO.A.3004.B	Fornitura in opera di Monitor / - Realizzazione di Postazioni Operatori Fornitura in opera di Monitor ad alta risoluzione da 46	CAD		4833,40	0,800%
SC.PO.A.3005	Fornitura in opera di Stampanti
SC.PO.A.3005.A	Fornitura in opera di Stampanti / - Fornitura in opera di stampante di sistema	CAD		2666,30	1,000%
SC.PO.A.3005.B	Fornitura in opera di Stampanti / - Fornitura in opera di stampante di postazione	CAD		1150,48	2,300%
SC.PO.A.3005.C	Fornitura in opera di Stampanti / - Fornitura in opera di Scanner	CAD		1502,02	1,800%
SC.PO.B	Fornitura In opera di TdP
SC.PO.B.3001	Fornitura In opera di Tdp
SC.PO.B.3001.A	Fornitura In opera di Tdp / - Fornitura in opera di Postazione TDP di Posto Periferico o di Posto Centrale con 1 monitor.	CAD		9875,79	42,200%
SC.PO.B.3001.B	Fornitura In opera di Tdp / - Fornitura in opera di Postazione TDP di Posto Periferico o di Posto Centrale con 2 monitor	CAD		11698,48	38,900%
SC.PO.B.3001.C	Fornitura In opera di Tdp / - Fornitura in opera di Postazione TDP REMOTIZZATA di Posto Periferico con 1 monitor	CAD		19518,21	29,200%
SC.PO.B.3001.D	Fornitura In opera di Tdp / - Fornitura in opera di Postazione TDP REMOTIZZATA di Posto Periferico con 2 monitor	CAD		21704,75	29,300%
SC.PO.C	Fornitura in opera di PdM
SC.PO.C.3001	Fornitura in opera di Postazione Manutenzione Tecnica (PdM)
SC.PO.C.3001.A	Fornitura in opera di Postazione Manutenzione Tecnica (PdM) / - Fornitura in opera di Postazione di Manutenzione Tecnica (PdM)	CAD		21848,30	29,400%
SC.PP	Voci di tariffa per la realizzazione di POSTI PERIFERICI SCCM
SC.PP.A	SCCM - Realizzazione di Posti Periferici Circolazione
SC.PP.A.3001	Fornitura in opera di Posto Periferico Circolazione SCC/M con ACC
SC.PP.A.3001.A	Fornitura in opera di Posto Periferico Circolazione SCC/M con ACC / - Fornitura in opera di Posto Periferico Circolazione SCC o SCC/M con ACC	CAD		38722,16	35,400%
SC.PP.A.3001.B	Fornitura in opera di Posto Periferico Circolazione SCC/M con ACC / - Incremento alla sottovoce SC.PP.A.3001.A per le attività di progettazione e configurazione, ai due livelli di PC e PP,dell'AC CM di PP_ACC telecomandati per singolo comando/controllo dell'ACC comprensive di prove e verifiche	CAD		17,58	100,000%
SC.PP.A.3002	Fornitura in opera di PS Circolazione comandi/controlli sicuri per ACEI
SC.PP.A.3002.A	Fornitura in opera di PS Circolazione comandi/controlli sicuri per ACEI / - Fornitura in opera di Posto Periferico Circolazione SCC/M comandi/controlli sicuri per ACEI. Complesso base	CAD		56350,72	32,700%
SC.PP.A.3002.B	Fornitura in opera di PS Circolazione comandi/controlli sicuri per ACEI / - Fornitura in opera di PS Circolazione comandi/controlli sicuri - incremento alla sottovoce SC.PP.A.3002.A per ogni input vitale gestito	CAD		283,69	30,500%
SC.PP.A.3002.C	Fornitura in opera di PS Circolazione comandi/controlli sicuri per ACEI / - Fornitura in opera di PS Circolazione comandi/controlli sicuri - incremento alla sottovoce SC.PP.A.3002.A per ogni output vitale gestito	CAD		494,47	30,500%
SC.PP.A.3003	Fornitura in opera di Posto Periferico Circolazione SCC per ACEI. Complesso base
SC.PP.A.3003.A	Fornitura in opera di Posto Periferico Circolazione SCC per ACEI. Complesso base / - Fornitura in opera di Posto Periferico Circolazione SCC per ACEI. Complesso base	CAD		35306,62	32,700%
SC.PP.A.3003.B	Fornitura in opera di Posto Periferico Circolazione SCC per ACEI. Complesso base / - Fornitura in opera di Posto Periferico Circolazione SCC per ACEI - incremento alla sottovoce SC.PP.A.3003.A per ogni telecontrollo	CAD		118,29	30,200%
SC.PP.A.3003.C	Fornitura in opera di Posto Periferico Circolazione SCC per ACEI. Complesso base / - Fornitura in opera di Posto Periferico Circolazione SCC per ACEI - incremento alla sottovoce SC.PP.A.3003.A per ogni telecomando	CAD		186,95	29,400%
SC.PP.A.3003.D	Fornitura in opera di Posto Periferico Circolazione SCC per ACEI. Complesso base / - Fornitura in opera di Posto Periferico Circolazione SCC per ACEI - Integrazione al complesso base per comandi protetti	CAD		22044,63	29,600%
SC.PP.B	SCCM - Realizzazione di Posti Periferici D&M/TSS
SC.PP.B.3001	Fornitura in opera di Posto Periferico Diagnostica e manutenzione e TSS
SC.PP.B.3001.A	Fornitura in opera di Posto Periferico Diagnostica e manutenzione e TSS / - Fornitura in opera di Posto Periferico Diagnostica e manutenzione	CAD		58178,48	30,600%
SC.PP.B.3001.B	Fornitura in opera di Posto Periferico Diagnostica e manutenzione e TSS / - Incremento alla sottovoce SC.PP.B.3001.A per ogni telecamera remotizzata su FO	CAD		2634,56	68,100%
SC.PP.B.3001.C	Fornitura in opera di Posto Periferico Diagnostica e manutenzione e TSS / - Incremento alla sottovoce SC.PP.B.3001.A per ogni Apparato locale da diagnosticare acquisito tramite FO	CAD		401,56	30,800%
SC.RV	Voci di tariffa per modifiche e integrazioni a SCCM e SCC
SC.RV.A	Voci di tariffa per modifiche e integrazioni a SCCM e SCC
SC.RV.A.1001	Fornitura a piè d'opera di armadio server
SC.RV.A.1001.A	Fornitura a piè d'opera di armadio server / - Fornitura a piè d'opera di armadio server da pavimento completo di termostato, gruppo di ventilazione e pannello distribuzione alimentazioni	CAD		6360,57	0,000%
SC.RV.A.1002	Fornitura a piè di apparecchiature di elaborazione
SC.RV.A.1002.A	Fornitura a piè di apparecchiature di elaborazione / - Fornitura a piè d'opera di DB Server	CAD		7392,75	0,000%
SC.RV.A.1002.B	Fornitura a piè di apparecchiature di elaborazione / - Fornitura a piè d'opera di Communication Server	CAD		7461,34	0,000%
SC.RV.A.1002.C	Fornitura a piè di apparecchiature di elaborazione / - Fornitura licenze SW server	CAD		16922,34	0,000%
SC.RV.A.1002.D	Fornitura a piè di apparecchiature di elaborazione / - Fornitura a piè d'opera di Nodo clusterr	CAD		16240,45	0,000%
SC.RV.A.1002.E	Fornitura a piè di apparecchiature di elaborazione / - Fornitura a piè d'opera di Storage	CAD		16627,67	0,000%
SC.RV.A.1002.F	Fornitura a piè di apparecchiature di elaborazione / - Fornitura a piè d'opera di Console con switch da 16 porte	CAD		3842,92	0,000%
SC.RV.A.1002.G	Fornitura a piè di apparecchiature di elaborazione / - Fornitura a piè d'opera di ELABORATORE NVR	CAD		2449,82	0,000%
SC.RV.A.1002.H	Fornitura a piè di apparecchiature di elaborazione / - Fornitura a piè d'opera di ELABORATORE D&M	CAD		7392,75	0,000%
SC.RV.A.1002.I	Fornitura a piè di apparecchiature di elaborazione / - Fornitura a piè d'opera di Workstation con singolo processore e 8 GB di RAM	CAD		4756,51	0,000%
SC.RV.A.1002.L	Fornitura a piè di apparecchiature di elaborazione / - Fornitura a piè d'opera di Workstation con doppio processore e 16 GB di RAM	CAD		6532,36	0,000%
SC.RV.A.1002.M	Fornitura a piè di apparecchiature di elaborazione / - Fornitura a piè d'opera di dispositivi per la remotizzazione delle postazioni operatore	CAD		3331,45	0,000%
SC.RV.A.1002.N	Fornitura a piè di apparecchiature di elaborazione / - Fornitura a piè d'opera di personal computer completo di mouse, tastiera Solid State Drive	CAD		2735,94	0,000%
SC.RV.A.1003	Fornitura di Firewall
SC.RV.A.1003.A	Fornitura di Firewall / - Fornitura a piè d'opera di Firewall	CAD		2748,38	0,000%
SC.RV.A.1004	Fornitura di Schede I/O
SC.RV.A.1004.A	Fornitura di Schede I/O / - Fornitura a piè d'opera di scheda 64DI	CAD		2578,77	0,000%
SC.RV.A.1004.B	Fornitura di Schede I/O / - Fornitura a piè d'opera di scheda 32DO	CAD		2540,79	0,000%
SC.RV.A.2001	Posa in opera di armadio server
SC.RV.A.2001.A	Posa in opera di armadio server / - Posa in opera,comprensiva di quota per progettazione costruttiva e As Built, allestimento, installazione in sito, P&V, Commissioning, di armadio server da pavimento completo di termostato, gruppo di ventilazione e pannello distribuzione alimentazioni	CAD		1768,35	100,000%
SC.RV.A.2002	Posa in opera di apparecchiature di elaborazione
SC.RV.A.2002.A	Posa in opera di apparecchiature di elaborazione / - Posa in opera,comprensiva di quota per progettazione costruttiva e As Built, allestimento implementazione software, installazione in sito, P&V, Commissioning di DB Server	CAD		2116,36	100,000%
SC.RV.A.2002.B	Posa in opera di apparecchiature di elaborazione / - Posa in opera,comprensiva di quota per progettazione costruttiva e As Built, allestimento implementazione software, installazione in sito, P&V, Commissioning di Comminication Server	CAD		2116,36	100,000%
SC.RV.A.2002.C	Posa in opera di apparecchiature di elaborazione / - Posa in opera,comprensiva di quota per progettazione costruttiva e As Built, allestimento implementazione software, installazione in sito, P&V, Commissioning di Nodo Cluster	CAD		4651,59	100,000%
SC.RV.A.2002.D	Posa in opera di apparecchiature di elaborazione / - Posa in opera,comprensiva di quota per progettazione costruttiva e As Built, allestimento implementazione software, installazione in sito, P&V, Commissioning di Storage	CAD		4651,59	100,000%
SC.RV.A.2002.E	Posa in opera di apparecchiature di elaborazione / - Posa in opera,comprensiva di quota per progettazione costruttiva e As Built, allestimento, implementazione software, installazione in sito, P&V, Commissioning di Console con switch da 16 porte	CAD		1188,89	100,000%
SC.RV.A.2002.F	Posa in opera di apparecchiature di elaborazione / - Posa in opera,comprensiva di quota per progettazione costruttiva e As Built, allestimento, implementazione software, installazione in sito, P&V, Commissioning di ELABORATORE NVR	CAD		706,83	100,000%
SC.RV.A.2002.G	Posa in opera di apparecchiature di elaborazione / - Posa in opera,comprensiva di quota per progettazione costruttiva e As Built, allestimento, implementazione software, installazione in sito, P&V, Commissioning di ELABORATORE D&M - TSS	CAD		2121,56	100,000%
SC.RV.A.2002.H	Posa in opera di apparecchiature di elaborazione / - Posa in opera,comprensiva di quota per progettazione costruttiva e As Built, allestimento, implementazione software, installazione in sito, P&V, Commissioning di Workstation con singolo processore e 8 GB di RAM	CAD		866,63	100,000%
SC.RV.A.2002.I	Posa in opera di apparecchiature di elaborazione / - Voci di tariffa per modifiche e integrazioni a SCCM e SCC Posa in opera,comprensiva di quota per progettazione costruttiva e As Built, allestimento, implementazione software, installazione in sito, P&V, Commissioning di Workstation con doppio processore e 16 GB di RAM	CAD		1171,35	100,000%
SC.RV.A.2002.L	Posa in opera di apparecchiature di elaborazione / - Posa in opera,comprensiva di quota per progettazione costruttiva e As Built, allestimento, implementazione software, installazione in sito, P&V, Commissioning di dispositivi per la remotizzazione delle postazioni operatore	CAD		628,67	100,000%
SC.RV.A.2002.M	Posa in opera di apparecchiature di elaborazione / - Posa in opera,comprensiva di quota per progettazione costruttiva e As Built, allestimento, implementazione software, installazione in sito, P&V, Commissioning di personal computer completo di mouse, tastiera, Solid State Drive	CAD		492,40	100,000%
SC.RV.A.2002.N	Posa in opera di apparecchiature di elaborazione / - Posa in opera,comprensiva di quota per progettazione costruttiva e As Built, allestimento, implementazione software, installazione in sito, P&V, Commissioning di Firewall	CAD		492,40	100,000%
SC.RV.A.2003	Posa in opera di Schede I/O
SC.RV.A.2003.A	Posa in opera di Schede I/O / - Posa in opera,comprensiva di quota per progettazione costruttiva e As Built, allestimento, implementazione software, installazione in sito, P&V, Commissioning di scheda 64DI	CAD		492,40	100,000%
SC.RV.A.2003.B	Posa in opera di Schede I/O / - Posa in opera,comprensiva di quota per progettazione costruttiva e As Built, allestimento, implementazione software, installazione in sito, P&V, Commissioning di scheda 32DO	CAD		436,97	100,000%
SP	TARIFFA PER IMPIANTI ELETTRICI SPECIALI
SP.GS	Sicurezza in galleria
SP.GS.A	Apparecchiature L.F.M. di sicurezza in galleria
SP.GS.A.1101	Fornitura a piè d'opera di Quadro di Piazzale per la distribuzione delle tensioni ad 1 kV necessarie al funzionamento di tutti i dispositivi in galleria, costituito dall'armadio e da tutte le apparecchiature contenute in esso.
SP.GS.A.1101.C	Fornitura a piè d'opera di Quadro di Piazzale per la distribuzione delle tensioni ad 1 kV necessarie al funzionamento di tutti i dispositivi in galleria, costituito dall'armadio e da tutte le apparecchiature contenute in esso. / - per ogni Quadro di Piazzale per linee a semplice binario (una dorsale)	CAD		18555,26	0,000%
SP.GS.A.2102	Posa in opera di Quadro di Piazzale per la distribuzione delle tensioni ad 1 kV necessarie al funzionamento di tutti i dispositivi in galleria per linee a semplice o doppio binario, costituito dall'armadio e da tutte le apparecchiature contenute in esso.
SP.GS.A.2102.A	Posa in opera di Quadro di Piazzale per la distribuzione delle tensioni ad 1 kV necessarie al funzionamento di tutti i dispositivi in galleria per linee a semplice o doppio binario, costituito dall'armadio e da tutte le apparecchiature contenute in esso. / - per ogni Quadro di Piazzale	CAD		271,58	92,600%
SP.GS.A.2105	Posa in opera di Quadro di Tratta per la distribuzione delle tensioni ad 1 kV necessarie al funzionamento di tutti i dispositivi in galleria, costituito dall'armadio e da tutte le apparecchiature contenute in esso.
SP.GS.A.2105.A	Posa in opera di Quadro di Tratta per la distribuzione delle tensioni ad 1 kV necessarie al funzionamento di tutti i dispositivi in galleria, costituito dall'armadio e da tutte le apparecchiature contenute in esso. / - per ogni Quadro di Tratta	CAD		368,98	59,800%
SP.GS.A.2107	Posa in opera di Armadio per Bobina Avvolgicavo per l'illuminazione di emergenza in galleria nei tratti disalimentati in caso di guasto, costituito dall'armadio e da tutte le apparecchiature contenute in esso.
SP.GS.A.2107.A	Posa in opera di Armadio per Bobina Avvolgicavo per l'illuminazione di emergenza in galleria nei tratti disalimentati in caso di guasto, costituito dall'armadio e da tutte le apparecchiature contenute in esso. / - per ogni Armadio per Bobina Avvolgicavo	CAD		368,98	59,800%
SP.GS.A.2116	Posa in opera di apparecchio illuminante in galleria.
SP.GS.A.2116.A	Posa in opera di apparecchio illuminante in galleria. / - per ogni apparecchio illuminante in galleria, con propria piastra	CAD		82,16	49,100%
SP.GS.A.2116.B	Posa in opera di apparecchio illuminante in galleria. / - per ogni apparecchio illuminante in galleria, su piastra predisposta	CAD		45,84	49,000%
SP.GS.A.2120	Posa in opera di Quadro di Piazzale per la distribuzione della tensione a 230 V necessari al funzionamento di tutti i dispositivi nelle gallerie per linee a semplice o doppio binario di lunghezza compresa fra 500 m e 1000 m, costituito dall'armadio e da tutte le apparecchiature contenute in esso.
SP.GS.A.2120.A	Posa in opera di Quadro di Piazzale per la distribuzione della tensione a 230 V necessari al funzionamento di tutti i dispositivi nelle gallerie per linee a semplice o doppio binario di lunghezza compresa fra 500 m e 1000 m, costituito dall'armadio e da tutte le apparecchiature contenute in esso. / - per ogni Quadro di Piazzale	CAD		223,61	91,300%
SP.GS.A.2122	Posa in opera di cassetta di derivazione in acciaio inox AISI 304 IP 65 per il controllo delle lampade di illuminazione delle vie di esodo o delle lampade di riferimento o del dispositivo con pulsante di emergenza a fungo o di derivazione delle semidorsali di alimentazione lampade.
SP.GS.A.2122.A	Posa in opera di cassetta di derivazione in acciaio inox AISI 304 IP 65 per il controllo delle lampade di illuminazione delle vie di esodo o delle lampade di riferimento o del dispositivo con pulsante di emergenza a fungo o di derivazione delle semidorsali di alimentazione lampade. / - per ogni scatola di derivazione	CAD		56,66	36,200%
SP.GS.A.2124	Posa in opera dispositivo con pulsante di emergenza a fungo in cassetta in acciaio inox AISI 304 IP 65, con integrate ai lati le relative lampade di segnalazione in grado di garantire visibilità da almeno 30 metri su ognuno dei due lati, da collegarsi al dispositivo periferico di controllo posto nella cassetta di derivazione per accensione di emergenza delle lampade in galleria.
SP.GS.A.2124.A	Posa in opera dispositivo con pulsante di emergenza a fungo in cassetta in acciaio inox AISI 304 IP 65, con integrate ai lati le relative lampade di segnalazione in grado di garantire visibilità da almeno 30 metri su ognuno dei due lati, da collegarsi al dispositivo periferico di controllo posto nella cassetta di derivazione per accensione di emergenza delle lampade in galleria. / - per ogni dispositivo	CAD		44,21	44,000%
SP.GS.A.2125	Attestazione di cavo unipolare o multipolare a scatole, cassette, armadi, ecc. poste in galleria mediante connettore di potenza in resina termoplastica autoestinguente UL 94 V0, comprese e compensate le lavorazioni propedeutiche relative alla crimpatura del cavo stesso al connettore costituite essenzialmente dal taglio a misura del cavo, taglio di un tratto adeguato di guaina esterna del cavo, taglio a misura dei singoli conduttori, loro ordinato inserimento nel connettore e crimpatura mediante l'apposita pinza; qualsiasi altra operazione necessaria al corretto posizionamento e collegamento del cavo.
SP.GS.A.2125.A	Attestazione di cavo unipolare o multipolare a scatole, cassette, armadi, ecc. poste in galleria mediante connettore di potenza in resina termoplastica autoestinguente UL 94 V0, comprese e compensate le lavorazioni propedeutiche relative alla crimpatura del cavo stesso al connettore costituite essenzialmente dal taglio a misura del cavo, taglio di un tratto adeguato di guaina esterna del cavo, taglio a misura dei singoli conduttori, loro ordinato inserimento nel connettore e crimpatura mediante l'apposita pinza; qualsiasi altra operazione necessaria al corretto posizionamento e collegamento del cavo. / - per ogni estremo di cavo unipolare	CAD		1,56	100,000%
SP.GS.A.2125.B	Attestazione di cavo unipolare o multipolare a scatole, cassette, armadi, ecc. poste in galleria mediante connettore di potenza in resina termoplastica autoestinguente UL 94 V0, comprese e compensate le lavorazioni propedeutiche relative alla crimpatura del cavo stesso al connettore costituite essenzialmente dal taglio a misura del cavo, taglio di un tratto adeguato di guaina esterna del cavo, taglio a misura dei singoli conduttori, loro ordinato inserimento nel connettore e crimpatura mediante l'apposita pinza; qualsiasi altra operazione necessaria al corretto posizionamento e collegamento del cavo. / - per ogni estremo di cavo bipolare	CAD		3,10	100,000%
SP.GS.A.2125.C	Attestazione di cavo unipolare o multipolare a scatole, cassette, armadi, ecc. poste in galleria mediante connettore di potenza in resina termoplastica autoestinguente UL 94 V0, comprese e compensate le lavorazioni propedeutiche relative alla crimpatura del cavo stesso al connettore costituite essenzialmente dal taglio a misura del cavo, taglio di un tratto adeguato di guaina esterna del cavo, taglio a misura dei singoli conduttori, loro ordinato inserimento nel connettore e crimpatura mediante l'apposita pinza; qualsiasi altra operazione necessaria al corretto posizionamento e collegamento del cavo. / - per ogni estremo di cavo tripolare	CAD		4,97	100,000%
SP.GS.A.2125.D	Attestazione di cavo unipolare o multipolare a scatole, cassette, armadi, ecc. poste in galleria mediante connettore di potenza in resina termoplastica autoestinguente UL 94 V0, comprese e compensate le lavorazioni propedeutiche relative alla crimpatura del cavo stesso al connettore costituite essenzialmente dal taglio a misura del cavo, taglio di un tratto adeguato di guaina esterna del cavo, taglio a misura dei singoli conduttori, loro ordinato inserimento nel connettore e crimpatura mediante l'apposita pinza; qualsiasi altra operazione necessaria al corretto posizionamento e collegamento del cavo. / - per ogni estremo di cavo tetrapolare	CAD		7,15	100,000%
SP.GS.A.2125.E	Attestazione di cavo unipolare o multipolare a scatole, cassette, armadi, ecc. poste in galleria mediante connettore di potenza in resina termoplastica autoestinguente UL 94 V0, comprese e compensate le lavorazioni propedeutiche relative alla crimpatura del cavo stesso al connettore costituite essenzialmente dal taglio a misura del cavo, taglio di un tratto adeguato di guaina esterna del cavo, taglio a misura dei singoli conduttori, loro ordinato inserimento nel connettore e crimpatura mediante l'apposita pinza; qualsiasi altra operazione necessaria al corretto posizionamento e collegamento del cavo. / - per ogni estremo di cavo pentapolare	CAD		9,67	100,000%
SP.GS.A.2126	Posa in opera di Quadro di Front-End in armadio a rack 19" contenente la Centrale Master ("attiva o dormiente") per Sistema di Supervisione delle apparecchiature per la distribuzione delle tensioni ad 1 kV necessarie al funzionamento di tutti i dispositivi per la sicurezza in galleria.
SP.GS.A.2126.A	Posa in opera di Quadro di Front-End in armadio a rack 19" contenente la Centrale Master ("attiva o dormiente") per Sistema di Supervisione delle apparecchiature per la distribuzione delle tensioni ad 1 kV necessarie al funzionamento di tutti i dispositivi per la sicurezza in galleria. / - per ogni Quadro di Front-End	CAD		308,86	93,700%
SP.GS.A.2127	Configurazione e attivazione di Sistema di Supervisione delle apparecchiature per la distribuzione delle tensioni ad 1 kV necessarie
SP.GS.A.2127.A	Configurazione e attivazione di Sistema di Supervisione delle apparecchiature per la distribuzione delle tensioni ad 1 kV necessarie / - per ogni galleria a semplice binario	CAD		7818,16	93,300%
SP.GS.A.2127.B	Configurazione e attivazione di Sistema di Supervisione delle apparecchiature per la distribuzione delle tensioni ad 1 kV necessarie / - per ogni galleria a doppio binario	CAD		12081,02	91,300%
SP.GS.A.2128	Sovrapprezzo ai prezzi della voce SP.GS.A.2127 per ogni ulteriore chilometro (o frazione non inferiore a 500 metri) di lunghezza della galleria.
SP.GS.A.2128.A	Sovrapprezzo ai prezzi della voce SP.GS.A.2127 per ogni ulteriore chilometro (o frazione non inferiore a 500 metri) di lunghezza della galleria. / - per ogni ulteriore chilometro (o frazione non inferiore a 500 metri) di galleria a semplice binario	KM		1373,57	74,400%
SP.GS.A.2128.B	Sovrapprezzo ai prezzi della voce SP.GS.A.2127 per ogni ulteriore chilometro (o frazione non inferiore a 500 metri) di lunghezza della galleria. / - per ogni ulteriore chilometro (o frazione non inferiore a 500 metri) di galleria a doppio binario	KM		2747,13	74,400%
SP.GS.A.2131	Attività di calcolo di coordinamento e relative attività di taratura delle protezioni della dorsale 1 kV per il Sistema di Supervisione delle apparecchiature per la distribuzione delle tensioni ad 1 kV necessarie al funzionamento di tutti i dispositivi per la sicurezza
SP.GS.A.2131.A	Attività di calcolo di coordinamento e relative attività di taratura delle protezioni della dorsale 1 kV per il Sistema di Supervisione delle apparecchiature per la distribuzione delle tensioni ad 1 kV necessarie al funzionamento di tutti i dispositivi per la sicurezza / - per ogni galleria a semplice binario	CAD		5560,69	90,500%
SP.GS.A.2131.B	Attività di calcolo di coordinamento e relative attività di taratura delle protezioni della dorsale 1 kV per il Sistema di Supervisione delle apparecchiature per la distribuzione delle tensioni ad 1 kV necessarie al funzionamento di tutti i dispositivi per la sicurezza / - per ogni galleria a doppio binario	CAD		8965,38	88,200%
SP.GS.A.2132	Sovrapprezzo ai prezzi della voce SP.GS.A.2131 per ogni ulteriore chilometro (o frazione non inferiore a 500 metri) di lunghezza della galleria.
SP.GS.A.2132.A	Sovrapprezzo ai prezzi della voce SP.GS.A.2131 per ogni ulteriore chilometro (o frazione non inferiore a 500 metri) di lunghezza della galleria. / - per ogni ulteriore chilometro (o frazione non inferiore a 500 metri) di galleria a semplice binario	KM		1373,57	74,400%
SP.GS.A.2132.B	Sovrapprezzo ai prezzi della voce SP.GS.A.2131 per ogni ulteriore chilometro (o frazione non inferiore a 500 metri) di lunghezza della galleria. / - per ogni ulteriore chilometro (o frazione non inferiore a 500 metri) di galleria a doppio binario	KM		2747,13	74,400%
SP.GS.A.2133	Attestazione di cavo unipolare per dorsale 1 kV o PE a scatole, cassette, armadi, ecc. posti in galleria mediante idonei codoli con bullone passante e fissaggio del capicorda ad occhiello con doppio dado (uno per il serraggio ed uno per la tenuta), contrassegno dei codoli di ammarro tramite cartellini fissati in modo stabile e sicuro; comprese e compensate le lavorazioni propedeutiche costituite essenzialmente dal taglio a misura del cavo, taglio di un tratto adeguato di guaina esterna del cavo, taglio a misura dei singoli conduttori ed esecuzione di adeguata protezione (ad esempio mediante l'introduzione di cuffiotto testa cavo), loro inserimento nel rispettivo capicorda mediante crimpatura e serraggio alle apposite barre, sigillatura del passaggio cavi; qualsiasi altra operazione necessaria al corretto posizionamento e collegamento del cavo.
SP.GS.A.2133.A	Attestazione di cavo unipolare per dorsale 1 kV o PE a scatole, cassette, armadi, ecc. posti in galleria mediante idonei codoli con bullone passante e fissaggio del capicorda ad occhiello con doppio dado (uno per il serraggio ed uno per la tenuta), contrassegno dei codoli di ammarro tramite cartellini fissati in modo stabile e sicuro; comprese e compensate le lavorazioni propedeutiche costituite essenzialmente dal taglio a misura del cavo, taglio di un tratto adeguato di guaina esterna del cavo, taglio a misura dei singoli conduttori ed esecuzione di adeguata protezione (ad esempio mediante l'introduzione di cuffiotto testa cavo), loro inserimento nel rispettivo capicorda mediante crimpatura e serraggio alle apposite barre, sigillatura del passaggio cavi; qualsiasi altra operazione necessaria al corretto posizionamento e collegamento del cavo. / - per ogni estremo di cavo unipolare con sezione del conduttore pari a 25 mm²	CAD		11,63	100,000%
SP.GS.A.2133.B	Attestazione di cavo unipolare per dorsale 1 kV o PE a scatole, cassette, armadi, ecc. posti in galleria mediante idonei codoli con bullone passante e fissaggio del capicorda ad occhiello con doppio dado (uno per il serraggio ed uno per la tenuta), contrassegno dei codoli di ammarro tramite cartellini fissati in modo stabile e sicuro; comprese e compensate le lavorazioni propedeutiche costituite essenzialmente dal taglio a misura del cavo, taglio di un tratto adeguato di guaina esterna del cavo, taglio a misura dei singoli conduttori ed esecuzione di adeguata protezione (ad esempio mediante l'introduzione di cuffiotto testa cavo), loro inserimento nel rispettivo capicorda mediante crimpatura e serraggio alle apposite barre, sigillatura del passaggio cavi; qualsiasi altra operazione necessaria al corretto posizionamento e collegamento del cavo. / - per ogni estremo di cavo unipolare con sezione del conduttore pari a 35 mm²	CAD		12,27	100,000%
SP.GS.A.2133.C	Attestazione di cavo unipolare per dorsale 1 kV o PE a scatole, cassette, armadi, ecc. posti in galleria mediante idonei codoli con bullone passante e fissaggio del capicorda ad occhiello con doppio dado (uno per il serraggio ed uno per la tenuta), contrassegno dei codoli di ammarro tramite cartellini fissati in modo stabile e sicuro; comprese e compensate le lavorazioni propedeutiche costituite essenzialmente dal taglio a misura del cavo, taglio di un tratto adeguato di guaina esterna del cavo, taglio a misura dei singoli conduttori ed esecuzione di adeguata protezione (ad esempio mediante l'introduzione di cuffiotto testa cavo), loro inserimento nel rispettivo capicorda mediante crimpatura e serraggio alle apposite barre, sigillatura del passaggio cavi; qualsiasi altra operazione necessaria al corretto posizionamento e collegamento del cavo. / - per ogni estremo di cavo unipolare con sezione del conduttore pari a 50 mm²	CAD		12,96	100,000%
SP.GS.A.2133.D	Attestazione di cavo unipolare per dorsale 1 kV o PE a scatole, cassette, armadi, ecc. posti in galleria mediante idonei codoli con bullone passante e fissaggio del capicorda ad occhiello con doppio dado (uno per il serraggio ed uno per la tenuta), contrassegno dei codoli di ammarro tramite cartellini fissati in modo stabile e sicuro; comprese e compensate le lavorazioni propedeutiche costituite essenzialmente dal taglio a misura del cavo, taglio di un tratto adeguato di guaina esterna del cavo, taglio a misura dei singoli conduttori ed esecuzione di adeguata protezione (ad esempio mediante l'introduzione di cuffiotto testa cavo), loro inserimento nel rispettivo capicorda mediante crimpatura e serraggio alle apposite barre, sigillatura del passaggio cavi; qualsiasi altra operazione necessaria al corretto posizionamento e collegamento del cavo. / - per ogni estremo di cavo unipolare con sezione del conduttore pari a 70 mm²	CAD		13,65	100,000%
SP.GS.A.2133.E	Attestazione di cavo unipolare per dorsale 1 kV o PE a scatole, cassette, armadi, ecc. posti in galleria mediante idonei codoli con bullone passante e fissaggio del capicorda ad occhiello con doppio dado (uno per il serraggio ed uno per la tenuta), contrassegno dei codoli di ammarro tramite cartellini fissati in modo stabile e sicuro; comprese e compensate le lavorazioni propedeutiche costituite essenzialmente dal taglio a misura del cavo, taglio di un tratto adeguato di guaina esterna del cavo, taglio a misura dei singoli conduttori ed esecuzione di adeguata protezione (ad esempio mediante l'introduzione di cuffiotto testa cavo), loro inserimento nel rispettivo capicorda mediante crimpatura e serraggio alle apposite barre, sigillatura del passaggio cavi; qualsiasi altra operazione necessaria al corretto posizionamento e collegamento del cavo. / - per ogni estremo di cavo unipolare con sezione del conduttore pari a 95 mm²	CAD		14,30	100,000%
SP.GS.A.2133.F	Attestazione di cavo unipolare per dorsale 1 kV o PE a scatole, cassette, armadi, ecc. posti in galleria mediante idonei codoli con bullone passante e fissaggio del capicorda ad occhiello con doppio dado (uno per il serraggio ed uno per la tenuta), contrassegno dei codoli di ammarro tramite cartellini fissati in modo stabile e sicuro; comprese e compensate le lavorazioni propedeutiche costituite essenzialmente dal taglio a misura del cavo, taglio di un tratto adeguato di guaina esterna del cavo, taglio a misura dei singoli conduttori ed esecuzione di adeguata protezione (ad esempio mediante l'introduzione di cuffiotto testa cavo), loro inserimento nel rispettivo capicorda mediante crimpatura e serraggio alle apposite barre, sigillatura del passaggio cavi; qualsiasi altra operazione necessaria al corretto posizionamento e collegamento del cavo. / - per ogni estremo di cavo unipolare con sezione del conduttore pari a 120 mm²	CAD		15,68	100,000%
SP.GS.A.2133.G	Attestazione di cavo unipolare per dorsale 1 kV o PE a scatole, cassette, armadi, ecc. posti in galleria mediante idonei codoli con bullone passante e fissaggio del capicorda ad occhiello con doppio dado (uno per il serraggio ed uno per la tenuta), contrassegno dei codoli di ammarro tramite cartellini fissati in modo stabile e sicuro; comprese e compensate le lavorazioni propedeutiche costituite essenzialmente dal taglio a misura del cavo, taglio di un tratto adeguato di guaina esterna del cavo, taglio a misura dei singoli conduttori ed esecuzione di adeguata protezione (ad esempio mediante l'introduzione di cuffiotto testa cavo), loro inserimento nel rispettivo capicorda mediante crimpatura e serraggio alle apposite barre, sigillatura del passaggio cavi; qualsiasi altra operazione necessaria al corretto posizionamento e collegamento del cavo. / - per ogni estremo di cavo unipolare con sezione del conduttore pari a 150 mm²	CAD		17,01	100,000%
SP.GS.A.2133.H	Attestazione di cavo unipolare per dorsale 1 kV o PE a scatole, cassette, armadi, ecc. posti in galleria mediante idonei codoli con bullone passante e fissaggio del capicorda ad occhiello con doppio dado (uno per il serraggio ed uno per la tenuta), contrassegno dei codoli di ammarro tramite cartellini fissati in modo stabile e sicuro; comprese e compensate le lavorazioni propedeutiche costituite essenzialmente dal taglio a misura del cavo, taglio di un tratto adeguato di guaina esterna del cavo, taglio a misura dei singoli conduttori ed esecuzione di adeguata protezione (ad esempio mediante l'introduzione di cuffiotto testa cavo), loro inserimento nel rispettivo capicorda mediante crimpatura e serraggio alle apposite barre, sigillatura del passaggio cavi; qualsiasi altra operazione necessaria al corretto posizionamento e collegamento del cavo. / - per ogni estremo di cavo unipolare con sezione del conduttore pari a 185 mm²	CAD		18,35	100,000%
SP.GS.A.2133.I	Attestazione di cavo unipolare per dorsale 1 kV o PE a scatole, cassette, armadi, ecc. posti in galleria mediante idonei codoli con bullone passante e fissaggio del capicorda ad occhiello con doppio dado (uno per il serraggio ed uno per la tenuta), contrassegno dei codoli di ammarro tramite cartellini fissati in modo stabile e sicuro; comprese e compensate le lavorazioni propedeutiche costituite essenzialmente dal taglio a misura del cavo, taglio di un tratto adeguato di guaina esterna del cavo, taglio a misura dei singoli conduttori ed esecuzione di adeguata protezione (ad esempio mediante l'introduzione di cuffiotto testa cavo), loro inserimento nel rispettivo capicorda mediante crimpatura e serraggio alle apposite barre, sigillatura del passaggio cavi; qualsiasi altra operazione necessaria al corretto posizionamento e collegamento del cavo. / - per ogni estremo di cavo unipolare con sezione del conduttore pari a 240 mm²	CAD		19,73	100,000%
SP.GS.A.2134	Attestazione di cavo unipolare per dorsale 1 kV o PE a scatole, cassette, armadi, ecc. mediante idonei codoli con bullone passante e fissaggio del capicorda ad occhiello con doppio dado (uno per il serraggio ed uno per la tenuta), contrassegno dei codoli di ammarro tramite cartellini fissati in modo stabile e sicuro; comprese e compensate le lavorazioni propedeutiche costituite essenzialmente dal taglio a misura del cavo, taglio di un tratto adeguato di guaina esterna del cavo, taglio a misura dei singoli conduttori ed esecuzione di adeguata protezione (ad esempio mediante l'introduzione di cuffiotto testa cavo), loro inserimento nel rispettivo capicorda mediante crimpatura e serraggio alle apposite barre, sigillatura del passaggio cavi; qualsiasi altra operazione necessaria al corretto posizionamento e collegamento del cavo.
SP.GS.A.2134.A	Attestazione di cavo unipolare per dorsale 1 kV o PE a scatole, cassette, armadi, ecc. mediante idonei codoli con bullone passante e fissaggio del capicorda ad occhiello con doppio dado (uno per il serraggio ed uno per la tenuta), contrassegno dei codoli di ammarro tramite cartellini fissati in modo stabile e sicuro; comprese e compensate le lavorazioni propedeutiche costituite essenzialmente dal taglio a misura del cavo, taglio di un tratto adeguato di guaina esterna del cavo, taglio a misura dei singoli conduttori ed esecuzione di adeguata protezione (ad esempio mediante l'introduzione di cuffiotto testa cavo), loro inserimento nel rispettivo capicorda mediante crimpatura e serraggio alle apposite barre, sigillatura del passaggio cavi; qualsiasi altra operazione necessaria al corretto posizionamento e collegamento del cavo. / - per ogni estremo di cavo unipolare con sezione del conduttore pari a 25 mm²	CAD		10,82	100,000%
SP.GS.A.2134.B	Attestazione di cavo unipolare per dorsale 1 kV o PE a scatole, cassette, armadi, ecc. mediante idonei codoli con bullone passante e fissaggio del capicorda ad occhiello con doppio dado (uno per il serraggio ed uno per la tenuta), contrassegno dei codoli di ammarro tramite cartellini fissati in modo stabile e sicuro; comprese e compensate le lavorazioni propedeutiche costituite essenzialmente dal taglio a misura del cavo, taglio di un tratto adeguato di guaina esterna del cavo, taglio a misura dei singoli conduttori ed esecuzione di adeguata protezione (ad esempio mediante l'introduzione di cuffiotto testa cavo), loro inserimento nel rispettivo capicorda mediante crimpatura e serraggio alle apposite barre, sigillatura del passaggio cavi; qualsiasi altra operazione necessaria al corretto posizionamento e collegamento del cavo. / - per ogni estremo di cavo unipolare con sezione del conduttore pari a 35 mm²	CAD		11,46	100,000%
SP.GS.A.2134.C	Attestazione di cavo unipolare per dorsale 1 kV o PE a scatole, cassette, armadi, ecc. mediante idonei codoli con bullone passante e fissaggio del capicorda ad occhiello con doppio dado (uno per il serraggio ed uno per la tenuta), contrassegno dei codoli di ammarro tramite cartellini fissati in modo stabile e sicuro; comprese e compensate le lavorazioni propedeutiche costituite essenzialmente dal taglio a misura del cavo, taglio di un tratto adeguato di guaina esterna del cavo, taglio a misura dei singoli conduttori ed esecuzione di adeguata protezione (ad esempio mediante l'introduzione di cuffiotto testa cavo), loro inserimento nel rispettivo capicorda mediante crimpatura e serraggio alle apposite barre, sigillatura del passaggio cavi; qualsiasi altra operazione necessaria al corretto posizionamento e collegamento del cavo. / - per ogni estremo di cavo unipolare con sezione del conduttore pari a 50 mm²	CAD		12,15	100,000%
SP.GS.A.2134.D	Attestazione di cavo unipolare per dorsale 1 kV o PE a scatole, cassette, armadi, ecc. mediante idonei codoli con bullone passante e fissaggio del capicorda ad occhiello con doppio dado (uno per il serraggio ed uno per la tenuta), contrassegno dei codoli di ammarro tramite cartellini fissati in modo stabile e sicuro; comprese e compensate le lavorazioni propedeutiche costituite essenzialmente dal taglio a misura del cavo, taglio di un tratto adeguato di guaina esterna del cavo, taglio a misura dei singoli conduttori ed esecuzione di adeguata protezione (ad esempio mediante l'introduzione di cuffiotto testa cavo), loro inserimento nel rispettivo capicorda mediante crimpatura e serraggio alle apposite barre, sigillatura del passaggio cavi; qualsiasi altra operazione necessaria al corretto posizionamento e collegamento del cavo. / - per ogni estremo di cavo unipolare con sezione del conduttore pari a 70 mm²	CAD		12,84	100,000%
SP.GS.A.2134.E	Attestazione di cavo unipolare per dorsale 1 kV o PE a scatole, cassette, armadi, ecc. mediante idonei codoli con bullone passante e fissaggio del capicorda ad occhiello con doppio dado (uno per il serraggio ed uno per la tenuta), contrassegno dei codoli di ammarro tramite cartellini fissati in modo stabile e sicuro; comprese e compensate le lavorazioni propedeutiche costituite essenzialmente dal taglio a misura del cavo, taglio di un tratto adeguato di guaina esterna del cavo, taglio a misura dei singoli conduttori ed esecuzione di adeguata protezione (ad esempio mediante l'introduzione di cuffiotto testa cavo), loro inserimento nel rispettivo capicorda mediante crimpatura e serraggio alle apposite barre, sigillatura del passaggio cavi; qualsiasi altra operazione necessaria al corretto posizionamento e collegamento del cavo. / - per ogni estremo di cavo unipolare con sezione del conduttore pari a 95 mm²	CAD		13,49	100,000%
SP.GS.A.2134.F	Attestazione di cavo unipolare per dorsale 1 kV o PE a scatole, cassette, armadi, ecc. mediante idonei codoli con bullone passante e fissaggio del capicorda ad occhiello con doppio dado (uno per il serraggio ed uno per la tenuta), contrassegno dei codoli di ammarro tramite cartellini fissati in modo stabile e sicuro; comprese e compensate le lavorazioni propedeutiche costituite essenzialmente dal taglio a misura del cavo, taglio di un tratto adeguato di guaina esterna del cavo, taglio a misura dei singoli conduttori ed esecuzione di adeguata protezione (ad esempio mediante l'introduzione di cuffiotto testa cavo), loro inserimento nel rispettivo capicorda mediante crimpatura e serraggio alle apposite barre, sigillatura del passaggio cavi; qualsiasi altra operazione necessaria al corretto posizionamento e collegamento del cavo. / - per ogni estremo di cavo unipolare con sezione del conduttore pari a 120 mm²	CAD		14,87	100,000%
SP.GS.A.2134.G	Attestazione di cavo unipolare per dorsale 1 kV o PE a scatole, cassette, armadi, ecc. mediante idonei codoli con bullone passante e fissaggio del capicorda ad occhiello con doppio dado (uno per il serraggio ed uno per la tenuta), contrassegno dei codoli di ammarro tramite cartellini fissati in modo stabile e sicuro; comprese e compensate le lavorazioni propedeutiche costituite essenzialmente dal taglio a misura del cavo, taglio di un tratto adeguato di guaina esterna del cavo, taglio a misura dei singoli conduttori ed esecuzione di adeguata protezione (ad esempio mediante l'introduzione di cuffiotto testa cavo), loro inserimento nel rispettivo capicorda mediante crimpatura e serraggio alle apposite barre, sigillatura del passaggio cavi; qualsiasi altra operazione necessaria al corretto posizionamento e collegamento del cavo. / - per ogni estremo di cavo unipolare con sezione del conduttore pari a 150 mm²	CAD		16,20	100,000%
SP.GS.A.2134.H	Attestazione di cavo unipolare per dorsale 1 kV o PE a scatole, cassette, armadi, ecc. mediante idonei codoli con bullone passante e fissaggio del capicorda ad occhiello con doppio dado (uno per il serraggio ed uno per la tenuta), contrassegno dei codoli di ammarro tramite cartellini fissati in modo stabile e sicuro; comprese e compensate le lavorazioni propedeutiche costituite essenzialmente dal taglio a misura del cavo, taglio di un tratto adeguato di guaina esterna del cavo, taglio a misura dei singoli conduttori ed esecuzione di adeguata protezione (ad esempio mediante l'introduzione di cuffiotto testa cavo), loro inserimento nel rispettivo capicorda mediante crimpatura e serraggio alle apposite barre, sigillatura del passaggio cavi; qualsiasi altra operazione necessaria al corretto posizionamento e collegamento del cavo. / - per ogni estremo di cavo unipolare con sezione del conduttore pari a 185 mm²	CAD		17,54	100,000%
SP.GS.A.2134.I	Attestazione di cavo unipolare per dorsale 1 kV o PE a scatole, cassette, armadi, ecc. mediante idonei codoli con bullone passante e fissaggio del capicorda ad occhiello con doppio dado (uno per il serraggio ed uno per la tenuta), contrassegno dei codoli di ammarro tramite cartellini fissati in modo stabile e sicuro; comprese e compensate le lavorazioni propedeutiche costituite essenzialmente dal taglio a misura del cavo, taglio di un tratto adeguato di guaina esterna del cavo, taglio a misura dei singoli conduttori ed esecuzione di adeguata protezione (ad esempio mediante l'introduzione di cuffiotto testa cavo), loro inserimento nel rispettivo capicorda mediante crimpatura e serraggio alle apposite barre, sigillatura del passaggio cavi; qualsiasi altra operazione necessaria al corretto posizionamento e collegamento del cavo. / - per ogni estremo di cavo unipolare con sezione del conduttore pari a 240 mm²	CAD		18,92	100,000%
SP.GS.A.3134	Fornitura in opera di gruppo UPS trifase per gli impianti atti alla distribuzione delle tensioni ad 1 kV necessari al funzionamento di tutti i dispositivi per il miglioramento della sicurezza in galleria, tale da garantire una continuità di alimentazione di almeno due ore delle linee elettriche essenziali; costituito da una coppia di inverter (dotati di funzione By-Pass interno), da due gruppi batterie in "Piombo ermetico tipo sigillato", By-Pass esterno costituito da un Interruttore di manovra, dispositivo di sezionamento per alimentazione gli impianti di luce e forza motrice di emergenza per gallerie ed essere in grado di soddisfare anche l'alimentazione dei quadri di manovra dei sezionatori di linea della linea di contatto pari e dispari della galleria, se condo quanto disposto dalla Specifica Tecnica di Costruzione RFI DPRIM STC IFS LF610.
SP.GS.A.3134.A	Fornitura in opera di gruppo UPS trifase per gli impianti atti alla distribuzione delle tensioni ad 1 kV necessari al funzionamento di tutti i dispositivi per il miglioramento della sicurezza in galleria, tale da garantire una continuità di alimentazione di almeno due ore delle linee elettriche essenziali; costituito da una coppia di inverter (dotati di funzione By-Pass interno), da due gruppi batterie in "Piombo ermetico tipo sigillato", By-Pass esterno costituito da un Interruttore di manovra, dispositivo di sezionamento per alimentazione gli impianti di luce e forza motrice di emergenza per gallerie ed essere in grado di soddisfare anche l'alimentazione dei quadri di manovra dei sezionatori di linea della linea di contatto pari e dispari della galleria, se condo quanto disposto dalla Specifica Tecnica di Costruzione RFI DPRIM STC IFS LF610. / - Apparecchiature L.F.M. di sicurezza in galleria per ogni complesso UPS da almeno 30kVA	CAD		41198,95	1,200%
SP.GS.A.5133	Rimozione di apparecchio illuminante in galleria, esclusa la piastra di fissaggio.
SP.GS.A.5133.A	Rimozione di apparecchio illuminante in galleria, esclusa la piastra di fissaggio. / - per ogni apparecchio illuminante.	CAD		22,82	41,400%
SP.GS.A.5135	Rimozione di Quadro di Piazzale per la distribuzione delle tensioni ad 1 kV necessarie al funzionamento di tutti i dispositivi in galleria per linee a semplice o doppio binario, costituito dall'armadio e da tutte le apparecchiature contenute in esso.
SP.GS.A.5135.A	Rimozione di Quadro di Piazzale per la distribuzione delle tensioni ad 1 kV necessarie al funzionamento di tutti i dispositivi in galleria per linee a semplice o doppio binario, costituito dall'armadio e da tutte le apparecchiature contenute in esso. / - per ogni Quadro di Piazzale	CAD		119,69	77,800%
SP.GS.A.5136	Rimozione di Quadro di Tratta per la distribuzione delle tensioni ad 1 kV necessarie al funzionamento di tutti i dispositivi in galleria, costituito dall'armadio e da tutte le apparecchiature contenute in esso.
SP.GS.A.5136.A	Rimozione di Quadro di Tratta per la distribuzione delle tensioni ad 1 kV necessarie al funzionamento di tutti i dispositivi in galleria, costituito dall'armadio e da tutte le apparecchiature contenute in esso. / - per ogni Quadro di Tratta	CAD		145,11	57,200%
SP.GS.A.5137	Rimozione di Quadro di Tratta per la distribuzione delle tensioni ad 1 kV necessarie al funzionamento di tutti i dispositivi in galleria, costituito dall'armadio e da tutte le apparecchiature contenute in esso.
SP.GS.A.5137.A	Rimozione di Quadro di Tratta per la distribuzione delle tensioni ad 1 kV necessarie al funzionamento di tutti i dispositivi in galleria, costituito dall'armadio e da tutte le apparecchiature contenute in esso. / - per ogni Armadio per Bobina Avvolgicavo	CAD		145,11	57,200%
SP.GS.A.5138	Rimozione di cassetta di derivazione in acciaio inox AISI 304 IP 65 per il controllo delle lampade di illuminazione delle vie di esodo o delle lampade di riferimento o del dispositivo con pulsante di emergenza a fungo o di derivazione delle semidorsali d i alimentazione lampade.
SP.GS.A.5138.A	Rimozione di cassetta di derivazione in acciaio inox AISI 304 IP 65 per il controllo delle lampade di illuminazione delle vie di esodo o delle lampade di riferimento o del dispositivo con pulsante di emergenza a fungo o di derivazione delle semidorsali d i alimentazione lampade. / - per ogni scatola di derivazione	CAD		13,16	59,300%
SP.GS.A.5139	Rimozione di dispositivo con pulsante di emergenza a fungo in cassetta in acciaio inox AISI 304.
SP.GS.A.5139.A	Rimozione di dispositivo con pulsante di emergenza a fungo in cassetta in acciaio inox AISI 304. / - per ogni dispositivo	CAD		9,55	58,100%
SP.GS.A.5140	Rimozione di Quadro di Front-End in armadio a rack 19" contenente la Centrale Master ("attiva o dormiente") per Sistema di Supervisione delle apparecchiature per la distribuzione delle tensioni ad 1 kV necessarie al funzionamento di tutti i dispositivi per la sicurezza in galleria.
SP.GS.A.5140.A	Rimozione di Quadro di Front-End in armadio a rack 19" contenente la Centrale Master ("attiva o dormiente") per Sistema di Supervisione delle apparecchiature per la distribuzione delle tensioni ad 1 kV necessarie al funzionamento di tutti i dispositivi per la sicurezza in galleria. / - per ogni Quadro di Front-End	CAD		149,22	69,200%
SP.MG	Maggiorazioni
SP.MG.A	Lavori notturni
SP.MG.A.0100	Maggiorazione alle voci della presente Tariffa SP per lavori da eseguirsi di notte.
SP.MG.A.0100.B	Maggiorazione alle voci della presente Tariffa SP per lavori da eseguirsi di notte. / - per lavoro notturno da eseguirsi senza necessità di interruzioni della circolazione ferroviaria o con interruzioni di "durata media" maggiore o uguale a 4 ore e 30 minuti	%		15,00
SP.MG.A.0100.C	Maggiorazione alle voci della presente Tariffa SP per lavori da eseguirsi di notte. / - per lavoro notturno da eseguirsi con interruzioni della circolazione ferrovia ria di "durata media" minore di 4 ore e 30 minuti	%		30,00
SP.MG.B	Lavori in intervallo
SP.MG.B.0102	Maggiorazione per posa o rimozione apparecchiature e materiali delle Categorie SP.GS e SP.SM per lavori da eseguirsi in regime di interruzione principale della circolazione ferroviaria.
SP.MG.B.0102.A	Maggiorazione per posa o rimozione apparecchiature e materiali delle Categorie SP.GS e SP.SM per lavori da eseguirsi in regime di interruzione principale della circolazione ferroviaria. / - per interruzione di "durata media" inferiore o uguale a 2 ore e 30 minuti.	%		72,00
SP.MG.B.0102.B	Maggiorazione per posa o rimozione apparecchiature e materiali delle Categorie SP.GS e SP.SM per lavori da eseguirsi in regime di interruzione principale della circolazione ferroviaria. / - per interruzione di "durata media" maggiore a 2 ore e 30 minuti e inferiore o uguale a 3 ore.	%		55,00
SP.MG.B.0102.C	Maggiorazione per posa o rimozione apparecchiature e materiali delle Categorie SP.GS e SP.SM per lavori da eseguirsi in regime di interruzione principale della circolazione ferroviaria. / - per interruzione di "durata media" maggiore a 3 ore e inferiore o uguale a 3 ore e 30 minuti.	%		41,00
SP.MG.B.0102.D	Maggiorazione per posa o rimozione apparecchiature e materiali delle Categorie SP.GS e SP.SM per lavori da eseguirsi in regime di interruzione principale della circolazione ferroviaria. / - per interruzione di "durata media" maggiore a 3 ore e 30 minuti e inferiore o uguale a 4 ore.	%		29,00
SP.MG.B.0102.E	Maggiorazione per posa o rimozione apparecchiature e materiali delle Categorie SP.GS e SP.SM per lavori da eseguirsi in regime di interruzione principale della circolazione ferroviaria. / - per interruzione di "durata media" maggiore a 4 ore e inferiore o uguale a 4 ore e 30 minuti.	%		19,00
SP.MG.B.0102.F	Maggiorazione per posa o rimozione apparecchiature e materiali delle Categorie SP.GS e SP.SM per lavori da eseguirsi in regime di interruzione principale della circolazione ferroviaria. / - per interruzione di "durata media" maggiore a 4 ore e 30 minuti e inferiore o uguale a 5 ore.	%		11,00
SP.MG.B.0102.G	Maggiorazione per posa o rimozione apparecchiature e materiali delle Categorie SP.GS e SP.SM per lavori da eseguirsi in regime di interruzione principale della circolazione ferroviaria. / - per interruzione di "durata media" maggiore a 5 ore e inferiore o uguale a 5 ore e 30 minuti.	%		7,00
SP.MG.C	Lavori in giornate festive
SP.MG.C.0100	Maggiorazione alle voci della presente Tariffa SP per lavori da eseguirsi in giornate festive.
SP.MG.C.0100.A	Maggiorazione alle voci della presente Tariffa SP per lavori da eseguirsi in giornate festive. / - per lavoro in giornata festiva	%		10,00
SP.SM	Riscaldamento scambi
SP.SM.A	Cavi riscaldanti autoregolanti
SP.SM.A.2101	Posa in opera di complesso per Impianto di Riscaldamento Scambi tipo S.60UNI/1200/0,040 e S.60UNI/1200/0,055 di tipo elettrico con cavi scaldanti autoregolanti alimentati a 24 V c.a., conformemente a quanto stabilito nelle Specifiche Tecniche RFI DPRDIT STC IFS LF628, RFI DPRDIT STF IFS LF629 e RFI DPRDIT STF IFS LF630.
SP.SM.A.2101.A	Posa in opera di complesso per Impianto di Riscaldamento Scambi tipo S.60UNI/1200/0,040 e S.60UNI/1200/0,055 di tipo elettrico con cavi scaldanti autoregolanti alimentati a 24 V c.a., conformemente a quanto stabilito nelle Specifiche Tecniche RFI DPRDIT STC IFS LF628, RFI DPRDIT STF IFS LF629 e RFI DPRDIT STF IFS LF630. / - per ogni complesso Riscaldamento Scambi tipo S.60UNI/1200	CAD		1757,50	92,100%
SP.SM.A.2103	Posa in opera di complesso per Impianto di Riscaldamento Scambi tipo S.60UNI/400/0,074 e S.60UNI/400/0,094 di tipo elettrico con cavi scaldanti autoregolanti alimentati a 24 V c.a., conformemente a quanto stabilito nelle Specifiche Tecniche RFI DPRDI T STC IFS LF628, RFI DPRDIT STF IFS LF629 e RFI DPRDIT STF IFS LF630.
SP.SM.A.2103.A	Posa in opera di complesso per Impianto di Riscaldamento Scambi tipo S.60UNI/400/0,074 e S.60UNI/400/0,094 di tipo elettrico con cavi scaldanti autoregolanti alimentati a 24 V c.a., conformemente a quanto stabilito nelle Specifiche Tecniche RFI DPRDI T STC IFS LF628, RFI DPRDIT STF IFS LF629 e RFI DPRDIT STF IFS LF630. / - per ogni complesso Riscaldamento Scambi tipo S.60UNI/400	CAD		807,19	91,400%
SP.SM.A.2105	Posa in opera di complesso per Impianto di Riscaldamento Scambi tipo S.60UNI/250/0,092 e S.60UNI/250/0,12 di tipo elettrico con cavi scaldanti autoregolanti alimentati a 24 V c.a., conformemente a quanto stabilito nelle Specifiche Tecniche RFI DPRDI T STC IFS LF628, RFI DPRDIT STF IFS LF629 e RFI DPRDIT STF IFS LF630.
SP.SM.A.2105.A	Posa in opera di complesso per Impianto di Riscaldamento Scambi tipo S.60UNI/250/0,092 e S.60UNI/250/0,12 di tipo elettrico con cavi scaldanti autoregolanti alimentati a 24 V c.a., conformemente a quanto stabilito nelle Specifiche Tecniche RFI DPRDI T STC IFS LF628, RFI DPRDIT STF IFS LF629 e RFI DPRDIT STF IFS LF630. / - per ogni complesso Riscaldamento Scambi tipo S.60UNI/250	CAD		715,35	90,300%
SP.SM.A.2107	Posa in opera di complesso per Impianto di Riscaldamento Scambi tipo S.60UNI/170/0,12 di tipo elettrico con cavi scaldanti autoregolanti alimentati a 24 V c.a., conformemente a quanto stabilito nelle Specifiche Tecniche RFI DPRDIT STC IFS LF628, RFI DPRDIT STF IFS LF629 e RFI DPRDIT STF IFS LF630.
SP.SM.A.2107.A	Posa in opera di complesso per Impianto di Riscaldamento Scambi tipo S.60UNI/170/0,12 di tipo elettrico con cavi scaldanti autoregolanti alimentati a 24 V c.a., conformemente a quanto stabilito nelle Specifiche Tecniche RFI DPRDIT STC IFS LF628, RFI DPRDIT STF IFS LF629 e RFI DPRDIT STF IFS LF630. / - per ogni complesso Riscaldamento Scambi tipo S.60UNI/170	CAD		647,14	89,300%
SP.SM.A.2109	Posa in opera di complesso per Impianto di Riscaldamento Scambi tipo S.I.60UNI/170/0,12 di tipo elettrico con cavi scaldanti autoregolanti alimentati a 24 V c.a., conformemente a quanto stabilito nelle Specifiche Tecniche RFI DPRDIT STC IFS LF628, RFI DPRDIT STF IFS LF629 e RFI DPRDIT STF IFS LF630.
SP.SM.A.2109.A	Posa in opera di complesso per Impianto di Riscaldamento Scambi tipo S.I.60UNI/170/0,12 di tipo elettrico con cavi scaldanti autoregolanti alimentati a 24 V c.a., conformemente a quanto stabilito nelle Specifiche Tecniche RFI DPRDIT STC IFS LF628, RFI DPRDIT STF IFS LF629 e RFI DPRDIT STF IFS LF630. / - per ogni complesso Riscaldamento Scambi tipo S.I.60UNI/170	CAD		1937,27	92,900%
SP.SM.A.2111	Posa in opera di complesso per Impianto di Riscaldamento Scambi tipo S.50UNI/245/0,10 di tipo elettrico con cavi scaldanti autoregolanti alimentati a 24 V c.a., conformemente a quanto stabilito nelle Specifiche Tecniche RFI DPRDIT STC IFS LF628, RFI DPRDIT STF IFS LF629 e RFI DPRDIT STF IFS LF630.
SP.SM.A.2111.A	Posa in opera di complesso per Impianto di Riscaldamento Scambi tipo S.50UNI/245/0,10 di tipo elettrico con cavi scaldanti autoregolanti alimentati a 24 V c.a., conformemente a quanto stabilito nelle Specifiche Tecniche RFI DPRDIT STC IFS LF628, RFI DPRDIT STF IFS LF629 e RFI DPRDIT STF IFS LF630. / - per ogni complesso Riscaldamento Scambi tipo S.50UNI/245	CAD		876,50	92,100%
SP.SM.A.2113	Posa in opera di complesso per Impianto di Riscaldamento Scambi tipo S.50UNI/170/0,12 di tipo elettrico con cavi scaldanti autoregolanti alimentati a 24 V c.a., conformemente a quanto stabilito nelle Specifiche Tecniche RFI DPRDIT STC IFS LF628, RFI DPRDIT STF IFS LF629 e RFI DPRDIT STF IFS LF630.
SP.SM.A.2113.A	Posa in opera di complesso per Impianto di Riscaldamento Scambi tipo S.50UNI/170/0,12 di tipo elettrico con cavi scaldanti autoregolanti alimentati a 24 V c.a., conformemente a quanto stabilito nelle Specifiche Tecniche RFI DPRDIT STC IFS LF628, RFI DPRDIT STF IFS LF629 e RFI DPRDIT STF IFS LF630. / - per ogni complesso Riscaldamento Scambi tipo S.50UNI/170 30 TARIFFA SP CATEGORIA SM GRUPPO A GRUPPO A GRUPPO A Cavi riscaldanti autoregolanti	CAD		715,15	90,300%
SP.SM.A.2115	Posa in opera di complesso per Impianto di Riscaldamento Scambi tipo S.46UNI/245/0,10 di tipo elettrico con cavi scaldanti autoregolanti alimentati a 24 V c.a., conformemente a quanto stabilito nelle Specifiche Tecniche RFI DPRDIT STC IFS LF628, RFI DPRDIT STF IFS LF629 e RFI DPRDIT STF IFS LF630.
SP.SM.A.2115.A	Posa in opera di complesso per Impianto di Riscaldamento Scambi tipo S.46UNI/245/0,10 di tipo elettrico con cavi scaldanti autoregolanti alimentati a 24 V c.a., conformemente a quanto stabilito nelle Specifiche Tecniche RFI DPRDIT STC IFS LF628, RFI DPRDIT STF IFS LF629 e RFI DPRDIT STF IFS LF630. / - per ogni complesso Riscaldamento Scambi tipo S.46UNI/245	CAD		773,24	91,100%
SP.SM.A.2117	Posa in opera di complesso per Impianto di Riscaldamento Scambi tipo S.46UNI/150/0,12 di tipo elettrico con cavi scaldanti autoregolanti alimentati a 24 V c.a., conformemente a quanto stabilito nelle Specifiche Tecniche RFI DPRDIT STC IFS LF628, RFI DPRDIT STF IFS LF629 e RFI DPRDIT STF IFS LF630.
SP.SM.A.2117.A	Posa in opera di complesso per Impianto di Riscaldamento Scambi tipo S.46UNI/150/0,12 di tipo elettrico con cavi scaldanti autoregolanti alimentati a 24 V c.a., conformemente a quanto stabilito nelle Specifiche Tecniche RFI DPRDIT STC IFS LF628, RFI DPRDIT STF IFS LF629 e RFI DPRDIT STF IFS LF630. / - per ogni complesso Riscaldamento Scambi tipo S.46UNI/150	CAD		715,15	90,300%
SP.SM.A.2119	Posa in opera di complesso per Impianto di Riscaldamento Scambi tipo S.I.46UNI/170/0,12 di tipo elettrico con cavi scaldanti autoregolanti alimentati a 24 V c.a., conformemente a quanto stabilito nelle Specifiche Tecniche RFI DPRDIT STC IFS LF628, RFI DPRDIT STF IFS LF629 e RFI DPRDIT STF IFS LF630.
SP.SM.A.2119.A	Posa in opera di complesso per Impianto di Riscaldamento Scambi tipo S.I.46UNI/170/0,12 di tipo elettrico con cavi scaldanti autoregolanti alimentati a 24 V c.a., conformemente a quanto stabilito nelle Specifiche Tecniche RFI DPRDIT STC IFS LF628, RFI DPRDIT STF IFS LF629 e RFI DPRDIT STF IFS LF630. / - per ogni complesso Riscaldamento Scambi tipo S.I.46UNI/170	CAD		2209,45	93,700%
SP.SM.A.2121	Posa in opera di complesso per riscaldamento della tiranteria di comando, controllo ed il cannocchiale costituito dal cavo scaldante autoregolante alimentato a 24 V c.a. completo di canalina in acciaio inox singola fissata mediante reggette sempre in acciaio inox, conformemente a quanto stabilito nelle Specifiche Tecniche RFI DPRDIT STC IFS LF628, RFI DPRDIT STF IFS LF629 e RFI DPRDIT STF IFS LF630.
SP.SM.A.2121.B	Posa in opera di complesso per riscaldamento della tiranteria di comando, controllo ed il cannocchiale costituito dal cavo scaldante autoregolante alimentato a 24 V c.a. completo di canalina in acciaio inox singola fissata mediante reggette sempre in acciaio inox, conformemente a quanto stabilito nelle Specifiche Tecniche RFI DPRDIT STC IFS LF628, RFI DPRDIT STF IFS LF629 e RFI DPRDIT STF IFS LF630. / - per ogni complesso Riscaldamento Tiranteria per cassa di manovra a 2 aghi	CAD		33,82	100,000%
SP.SM.A.2121.C	Posa in opera di complesso per riscaldamento della tiranteria di comando, controllo ed il cannocchiale costituito dal cavo scaldante autoregolante alimentato a 24 V c.a. completo di canalina in acciaio inox singola fissata mediante reggette sempre in acciaio inox, conformemente a quanto stabilito nelle Specifiche Tecniche RFI DPRDIT STC IFS LF628, RFI DPRDIT STF IFS LF629 e RFI DPRDIT STF IFS LF630. / - per ogni complesso Riscaldamento Tiranteria per cassa di manovra a 4 aghi	CAD		98,56	100,000%
SP.SM.A.5100	Rimozione d'opera dell'armadio del trasformatore per l'alimentazione dei complessi di Riscaldamento Scambi; compreso e compensato il preventivo slacciamento dei conduttori provenienti dalla cabina di alimentazione dell'apparato.
SP.SM.A.5100.A	Rimozione d'opera dell'armadio del trasformatore per l'alimentazione dei complessi di Riscaldamento Scambi; compreso e compensato il preventivo slacciamento dei conduttori provenienti dalla cabina di alimentazione dell'apparato. / - per ogni armadio del trasformatore per l'alimentazione dei complessi di Riscaldamento Scambi	CAD		175,79	76,300%
SP.SM.A.5101	Rimozione d'opera di complesso Riscaldamento Scambi tipo S.60UNI/1200, esclusi gli armadi del trasformatore di alimentazione.
SP.SM.A.5101.A	Rimozione d'opera di complesso Riscaldamento Scambi tipo S.60UNI/1200, esclusi gli armadi del trasformatore di alimentazione. / - per ogni complesso Riscaldamento Scambi tipo S.60UNI/1200	CAD		378,07	100,000%
SP.SM.A.5103	Rimozione d'opera di complesso Riscaldamento Scambi tipo S.60UNI/400, escluso l'armadio del trasformatore di alimentazione.
SP.SM.A.5103.A	Rimozione d'opera di complesso Riscaldamento Scambi tipo S.60UNI/400, escluso l'armadio del trasformatore di alimentazione. / - per ogni complesso Riscaldamento Scambi tipo S.60UNI/400	CAD		169,41	100,000%
SP.SM.A.5105	Rimozione d'opera di complesso Riscaldamento Scambi tipo S.60UNI/250, escluso l'armadio del trasformatore di alimentazione.
SP.SM.A.5105.A	Rimozione d'opera di complesso Riscaldamento Scambi tipo S.60UNI/250, escluso l'armadio del trasformatore di alimentazione. / - per ogni complesso Riscaldamento Scambi tipo S.60UNI/250	CAD		138,34	100,000%
SP.SM.A.5107	Rimozione d'opera di complesso Riscaldamento Scambi tipo S.60UNI/170, escluso l'armadio del trasformatore di alimentazione.
SP.SM.A.5107.A	Rimozione d'opera di complesso Riscaldamento Scambi tipo S.60UNI/170, escluso l'armadio del trasformatore di alimentazione. / - per ogni complesso Riscaldamento Scambi tipo S.60UNI/170	CAD		115,41	100,000%
SP.SM.A.5109	Rimozione d'opera di complesso Riscaldamento Scambi tipo S.I.60UNI/170, esclusi gli armadi del trasformatore di alimentazione.
SP.SM.A.5109.A	Rimozione d'opera di complesso Riscaldamento Scambi tipo S.I.60UNI/170, esclusi gli armadi del trasformatore di alimentazione. / - per ogni complesso Riscaldamento Scambi tipo S.I.60UNI/170	CAD		461,76	100,000%
SP.SM.A.5111	Rimozione d'opera di complesso Riscaldamento Scambi tipo S.50UNI/245, escluso l'armadio del trasformatore di alimentazione.
SP.SM.A.5111.A	Rimozione d'opera di complesso Riscaldamento Scambi tipo S.50UNI/245, escluso l'armadio del trasformatore di alimentazione. / - per ogni complesso Riscaldamento Scambi tipo S.50UNI/245	CAD		179,70	100,000%
SP.SM.A.5113	Rimozione d'opera di complesso Riscaldamento Scambi tipo S.50UNI/170, escluso l'armadio del trasformatore di alimentazione.
SP.SM.A.5113.A	Rimozione d'opera di complesso Riscaldamento Scambi tipo S.50UNI/170, escluso l'armadio del trasformatore di alimentazione. / - per ogni complesso Riscaldamento Scambi tipo S.50UNI/170	CAD		148,26	100,000%
SP.SM.A.5115	Rimozione d'opera di complesso Riscaldamento Scambi tipo S.46UNI/245, escluso l'armadio del trasformatore di alimentazione.
SP.SM.A.5115.A	Rimozione d'opera di complesso Riscaldamento Scambi tipo S.46UNI/245, escluso l'armadio del trasformatore di alimentazione. / - per ogni complesso Riscaldamento Scambi tipo S.46UNI/245	CAD		154,99	100,000%
SP.SM.A.5117	Rimozione d'opera di complesso Riscaldamento Scambi tipo S.46UNI/150, escluso l'armadio del trasformatore di alimentazione.
SP.SM.A.5117.A	Rimozione d'opera di complesso Riscaldamento Scambi tipo S.46UNI/150, escluso l'armadio del trasformatore di alimentazione. / - per ogni complesso Riscaldamento Scambi tipo S.46UNI/150	CAD		128,01	100,000%
SP.SM.A.5119	Rimozione d'opera di complesso Riscaldamento Scambi tipo S.I.46UNI/170, esclusi gli armadi del trasformatore di alimentazione.
SP.SM.A.5119.A	Rimozione d'opera di complesso Riscaldamento Scambi tipo S.I.46UNI/170, esclusi gli armadi del trasformatore di alimentazione. / - per ogni complesso Riscaldamento Scambi tipo S.I.46UNI/170	CAD		512,03	100,000%
SP.SM.A.5121	Rimozione d'opera di complesso Riscaldamento Tiranteria di comando, controllo ed il cannocchiale per cassa di manovra
SP.SM.A.5121.A	Rimozione d'opera di complesso Riscaldamento Tiranteria di comando, controllo ed il cannocchiale per cassa di manovra / - per ogni complesso Riscaldamento Tiranteria per cassa di manovra a 2 aghi	CAD		12,80	100,000%
SP.SM.A.5121.B	Rimozione d'opera di complesso Riscaldamento Tiranteria di comando, controllo ed il cannocchiale per cassa di manovra / - per ogni complesso Riscaldamento Tiranteria per cassa di manovra a 4 aghi	CAD		37,15	100,000%
SP.SU	Sistema di Supervisione e Controllo
SP.SU.A	Componenti generali
SP.SU.A.2100	Posa in opera di centralina meteorologica per RED, sia di tipo wireless che cablata, per sistemi di telegestione ed efficientamento energetico degli impianti LFM ed utenze, conformemente a quanto stabilito nella Specifica Tecnica di Fornitura RFI DPRDIT STF IFS LF627. Compresi e compensati la posa di staffature e attacchi, l'esecuzione di fori, la realizzazione di tutti i collegamenti da e per l'apparecchiatura e qualsiasi altra operazione necessaria al corretto posizionamento e funzionamento del dispositivo.
SP.SU.A.2100.A	Posa in opera di centralina meteorologica per RED, sia di tipo wireless che cablata, per sistemi di telegestione ed efficientamento energetico degli impianti LFM ed utenze, conformemente a quanto stabilito nella Specifica Tecnica di Fornitura RFI DPRDIT STF IFS LF627. Compresi e compensati la posa di staffature e attacchi, l'esecuzione di fori, la realizzazione di tutti i collegamenti da e per l'apparecchiatura e qualsiasi altra operazione necessaria al corretto posizionamento e funzionamento del dispositivo. / - per ogni cetralina meteorologica posata su palo o palina mediante apposita staffatura	CAD		28,80	100,000%
SP.SU.A.2100.B	Posa in opera di centralina meteorologica per RED, sia di tipo wireless che cablata, per sistemi di telegestione ed efficientamento energetico degli impianti LFM ed utenze, conformemente a quanto stabilito nella Specifica Tecnica di Fornitura RFI DPRDIT STF IFS LF627. Compresi e compensati la posa di staffature e attacchi, l'esecuzione di fori, la realizzazione di tutti i collegamenti da e per l'apparecchiatura e qualsiasi altra operazione necessaria al corretto posizionamento e funzionamento del dispositivo. / - per ogni cetralina meteorologica posata su muro o parete di qualsiasi tipo mediante idonei attacchi	CAD		52,42	100,000%
SP.SU.A.2102	Posa in opera di MAD -ILL per monitoraggio degli impianti di illuminazione per sistemi di telegestione ed efficientamento energetico degli impianti LFM ed utenze, conformemente a quanto stabilito nella Specifica di Fornitura RFI DPRDIT STF IFS LF627. Compresi e compensati la posa di staffature e attacchi, l'esecuzione di fori, la realizzazione di tutti i collegamenti da e per l'apparecchiatura e qualsiasi altra operazione necessaria al corretto posizionamento e funzionamento del dispositivo.
SP.SU.A.2102.A	Posa in opera di MAD -ILL per monitoraggio degli impianti di illuminazione per sistemi di telegestione ed efficientamento energetico degli impianti LFM ed utenze, conformemente a quanto stabilito nella Specifica di Fornitura RFI DPRDIT STF IFS LF627. Compresi e compensati la posa di staffature e attacchi, l'esecuzione di fori, la realizzazione di tutti i collegamenti da e per l'apparecchiatura e qualsiasi altra operazione necessaria al corretto posizionamento e funzionamento del dispositivo. / - per ogni complesso MAD-ILL contenuto in apposita cassetta in lega di alluminio posata mediante idonei attacchi su torre faro	CAD		38,93	100,000%
SP.SU.A.2102.B	Posa in opera di MAD -ILL per monitoraggio degli impianti di illuminazione per sistemi di telegestione ed efficientamento energetico degli impianti LFM ed utenze, conformemente a quanto stabilito nella Specifica di Fornitura RFI DPRDIT STF IFS LF627. Compresi e compensati la posa di staffature e attacchi, l'esecuzione di fori, la realizzazione di tutti i collegamenti da e per l'apparecchiatura e qualsiasi altra operazione necessaria al corretto posizionamento e funzionamento del dispositivo. / - per ogni ulteriore complesso MAD-ILL da inserire nella cassetta in lega di alluminio già posata su torre faro	CAD		15,31	100,000%
SP.SU.A.2102.C	Posa in opera di MAD -ILL per monitoraggio degli impianti di illuminazione per sistemi di telegestione ed efficientamento energetico degli impianti LFM ed utenze, conformemente a quanto stabilito nella Specifica di Fornitura RFI DPRDIT STF IFS LF627. Compresi e compensati la posa di staffature e attacchi, l'esecuzione di fori, la realizzazione di tutti i collegamenti da e per l'apparecchiatura e qualsiasi altra operazione necessaria al corretto posizionamento e funzionamento del dispositivo. / - per ogni complesso MAD-ILL contenuto in apposito contenitore plastico posato mediante idonei attacchi su asola palo o palina	CAD		18,67	100,000%
SP.SU.A.2102.D	Posa in opera di MAD -ILL per monitoraggio degli impianti di illuminazione per sistemi di telegestione ed efficientamento energetico degli impianti LFM ed utenze, conformemente a quanto stabilito nella Specifica di Fornitura RFI DPRDIT STF IFS LF627. Compresi e compensati la posa di staffature e attacchi, l'esecuzione di fori, la realizzazione di tutti i collegamenti da e per l'apparecchiatura e qualsiasi altra operazione necessaria al corretto posizionamento e funzionamento del dispositivo. / - per ogni complesso MAD-ILL contenuto in apposito contenitore plastico posato in pozzetto di derivazione	CAD		24,28	100,000%
SP.SU.A.2102.E	Posa in opera di MAD -ILL per monitoraggio degli impianti di illuminazione per sistemi di telegestione ed efficientamento energetico degli impianti LFM ed utenze, conformemente a quanto stabilito nella Specifica di Fornitura RFI DPRDIT STF IFS LF627. Compresi e compensati la posa di staffature e attacchi, l'esecuzione di fori, la realizzazione di tutti i collegamenti da e per l'apparecchiatura e qualsiasi altra operazione necessaria al corretto posizionamento e funzionamento del dispositivo. / - per ogni MAD-ILL contenuto in apposito contenitore plastico posato in corpo illuminante	CAD		11,95	100,000%
SP.SU.A.2104	Posa in opera di MAD-MIS e relativo alimentatore per monitoraggio dei contatori acqua, luce e gas per sistemi di telegestione ed efficientamento energetico degli impianti LFM ed utenze, conformemente a quanto stabilito nella Specifica di Fornitura RFI DPRDIT STF IFS LF627. Compresi e compensati la posa di staffature e attacchi, l'esecuzione di fori, la realizzazione di tutti i collegamenti da e per l'apparecchiatura e qualsiasi altra operazione necessaria al corretto posizionamento e funzionamento del dispositivo.
SP.SU.A.2104.A	Posa in opera di MAD-MIS e relativo alimentatore per monitoraggio dei contatori acqua, luce e gas per sistemi di telegestione ed efficientamento energetico degli impianti LFM ed utenze, conformemente a quanto stabilito nella Specifica di Fornitura RFI DPRDIT STF IFS LF627. Compresi e compensati la posa di staffature e attacchi, l'esecuzione di fori, la realizzazione di tutti i collegamenti da e per l'apparecchiatura e qualsiasi altra operazione necessaria al corretto posizionamento e funzionamento del dispositivo. / - per ogni complesso MAD-MIS e relativo alimentatore su guida DIN già predisposta	CAD		31,19	100,000%
SP.SU.A.2104.B	Posa in opera di MAD-MIS e relativo alimentatore per monitoraggio dei contatori acqua, luce e gas per sistemi di telegestione ed efficientamento energetico degli impianti LFM ed utenze, conformemente a quanto stabilito nella Specifica di Fornitura RFI DPRDIT STF IFS LF627. Compresi e compensati la posa di staffature e attacchi, l'esecuzione di fori, la realizzazione di tutti i collegamenti da e per l'apparecchiatura e qualsiasi altra operazione necessaria al corretto posizionamento e funzionamento del dispositivo. / - per ogni complesso MAD-MIS e relativo alimentatore contenuto in contenitore plastico posto su parete di qualsiasi tipo	CAD		44,11	100,000%
SP.SU.A.2106	Posa in opera di MAD-DIV e relativo alimentatore per monitoraggio di enti e apparecchiature varie per sistemi di telegestione ed efficientamento energetico degli impianti LFM ed utenze, conformemente a quanto stabilito nella Specifica di Fornitura RFI DPRDIT STF IFS LF627. Compresi e compensati la posa di staffature e attacchi, l'esecuzione di fori, la realizzazione di tutti i collegamenti da e per l'apparecchiatura e qualsiasi altra operazione necessaria al corretto posizionamento e funzionamento del dispositivo.
SP.SU.A.2106.A	Posa in opera di MAD-DIV e relativo alimentatore per monitoraggio di enti e apparecchiature varie per sistemi di telegestione ed efficientamento energetico degli impianti LFM ed utenze, conformemente a quanto stabilito nella Specifica di Fornitura RFI DPRDIT STF IFS LF627. Compresi e compensati la posa di staffature e attacchi, l'esecuzione di fori, la realizzazione di tutti i collegamenti da e per l'apparecchiatura e qualsiasi altra operazione necessaria al corretto posizionamento e funzionamento del dispositivo. / - per ogni complesso MAD-DIV e relativo alimentatore su guida DIN già predisposta	CAD		31,19	100,000%
SP.SU.A.2106.B	Posa in opera di MAD-DIV e relativo alimentatore per monitoraggio di enti e apparecchiature varie per sistemi di telegestione ed efficientamento energetico degli impianti LFM ed utenze, conformemente a quanto stabilito nella Specifica di Fornitura RFI DPRDIT STF IFS LF627. Compresi e compensati la posa di staffature e attacchi, l'esecuzione di fori, la realizzazione di tutti i collegamenti da e per l'apparecchiatura e qualsiasi altra operazione necessaria al corretto posizionamento e funzionamento del dispositivo. / - per ogni complesso MAD-DIV e relativo alimentatore contenuto in contenitore plastico posto su parete di qualsiasi tipo	CAD		44,11	100,000%
SP.SU.A.2113	Posa in opera di Quadro di Stazione o di Impianto contenente le apparecchiature destinate a comandare e controllare gli enti costituenti l'impianto LFM da telegestire, costituito dall'armadio (IP41) e da tutte le apparecchiature contenute in esso, conformemente a quanto stabilito nella Specifica Tecnica di Costruzione RFI DPRDIT STF IFS LF627, in installazione da interno.
SP.SU.A.2113.A	Posa in opera di Quadro di Stazione o di Impianto contenente le apparecchiature destinate a comandare e controllare gli enti costituenti l'impianto LFM da telegestire, costituito dall'armadio (IP41) e da tutte le apparecchiature contenute in esso, conformemente a quanto stabilito nella Specifica Tecnica di Costruzione RFI DPRDIT STF IFS LF627, in installazione da interno. / - per ogni QdS posto in opera su muro mediante staffe	CAD		156,86	64,600%
SP.SU.A.2113.B	Posa in opera di Quadro di Stazione o di Impianto contenente le apparecchiature destinate a comandare e controllare gli enti costituenti l'impianto LFM da telegestire, costituito dall'armadio (IP41) e da tutte le apparecchiature contenute in esso, conformemente a quanto stabilito nella Specifica Tecnica di Costruzione RFI DPRDIT STF IFS LF627, in installazione da interno. / - per ogni QdS posto in opera a pavimento mediante apposito telaio	CAD		183,88	69,800%
SP.SU.A.2114	Posa in opera di Quadro di Stazione o di Impianto contenente le apparecchiature destinate a comandare e controllare gli enti costituenti l'impianto LFM da telegestire, costituito dall'armadio (IP55) e da tutte le apparecchiature contenute in esso, conformemente a quanto stabilito nella Specifica Tecnica di Costruzione RFI DPRDIT STF IFS LF627, in installazione da esterno.
SP.SU.A.2114.A	Posa in opera di Quadro di Stazione o di Impianto contenente le apparecchiature destinate a comandare e controllare gli enti costituenti l'impianto LFM da telegestire, costituito dall'armadio (IP55) e da tutte le apparecchiature contenute in esso, conformemente a quanto stabilito nella Specifica Tecnica di Costruzione RFI DPRDIT STF IFS LF627, in installazione da esterno. / - per ogni QdS posto in opera a pavimento mediante apposito telaio	CAD		204,14	72,800%
SS	IMPIANTI DI SEGNALAMENTO E SICUREZZA
SS.AC	APPARECCHIATURE DI COMANDO E CONTROLLO
SS.AC.A	ALLACCIAMENTO CONDUTTORI E POSA CAVETTI DI COLLEGAMENTO SALA RELÈ UFF. MOVIMENTO
SS.AC.A.2 01	ALLACCIAMENTO DI CONDUTTORI A MORSETTI DI APPARECCHIATURE NON POSATE DALL'APPALTATORE AD ECCEZIONE DEI SEMICONNETTORI, COMPRESA LA POSA DEI CONDUTTORI STESSI E L A FORNITURA DEL MATERIALE OCCORRENTE.
SS.AC.A.2 01.A	ALLACCIAMENTO DI CONDUTTORI A MORSETTI DI APPARECCHIATURE NON POSATE DALL'APPALTATORE AD ECCEZIONE DEI SEMICONNETTORI, COMPRESA LA POSA DEI CONDUTTORI STESSI E L A FORNITURA DEL MATERIALE OCCORRENTE. / - PER CADAUN MORSETTO ALLACCIATO A QUALUNQUE NUMERO DI CONDUTTORI NEL CASO QUESTI SI SVILUPPINO NELL'AMBITO DELLO STESSO TELAIO O COMPLESSO FUORI UNITA	CAD		2,24	100,000%
SS.AC.A.2 01.B	ALLACCIAMENTO DI CONDUTTORI A MORSETTI DI APPARECCHIATURE NON POSATE DALL'APPALTATORE AD ECCEZIONE DEI SEMICONNETTORI, COMPRESA LA POSA DEI CONDUTTORI STESSI E L A FORNITURA DEL MATERIALE OCCORRENTE. / - PER CADAUN MORSETTO DI MORSETTIERA ALLACCIATO LATO FILATURA LUNGA A QUALUNQUE NUMERO DI CONDUTTORI	CAD		3,52	100,000%
SS.AC.A.2 02	ALLACCIAMENTO CONDUTTORI A TERMINALI SPECIALI TIPO AMP MASCHIO O FEMMINA DI SEMICONNETTORE A 40 VIE NON POSATI DALL'APPALTATORE ED INTRODUZIONE DEI TERMINALI E DELLE EVENTUALI MOLLETTE DI COLLEGAMENTO NEGLI APPOSITI VANI DEL CONNETTORE COMPRESA LA POSA DEI CONDUTTORI STESSI.
SS.AC.A.2 02.A	ALLACCIAMENTO CONDUTTORI A TERMINALI SPECIALI TIPO AMP MASCHIO O FEMMINA DI SEMICONNETTORE A 40 VIE NON POSATI DALL'APPALTATORE ED INTRODUZIONE DEI TERMINALI E DELLE EVENTUALI MOLLETTE DI COLLEGAMENTO NEGLI APPOSITI VANI DEL CONNETTORE COMPRESA LA POSA DEI CONDUTTORI STESSI. / - PER CADAUN ALLACCIAMENTO DI QUALUNQUE NUMERO DI CONDUTTORI AL TERMINALE (CON TERMINALI FORNITI DALLE F.S.)	CAD		0,57	100,000%
SS.AC.A.2 02.B	ALLACCIAMENTO CONDUTTORI A TERMINALI SPECIALI TIPO AMP MASCHIO O FEMMINA DI SEMICONNETTORE A 40 VIE NON POSATI DALL'APPALTATORE ED INTRODUZIONE DEI TERMINALI E DELLE EVENTUALI MOLLETTE DI COLLEGAMENTO NEGLI APPOSITI VANI DEL CONNETTORE COMPRESA LA POSA DEI CONDUTTORI STESSI. / - PER CADAUN ALLACCIAMENTO DI QUALUNQUE NUMERO DI CONDUTTORI AL TERMINALE (CON TERMINALI FORNITI DALL'APPALTATORE)	CAD		1,07	100,000%
SS.AC.A.2 03	POSA IN OPERA DI CAVI O CAVETTI DI COLLEGAMENTO TRA LA SALA RELÈ E L'UFFICIO MOVIMENTO PER IL SOLO CASO CHE DETTI LOCALI NON SIANO ATTIGUI, SIA SULLO STESSO PIANO SIA SU PIANI DIVERSI, PER LA SOLA DISTANZA INTERCORRENTE TRA LE PARETI ESTERNE O TRA IL PAVIMENTO ED IL SOFFITTO DEI LOCALI STESSI
SS.AC.A.2 03.A	POSA IN OPERA DI CAVI O CAVETTI DI COLLEGAMENTO TRA LA SALA RELÈ E L'UFFICIO MOVIMENTO PER IL SOLO CASO CHE DETTI LOCALI NON SIANO ATTIGUI, SIA SULLO STESSO PIANO SIA SU PIANI DIVERSI, PER LA SOLA DISTANZA INTERCORRENTE TRA LE PARETI ESTERNE O TRA IL PAVIMENTO ED IL SOFFITTO DEI LOCALI STESSI / - POSA IN OPERA DI CAVI O CAVETTI DI COLLEGAMENTO TRA LA SALA RELÈ E L'UFFICIO MOVIMENTO	M		0,18	100,000%
SS.AC.B	APPARECCHIATURE PER BANCO DI MANOVRA ACEI
SS.AC.B.1 01	FORNITURA APPARECCHIATURE PER BANCO DI MANOVRA ACEI
SS.AC.B.1 01.A	FORNITURA APPARECCHIATURE PER BANCO DI MANOVRA ACEI / - FORNITURA PULSANTE COMPLETO DI TUTTE LE SUE PARTI AVVERTENZE FORNITURA APPARECCHIATURE PER BANCO DI MANOVRA ACEI IVI COMPRESA LA FORNITURA DEI RELATIVI CONNETTORI E COMUNQUE DELLE MORSETTIERE OCCORRENTI PER L'ALLACCIAMENTO DEI CONDUTTORI, NONCHÉ DEL TELAIO DI SOSTEGNO DELLE STESSE APPARECCHIATURE	CAD		297,59	0,000%
SS.AC.B.1 01.B	FORNITURA APPARECCHIATURE PER BANCO DI MANOVRA ACEI / - FORNITURA MANIGLIA COMPLETA DI TUTTE LE SUE PARTI AVVERTENZE FORNITURA APPARECCHIATURE PER BANCO DI MANOVRA ACEI IVI COMPRESA LA FORNITURA DEI RELATIVI CONNETTORI E COMUNQUE DELLE MORSETTIERE OCCORRENTI PER L'ALLACCIAMENTO DEI CONDUTTORI, NONCHÉ DEL TELAIO DI SOSTEGNO DELLE STESSE APPARECCHIATURE	CAD		331,70	0,000%
SS.AC.B.1 01.C	FORNITURA APPARECCHIATURE PER BANCO DI MANOVRA ACEI / - FORNITURA DISPOSITIVO DI COMANDO AZIONATO DA SERRATURA YALE, COMPLETO DI TUTTE LE SUE PARTI AVVERTENZE FORNITURA APPARECCHIATURE PER BANCO DI MANOVRA ACEI IVI COMPRESA LA FORNITURA DEI RELATIVI CONNETTORI E COMUNQUE DELLE MORSETTIERE OCCORRENTI PER L'ALLACCIAMENTO DEI CONDUTTORI, NONCHÉ DEL TELAIO DI SOSTEGNO DELLE STESSE APPARECCHIATURE	CAD		593,75	0,000%
SS.AC.B.1 01.D	FORNITURA APPARECCHIATURE PER BANCO DI MANOVRA ACEI / - FORNITURA DI ELEMENTO CON SOLE LAMPADE DI RIPETIZIONE AVVERTENZE FORNITURA APPARECCHIATURE PER BANCO DI MANOVRA ACEI IVI COMPRESA LA FORNITURA DEI RELATIVI CONNETTORI E COMUNQUE DELLE MORSETTIERE OCCORRENTI PER L'ALLACCIAMENTO DEI CONDUTTORI, NONCHÉ DEL TELAIO DI SOSTEGNO DELLE STESSE APPARECCHIATURE	CAD		111,97	0,000%
SS.AC.B.1 01.E	FORNITURA APPARECCHIATURE PER BANCO DI MANOVRA ACEI / - FORNITURA AMPEROMETRO O VOLTMETRO DI CLASSE 1,5 MONTATO SUL BANCO	CAD		161,88	0,000%
SS.AC.B.1 02	FORNITURA DI SEGNALATORE LUMINOSO, MONTATO SUL BANCO, PER LA RIPETIZIONE DEL NUMERO DEL CIRCUITO DI BINARIO PER LA LIBERAZIONE ARTIFICIALE DEL PERCORSO
SS.AC.B.1 02.A	FORNITURA DI SEGNALATORE LUMINOSO, MONTATO SUL BANCO, PER LA RIPETIZIONE DEL NUMERO DEL CIRCUITO DI BINARIO PER LA LIBERAZIONE ARTIFICIALE DEL PERCORSO / - FORNITURA DI SEGNALATORE LUMINOSO PER CIRCUITI DI BINARIO, MONTATO SUL BANCO, DEL TIPO A DOPPIA CIFRA	CAD		277,73	0,000%
SS.AC.B.1 02.B	FORNITURA DI SEGNALATORE LUMINOSO, MONTATO SUL BANCO, PER LA RIPETIZIONE DEL NUMERO DEL CIRCUITO DI BINARIO PER LA LIBERAZIONE ARTIFICIALE DEL PERCORSO / - FORNITURA DI SEGNALATORE LUMINOSO PER CIRCUITI DI BINARIO, MONTATI SUL BANCO, DEL TIPO A TRE CIFRE	CAD		417,82	0,000%
SS.AC.B.1 03	FORNITURA GRUPPO PULSANTI PER LA SELEZIONE DEL CIRCUITO DI BINARIO PER LA LIBERAZIONE ARTIFICIALE DEL PERCORSO
SS.AC.B.1 03.A	FORNITURA GRUPPO PULSANTI PER LA SELEZIONE DEL CIRCUITO DI BINARIO PER LA LIBERAZIONE ARTIFICIALE DEL PERCORSO / - FORNITURA GRUPPO PULSANTI PER LA SELEZIONE DEL CIRCUITO DI BINARIO PER LA LIBERAZIONE ARTIFICIALE DEL PERCORSO	CAD		361,28	0,000%
SS.AC.B.1 04	FORNITURA APPARECCHIATURE DI SCORTA PER BANCO DI MANOVRA ACEI.
SS.AC.B.1 04.A	FORNITURA APPARECCHIATURE DI SCORTA PER BANCO DI MANOVRA ACEI. / - FORNITURA PULSANTE DI SCORTA COMPLETO IN TUTTE LE SUE P ARTI	CAD		297,43	0,000%
SS.AC.B.1 04.B	FORNITURA APPARECCHIATURE DI SCORTA PER BANCO DI MANOVRA ACEI. / - FORNITURA MANIGLIE DI SCORTA COMPLETA IN TUTTE LE SUE PARTI	CAD		456,94	0,000%
SS.AC.B.1 04.C	FORNITURA APPARECCHIATURE DI SCORTA PER BANCO DI MANOVRA ACEI. / - FORNITURA DISPOSITIVO DI COMANDO DI SCORTA AZIONATO DA SERRATURA YALE COMPLETO IN TUTTE LE SUE PARTI	CAD		516,32	0,000%
SS.AC.B.1 04.D	FORNITURA APPARECCHIATURE DI SCORTA PER BANCO DI MANOVRA ACEI. / - FORNITURA ELEMENTO CON SOLE LAMPADE DI RIPETIZIONE DI SCORTA	CAD		56,38	0,000%
SS.AC.B.2 05	POSA IN OPERA DI APPARECCHIATURE PER BANCO DI MANOVRA ACEI, COMPRESI GLI ALLACCIAMENTI ELETTRICI
SS.AC.B.2 05.A	POSA IN OPERA DI APPARECCHIATURE PER BANCO DI MANOVRA ACEI, COMPRESI GLI ALLACCIAMENTI ELETTRICI / - POSA IN OPERA DI UN PULSANTE O DI UN ELEMENTO CON LAMPADA DI RIPETIZIONE	CAD		17,34	100,000%
SS.AC.B.2 05.B	POSA IN OPERA DI APPARECCHIATURE PER BANCO DI MANOVRA ACEI, COMPRESI GLI ALLACCIAMENTI ELETTRICI / - POSA IN OPERA DI MANIGLIA,DISPOSITIVO DI COMANDO CON SISTEMA YALE,AMPEROMETRO O VOLTMETRO, SEGNA LATORE LUMINOSO PER CDB (A DOPPIA O TRIPLA CIFRA), GRUPPO DI PULSANTI PER SELEZIONE CDB	CAD		44,06	100,000%
SS.AC.C	CONDENSATORI ELETTROLITICI STABILIZZATI
SS.AC.C.1 01	FORNITURA CONDENSATORI SPECIALI, AD ELETTROLITO STABILIZZATO PER TENSIONE DI LAVORO FINO A 60 VOLT
SS.AC.C.1 01.A	FORNITURA CONDENSATORI SPECIALI, AD ELETTROLITO STABILIZZATO PER TENSIONE DI LAVORO FINO A 60 VOLT / - FORNITURA CONDENSATORI AD ELETTROLITO STABILIZZATO FINO A 100 MICROFARAD	CAD		12,08	0,000%
SS.AC.C.1 01.B	FORNITURA CONDENSATORI SPECIALI, AD ELETTROLITO STABILIZZATO PER TENSIONE DI LAVORO FINO A 60 VOLT / - FORNITURA CONDENSATORI AD ELETTROLITO STABILIZZATO DA OLTRE 100 FINO A 500 MICROFARAD	CAD		18,04	0,000%
SS.AC.C.1 01.C	FORNITURA CONDENSATORI SPECIALI, AD ELETTROLITO STABILIZZATO PER TENSIONE DI LAVORO FINO A 60 VOLT / - FORNITURA CONDENSATORI AD ELETTROLITO STABILIZZATO DA OLTRE 500 FINO A 2000 MICROFARAD	CAD		30,22	0,000%
SS.AC.C.1 02	FORNITURA CONDENSATORI SPECIALI AD ELETTROLITO STABILIZZATO PER TENSIONE DI LAVORO DA OLTRE 60 FINO A 250 VOLT.
SS.AC.C.1 02.A	FORNITURA CONDENSATORI SPECIALI AD ELETTROLITO STABILIZZATO PER TENSIONE DI LAVORO DA OLTRE 60 FINO A 250 VOLT. / - FORNITURA CONDENSATORI SPECIALI DI CAPACITÀ FINO A 25 MICROFARAD	CAD		10,50	0,000%
SS.AC.C.1 02.B	FORNITURA CONDENSATORI SPECIALI AD ELETTROLITO STABILIZZATO PER TENSIONE DI LAVORO DA OLTRE 60 FINO A 250 VOLT. / - FORNITURA CONDENSATORI SPECIALI DI CAPACITÀ DA OLTRE 25 FINO A 50 MICROFARAD	CAD		12,08	0,000%
SS.AC.C.1 02.C	FORNITURA CONDENSATORI SPECIALI AD ELETTROLITO STABILIZZATO PER TENSIONE DI LAVORO DA OLTRE 60 FINO A 250 VOLT. / - FORNITURA CONDENSATORI SPECIALI DI CAPACITÀ DA OLTRE 50 FINO A 100 MICROFARAD	CAD		14,95	0,000%
SS.AC.C.1 02.D	FORNITURA CONDENSATORI SPECIALI AD ELETTROLITO STABILIZZATO PER TENSIONE DI LAVORO DA OLTRE 60 FINO A 250 VOLT. / - FORNITURA CONDENSATORI SPECIALI DI CAPACITÀ DA OLTRE 100 FINO A 200 MICROFARAD	CAD		21,13	0,000%
SS.AC.C.1 02.E	FORNITURA CONDENSATORI SPECIALI AD ELETTROLITO STABILIZZATO PER TENSIONE DI LAVORO DA OLTRE 60 FINO A 250 VOLT. / - FORNITURA CONDENSATORI SPECIALI DI CAPACITÀ DA OLTRE 200 FINO A 500 MICROFARAD	CAD		30,22	0,000%
SS.AC.C.1 03	FORNITURA CONDENSATORI SPECIALI AD ELETTROLITO STABILIZZATO PER TENSIONE DI LAVORO DA OLTRE 250 FINO A 350 VOLT.
SS.AC.C.1 03.A	FORNITURA CONDENSATORI SPECIALI AD ELETTROLITO STABILIZZATO PER TENSIONE DI LAVORO DA OLTRE 250 FINO A 350 VOLT. / - FORNITURA CONDENSATORI SPECIALI DI CAPACITÀ FINO A 16 MICROFARAD	CAD		12,08	0,000%
SS.AC.C.1 03.B	FORNITURA CONDENSATORI SPECIALI AD ELETTROLITO STABILIZZATO PER TENSIONE DI LAVORO DA OLTRE 250 FINO A 350 VOLT. / - FORNITURA CONDENSATORI SPECIALI DI CAPACITÀ DA OLTRE 16 FINO A 50 MICROFARAD	CAD		23,97	0,000%
SS.AC.C.1 03.C	FORNITURA CONDENSATORI SPECIALI AD ELETTROLITO STABILIZZATO PER TENSIONE DI LAVORO DA OLTRE 250 FINO A 350 VOLT. / - FORNITURA CONDENSATORI SPECIALI DI CAPACITÀ DA OLTRE 50 FINO A 100 MICROFARAD	CAD		45,07	0,000%
SS.AC.C.1 03.D	FORNITURA CONDENSATORI SPECIALI AD ELETTROLITO STABILIZZATO PER TENSIONE DI LAVORO DA OLTRE 250 FINO A 350 VOLT. / - FORNITURA CONDENSATORI SPECIALI DI CAPACITÀ DA OLTRE 100 FINO A 200 MICROFARAD	CAD		75,31	0,000%
SS.AC.C.1 04	FORNITURA CONDENSATORI SPECIALI AD ELETTROLITO STABILIZZATO PER TENSIONE DI LAVORO DA OLTRE 350 FINO A 500 VOLT.
SS.AC.C.1 04.A	FORNITURA CONDENSATORI SPECIALI AD ELETTROLITO STABILIZZATO PER TENSIONE DI LAVORO DA OLTRE 350 FINO A 500 VOLT. / - FORNITURA CONDENSATORI SPECIALI DI CAPACITÀ FINO A 8 MICROFARAD	CAD		9,11	0,000%
SS.AC.C.1 04.B	FORNITURA CONDENSATORI SPECIALI AD ELETTROLITO STABILIZZATO PER TENSIONE DI LAVORO DA OLTRE 350 FINO A 500 VOLT. / - FORNITURA CONDENSATORI SPECIALI DI CAPACITÀ DA OLTRE 8 FINO A 16 MICROFARAD	CAD		14,95	0,000%
SS.AC.C.1 04.C	FORNITURA CONDENSATORI SPECIALI AD ELETTROLITO STABILIZZATO PER TENSIONE DI LAVORO DA OLTRE 350 FINO A 500 VOLT. / - FORNITURA CONDENSATORI SPECIALI DI CAPACITÀ DA OLTRE 16 FINO A 32 MICROFARAD	CAD		27,24	0,000%
SS.AC.C.1 04.D	FORNITURA CONDENSATORI SPECIALI AD ELETTROLITO STABILIZZATO PER TENSIONE DI LAVORO DA OLTRE 350 FINO A 500 VOLT. / - FORNITURA CONDENSATORI SPECIALI DI CAPACITÀ DA OLTRE 32 FINO A 100 MICROFARAD	CAD		36,17	0,000%
SS.AC.C.2 05	POSA IN OPERA DI CONDENSATORI SU QUALSIASI STRUTTURA
SS.AC.C.2 05.A	POSA IN OPERA DI CONDENSATORI SU QUALSIASI STRUTTURA / - POSA IN OPERA DI CONDENSATORI DI CUI ALLE VOCI SS.AC.C.101, SS.AC.C.102, SS.AC.C.103, SS.AC.C.104	CAD		5,54	100,000%
SS.AC.D	DISPOSITIVI PER FUORI SERVIZIO
SS.AC.D.1 01	FORNITURA DI DISPOSITIVI PER LA STABILIZZAZIONE E LA LIBERAZIONE DEI FUORI SERVIZIO DI LINEA O DI STAZIONE, DEGLI ITINERARI DI CARRELLO O TRENI M.L. NELL'AMBITO DELLA STAZIONE COME DA SCHEMA V 366.
SS.AC.D.1 01.A	FORNITURA DI DISPOSITIVI PER LA STABILIZZAZIONE E LA LIBERAZIONE DEI FUORI SERVIZIO DI LINEA O DI STAZIONE, DEGLI ITINERARI DI CARRELLO O TRENI M.L. NELL'AMBITO DELLA STAZIONE COME DA SCHEMA V 366. / - FORNITURA DISPOSITIVO ATTO AD EFFETTUARE UNA STABILIZZAZIONE E RELATIVA LIBERAZIONE	CAD		908,13	0,000%
SS.AC.D.1 01.B	FORNITURA DI DISPOSITIVI PER LA STABILIZZAZIONE E LA LIBERAZIONE DEI FUORI SERVIZIO DI LINEA O DI STAZIONE, DEGLI ITINERARI DI CARRELLO O TRENI M.L. NELL'AMBITO DELLA STAZIONE COME DA SCHEMA V 366. / - FORNITURA DISPOSITIVO ATTO AD EFFETTUARE DUE STABILIZZAZIONI E RELATIVE LIBERAZIONI	CAD		985,62	0,000%
SS.AC.D.2 02	POSA IN OPERA DEL DISPOSITIVO DI FUORI SERVIZIO DI CUI ALLA VOCE: SS.AC.D.101
SS.AC.D.2 02.A	POSA IN OPERA DEL DISPOSITIVO DI FUORI SERVIZIO DI CUI ALLA VOCE: SS.AC.D.101 / - POSA DISPOSITIVO PER FUORI SERVIZIO	CAD		67,73	100,000%
SS.AC.E	RELÈ DI QUALSIASI TIPO
SS.AC.E.1 01	FORNITURA DI FALSI RELÈ DA APPLICARE SU CONTROPIASTRE DI QUALSIASI TIPO COMPLETI DI MORSETTI PER IL SERRAGGIO DELLE SPINE E DEI PASSI FISSI IN SOSTITUZIONE DEI CONTATTI RELÈ
SS.AC.E.1 01.A	FORNITURA DI FALSI RELÈ DA APPLICARE SU CONTROPIASTRE DI QUALSIASI TIPO COMPLETI DI MORSETTI PER IL SERRAGGIO DELLE SPINE E DEI PASSI FISSI IN SOSTITUZIONE DEI CONTATTI RELÈ / - FORNITURA DI FALSI RELÈ DA APPLICARE SU CONTRO PIASTRE DI QUALSIASI TIPO	CAD		20,03	0,000%
SS.AC.E.2 02	POSA IN OPERA DI MICRORELÈ
SS.AC.E.2 02.A	POSA IN OPERA DI MICRORELÈ / - POSA IN OPERA DI MICRORELÈ E DELLA RELATIVA CONTROPIASTRA	CAD		6,54	100,000%
SS.AC.E.2 02.B	POSA IN OPERA DI MICRORELÈ / - POSA DI MICRORELÈ E RELATIVE CONTROPIASTRE SU CONTROPIASTRA TIPO F.S.	CAD		72,35	100,000%
SS.AC.E.2 03	POSA RELÈ DI QUALSIASI TIPO, INTERRUTTORI A SCATTO E TELERUTTORI
SS.AC.E.2 03.A	POSA RELÈ DI QUALSIASI TIPO, INTERRUTTORI A SCATTO E TELERUTTORI / - POSA IN OPERA DI RELÈ, INTERRUTTORI A SCATTO E TELERUTTORI DEL TIPO A SPINOTTI	CAD		2,52	100,000%
SS.AC.E.2 03.B	POSA RELÈ DI QUALSIASI TIPO, INTERRUTTORI A SCATTO E TELERUTTORI / - POSA IN OPERA DI RELÈ, INTERRUTTORI A SCATTO E TELERUTTORI DEL TIPO AD INNESTO	CAD		0,60	100,000%
SS.AC.F	TRASMETTICHIAVE O SERRATURE DI CONSENSO ELETTRICO
SS.AC.F.1101	FORNITURA DI TRASMETTICHIAVE COMPLETAMENTE ALLESTITO COMPLETO DI TUTTI GLI AGGIUSTAMENTI MECCANICI NECESSARI ED I COLLEGAMENTI ELETTRICI CHE SI SVILUPPANO ALL'INTERNO DELLA CASSA STAGNA
SS.AC.F.1101.A	FORNITURA DI TRASMETTICHIAVE COMPLETAMENTE ALLESTITO COMPLETO DI TUTTI GLI AGGIUSTAMENTI MECCANICI NECESSARI ED I COLLEGAMENTI ELETTRICI CHE SI SVILUPPANO ALL'INTERNO DELLA CASSA STAGNA / - FORNITURA DI TRASMETTICHIAVE IN CASSA STAGNA	CAD		1569,85	0,000%
SS.AC.F.2 01	POSA IN OPERA DI TRASMETTICHIAVE O DI SERRATURE DI CONSENSO ELETTRICO COMPRESA LA POSA DELLE MORSETTIERE E DEI TAMBURI OCCORRENTI
SS.AC.F.2 01.A	POSA IN OPERA DI TRASMETTICHIAVE O DI SERRATURE DI CONSENSO ELETTRICO COMPRESA LA POSA DELLE MORSETTIERE E DEI TAMBURI OCCORRENTI / - POSA IN OPERA SU QUALSIASI STRUTTURA GIÀ PREDISPOSTA, DI TRASMETTICHIAVE O DI SERRATURA DI CONSENSO ELETTRICO CON CHIAVE O DI COMBINATORI A MANIGLIA	CAD		50,03	100,000%
SS.AC.F.2101	POSA IN OPERA DI CASSA STAGNA PER UNITÀ TRASMETTICHIAVE E RELATIVA PIANTANA TUBOLARE
SS.AC.F.2101.A	POSA IN OPERA DI CASSA STAGNA PER UNITÀ TRASMETTICHIAVE E RELATIVA PIANTANA TUBOLARE / - POSA IN OPERA DI UNITÀ DI CUI ALLA VOCE SS.AC.F.1101.A.	CAD		133,37	88,000%
SS.AC.G	BLOCCO TIPO F.S. E BLOCCO TIPO CONTA ASSI
SS.AC.G.2 02	POSA IN OPERA DI COMPLESSO DI STAZIONE PER IL CONTEGGIO DEGLI ASSI DEI ROTABILI AVVERTENZE 5001527 POSA APPARECCHIATURE PER BLOCCO CONTA ASSI SONO COMPRESE LE REGOLAZIONI E TUTTI GLI ALLACCIAMENTI NECESSARI E QUANTO ALTRO OCCORRA PER DARE IL COMPLESSO COMPLETO E FUNZIONANTE
SS.AC.G.2 02.A	POSA IN OPERA DI COMPLESSO DI STAZIONE PER IL CONTEGGIO DEGLI ASSI DEI ROTABILI AVVERTENZE 5001527 POSA APPARECCHIATURE PER BLOCCO CONTA ASSI SONO COMPRESE LE REGOLAZIONI E TUTTI GLI ALLACCIAMENTI NECESSARI E QUANTO ALTRO OCCORRA PER DARE IL COMPLESSO COMPLETO E FUNZIONANTE / - PER LA POSA DI CADAUN COMPLESSO DI STAZIONE PER IL CONTEGGIO DEGLI ASSI DEI ROTABILI	CAD		285,94	100,000%
SS.AC.H	LAMPADE PER SEGNALAZIONI
SS.AC.H.1 01	FORNITURA LAMPADE PER SEGNALAZIONI
SS.AC.H.1 01.A	FORNITURA LAMPADE PER SEGNALAZIONI / - FORNITURA LAMPADE PER SEGNALAZIONI	CAD		1,68	0,000%
SS.AC.I	MORSETTIERE DI QUALSIASI TIPO
SS.AC.I.2 01	POSA IN OPERA DI MORSETTIERE, COMPRESO L'ALLACCIAMENTO AI MORSETTI
SS.AC.I.2 01.A	POSA IN OPERA DI MORSETTIERE, COMPRESO L'ALLACCIAMENTO AI MORSETTI / - POSA IN OPERA DI MORSETTIERE A 12 (DODICI) SPINE	CAD		37,35	100,000%
SS.AC.J	SEMICONNETTORI MASCHI O FEMMINE A 40 VIE
SS.AC.J.2 01	POSA IN OPERA DI SEMICONNETTORI MASCHIO O FEMMINA
SS.AC.J.2 01.A	POSA IN OPERA DI SEMICONNETTORI MASCHIO O FEMMINA / - POSA IN OPERA DI SEMICONNETTORE MASCHIO O FEMMINA CON TERMINALI FORNITI DALLE F.S.	CAD		11,73	100,000%
SS.AC.J.2 01.B	POSA IN OPERA DI SEMICONNETTORI MASCHIO O FEMMINA / - POSA IN OPERA DI SEMICONNETTORE MASCHIO O FEMMINA CON TERMINALI FORNITI DALL'APPALTATORE	CAD		23,17	100,000%
SS.AC.J.2 02	POSA IN OPERA DI SEMICONNETTORE FEMMINA A 40 VIE CON CORAZZA SERRACAVO
SS.AC.J.2 02.A	POSA IN OPERA DI SEMICONNETTORE FEMMINA A 40 VIE CON CORAZZA SERRACAVO / - PER CADAUN CONDUTTORE DI CAVO ATTESTATO AL SEMICONNETTORE FEMMINA CON TERMINALI FORNITI DALLE F.S.	CAD		0,43	100,000%
SS.AC.J.2 02.B	POSA IN OPERA DI SEMICONNETTORE FEMMINA A 40 VIE CON CORAZZA SERRACAVO / - PER CADAUN CONDUTTORE DI CAVO ATTESTATO AL SEMICONNETTORE FEMMINA CON TERMINALI FORNITI DALL'APPALTATORE	CAD		0,78	100,000%
SS.AC.K	OROLOGI REGISTRATORI DI EVENTI
SS.AC.K.2 01	POSA IN OPERA DI OROLOGI REGISTRATORI PRINCIPALI O RIPETITORI
SS.AC.K.2 01.A	POSA IN OPERA DI OROLOGI REGISTRATORI PRINCIPALI O RIPETITORI / - PER CADAUN OROLOGIO	CAD		35,11	100,000%
SS.AC.K.2 01.B	POSA IN OPERA DI OROLOGI REGISTRATORI PRINCIPALI O RIPETITORI / - PER CADAUNA PUNTA SCRIVENTE A UNA O DUE POSIZIONI	CAD		6,72	100,000%
SS.AC.L	CONTROPIASTRE F.S. PER RELÈ DI QUALSIASI TIPO PER INTERRUTTORI A SCATTO E TRASFORMATORI DI SICUREZZA
SS.AC.L.2 02	POSA IN OPERA DI CONTROPIASTRE F.S. PER RELÈ F.S. ED INTERRUTTORI A SCATTO
SS.AC.L.2 02.A	POSA IN OPERA DI CONTROPIASTRE F.S. PER RELÈ F.S. ED INTERRUTTORI A SCATTO / - POSA IN OPERA DI CONTROPIASTRE PER RELÈ DI QUALSIASI TIPO, COMPRESI I RELÈ COMBINATORI ED I TELERUTTORI	CAD		66,95	100,000%
SS.AC.L.2 02.B	POSA IN OPERA DI CONTROPIASTRE F.S. PER RELÈ F.S. ED INTERRUTTORI A SCATTO / - POSA IN OPERA DI CONTROPIASTRE PER INTERRUTTORI A SCATTO AD INNESTO CON FORNITURA DEI TERMINALI DA PARTE DELLE F.S.	CAD		30,17	100,000%
SS.AC.L.2 02.C	POSA IN OPERA DI CONTROPIASTRE F.S. PER RELÈ F.S. ED INTERRUTTORI A SCATTO / - POSA IN OPERA DI CONTROPIASTRE PER INTERRUTTORI A SCATTO AD INNESTO CON FORNITURA DEI TERMINALI DA PARTE DELL'APPALTATORE	CAD		34,29	100,000%
SS.AC.L.2 03	POSA IN OPERA DI CONTROPIASTRE PER TRASFORMATORE SEPARATORE DI SICUREZZA PER CONTROLLO SEGNALI O PER TRASFORMATORE SUONERIA LEOPOLDER, COMPRESA LA POSA DEL TRASFORMATORE, DEL CONDENSATORE E DEL RADDRIZZATORE
SS.AC.L.2 03.A	POSA IN OPERA DI CONTROPIASTRE PER TRASFORMATORE SEPARATORE DI SICUREZZA PER CONTROLLO SEGNALI O PER TRASFORMATORE SUONERIA LEOPOLDER, COMPRESA LA POSA DEL TRASFORMATORE, DEL CONDENSATORE E DEL RADDRIZZATORE / - POSA IN OPERA DI CONTROPIASTRE PER TRASFORMATORE SEPARATORE DI SICUREZZA PER CONTROLLO SEGNALI O PER TRASFORMATORE PER SUONERIA LEOPOLDER	CAD		43,42	100,000%
SS.AC.L.3 01	FORNITURA IN OPERA DI FALSE CONTROPIASTRE PER POSTI DI SCORTA PER RELÈ DI QUALSIASI TIPO, INTERRUTTORI A SCATTO, MORSETTIERE ECCETERA, COSTRUITE IN MASONITE TEMPERATA A MATERIALE SIMILE E VERNICIATA ALLA NITROCELLULOSA
SS.AC.L.3 01.A	FORNITURA IN OPERA DI FALSE CONTROPIASTRE PER POSTI DI SCORTA PER RELÈ DI QUALSIASI TIPO, INTERRUTTORI A SCATTO, MORSETTIERE ECCETERA, COSTRUITE IN MASONITE TEMPERATA A MATERIALE SIMILE E VERNICIATA ALLA NITROCELLULOSA / - FORNITURA IN OPERA DI FALSE CONTROPIASTRE PER POSTI DI SCORTA PER RELÈ DI QUALSIASI TIPO, INTERRUTTORI A SCATTO, MORSETTIERE ETC.	CAD		1,82	19,800%
SS.AC.M	QUADRI LUMINOSI DEL TIPO AD ELEMENTI COMPONIBILI A TESSERE PER IMPIANTI DI SICUREZZA
SS.AC.M.1 01	FORNITURA QUADRI LUMINOSI AD ELEMENTI COMPONIBILI A TESSERE PER IMPIANTI DI SICUREZZA E SEGNALAMENTO CON LA RAPPRESENTAZIONE GRAFICA DEL PIANO SCHEMATICO DI STAZIONE E DI LINEA E CON LE INDICAZIONI PREVISTE DAGLI SCHEMI DI PRINCIPIO.
SS.AC.M.1 01.A	FORNITURA QUADRI LUMINOSI AD ELEMENTI COMPONIBILI A TESSERE PER IMPIANTI DI SICUREZZA E SEGNALAMENTO CON LA RAPPRESENTAZIONE GRAFICA DEL PIANO SCHEMATICO DI STAZIONE E DI LINEA E CON LE INDICAZIONI PREVISTE DAGLI SCHEMI DI PRINCIPIO. / - FORNITURA TESSERE NON DECORATE PER QUADRI LUMINOSI AD ELEMENTI COMPONIBILI	CM2		0,58	0,000%
SS.AC.M.1 01.B	FORNITURA QUADRI LUMINOSI AD ELEMENTI COMPONIBILI A TESSERE PER IMPIANTI DI SICUREZZA E SEGNALAMENTO CON LA RAPPRESENTAZIONE GRAFICA DEL PIANO SCHEMATICO DI STAZIONE E DI LINEA E CON LE INDICAZIONI PREVISTE DAGLI SCHEMI DI PRINCIPIO. / - FORNITURA TESSERE DECORATE PER QUADRI LUMINOSI AD ELEMENTI COMPONIBILI	CM2		1,24	0,000%
SS.AC.M.1 01.C	FORNITURA QUADRI LUMINOSI AD ELEMENTI COMPONIBILI A TESSERE PER IMPIANTI DI SICUREZZA E SEGNALAMENTO CON LA RAPPRESENTAZIONE GRAFICA DEL PIANO SCHEMATICO DI STAZIONE E DI LINEA E CON LE INDICAZIONI PREVISTE DAGLI SCHEMI DI PRINCIPIO. / - FORNITURA LAMPADE DI RIPETIZIONE CONTENUTA NEL QUADRO LUMINOSO AD ELEMENTI COMPONIBILI	CAD		21,43	0,000%
SS.AC.M.2 02	POSA IN OPERA DI QUADRI LUMINOSI
SS.AC.M.2 02.A	POSA IN OPERA DI QUADRI LUMINOSI / - POSA IN OPERA DI QUADRI LUMINOSI DI CUI ALLA VOCE SS.AC.M.101	M2		331,74	100,000%
SS.AC.N	RESISTORI SMALTATI A FILO DI QUALUNQUE VALORE, DI TIPO FISSO E DI TIPO REGOLABILE
SS.AC.N.1 01	FORNITURA RESISTORI SMALTATI DI QUALUNQUE VALORE (TIPO FISSO)
SS.AC.N.1 01.A	FORNITURA RESISTORI SMALTATI DI QUALUNQUE VALORE (TIPO FISSO) / - FORNITURA RESISTORI SMALTATI FISSI DA 10 WATT	CAD		4,33	0,000%
SS.AC.N.1 01.B	FORNITURA RESISTORI SMALTATI DI QUALUNQUE VALORE (TIPO FISSO) / - FORNITURA RESISTORI SMALTATI FISSI DA OLTRE 10 FINO A 25 WATT	CAD		5,91	0,000%
SS.AC.N.1 01.C	FORNITURA RESISTORI SMALTATI DI QUALUNQUE VALORE (TIPO FISSO) / - FORNITURA RESISTORI SMALTATI FISSI DA OLTRE 25 FINO A 36 WATT	CAD		7,17	0,000%
SS.AC.N.1 01.D	FORNITURA RESISTORI SMALTATI DI QUALUNQUE VALORE (TIPO FISSO) / - FORNITURA RESISTORI SMALTATI FISSI DA OLTRE 36 FINO A 50 WATT	CAD		8,42	0,000%
SS.AC.N.1 01.E	FORNITURA RESISTORI SMALTATI DI QUALUNQUE VALORE (TIPO FISSO) / - FORNITURA RESISTORI SMALTATI FISSI DA OLTRE 50 FINO A 100 WATT	CAD		11,79	0,000%
SS.AC.N.1 01.F	FORNITURA RESISTORI SMALTATI DI QUALUNQUE VALORE (TIPO FISSO) / - FORNITURA RESISTORI SMALTATI FISSI DA OLTRE 100 FINO A 150 WATT	CAD		15,18	0,000%
SS.AC.N.1 02	FORNITURA RESISTORI SMALTATI DI QUALUNQUE VALORE (TIPO REGOLABILE)
SS.AC.N.1 02.A	FORNITURA RESISTORI SMALTATI DI QUALUNQUE VALORE (TIPO REGOLABILE) / - FORNITURA RESISTORI SMALTATI REGOLABILI FINO A 10 WATT	CAD		6,91	0,000%
SS.AC.N.1 02.B	FORNITURA RESISTORI SMALTATI DI QUALUNQUE VALORE (TIPO REGOLABILE) / - FORNITURA RESISTORI SMALTATI REGOLABILI DA OLTRE 10 FINO A 25 WATT	CAD		8,97	0,000%
SS.AC.N.1 02.C	FORNITURA RESISTORI SMALTATI DI QUALUNQUE VALORE (TIPO REGOLABILE) / - FORNITURA RESISTORI SMALTATI REGOLABILI DA OLTRE 25 FINO A 50 WATT	CAD		10,98	0,000%
SS.AC.N.1 02.D	FORNITURA RESISTORI SMALTATI DI QUALUNQUE VALORE (TIPO REGOLABILE) / - FORNITURA RESISTORI SMALTATI REGOLABILI DA OLTRE 50 FINO A 100 WATT	CAD		17,27	0,000%
SS.AC.N.1 02.E	FORNITURA RESISTORI SMALTATI DI QUALUNQUE VALORE (TIPO REGOLABILE) / - FORNITURA RESISTORI SMALTATI REGOLABILI DA OLTRE 100 FINO A 600 WATT	CAD		20,20	0,000%
SS.AC.N.2 03	POSA IN OPERA DI RESISTORI SU QUALSIASI STRUTTURA
SS.AC.N.2 03.A	POSA IN OPERA DI RESISTORI SU QUALSIASI STRUTTURA / - POSA IN OPERA DI RESISTORI DI CUI ALLE VOCI SS.AC.N.101 E SS.AC.N.1O2	CAD		2,81	100,000%
SS.AC.O	SUONERIE O RONZATORI DI QUALSIASI TIPO
SS.AC.O.1 01	FORNITURA SUONERIE O RONZATORI ATTI A SOPPORTARE SERVIZIO CONTINUATIVO
SS.AC.O.1 01.A	FORNITURA SUONERIE O RONZATORI ATTI A SOPPORTARE SERVIZIO CONTINUATIVO / - FORNITURA SUONERIA ATTA A SOPPORTARE SERVIZIO CONTINUATIVO	CAD		17,24	0,000%
SS.AC.O.1 01.B	FORNITURA SUONERIE O RONZATORI ATTI A SOPPORTARE SERVIZIO CONTINUATIVO / - FORNITURA RONZATORE	CAD		5,73	0,000%
SS.AC.O.2 02	POSA IN OPERA DI SUONERIE O RONZATORI
SS.AC.O.2 02.A	POSA IN OPERA DI SUONERIE O RONZATORI / - POSA SUONERIE O RONZATORI DI CUI ALLA VOCE: SS.AC.O.101	CAD		5,01	100,000%
SS.AC.O.2 03	POSA IN OPERA DI SUONERIE LEOPOLDER COMPRESA LA POSA IN OPERA DEI CONDUTTORI DI ALLACCIAMENTO ANCHE SE ESTERNI ALLA CABINA
SS.AC.O.2 03.A	POSA IN OPERA DI SUONERIE LEOPOLDER COMPRESA LA POSA IN OPERA DEI CONDUTTORI DI ALLACCIAMENTO ANCHE SE ESTERNI ALLA CABINA / - POSA IN OPERA DI SUONERIE LEOPOLDER	CAD		31,52	100,000%
SS.AC.P	CONTROTELAI PER UNITA'DELLA III SERIE DI CUI AL GRUPPO SS.AC.Q.
SS.AC.P.2 01	POSA IN OPERA DI CONTROTELAI PER UNITADELLA III SERIE DI CUI AL GRUPPO: SS.AC.Q.
SS.AC.P.2 01.A	POSA IN OPERA DI CONTROTELAI PER UNITADELLA III SERIE DI CUI AL GRUPPO: SS.AC.Q. / - POSA CONTROTELAI PER UNITACON TERMINALI DI FORNITURA F.S., PER CADAUN CONTROTELAIO CONTENENTE FINO A 3 SEMICONNETTORI	CAD		35,89	100,000%
SS.AC.P.2 01.B	POSA IN OPERA DI CONTROTELAI PER UNITADELLA III SERIE DI CUI AL GRUPPO: SS.AC.Q. / - POSA CONTROTELAI PER UNITACON TERMINALI FORNITI DALL'APPALTATORE, PER CADAUN CONTROTELAIO CONTENENTE FINO A 3 SEMICONNETTORI	CAD		69,18	100,000%
SS.AC.Q	UNITÀ PER ACEI
SS.AC.Q.2 01	POSA IN OPERA DI UNITÀ PER ACEI
SS.AC.Q.2 01.A	POSA IN OPERA DI UNITÀ PER ACEI / - POSA IN OPERA DI UNITA': PER CADAUNA FILA ORIZZONTALE DI CONTROPIASTRE	CAD		3,34	100,000%
SS.AC.Q.4 02	ALLESTIMENTO COMPLETO DI UNITÀ PER ACEI RELATIVE ALLE UNITÀ DI P.L.
SS.AC.Q.4 02.A	ALLESTIMENTO COMPLETO DI UNITÀ PER ACEI RELATIVE ALLE UNITÀ DI P.L. / - ALLESTIMENTO UNITA(U.PL1)	CAD		572,24	100,000%
SS.AC.Q.4 02.B	ALLESTIMENTO COMPLETO DI UNITÀ PER ACEI RELATIVE ALLE UNITÀ DI P.L. / - ALLESTIMENTO UNITA(U.PL2-V401)	CAD		978,08	100,000%
SS.AC.Q.4 02.C	ALLESTIMENTO COMPLETO DI UNITÀ PER ACEI RELATIVE ALLE UNITÀ DI P.L. / - ALLESTIMENTO UNITA(U.PL3)	CAD		841,16	100,000%
SS.AC.Q.4 02.D	ALLESTIMENTO COMPLETO DI UNITÀ PER ACEI RELATIVE ALLE UNITÀ DI P.L. / - ALLESTIMENTO UNITA(U.PL4-V401)	CAD		1263,33	100,000%
SS.AC.Q.4 02.E	ALLESTIMENTO COMPLETO DI UNITÀ PER ACEI RELATIVE ALLE UNITÀ DI P.L. / - UNITÀ PER ACEI ALLESTIMENTO UNITA(U.PL5)	CAD		504,56	100,000%
SS.AC.Q.4 02.F	ALLESTIMENTO COMPLETO DI UNITÀ PER ACEI RELATIVE ALLE UNITÀ DI P.L. / - ALLESTIMENTO UNITA(U.APL) PER V351	CAD		980,43	100,000%
SS.AC.Q.4 03	ALLESTIMENTO COMPLETO DI UNITÀ PER ACEI, RELATIVE ALLE UNITÀ DI PUNTO
SS.AC.Q.4 03.A	ALLESTIMENTO COMPLETO DI UNITÀ PER ACEI, RELATIVE ALLE UNITÀ DI PUNTO / - ALLESTIMENTO UNITÀ PER PUNTO INIZIALE DI ITINERARIO CON SEGNALE PREDISPOSTO PER IL COMANDO DELL'ASPETTO R/G/G/ (IN REGIME DI BLOCCO AUTOMATICO O PER LINEE SENZA BLOCCO) (U.P1bis)	CAD		1448,08	100,000%
SS.AC.Q.4 03.E	ALLESTIMENTO COMPLETO DI UNITÀ PER ACEI, RELATIVE ALLE UNITÀ DI PUNTO / - ALLESTIMENTO UNITÀ PER PUNTO INIZIALE DI ITINERARIO CON SEGNALE DI PARTENZA COINCIDENTE CON PUNTO INIZIALE DI MANOVRA (SEGNALE DI MANOVRA DI TIPO LUMINOSO) (U.P3bis III^ SERIE -V401)	CAD		1683,31	100,000%
SS.AC.Q.4 03.F	ALLESTIMENTO COMPLETO DI UNITÀ PER ACEI, RELATIVE ALLE UNITÀ DI PUNTO / - ALLESTIMENTO UNITÀ PER PUNTO INTERMEDIO DI ITINERARIO (U.P5)	CAD		403,98	100,000%
SS.AC.Q.4 03.G	ALLESTIMENTO COMPLETO DI UNITÀ PER ACEI, RELATIVE ALLE UNITÀ DI PUNTO / - ALLESTIMENTO UNITÀ PER PUNTO FINALE DI ITINERARIO (U.P6 III^ SERIE -V401)	CAD		336,68	100,000%
SS.AC.Q.4 03.I	ALLESTIMENTO COMPLETO DI UNITÀ PER ACEI, RELATIVE ALLE UNITÀ DI PUNTO / - ALLESTIMENTO UNITÀ PER PUNTO INIZIALE DI MANOVRA SU PERCORSO DI ITINERARIO (SEGNALE DI MANOVRA DI TIPO LUMINOSO) (U.P7bis III^ SERIE-V401)	CAD		1259,01	100,000%
SS.AC.Q.4 03.K	ALLESTIMENTO COMPLETO DI UNITÀ PER ACEI, RELATIVE ALLE UNITÀ DI PUNTO / - ALLESTIMENTO UNITÀ PER PUNTO INIZIALE DI MANOVRA, NON INCONTRATO DA ITINERARI (SEGNALE DI MANOVRA TIPO LUMINOSO) (U.P8bis)	CAD		942,65	100,000%
SS.AC.Q.4 03.L	ALLESTIMENTO COMPLETO DI UNITÀ PER ACEI, RELATIVE ALLE UNITÀ DI PUNTO / - ALLESTIMENTO UNITÀ PER PUNTO INTERMEDIO DI MANOVRA (U.P9)	CAD		403,98	100,000%
SS.AC.Q.4 03.M	ALLESTIMENTO COMPLETO DI UNITÀ PER ACEI, RELATIVE ALLE UNITÀ DI PUNTO / - ALLESTIMENTO UNITÀ PER CIRCUITO DI BINARIO NON CONTENENTE DEVIATOIO (U.P10 III^ SERIE -V401)	CAD		403,98	100,000%
SS.AC.Q.4 03.N	ALLESTIMENTO COMPLETO DI UNITÀ PER ACEI, RELATIVE ALLE UNITÀ DI PUNTO / - ALLESTIMENTO UNITÀ PER DUE PUNTI FINALI DI ITINERARIO DI PARTENZA (U.P12 -V401)	CAD		403,98	100,000%
SS.AC.Q.4 03.O	ALLESTIMENTO COMPLETO DI UNITÀ PER ACEI, RELATIVE ALLE UNITÀ DI PUNTO / - ALLESTIMENTO UNITÀ PER TRE PUNTI FINALI DI ITINERARIO DI BIVIO (U.P12bis -V401)	CAD		912,21	100,000%
SS.AC.Q.4 03.P	ALLESTIMENTO COMPLETO DI UNITÀ PER ACEI, RELATIVE ALLE UNITÀ DI PUNTO / - ALLESTIMENTO UNITÀ PER PUNTO INIZIALE DI ITINERARIO CON SEGNALE PRIVO DELL'ASPETTO R/G/G/ (IN REGIME DI BLOCCO AUTOMATICO O PER LINEE SENZA BLOCCO) (U.P1T)	CAD		1513,60	100,000%
SS.AC.Q.4 03.Q	ALLESTIMENTO COMPLETO DI UNITÀ PER ACEI, RELATIVE ALLE UNITÀ DI PUNTO / - ALLESTIMENTO UNITÀ PER PUNTO INIZIALE DI BIVIO (U.P1ter/T V387 -V401)	CAD		1209,22	100,000%
SS.AC.Q.4 03.R	ALLESTIMENTO COMPLETO DI UNITÀ PER ACEI, RELATIVE ALLE UNITÀ DI PUNTO / - ALLESTIMENTO UNITÀ PER PUNTO INIZIALE DI ITINERARIO CON SEGNALE DI PARTENZA NON COINCIDENTE CON PUNTO INIZIALE DI MANOVRA (U.P4/T SRS-V401 o UP4/T V387-V401)	CAD		1382,60	100,000%
SS.AC.Q.4 03.S	ALLESTIMENTO COMPLETO DI UNITÀ PER ACEI, RELATIVE ALLE UNITÀ DI PUNTO / - ALLESTIMENTO UNITÀ PER PUNTO FINALE DI ITINERARIO DI ARRIVO (U.P11/T -V401)	CAD		413,23	100,000%
SS.AC.Q.4 04	ALLESTIMENTO COMPLETO DI UNITÀ PER ACEI RELATIVE ALLE UNITÀ DA DEVIATOIO O FERMA DEVIATOIO.
SS.AC.Q.4 04.A	ALLESTIMENTO COMPLETO DI UNITÀ PER ACEI RELATIVE ALLE UNITÀ DA DEVIATOIO O FERMA DEVIATOIO. / - ALLESTIMENTO UNITÀ DA SCARPA FERMACARRI (U.De4)	CAD		740,66	100,000%
SS.AC.Q.4 04.B	ALLESTIMENTO COMPLETO DI UNITÀ PER ACEI RELATIVE ALLE UNITÀ DA DEVIATOIO O FERMA DEVIATOIO. / - ALLESTIMENTO UNITÀ AGGIUNTIVA A QUELLA DEI DEVIATOI PER INTALLONABILITAA COMANDO (U.De5 III^ SERIE-V401)	CAD		320,04	100,000%
SS.AC.Q.4 04.C	ALLESTIMENTO COMPLETO DI UNITÀ PER ACEI RELATIVE ALLE UNITÀ DA DEVIATOIO O FERMA DEVIATOIO. / - ALLESTIMENTO UNITÀ DA FERMASCAMBIO ELETTRICO F.S. CON BLOCCAMENTO IN UNA POSIZIONE (U.FDe1)	CAD		504,56	100,000%
SS.AC.Q.4 04.D	ALLESTIMENTO COMPLETO DI UNITÀ PER ACEI RELATIVE ALLE UNITÀ DA DEVIATOIO O FERMA DEVIATOIO. / - ALLESTIMENTO UNITÀ DA FERMASCAMBIO ELETTRICO TIPO F.S. SU DEVIATOIO SEMPLICE, CON BLOCCAMENTO NELLE DUE POSIZIONI (U.Fde2)	CAD		1262,72	100,000%
SS.AC.Q.4 04.E	ALLESTIMENTO COMPLETO DI UNITÀ PER ACEI RELATIVE ALLE UNITÀ DA DEVIATOIO O FERMA DEVIATOIO. / - ALLESTIMENTO UNITÀ DA FERMASCAMBIO ELETTRICO TIPO F.S. SU DEVIATOI SEMPLICI FORMANTI COMUNICAZIONE, CON BLOCCAMENTO NELLE DUE POSIZIONI (U.Fde3)	CAD		1616,87	100,000%
SS.AC.Q.4 04.F	ALLESTIMENTO COMPLETO DI UNITÀ PER ACEI RELATIVE ALLE UNITÀ DA DEVIATOIO O FERMA DEVIATOIO. / - ALLESTIMENTO UNITÀ PER DEVIATOIO SEMPLICE (U.De1/T-V401 o U.De1 III^ SERIE-V401)	CAD		1381,68	100,000%
SS.AC.Q.4 04.G	ALLESTIMENTO COMPLETO DI UNITÀ PER ACEI RELATIVE ALLE UNITÀ DA DEVIATOIO O FERMA DEVIATOIO. / - ALLESTIMENTO UNITÀ PER COMUNICAZIONE (U.De2/T-V401 o U.De2 III^ SERIE-V401)	CAD		1850,24	100,000%
SS.AC.Q.4 04.H	ALLESTIMENTO COMPLETO DI UNITÀ PER ACEI RELATIVE ALLE UNITÀ DA DEVIATOIO O FERMA DEVIATOIO. / - ALLESTIMENTO UNITÀ PER COMUNICAZIONE INTERSEZIONE (U.De3/T -V401)	CAD		2187,79	100,000%
SS.AC.Q.4 04.K	ALLESTIMENTO COMPLETO DI UNITÀ PER ACEI RELATIVE ALLE UNITÀ DA DEVIATOIO O FERMA DEVIATOIO. / - ALLESTIMENTO UNITÀ PER MANOVRA A MANO DEVIATOIO (U.De7/T -V401)	CAD		403,98	100,000%
SS.AC.Q.4 04.L	ALLESTIMENTO COMPLETO DI UNITÀ PER ACEI RELATIVE ALLE UNITÀ DA DEVIATOIO O FERMA DEVIATOIO. / - ALLESTIMENTO UNITÀ PER CHIAMATA LATERALE DEVIATOI (U.DL/T)	CAD		403,98	100,000%
SS.AC.Q.4 04.M	ALLESTIMENTO COMPLETO DI UNITÀ PER ACEI RELATIVE ALLE UNITÀ DA DEVIATOIO O FERMA DEVIATOIO. / - ALLESTIMENTO UNITÀ AUSILIARIA PER LA MANOVRA A MANO DEI DEVIATOI (UADe7/T) PER V351	CAD		702,83	100,000%
SS.AC.Q.4 04.N	ALLESTIMENTO COMPLETO DI UNITÀ PER ACEI RELATIVE ALLE UNITÀ DA DEVIATOIO O FERMA DEVIATOIO. / - ALLESTIMENTO UNITÀ PER CHIAMATA DEVIATOIO LATERALE CON TASTO Tcl (U.DL/Tcl)	CAD		403,98	100,000%
SS.AC.Q.4 05	ALLESTIMENTO COMPLETO DI UNITÀ PER ACEI RELATIVE ALLE UNITÀ AUSILIARIE PER LA LIBERAZIONE DEL PERCORSO
SS.AC.Q.4 05.A	ALLESTIMENTO COMPLETO DI UNITÀ PER ACEI RELATIVE ALLE UNITÀ AUSILIARIE PER LA LIBERAZIONE DEL PERCORSO / - ALLESTIMENTO UNITÀ AUSILIARIA PER LA LIBERAZIONE DEL PERCORSO (FINO A 49 C.D.B.) (U.A1III^ SERIE -V401)	CAD		2121,40	100,000%
SS.AC.Q.4 05.B	ALLESTIMENTO COMPLETO DI UNITÀ PER ACEI RELATIVE ALLE UNITÀ AUSILIARIE PER LA LIBERAZIONE DEL PERCORSO / - ALLESTIMENTO UNITÀ AUSILIARIA PER LA LIBERAZIONE DEL PERCORSO (DA 50 A 99 C.D.B.) (U.A2)	CAD		1515,46	100,000%
SS.AC.Q.4 05.C	ALLESTIMENTO COMPLETO DI UNITÀ PER ACEI RELATIVE ALLE UNITÀ AUSILIARIE PER LA LIBERAZIONE DEL PERCORSO / - ALLESTIMENTO UNITÀ AUSILIARIA PER LA LIBERAZIONE DEL PERCORSO (FINO A 49 C.D.B) (U.A1/T -V401) TARIFFA SS CATEGORIA AC GRUPPO Q GRUPPO Q GRUPPO Q UNITÀ PER ACEI	CAD		2121,69	100,000%
SS.AC.Q.4 06	ALLESTIMENTO COMPLETO DI UNITÀ PER ACEI RELATIVE AI C.D.B. DI STAZIONE CODIFICATI PER B.A. NON BANALIZZATO (U.CB1)
SS.AC.Q.4 06.A	ALLESTIMENTO COMPLETO DI UNITÀ PER ACEI RELATIVE AI C.D.B. DI STAZIONE CODIFICATI PER B.A. NON BANALIZZATO (U.CB1) / - ALLESTIMENTO UNITÀ PER C.D.B. CODIFICATO D I STAZIONE, SU B.A. NON BANALIZZATO, CON CONTROPIASTRA PER DECODIFICATORE ELETTRONICO DI FORNITURA F.S.	CAD		504,56	100,000%
SS.AC.Q.4 06.B	ALLESTIMENTO COMPLETO DI UNITÀ PER ACEI RELATIVE AI C.D.B. DI STAZIONE CODIFICATI PER B.A. NON BANALIZZATO (U.CB1) / - ALLESTIMENTO UNITÀ PER C.D.B. CODIFICATO DI STAZIONE, SU B.A. NON BANALIZZATO, SENZA CONTROPIASTRA PER DECODIFICATORE ELETTRONICO	CAD		403,98	100,000%
SS.AC.Q.4 07	ALLESTIMENTO COMPLETO DI UNITÀ PER ACEI RELATIVA A C.D.B. DI STAZIONE CODIFICATO PER B.A. BANALIZZATO (U.CB2, U.CB2 III^ serie V401)
SS.AC.Q.4 07.A	ALLESTIMENTO COMPLETO DI UNITÀ PER ACEI RELATIVA A C.D.B. DI STAZIONE CODIFICATO PER B.A. BANALIZZATO (U.CB2, U.CB2 III^ serie V401) / - ALLESTIMENTO UNITÀ PER C .D.B. CODIFICATO DI STAZIONE SU B.A. BANALIZZATO, CON CONTROPIASTRA PER DECODIFICATORE ELETTRONICO DI FORNITURA F.S. TARIFFA SS CATEGORIA AC GRUPPO Q GRUPPO Q GRUPPO Q UNITÀ PER ACEI	CAD		682,52	100,000%
SS.AC.Q.4 07.B	ALLESTIMENTO COMPLETO DI UNITÀ PER ACEI RELATIVA A C.D.B. DI STAZIONE CODIFICATO PER B.A. BANALIZZATO (U.CB2, U.CB2 III^ serie V401) / - ALLESTIMENTO UNITÀ PER C.D.B. CODIFICATO DI STAZIONE SU B.A. BANALIZZATO, SENZA CONTROPIASTRA PER DECODIFICATORE ELETTRONICO.	CAD		581,98	100,000%
SS.AC.Q.4 08	ALLESTIMENTO COMPLETO DI UNITÀ PER ACEI RELATIVE A SEGNALI LUMINOSI A SCHERMO MOBILE
SS.AC.Q.4 08.A	ALLESTIMENTO COMPLETO DI UNITÀ PER ACEI RELATIVE A SEGNALI LUMINOSI A SCHERMO MOBILE / - ALLESTIMENTO UNITÀ PER SEGNALE, I LUCE AD UN ASPETTO (U.S11)	CAD		379,99	100,000%
SS.AC.Q.4 08.B	ALLESTIMENTO COMPLETO DI UNITÀ PER ACEI RELATIVE A SEGNALI LUMINOSI A SCHERMO MOBILE / - ALLESTIMENTO UNITÀ PER SEGNALE, I LUCE A DUE ASPETTI (U.S12).	CAD		692,72	100,000%
SS.AC.Q.4 08.C	ALLESTIMENTO COMPLETO DI UNITÀ PER ACEI RELATIVE A SEGNALI LUMINOSI A SCHERMO MOBILE / - ALLESTIMENTO UNITÀ PER SEGNALE, I LUCE A TRE ASPETTI (U.S13)	CAD		981,38	100,000%
SS.AC.Q.4 08.D	ALLESTIMENTO COMPLETO DI UNITÀ PER ACEI RELATIVE A SEGNALI LUMINOSI A SCHERMO MOBILE / - ALLESTIMENTO UNITÀ PER SEGNALE, II LUCE A DUE ASPETTI (U.S22)	CAD		588,47	100,000%
SS.AC.Q.4 08.E	ALLESTIMENTO COMPLETO DI UNITÀ PER ACEI RELATIVE A SEGNALI LUMINOSI A SCHERMO MOBILE / - ALLESTIMENTO UNITÀ PER SEGNALE, II LUCE A TRE ASPETTI (U.S23)	CAD		873,49	100,000%
SS.AC.Q.4 08.F	ALLESTIMENTO COMPLETO DI UNITÀ PER ACEI RELATIVE A SEGNALI LUMINOSI A SCHERMO MOBILE / - ALLESTIMENTO UNITÀ PER SEGNALE III LUCE A DUE ASPETTI (U.S32)	CAD		663,16	100,000%
SS.AC.Q.4 08.G	ALLESTIMENTO COMPLETO DI UNITÀ PER ACEI RELATIVE A SEGNALI LUMINOSI A SCHERMO MOBILE / - ALLESTIMENTO UNITÀ PER SEGNALE III LUCE A TRE ASPETTI (U.S33)	CAD		949,09	100,000%
SS.AC.Q.4 08.H	ALLESTIMENTO COMPLETO DI UNITÀ PER ACEI RELATIVE A SEGNALI LUMINOSI A SCHERMO MOBILE / - ALLESTIMENTO UNITÀ PER SEGNALE LAMPEGGIANTE (U.LPS)	CAD		387,38	100,000%
SS.AC.Q.4 09	ALLESTIMENTO COMPLETO DI UNITÀ PER ACEI RELATIVA ALL'UNITÀ DA SELEZIONE CODICI
SS.AC.Q.4 09.A	ALLESTIMENTO COMPLETO DI UNITÀ PER ACEI RELATIVA ALL'UNITÀ DA SELEZIONE CODICI / - ALLESTIMENTO UNITÀ PER PUNTO COINCIDENTE CON SEGNALE DI PROTEZIONE (U.CK1)	CAD		532,19	100,000%
SS.AC.Q.4 09.B	ALLESTIMENTO COMPLETO DI UNITÀ PER ACEI RELATIVA ALL'UNITÀ DA SELEZIONE CODICI / - ALLESTIMENTO UNITÀ PER PUNTO COINCIDENTE CON SEGNALE DI PARTENZA (U.CK2)	CAD		419,67	100,000%
SS.AC.Q.4 10	ALLESTIMENTO COMPLETO DI UNITÀ PER ACEI RELATIVA ALL'UNITÀ DA INVERSIONE B.A. A CORRENTI CODIFICATE
SS.AC.Q.4 10.A	ALLESTIMENTO COMPLETO DI UNITÀ PER ACEI RELATIVA ALL'UNITÀ DA INVERSIONE B.A. A CORRENTI CODIFICATE / - ALLESTIMENTO UNITÀ PER INVERSIONE B.A. PER PUNTO DI ARRI VO IN SENSO LEGALE (U.JBA1/T PER V351 E UJBA1/T-401 PER ADEGUAMENTI E NUOVI V401/402)	CAD		1729,42	100,000%
SS.AC.Q.4 10.B	ALLESTIMENTO COMPLETO DI UNITÀ PER ACEI RELATIVA ALL'UNITÀ DA INVERSIONE B.A. A CORRENTI CODIFICATE / - ALLESTIMENTO UNITÀ PER INVERSIONE B.A. PER PUNTO DI PARTENZA IN SENSO LEGALE (U.JBA2/T PER V351 E UJBA2/T-401 PER ADEGUAMENTI E NUOVI V401/402)	CAD		1729,42	100,000%
SS.AC.Q.4 12	SOVRAPPREZZO PER FORNITURA DEI TERMINALI SPECIALI TIPO A.M.P. DA PARTE DELL'APPALTATORE A TUTTE LE VOCI PER L'ALLESTIMENTO DI UNITA'.
SS.AC.Q.4 12.A	SOVRAPPREZZO PER FORNITURA DEI TERMINALI SPECIALI TIPO A.M.P. DA PARTE DELL'APPALTATORE A TUTTE LE VOCI PER L'ALLESTIMENTO DI UNITA'. / - SOVRAPPREZZO PER FORNITURA TERMINALI TIPO A.M.P. DA PARTE DELL'APPALTATORE	%		6,01
SS.AC.Q.4113	ALLESTIMENTO COMPLETO DI UNITA', VALIDE PER GLI SCHEMI FS I0/16;V355; V351;V401; V402.
SS.AC.Q.4113.A	ALLESTIMENTO COMPLETO DI UNITA', VALIDE PER GLI SCHEMI FS I0/16;V355; V351;V401; V402. / - Allestimento unità ausiliaria da deviatoio: (UADe M/C-V401)	CAD		584,97	100,000%
SS.AC.Q.4113.B	ALLESTIMENTO COMPLETO DI UNITA', VALIDE PER GLI SCHEMI FS I0/16;V355; V351;V401; V402. / - Allestimento unità per relè di controllo lampada P luminosa: (UKP-V401)	CAD		345,55	100,000%
SS.AC.Q.4113.C	ALLESTIMENTO COMPLETO DI UNITA', VALIDE PER GLI SCHEMI FS I0/16;V355; V351;V401; V402. / - Allestimento unità ausiliaria alla U.Car: (UACar-V401)	CAD		359,52	100,000%
SS.AC.Q.4113.D	ALLESTIMENTO COMPLETO DI UNITA', VALIDE PER GLI SCHEMI FS I0/16;V355; V351;V401; V402. / - Allestimento unità per la circolazione carrelli in stazione: (UCarS-V401)	CAD		777,34	100,000%
SS.AC.Q.4113.E	ALLESTIMENTO COMPLETO DI UNITA', VALIDE PER GLI SCHEMI FS I0/16;V355; V351;V401; V402. / - Allestimento unità di relè EVL: (UEVL-V401)	CAD		359,52	100,000%
SS.AC.Q.4113.F	ALLESTIMENTO COMPLETO DI UNITA', VALIDE PER GLI SCHEMI FS I0/16;V355; V351;V401; V402. / - Allestimento unità di fuori servizio: (Ufs/T-V401)	CAD		1152,22	100,000%
SS.AC.Q.4113.G	ALLESTIMENTO COMPLETO DI UNITA', VALIDE PER GLI SCHEMI FS I0/16;V355; V351;V401; V402. / - Allestimento unità di regime per BA: (U.RBA)	CAD		584,97	100,000%
SS.AC.Q.4113.H	ALLESTIMENTO COMPLETO DI UNITA', VALIDE PER GLI SCHEMI FS I0/16;V355; V351;V401; V402. / - Allestimento unità di regime BA in TP: (URBA/TP-V401)	CAD		584,97	100,000%
SS.AC.Q.4113.I	ALLESTIMENTO COMPLETO DI UNITA', VALIDE PER GLI SCHEMI FS I0/16;V355; V351;V401; V402. / - Allestimento unità di regime per la circolazione carrelli in stazione: (URCar-V401)	CAD		589,60	100,000%
SS.AC.Q.4113.J	ALLESTIMENTO COMPLETO DI UNITA', VALIDE PER GLI SCHEMI FS I0/16;V355; V351;V401; V402. / - Allestimento unità di regime fs e circolazione carrelli in linea: (URfs/C-V401)	CAD		411,87	100,000%
SS.AC.Q.4113.K	ALLESTIMENTO COMPLETO DI UNITA', VALIDE PER GLI SCHEMI FS I0/16;V355; V351;V401; V402. / - Allestimento unità ausiliaria per manovra a mano deviatoi: (UADe7M/T-V401)	CAD		568,42	100,000%
SS.AC.Q.4113.L	ALLESTIMENTO COMPLETO DI UNITA', VALIDE PER GLI SCHEMI FS I0/16;V355; V351;V401; V402. / - Allestimento unità di regime per zone di binario escludibili dalla circolazione treni: (URZon-V401)	CAD		792,04	100,000%
SS.AC.Q.4113.M	ALLESTIMENTO COMPLETO DI UNITA', VALIDE PER GLI SCHEMI FS I0/16;V355; V351;V401; V402. / - Allestimento unità per la circolazione carrelli in linea: (UCarL-V401)	CAD		679,34	100,000%
SS.AC.Q.4113.N	ALLESTIMENTO COMPLETO DI UNITA', VALIDE PER GLI SCHEMI FS I0/16;V355; V351;V401; V402. / - Allestimento unità di regime per segnalazione degradata di primo e secondo livello: (U.Rsav-V401)	CAD		792,04	100,000%
SS.AC.Q.4113.O	ALLESTIMENTO COMPLETO DI UNITA', VALIDE PER GLI SCHEMI FS I0/16;V355; V351;V401; V402. / - Allestimento unità di regime telecomando e DCO: (URTel-V401)	CAD		1235,59	100,000%
SS.AC.Q.4113.P	ALLESTIMENTO COMPLETO DI UNITA', VALIDE PER GLI SCHEMI FS I0/16;V355; V351;V401; V402. / - Allestimento unità di regime per l'impresenziamento in TP: (URTP-V401)	CAD		1053,50	100,000%
SS.AC.Q.4113.Q	ALLESTIMENTO COMPLETO DI UNITA', VALIDE PER GLI SCHEMI FS I0/16;V355; V351;V401; V402. / - Allestimento unità aggiuntiva per la segnalazione degradata di secondo livello: (UASav-V401)	CAD		505,39	100,000%
SS.AC.Q.4113.S	ALLESTIMENTO COMPLETO DI UNITA', VALIDE PER GLI SCHEMI FS I0/16;V355; V351;V401; V402. / - Allestimento unità di relè SSDCO: (USSDCO-V401)	CAD		373,51	100,000%
SS.AC.Q.4113.T	ALLESTIMENTO COMPLETO DI UNITA', VALIDE PER GLI SCHEMI FS I0/16;V355; V351;V401; V402. / - Allestimento unità di relè VR - ER: (UVR/ER-V401)	CAD		809,70	100,000%
SS.AC.Q.4113.U	ALLESTIMENTO COMPLETO DI UNITA', VALIDE PER GLI SCHEMI FS I0/16;V355; V351;V401; V402. / - Allestimento unità per zona (non di stazionamento) escludibile dalla circolazione (fino a 4 deviatoi e 2 zone confinanti): (U Zon1-V401)	CAD		505,39	100,000%
SS.AC.Q.4113.V	ALLESTIMENTO COMPLETO DI UNITA', VALIDE PER GLI SCHEMI FS I0/16;V355; V351;V401; V402. / - Allestimento unità per zona (di stazionamento) escludibile dalla circolazione: (UZon2 -V401)	CAD		425,81	100,000%
SS.AC.Q.4113.W	ALLESTIMENTO COMPLETO DI UNITA', VALIDE PER GLI SCHEMI FS I0/16;V355; V351;V401; V402. / - Allestimento unità per relè RTem: (UTem-V401)	CAD		686,69	100,000%
SS.AC.Q.4113.X	ALLESTIMENTO COMPLETO DI UNITA', VALIDE PER GLI SCHEMI FS I0/16;V355; V351;V401; V402. / - Allestimento unità per deviatoio semplice accoppiato ad una scarpa fermacarri: (U.De6)	CAD		1189,17	100,000%
SS.AC.Q.4113.Y	ALLESTIMENTO COMPLETO DI UNITA', VALIDE PER GLI SCHEMI FS I0/16;V355; V351;V401; V402. / - Allestimento unità ausiliaria 1 per Blocco conta assi: (UA1Bca-V401)	CAD		439,83	100,000%
SS.AC.Q.4113.Z	ALLESTIMENTO COMPLETO DI UNITA', VALIDE PER GLI SCHEMI FS I0/16;V355; V351;V401; V402. / - Allestimento unità ausiliaria 2 per Blocco conta assi: (UA2Bca-V401)	CAD		373,51	100,000%
SS.AC.Q.4114	ALLESTIMENTO COMPLETO DI ULTERIORI UNITÀ, VALIDE PER GLI SCHEMI FS I0/16; V355; V351;V401; V402.
SS.AC.Q.4114.A	ALLESTIMENTO COMPLETO DI ULTERIORI UNITÀ, VALIDE PER GLI SCHEMI FS I0/16; V355; V351;V401; V402. / - Allestimento unità per Blocco conta assi reversibile sistema Siliani, compresa fornitura e posa trasformatore per V401 BCA: (UBCA-Sil-V401)	CAD		712,62	100,000%
SS.AC.Q.4114.B	ALLESTIMENTO COMPLETO DI ULTERIORI UNITÀ, VALIDE PER GLI SCHEMI FS I0/16; V355; V351;V401; V402. / - Allestimento unità di regime per Blocco conta assi per V401 BCA: (URBca-V401)	CAD		584,97	100,000%
SS.AC.Q.4114.C	ALLESTIMENTO COMPLETO DI ULTERIORI UNITÀ, VALIDE PER GLI SCHEMI FS I0/16; V355; V351;V401; V402. / - Allestimento unità per segnale (SRS) di avviso a due luci di CT o DV 30/60 km/h per blocco conta assi per V401 BCA: (USAvv Bca SRS-V401)	CAD		1591,67	100,000%
SS.AC.Q.4114.D	ALLESTIMENTO COMPLETO DI ULTERIORI UNITÀ, VALIDE PER GLI SCHEMI FS I0/16; V355; V351;V401; V402. / - Allestimento unità punto UP1/T SRS -V401 (senza RGG) e UP1/T V387 -V401 per impianti V401/402 e adeguamento di V355 V351	CAD		1030,76	100,000%
SS.AC.Q.4115	ALLESTIMENTO COMPLETO DI ULTERIORI UNITÀ, VALIDE PER GLI SCHEMI FS I0/16;V355; V351;V401; V402. VOCI GIÀ DIVULGATE CON NOTA I/MT.IT.S1-S2/1537 DEL 5-7-93
SS.AC.Q.4115.A	ALLESTIMENTO COMPLETO DI ULTERIORI UNITÀ, VALIDE PER GLI SCHEMI FS I0/16;V355; V351;V401; V402. VOCI GIÀ DIVULGATE CON NOTA I/MT.IT.S1-S2/1537 DEL 5-7-93 / - Allestimento unità per la Permissività temporanea (UmSP-V401) non utilizzabile per V351	CAD		1385,13	100,000%
SS.AC.Q.4115.B	ALLESTIMENTO COMPLETO DI ULTERIORI UNITÀ, VALIDE PER GLI SCHEMI FS I0/16;V355; V351;V401; V402. VOCI GIÀ DIVULGATE CON NOTA I/MT.IT.S1-S2/1537 DEL 5-7-93 / - Allestimento unità di regime per deviatoio: (U.RDe) (URDe-V401) non utilizzabile per V355	CAD		778,02	100,000%
SS.AC.Q.4115.C	ALLESTIMENTO COMPLETO DI ULTERIORI UNITÀ, VALIDE PER GLI SCHEMI FS I0/16;V355; V351;V401; V402. VOCI GIÀ DIVULGATE CON NOTA I/MT.IT.S1-S2/1537 DEL 5-7-93 / - Allestimento unità di alimentazione impianto: (UAlim III^ serie-V401)	CAD		1693,80	100,000%
SS.AC.Q.4115.D	ALLESTIMENTO COMPLETO DI ULTERIORI UNITÀ, VALIDE PER GLI SCHEMI FS I0/16;V355; V351;V401; V402. VOCI GIÀ DIVULGATE CON NOTA I/MT.IT.S1-S2/1537 DEL 5-7-93 / - Allestimento unità ausiliaria per deviatoi: (U.ADe)	CAD		478,90	100,000%
SS.AC.Q.4115.E	ALLESTIMENTO COMPLETO DI ULTERIORI UNITÀ, VALIDE PER GLI SCHEMI FS I0/16;V355; V351;V401; V402. VOCI GIÀ DIVULGATE CON NOTA I/MT.IT.S1-S2/1537 DEL 5-7-93 / - Allestimento unità per deviatoio/i assicurato/i con fermascambio elettrico o a chiave tipo FS con bloccamento in una sola posizione: (U.Fde/U.Fch)	CAD		453,09	100,000%
SS.AC.Q.4115.F	ALLESTIMENTO COMPLETO DI ULTERIORI UNITÀ, VALIDE PER GLI SCHEMI FS I0/16;V355; V351;V401; V402. VOCI GIÀ DIVULGATE CON NOTA I/MT.IT.S1-S2/1537 DEL 5-7-93 / - Allestimento unità per codificazione binari di corretto tracciato: (U.COD-V401)	CAD		1110,31	100,000%
SS.AC.Q.4115.G	ALLESTIMENTO COMPLETO DI ULTERIORI UNITÀ, VALIDE PER GLI SCHEMI FS I0/16;V355; V351;V401; V402. VOCI GIÀ DIVULGATE CON NOTA I/MT.IT.S1-S2/1537 DEL 5-7-93 / - Allestimento unità per c.d.b. non codificati: (U.CBT)	CAD		491,45	100,000%
SS.AC.Q.4115.H	ALLESTIMENTO COMPLETO DI ULTERIORI UNITÀ, VALIDE PER GLI SCHEMI FS I0/16;V355; V351;V401; V402. VOCI GIÀ DIVULGATE CON NOTA I/MT.IT.S1-S2/1537 DEL 5-7-93 / - Allestimento unità da segnale -1° luce con un solo aspetto: (U.S11-V387)	CAD		200,40	100,000%
SS.AC.Q.4115.I	ALLESTIMENTO COMPLETO DI ULTERIORI UNITÀ, VALIDE PER GLI SCHEMI FS I0/16;V355; V351;V401; V402. VOCI GIÀ DIVULGATE CON NOTA I/MT.IT.S1-S2/1537 DEL 5-7-93 / - Allestimento unità da segnale-luce singola o prima luce a due aspetti: (U.S12-V387)	CAD		506,87	100,000%
SS.AC.Q.4115.J	ALLESTIMENTO COMPLETO DI ULTERIORI UNITÀ, VALIDE PER GLI SCHEMI FS I0/16;V355; V351;V401; V402. VOCI GIÀ DIVULGATE CON NOTA I/MT.IT.S1-S2/1537 DEL 5-7-93 / - Allestimento unità da segnale-luce singola o prima luce a tre aspetti: (U.S13-V387)	CAD		809,70	100,000%
SS.AC.Q.4115.K	ALLESTIMENTO COMPLETO DI ULTERIORI UNITÀ, VALIDE PER GLI SCHEMI FS I0/16;V355; V351;V401; V402. VOCI GIÀ DIVULGATE CON NOTA I/MT.IT.S1-S2/1537 DEL 5-7-93 / - Allestimento unità da segnale-seconda luce a due aspetti: (U.S22-V387)	CAD		293,96	100,000%
SS.AC.Q.4115.L	ALLESTIMENTO COMPLETO DI ULTERIORI UNITÀ, VALIDE PER GLI SCHEMI FS I0/16;V355; V351;V401; V402. VOCI GIÀ DIVULGATE CON NOTA I/MT.IT.S1-S2/1537 DEL 5-7-93 / - Allestimento unità da segnale-seconda luce a tre aspetti: (U.S23-V387)	CAD		622,57	100,000%
SS.AC.Q.4115.M	ALLESTIMENTO COMPLETO DI ULTERIORI UNITÀ, VALIDE PER GLI SCHEMI FS I0/16;V355; V351;V401; V402. VOCI GIÀ DIVULGATE CON NOTA I/MT.IT.S1-S2/1537 DEL 5-7-93 / - Allestimento unità da segnale-terza luce a due aspetti: (U.S32-V387)	CAD		279,94	100,000%
SS.AC.Q.4115.N	ALLESTIMENTO COMPLETO DI ULTERIORI UNITÀ, VALIDE PER GLI SCHEMI FS I0/16;V355; V351;V401; V402. VOCI GIÀ DIVULGATE CON NOTA I/MT.IT.S1-S2/1537 DEL 5-7-93 / - Allestimento unità da segnale-terza luce a tre aspetti: (U.S33-V387)	CAD		439,11	100,000%
SS.AC.Q.4115.O	ALLESTIMENTO COMPLETO DI ULTERIORI UNITÀ, VALIDE PER GLI SCHEMI FS I0/16;V355; V351;V401; V402. VOCI GIÀ DIVULGATE CON NOTA I/MT.IT.S1-S2/1537 DEL 5-7-93 / - Allestimento unità per lampeggiamento: (U.lp-V387)	CAD		694,05	100,000%
SS.AC.Q.4115.P	ALLESTIMENTO COMPLETO DI ULTERIORI UNITÀ, VALIDE PER GLI SCHEMI FS I0/16;V355; V351;V401; V402. VOCI GIÀ DIVULGATE CON NOTA I/MT.IT.S1-S2/1537 DEL 5-7-93 / - Allestimento unità aggiuntiva alla U.lp-V387 per segnale a tre luci R/Gx/Vx e R/Gx./Vx.: (U.AlpS1-V387)	CAD		200,40	100,000%
SS.AC.Q.4115.Q	ALLESTIMENTO COMPLETO DI ULTERIORI UNITÀ, VALIDE PER GLI SCHEMI FS I0/16;V355; V351;V401; V402. VOCI GIÀ DIVULGATE CON NOTA I/MT.IT.S1-S2/1537 DEL 5-7-93 / - Allestimento unità aggiuntiva alla U.lp-V387 per segnale con aspetto Gx o R/Gx: (U.AlpS2-V387)	CAD		316,82	100,000%
SS.AC.Q.4115.R	ALLESTIMENTO COMPLETO DI ULTERIORI UNITÀ, VALIDE PER GLI SCHEMI FS I0/16;V355; V351;V401; V402. VOCI GIÀ DIVULGATE CON NOTA I/MT.IT.S1-S2/1537 DEL 5-7-93 / - Allestimento unità da segnale con aspetto R/G/G: (U.R/G/G-V387)	CAD		349,98	100,000%
SS.AC.Q.4115.S	ALLESTIMENTO COMPLETO DI ULTERIORI UNITÀ, VALIDE PER GLI SCHEMI FS I0/16;V355; V351;V401; V402. VOCI GIÀ DIVULGATE CON NOTA I/MT.IT.S1-S2/1537 DEL 5-7-93 / - Allestimento unità per indicatore di partenza n°1 su CT - n° 1 su precedenza: (U.JP-V387)	CAD		371,32	100,000%
SS.AC.Q.4115.T	ALLESTIMENTO COMPLETO DI ULTERIORI UNITÀ, VALIDE PER GLI SCHEMI FS I0/16;V355; V351;V401; V402. VOCI GIÀ DIVULGATE CON NOTA I/MT.IT.S1-S2/1537 DEL 5-7-93 / - Allestimento unità per due frecce indicatrici su segnale di partenza : (U.Fe1 -V387)	CAD		345,55	100,000%
SS.AC.Q.4115.U	ALLESTIMENTO COMPLETO DI ULTERIORI UNITÀ, VALIDE PER GLI SCHEMI FS I0/16;V355; V351;V401; V402. VOCI GIÀ DIVULGATE CON NOTA I/MT.IT.S1-S2/1537 DEL 5-7-93 / - Allestimento unità per freccia indicatrice su segnale di ingresso: (U.Fe2-V387)	CAD		266,00	100,000%
SS.AC.Q.4115.V	ALLESTIMENTO COMPLETO DI ULTERIORI UNITÀ, VALIDE PER GLI SCHEMI FS I0/16;V355; V351;V401; V402. VOCI GIÀ DIVULGATE CON NOTA I/MT.IT.S1-S2/1537 DEL 5-7-93 / - Allestimento unità per codificazione binari di corretto tracciato: (U.COD-V387)	CAD		1110,31	100,000%
SS.AC.Q.4115.W	ALLESTIMENTO COMPLETO DI ULTERIORI UNITÀ, VALIDE PER GLI SCHEMI FS I0/16;V355; V351;V401; V402. VOCI GIÀ DIVULGATE CON NOTA I/MT.IT.S1-S2/1537 DEL 5-7-93 / - Allestimento unità aggiuntiva alla U.COD-V387: (U.ACOD-V387)	CAD		359,52	100,000%
SS.AC.Q.4115.X	ALLESTIMENTO COMPLETO DI ULTERIORI UNITÀ, VALIDE PER GLI SCHEMI FS I0/16;V355; V351;V401; V402. VOCI GIÀ DIVULGATE CON NOTA I/MT.IT.S1-S2/1537 DEL 5-7-93 / - Allestimento unità per selezione codice punto di ingresso: (U.ck1-V387)	CAD		373,51	100,000%
SS.AC.Q.4115.Y	ALLESTIMENTO COMPLETO DI ULTERIORI UNITÀ, VALIDE PER GLI SCHEMI FS I0/16;V355; V351;V401; V402. VOCI GIÀ DIVULGATE CON NOTA I/MT.IT.S1-S2/1537 DEL 5-7-93 / - Allestimento unità per la disabilitazione (U.Dis). Valida solo per impianti V355 e V351	CAD		743,38	100,000%
SS.AC.Q.4116	ALLESTIMENTO COMPLETO DI UNITÀ, PER REGIME VALIDE PER LO SCHEMA FS V402.
SS.AC.Q.4116.A	ALLESTIMENTO COMPLETO DI UNITÀ, PER REGIME VALIDE PER LO SCHEMA FS V402. / - Allestimento unità per relé RM: (U.RM)	CAD		1076,43	100,000%
SS.AC.Q.4116.B	ALLESTIMENTO COMPLETO DI UNITÀ, PER REGIME VALIDE PER LO SCHEMA FS V402. / - Allestimento unità ausiliaria per regime misto: (U.ARM)	CAD		996,84	100,000%
SS.AC.Q.4116.C	ALLESTIMENTO COMPLETO DI UNITÀ, PER REGIME VALIDE PER LO SCHEMA FS V402. / - Allestimento unità per relé NX: (U.NX)	CAD		1068,31	100,000%
SS.AC.Q.4116.D	ALLESTIMENTO COMPLETO DI UNITÀ, PER REGIME VALIDE PER LO SCHEMA FS V402. / - Allestimento unità aggiuntiva alla U.NX: (U.ANX)	CAD		519,41	100,000%
SS.AC.Q.4116.E	ALLESTIMENTO COMPLETO DI UNITÀ, PER REGIME VALIDE PER LO SCHEMA FS V402. / - Allestimento unità per relè AnC - RcDM - Dcf: (U.AnC)	CAD		607,83	100,000%
SS.AC.Q.4116.F	ALLESTIMENTO COMPLETO DI UNITÀ, PER REGIME VALIDE PER LO SCHEMA FS V402. / - Allestimento unità ausiliaria di fuori servizio: (U.Afs/T)	CAD		373,51	100,000%
SS.AC.Q.4117	ALLESTIMENTO COMPLETO DI UNITÀ PER V401
SS.AC.Q.4117.A	ALLESTIMENTO COMPLETO DI UNITÀ PER V401 / - ALLESTIMENTO UNITAI016 UP1(III^S)-V401	CAD		993,12	100,000%
SS.AC.Q.4117.B	ALLESTIMENTO COMPLETO DI UNITÀ PER V401 / - ALLESTIMENTO UNITÀ PER I016 UP1bis (III^s)-V401	CAD		1076,34	100,000%
SS.AC.Q.4117.C	ALLESTIMENTO COMPLETO DI UNITÀ PER V401 / - ALLESTIMENTO UNITAUP4 (III^s) - V401	CAD		1159,45	100,000%
SS.AC.Q.4117.D	ALLESTIMENTO COMPLETO DI UNITÀ PER V401 / - ALLESTIMENTO UNITÀ PER I016 UDe 3 III^s - V401	CAD		2084,14	100,000%
SS.AC.Q.4117.E	ALLESTIMENTO COMPLETO DI UNITÀ PER V401 / - ALLESTIMENTO UNITAUDe4/T - V401	CAD		948,68	100,000%
SS.AC.Q.4117.F	ALLESTIMENTO COMPLETO DI UNITÀ PER V401 / - ALLESTIMENTO UNITADI FUORI SERVIZIO PER LINEE BCA Ufs/T2 – V401	CAD		1172,94	100,000%
SS.AC.Q.4117.G	ALLESTIMENTO COMPLETO DI UNITÀ PER V401 / - ALLESTIMENTO UNITÀ PER LA SEGNALAZIONE DI AVANZAMENTO USav1-V401	CAD		1453,50	100,000%
SS.AC.Q.4117.H	ALLESTIMENTO COMPLETO DI UNITÀ PER V401 / - ALLESTIMENTO UNITÀ PER LA SEGNALAZIONE DI AVVIO USav2-V401	CAD		1118,94	100,000%
SS.AC.Q.4117.I	ALLESTIMENTO COMPLETO DI UNITÀ PER V401 / - ALLESTIMENTO UNITÀ AUSILIARIA 2 PER MANOVRA A MANO DEVIATOIO UADe7M/T2-V401	CAD		220,03	100,000%
SS.AC.Q.4117.J	ALLESTIMENTO COMPLETO DI UNITÀ PER V401 / - ALLESTIMENTO UNITÀ AUSILIARIA PER CHIAMATA PL UAPL-V401	CAD		773,10	100,000%
SS.AC.Q.4117.K	ALLESTIMENTO COMPLETO DI UNITÀ PER V401 / - ALLESTIMENTO UNITÀ DI REGIME PER PL DI STAZIONE URPL-V401	CAD		674,98	100,000%
SS.AL	ALIMENTAZIONE
SS.AL.A	PIASTRE DI RAME
SS.AL.A.3 01	FORNITURA IN OPERA DI PIASTRE DI RAME, COMPRESA LA FORNITURA IN OPERA DEI MORSETTI
SS.AL.A.3 01.A	FORNITURA IN OPERA DI PIASTRE DI RAME, COMPRESA LA FORNITURA IN OPERA DEI MORSETTI / - FORNITURA IN OPERA DI UNA PIASTRA IN RAME SINO A TRE MORSETTI DI COLLEGAMENTO CON LE BARRETTE VERTICALI	CAD		19,85	18,600%
SS.AL.A.3 01.B	FORNITURA IN OPERA DI PIASTRE DI RAME, COMPRESA LA FORNITURA IN OPERA DEI MORSETTI / - FORNITURA IN OPERA DI UN MORSETTO OLTRE I TRE DI COLLEGAMENTO CON LE BARRETTE VERTICALI	CAD		4,21	17,800%
SS.AL.C	DIODI AL SILICIO
SS.AL.C.1 01	FORNITURA DIODI AL SILICIO PER TENSIONE MASSIMA INVERSA DI CRESTA DA 200 VOLT A 500 VOLT
SS.AL.C.1 01.A	FORNITURA DIODI AL SILICIO PER TENSIONE MASSIMA INVERSA DI CRESTA DA 200 VOLT A 500 VOLT / - FORNITURA DIODI PER CORRENTE MEDIA EROGATA DA 1 A 5 A	CAD		17,09	0,000%
SS.AL.C.1 01.B	FORNITURA DIODI AL SILICIO PER TENSIONE MASSIMA INVERSA DI CRESTA DA 200 VOLT A 500 VOLT / - FORNITURA DIODI PER CORRENTE MEDIA EROGATA DA OLTRE 5A A 12A	CAD		26,39	0,000%
SS.AL.C.1 01.C	FORNITURA DIODI AL SILICIO PER TENSIONE MASSIMA INVERSA DI CRESTA DA 200 VOLT A 500 VOLT / - FORNITURA DIODI PER CORRENTE MEDIA EROGATA DA OLTRE 12A FINO A 25A	CAD		35,31	0,000%
SS.AL.C.1 01.D	FORNITURA DIODI AL SILICIO PER TENSIONE MASSIMA INVERSA DI CRESTA DA 200 VOLT A 500 VOLT / - FORNITURA DIODI PER CORRENTE MEDIA EROGATA DA OLTRE 25 A FINO A 50 A	CAD		53,10	0,000%
SS.AL.C.1 02	FORNITURA DIODI AL SILICIO PER TENSIONE MASSIMA INVERSA DI CRESTA DA OLTRE 500 A 1000 VOLT
SS.AL.C.1 02.A	FORNITURA DIODI AL SILICIO PER TENSIONE MASSIMA INVERSA DI CRESTA DA OLTRE 500 A 1000 VOLT / - FORNITURA DIODI PER CORRENTE MEDIA EROGATA DA 1 A a 5 A	CAD		21,94	0,000%
SS.AL.C.1 02.B	FORNITURA DIODI AL SILICIO PER TENSIONE MASSIMA INVERSA DI CRESTA DA OLTRE 500 A 1000 VOLT / - FORNITURA DIODI PER CORRENTE MEDIA EROGATA DA OLTRE 5 A a 12 A	CAD		35,31	0,000%
SS.AL.C.1 02.C	FORNITURA DIODI AL SILICIO PER TENSIONE MASSIMA INVERSA DI CRESTA DA OLTRE 500 A 1000 VOLT / - FORNITURA DIODI PER CORRENTE MEDIA EROGATA DA OLTRE 12 A a 25 A	CAD		46,26	0,000%
SS.AL.C.1 02.D	FORNITURA DIODI AL SILICIO PER TENSIONE MASSIMA INVERSA DI CRESTA DA OLTRE 500 A 1000 VOLT / - FORNITURA DIODI PER CORRENTE MEDIA EROGATA DA OLTRE 25 A a 50 A	CAD		65,78	0,000%
SS.AL.C.1 03	FORNITURA DIODI AL SILICIO PER TENSIONE MASSIMA INVERSA DI CRESTA DA OLTRE 1200 FINO A 2000 VOLT
SS.AL.C.1 03.A	FORNITURA DIODI AL SILICIO PER TENSIONE MASSIMA INVERSA DI CRESTA DA OLTRE 1200 FINO A 2000 VOLT / - FORNITURA DIODI PER CORRENTE MEDIA EROGATA FINO A 2,5 A	CAD		23,97	0,000%
SS.AL.C.2 04	POSA IN OPERA DI DIODI
SS.AL.C.2 04.A	POSA IN OPERA DI DIODI / - POSA IN OPERA DIODI DI CUI ALLE VOCI SS.AL.C.101, SS.AL.C.102 E SS.AL.C.103	CAD		5,58	100,000%
SS.AL.E	MORSETTIERE E MORSETTI DI QUALSIASI TIPO
SS.AL.E.1 01	FORNITURA MORSETTIERE DI TIPO COMPONIBILE
SS.AL.E.1 01.A	FORNITURA MORSETTIERE DI TIPO COMPONIBILE / - FORNITURA MORSETTO COMPONIBILE FINO A MMQ 6	CAD		2,93	0,000%
SS.AL.E.1 01.B	FORNITURA MORSETTIERE DI TIPO COMPONIBILE / - FORNITURA MORSETTO COMPONIBILE DA OLTRE 6 FINO A 16 MMQ	CAD		4,25	0,000%
SS.AL.E.1 01.C	FORNITURA MORSETTIERE DI TIPO COMPONIBILE / - FORNITURA MORSETTO COMPONIBILE DA OLTRE 16 FINO A 35 MMQ	CAD		7,29	0,000%
SS.AL.E.1 02	FORNITURA MORSETTI PER FISSAGGIO CONDUTTORI DI DIMENSIONI VARIE
SS.AL.E.1 02.A	FORNITURA MORSETTI PER FISSAGGIO CONDUTTORI DI DIMENSIONI VARIE / - FORNITURA MORSETTO PER IL FISSAGGIO DI CONDUTTORI DI DIMENSIONI VARIE	CAD		0,81	0,000%
SS.AL.E.2 03	POSA IN OPERA DI MORSETTIERE DI TIPO COMPONIBILE DI CUI ALLA VOCE SS.AL.E.101
SS.AL.E.2 03.A	POSA IN OPERA DI MORSETTIERE DI TIPO COMPONIBILE DI CUI ALLA VOCE SS.AL.E.101 / - PER CADAUN MORSETTO ALLACCIATO DI MORSETTIERE COMPONIBILI	CAD		0,75	100,000%
SS.AL.F	PORTAVALVOLE UNIPOLARI
SS.AL.F.1 01	FORNITURA PORTAVALVOLE UNIPOLARI E RELATIVE VALVOLE FUSIBILI DI PRECISIONE
SS.AL.F.1 01.A	FORNITURA PORTAVALVOLE UNIPOLARI E RELATIVE VALVOLE FUSIBILI DI PRECISIONE / - FORNITURA PORTAVALVOLE COMPLETO DI FUSIBILE A CARTUCCIA TIPO DIAZED O SIMILARI IN ESECUZIONE DA QUADRO PER CORRENTI FINO A 25 A	CAD		10,58	0,000%
SS.AL.F.1 01.B	FORNITURA PORTAVALVOLE UNIPOLARI E RELATIVE VALVOLE FUSIBILI DI PRECISIONE / - FORNITURA PORTAVALVOLE DEL TIPO ESTRAIBI LE CON MANIGLIA, COMPRESA LA FORNITURA DEL FUSIBILE TIPO NH AD ALTA CAPACITÀ DI ROTTURA PER CORRENTI FINO A 25 A	CAD		23,92	0,000%
SS.AL.F.1 01.C	FORNITURA PORTAVALVOLE UNIPOLARI E RELATIVE VALVOLE FUSIBILI DI PRECISIONE / - FORNITURA PORTAVALVOLE DEL TIPO ESTRAIBILE CON MANIGLIA, COMPRESA LA FORNITURA DEL FUSIBILE TIPO NH AD ALTA CAPACITÀ DI ROTTURA PER CORRENTI DA OLTRE 25 A FINO A 100 A	CAD		26,57	0,000%
SS.AL.F.1 01.D	FORNITURA PORTAVALVOLE UNIPOLARI E RELATIVE VALVOLE FUSIBILI DI PRECISIONE / - FORNITURA MANIGLIA PER ESTRAZIONE FUSIBILI TIPO NH	CAD		11,79	0,000%
SS.AL.F.2 02	POSA IN OPERA DI PORTAVALVOLE E DELLE RELATIVE VALVOLE DI QUALSIASI TIPO
SS.AL.F.2 02.A	POSA IN OPERA DI PORTAVALVOLE E DELLE RELATIVE VALVOLE DI QUALSIASI TIPO / - PER CADAUNA VALVOLA PER TENSIONI DI ESERCIZIO FINO A 500 VOLT	CAD		6,33	100,000%
SS.AL.F.2 02.B	POSA IN OPERA DI PORTAVALVOLE E DELLE RELATIVE VALVOLE DI QUALSIASI TIPO / - PER CADAUNA VALVOLA PER TENSIONI DI ESERCIZIO DA 500 FINO A 1000 VOLT	CAD		16,38	100,000%
SS.AL.G	APPARECCHIATURE DA QUADRO
SS.AL.G.1 01	FORNITURA DI SEGNALAZIONE LUMINOSA DA QUADRO
SS.AL.G.1 01.A	FORNITURA DI SEGNALAZIONE LUMINOSA DA QUADRO / - FORNITURA SEGNALAZIONE LUMINOSA DA QUADRO COMPRESA LA FORNITURA DELLA LAMPADA	CAD		12,28	0,000%
SS.AL.G.1 02	FORNITURA DI VOLTMETRO O DI AMPEROMETRO DA QUADRO
SS.AL.G.1 02.A	FORNITURA DI VOLTMETRO O DI AMPEROMETRO DA QUADRO / - FORNITURA VOLTMETRO O AMPEROMETRO	CAD		196,83	0,000%
SS.AL.G.2 03	POSA IN OPERA DI SEGNALATORE LUMINOSO DA QUADRO COMPLETO DI LAMPADE DI CUI ALLA VOCE SS.AL.G.101
SS.AL.G.2 03.A	POSA IN OPERA DI SEGNALATORE LUMINOSO DA QUADRO COMPLETO DI LAMPADE DI CUI ALLA VOCE SS.AL.G.101 / - POSA IN OPERA DI SEGNALATORE LUMINOSO DA QUADRO COMPLETO DI LAMPADE	CAD		8,42	100,000%
SS.AL.G.2 04	POSA IN OPERA STRUMENTI DI MISURA DI CUI ALLA VOCE SS.AL.G.102
SS.AL.G.2 04.A	POSA IN OPERA STRUMENTI DI MISURA DI CUI ALLA VOCE SS.AL.G.102 / - POSA IN OPERA STRUMENTI DI MISURA	CAD		19,72	100,000%
SS.AL.H	RADDRIZZATORI CON DIODI AL SILICIO
SS.AL.H.1 01	FORNITURA RADDRIZZATORI CON DIODI AL SILICIO PER TENSIONE NOMINALE FINO A 48 VOLT EROGANTI CORRENTE CONTINUA
SS.AL.H.1 01.A	FORNITURA RADDRIZZATORI CON DIODI AL SILICIO PER TENSIONE NOMINALE FINO A 48 VOLT EROGANTI CORRENTE CONTINUA / - FORNITURA RADDRIZZATORI FINO A 6 A	CAD		42,04	0,000%
SS.AL.H.1 01.B	FORNITURA RADDRIZZATORI CON DIODI AL SILICIO PER TENSIONE NOMINALE FINO A 48 VOLT EROGANTI CORRENTE CONTINUA / - FORNITURA RADDRIZZATORI DA OLTRE 6 A FINO A 15 A	CAD		63,62	0,000%
SS.AL.H.1 01.C	FORNITURA RADDRIZZATORI CON DIODI AL SILICIO PER TENSIONE NOMINALE FINO A 48 VOLT EROGANTI CORRENTE CONTINUA / - FORNITURA RADDRIZZATORI DA OLTRE 15 A FINO A 30 A	CAD		91,59	0,000%
SS.AL.H.1 01.D	FORNITURA RADDRIZZATORI CON DIODI AL SILICIO PER TENSIONE NOMINALE FINO A 48 VOLT EROGANTI CORRENTE CONTINUA / - FORNITURA RADDRIZZATORI DA OLTRE 30 A FINO A 60 A	CAD		206,01	0,000%
SS.AL.H.1 02	FORNITURA RADDRIZZATORI CON DIODI AL SILICIO PER TENSIONE NOMINALE DA OLTRE 48 VOLT FINO A 144 VOLT EROGANTI CORRENTE CONTINUA
SS.AL.H.1 02.A	FORNITURA RADDRIZZATORI CON DIODI AL SILICIO PER TENSIONE NOMINALE DA OLTRE 48 VOLT FINO A 144 VOLT EROGANTI CORRENTE CONTINUA / - FORNITURA RADDRIZZATORI FINO A 6 A	CAD		52,78	0,000%
SS.AL.H.1 02.B	FORNITURA RADDRIZZATORI CON DIODI AL SILICIO PER TENSIONE NOMINALE DA OLTRE 48 VOLT FINO A 144 VOLT EROGANTI CORRENTE CONTINUA / - FORNITURA RADDRIZZATORI DA OLTRE 6 A FINO A 15 A	CAD		109,89	0,000%
SS.AL.H.1 02.C	FORNITURA RADDRIZZATORI CON DIODI AL SILICIO PER TENSIONE NOMINALE DA OLTRE 48 VOLT FINO A 144 VOLT EROGANTI CORRENTE CONTINUA / - FORNITURA RADDRIZZATORI DA OLTRE 15 A FINO A 30 A	CAD		127,82	0,000%
SS.AL.H.1 02.D	FORNITURA RADDRIZZATORI CON DIODI AL SILICIO PER TENSIONE NOMINALE DA OLTRE 48 VOLT FINO A 144 VOLT EROGANTI CORRENTE CONTINUA / - FORNITURA RADDRIZZATORI DA OLTRE 30 A FINO A 50	CAD		264,32	0,000%
SS.AL.H.2 03	POSA IN OPERA DI RADDRIZZATORI
SS.AL.H.2 03.A	POSA IN OPERA DI RADDRIZZATORI / - POSA IN OPERA RADDRIZZATORI DI CUI ALLE VOCI SS. AL.H.101 E SS.AL.H.102	CAD		21,21	100,000%
SS.CB	CIRCUITI DI BINARIO
SS.CB.A	CONNESSIONI INDUTTIVE
SS.CB.A.2103	POSA IN OPERA DI CONNESSIONE ELETTRICA DI TIPO FS ALLA ROTAIA, DI MATERIALI RISPONDENTI ALLA CATEGORIA 846 - PROGRESSIVI:- 9590/9600; -8840/8850; -9610/9620.
SS.CB.A.2103.A	POSA IN OPERA DI CONNESSIONE ELETTRICA DI TIPO FS ALLA ROTAIA, DI MATERIALI RISPONDENTI ALLA CATEGORIA 846 - PROGRESSIVI:- 9590/9600; -8840/8850; -9610/9620. / - POSA DI CONNESSIONE CONDUTTIVA ELETTRICA ALLA ROTAIA DEL TIPO RISPONDENTE ALLA CAT. 846 PROGRESSIVI 9590, 9600	CAD		6,51	100,000%
SS.CB.A.2103.B	POSA IN OPERA DI CONNESSIONE ELETTRICA DI TIPO FS ALLA ROTAIA, DI MATERIALI RISPONDENTI ALLA CATEGORIA 846 - PROGRESSIVI:- 9590/9600; -8840/8850; -9610/9620. / - POSA DI CONNESSIONE CONDUTTIVA ELETTRICA ALLA ROTAIA DEL TIPO RISPONDENTE ALLA CAT. 846	CAD		6,88	100,000%
SS.CB.B	PEDALI
SS.CB.B.2 01	POSA IN OPERA DI PEDALI SILEC O DI PEDALI ELETTRONICI CONTATORI DI ASSI
SS.CB.B.2 01.A	POSA IN OPERA DI PEDALI SILEC O DI PEDALI ELETTRONICI CONTATORI DI ASSI / - POSA PEDALI SILEC O CONTA ASSI	CAD		63,43	100,000%
SS.CB.B.2 02	POSA IN OPERA DI PEDALE IDROELETTRICO
SS.CB.B.2 02.A	POSA IN OPERA DI PEDALE IDROELETTRICO / - POSA PEDALE IDROELETTRICO DI QUALSIASI TIPO	CAD		131,19	100,000%
SS.CB.B.3100	FORNITURA IN OPERA DI PICCHETTO INDICATORE DELLA POSIZIONE DEI PEDALI CONTA-ASSI
SS.CB.B.3100.A	FORNITURA IN OPERA DI PICCHETTO INDICATORE DELLA POSIZIONE DEI PEDALI CONTA-ASSI / - FORNITURA IN OPERA DI PICCHETTO PER PEDALI C.A.	CAD		12,94	17,900%
SS.CB.D	TRECCE DI RAME
SS.CB.D.1105	FORNITURA CAPICORDA A COLLETTO LUNGO, DA INSTALLARSI A DOPPIA COMPRESSIONE MECCANICA, A DOPPIA RASTREMATURA O NON, RICAVATI DA TUBO DI RAME STAGNATO ELETTROLITICAMENTE.
SS.CB.D.1105.A	FORNITURA CAPICORDA A COLLETTO LUNGO, DA INSTALLARSI A DOPPIA COMPRESSIONE MECCANICA, A DOPPIA RASTREMATURA O NON, RICAVATI DA TUBO DI RAME STAGNATO ELETTROLITICAMENTE. / - CAPICORDA A UN FORO PER CAVO DA 16 mm2 PER COLLEGAMENTO ALLA ROTAIA DI CIRCUITI DI BINARIO	CAD		1,52	0,000%
SS.CB.D.1105.B	FORNITURA CAPICORDA A COLLETTO LUNGO, DA INSTALLARSI A DOPPIA COMPRESSIONE MECCANICA, A DOPPIA RASTREMATURA O NON, RICAVATI DA TUBO DI RAME STAGNATO ELETTROLITICAMENTE. / - CAPICORDA A UN FORO PER CAVO DA 16 mm2 PER COLLEGAMENTO ALLE CONNESSIONI INDUTTIVE DEI CIRCUITI DI BINARIO	CAD		1,75	0,000%
SS.CB.D.1106	FORNITURA DI TERMINALI CON FILETTATURA PREDISPOSTA AD UN ESTREMO, PER ALLACCIO DI CAVI ALLE APPARECCHITURE DI ALIMENTAZIONE E RICEZIONE DEL CIRCUITO DI BINARIO, COMPLETI DI COLLETTORI DI RAME STAGNATO ELETTROLITICAMENTE, PREDISPOSTO DI DOPPIA RASTREMATURA, D A INSTALLARSI A DOPPIA COMPRESSIONE MECCANICA, COME DA DISEGNO FS 866-44/13, FS 866-45/13 E FS 866-42/6
SS.CB.D.1106.A	FORNITURA DI TERMINALI CON FILETTATURA PREDISPOSTA AD UN ESTREMO, PER ALLACCIO DI CAVI ALLE APPARECCHITURE DI ALIMENTAZIONE E RICEZIONE DEL CIRCUITO DI BINARIO, COMPLETI DI COLLETTORI DI RAME STAGNATO ELETTROLITICAMENTE, PREDISPOSTO DI DOPPIA RASTREMATURA, D A INSTALLARSI A DOPPIA COMPRESSIONE MECCANICA, COME DA DISEGNO FS 866-44/13, FS 866-45/13 E FS 866-42/6 / - CAPICORDA PER CAVO DA 16 mm2	CAD		3,44	0,000%
SS.CB.E	CIRCUITI DI BINARIO
SS.CB.E.1 03	FORNITURA DI PICCHETTI PER LE INDICAZIONI IN CORRISPONDENZA DEI GIUNTI ISOLANTI DEI CIRCUITI DI BINARIO E DEL LIMITE DEI CIRCUITI DI IMMOBILIZZAZIONE DEI DEVIATOI TELECOMANDATI
SS.CB.E.1 03.A	FORNITURA DI PICCHETTI PER LE INDICAZIONI IN CORRISPONDENZA DEI GIUNTI ISOLANTI DEI CIRCUITI DI BINARIO E DEL LIMITE DEI CIRCUITI DI IMMOBILIZZAZIONE DEI DEVIATOI TELECOMANDATI / - FORNITURA PICCHETTI DI CEMENTO PER CIRCUITI DI BINARIO PER G.I. E IMMOBILIZZAZIONE DEVIATOI	CAD		8,74	0,000%
SS.CB.E.1 04	FORNITURA DI BASI PER IL SOSTEGNO DI CASSETTE DI QUALSIASI TIPO PER CIRCUITO DI BINARIO
SS.CB.E.1 04.A	FORNITURA DI BASI PER IL SOSTEGNO DI CASSETTE DI QUALSIASI TIPO PER CIRCUITO DI BINARIO / - FORNITURA BASI IN CALCESTRUZZO PER CASSETTE DA CIRCUITO DI BINARIO	CAD		16,01	0,000%
SS.CB.E.2 05	SOSTITUZIONE DI CASSETTE DI CONTEGNO TRASFORMATORI PER C.D.B.
SS.CB.E.2 05.A	SOSTITUZIONE DI CASSETTE DI CONTEGNO TRASFORMATORI PER C.D.B. / - SOSTITUZIONE CASSETTE PER TRASFORMATORI DA C.D.B. PER CONSENTIRE L'AGGIUNTA DI UN DISPOSITIVO A PONTE, PER CADAUN CIRCUITO	CAD		102,48	100,000%
SS.CB.E.2 06	POSA IN OPERA DI CASSETTA DI CONTEGNO DEGLI SCARICATORI, DELLE RESISTENZE E DEI TRASFORMATORI DI BINARIO PER C.D.B. A DOPPIA FUGA ISOLATA
SS.CB.E.2 06.A	POSA IN OPERA DI CASSETTA DI CONTEGNO DEGLI SCARICATORI, DELLE RESISTENZE E DEI TRASFORMATORI DI BINARIO PER C.D.B. A DOPPIA FUGA ISOLATA / - POSA CASSETTA PER CONTEGNO SCARICATORI, RESISTENZE E TRASFORMATORI DI BINARIO PER C.D.B. A DOPPIA FUGA ISOLATA	CAD		48,04	100,000%
SS.CB.E.2 07	POSA IN OPERA DI TRASFORMATORI SPECIALI PER ALIMENTAZIONE O RICEZIONE DI C.D.B. A DOPPIA FUGA ISOLATA
SS.CB.E.2 07.A	POSA IN OPERA DI TRASFORMATORI SPECIALI PER ALIMENTAZIONE O RICEZIONE DI C.D.B. A DOPPIA FUGA ISOLATA / - POSA TRASFORMATORI PER C.D.B. ENTRO CASSETTE GIÀ POSATE, COMPRESI GLI ALLACCIAMENTI	CAD		43,92	100,000%
SS.CB.E.2 08	POSA IN OPERA DELLE RESISTENZE DA INSERIRE NELLA ALIMENTAZIONE DEI C.D.B. A DOPPIA FUGA ISOLATA, COMPRESA LA POSA IN OPERA DELLE CONNESSIONI AI MORSETTI DEI CONDUTTORI DI ALLACCIAMENTO
SS.CB.E.2 08.A	POSA IN OPERA DELLE RESISTENZE DA INSERIRE NELLA ALIMENTAZIONE DEI C.D.B. A DOPPIA FUGA ISOLATA, COMPRESA LA POSA IN OPERA DELLE CONNESSIONI AI MORSETTI DEI CONDUTTORI DI ALLACCIAMENTO / - POSA RESISTENZE PER C.D.B.	CAD		4,51	100,000%
SS.CB.E.2 09	POSA IN OPERA DI PICCHETTI DI CEMENTO PER LE INDICAZIONI IN CORRISPONDENZA DEI GIUNTI ISOLANTI DEI C.D.B. E DEL LIMITE DEI CIRCUITI DI IMMOBILIZZAZIONE DEI DEVIATOI TELECOMANDATI
SS.CB.E.2 09.A	POSA IN OPERA DI PICCHETTI DI CEMENTO PER LE INDICAZIONI IN CORRISPONDENZA DEI GIUNTI ISOLANTI DEI C.D.B. E DEL LIMITE DEI CIRCUITI DI IMMOBILIZZAZIONE DEI DEVIATOI TELECOMANDATI / - POSA PICCHETTI IN CORRISPONDENZA DI GIUNTI DA C.D.B. E IMMOBILIZZAZIONE DEVIATOI	CAD		3,62	100,000%
SS.CB.E.4 01	ALLESTIMENTO COMPLETO DI CIRCUITO DI BINARIO IN CORRENTE ALTERNATA
SS.CB.E.4 01.A	ALLESTIMENTO COMPLETO DI CIRCUITO DI BINARIO IN CORRENTE ALTERNATA / - ALLESTIMENTO COMPLETO DI CIRCUITO DI BINARIO	CAD		539,06	89,100%
SS.CB.E.4 01.B	ALLESTIMENTO COMPLETO DI CIRCUITO DI BINARIO IN CORRENTE ALTERNATA / - SOVRAPPREZZO ALL'ALLESTIMENTO DI C.D.B. PER TUTTI GLI ONERI RELATIVI ALLE AGGIUNTE DEL DISPOSITIVO A PONTE	CAD		20,65	100,000%
SS.CB.E.4 01.C	ALLESTIMENTO COMPLETO DI CIRCUITO DI BINARIO IN CORRENTE ALTERNATA / - DETRAZIONE PER MANCATA POSA DELLE CASSETTE DI CONTEGNO DEI TRASFORMATORI E DELLE APPARECCHIATURE IVI CONTENUTE, IN CASO DI CIRCUITO DI BINARIO ATTREZZATO ,CON CONNESSIONI INDUTTIVE A TRASFORMATORE	CAD		-116,41	100,000%
SS.CB.E.4 02	ALLESTIMENTO DI GIUNTO ISOLANTE DI ROTAIA COMPRESA LA POSA DELLA SOTTOSUOLA EVENTUALMENTE OCCORRENTE, ESCLUSA LA FORATURA DELLA ROTAIA.
SS.CB.E.4 02.A	ALLESTIMENTO DI GIUNTO ISOLANTE DI ROTAIA COMPRESA LA POSA DELLA SOTTOSUOLA EVENTUALMENTE OCCORRENTE, ESCLUSA LA FORATURA DELLA ROTAIA. / - ALLESTIMENTO GIUNTO ISOLANTE PER ROTAIE DI QUALSIASI TIPO	CAD		21,60	100,000%
SS.CB.F	CIRCUITI DI BINARIO AD AUDIO FREQUENZA
SS.CB.F.1101	Fornitura cavo CdB AF
SS.CB.F.1101.A	Fornitura cavo CdB AF / - Fornitura di cavo di piazzale schermato e armato utilizzato per i C.d.B. audio -frequenza a quattro conduttori e una coppia di servizio	M		6,63	0,000%
SS.CB.F.1101.B	Fornitura cavo CdB AF / - Fornitura di cavo di piazzale schermato e armato utilizzato per i C.d.B. audio -frequenza a due conduttori e una coppia di servizio	M		5,92	0,000%
SS.CB.F.1102	Fornitura armadio per esterno
SS.CB.F.1102.A	Fornitura armadio per esterno / - Fornitura armadio per esterno dimensioni 1200x600H2000 per contenimento armadi Alimentazione e controllori AF	CAD		4175,92	0,000%
SS.CB.F.2101	Posa in opera armadio per esterno
SS.CB.F.2101.A	Posa in opera armadio per esterno / - Posa in opera armadio per esterno dimensioni 1200x600H2000, compreso gli organi di fissaggio e collegamenti alla canalizzazione principale	CAD		728,94	100,000%
SS.CB.F.2102	Rimozione d'opera di Filtro Shunt AF
SS.CB.F.2102.A	Rimozione d'opera di Filtro Shunt AF / - Rimozione di tutti i materiali installati in ambito giunto come da SS.CB.F.2103 e/o SS.CB.F.3102; la rimozione dovrà garantire il riutilizzo dei materiali per ciascun filtro (compresi eventuali induttori di blocco in linea).	CAD		78,30	100,000%
SS.CB.F.2103	Posa in opera dei materiali necessari a garantire la funzionalità del filtro shunt AF per la sovrapposizione di un CdB AF con un CdB elettrico esistente.
SS.CB.F.2103.A	Posa in opera dei materiali necessari a garantire la funzionalità del filtro shunt AF per la sovrapposizione di un CdB AF con un CdB elettrico esistente. / - Posa in opera dei materiali necessari a garantire la funzionalità del CdB AF in sovrapposizione con un CdB elettrico esistente in STAZIONE per un massimo di 2 FILTRI, per cad. coppia di giunti affacciati.	CAD		536,92	100,000%
SS.CB.F.2103.B	Posa in opera dei materiali necessari a garantire la funzionalità del filtro shunt AF per la sovrapposizione di un CdB AF con un CdB elettrico esistente. / - Posa in opera dei materiali per ogni ulteriore FILTRO necessario a garantire la funzionalità del CdB AF in sovrapposizione con un CdB elettrico esistente in STAZIONE.	CAD		230,10	100,000%
SS.CB.F.2103.C	Posa in opera dei materiali necessari a garantire la funzionalità del filtro shunt AF per la sovrapposizione di un CdB AF con un CdB elettrico esistente. / - Posa in opera dei materiali necessari a garantire la funzionalità del CdB AF in sovrapposizione con un CdB elettrico esistente in LINEA CODIFICATA per un massimo di 2 FILTRI + INDUTTORE DI BLOCCO DA POSARE IN PBA, per cad. coppia di giunti affacciati.	CAD		805,39	100,000%
SS.CB.F.2103.D	Posa in opera dei materiali necessari a garantire la funzionalità del filtro shunt AF per la sovrapposizione di un CdB AF con un CdB elettrico esistente. / - Posa in opera dei materiali per ogni ulteriore FILTRO necessario a garantire la funzionalità del CdB AF in sovrapposizione con un CdB elettrico esistente in LINEA CODIFICATA per ciascun FILTRO più eventuale INDUTTORE DI BLOCCO.	CAD		322,16	100,000%
SS.CB.F.2104	Giunzione di cavo schermato per i CdB AF
SS.CB.F.2104.A	Giunzione di cavo schermato per i CdB AF / - Esecuzione di giunzione di cavo schermato e armato utilizzato per i C.d.B. audio-frequenza	CAD		158,34	100,000%
SS.CB.F.3101	Fornitura in opera di CdB AF
SS.CB.F.3101.A	Fornitura in opera di CdB AF / - Fornitura, posa in opera, taratura e messa in servizio di C.d.B. ad Audio Frequenza, con n.2 S/BOND	CAD		6295,40	39,000%
SS.CB.F.3101.B	Fornitura in opera di CdB AF / - Maggiorazione alla sottovoce SS.CB.F.3101.A per ogni S/BOND in piuoltre i primi 2	CAD		1576,38	39,000%
SS.CB.F.3102	Fornitura in opera dei materiali necessari a garantire la funzionalità del filtro shunt AF per la sovrapposizione di un CdB A F con un CdB elettrico esistente. I materiali di seguito riportati dovranno essere impiegati secondo le quantità necessarie e la configurazione prevista, in funzione delle diverse tipologie di allestimento: -cavo rame-acciaio da 35 mmq; -capocorda CCC 35-M12; -connessione isolato a rotaia CEMBRE AR60 (GAMBO ISOLATO); -guaina termorestringente RAYCHEM RK602S; -kit CLL IP66/67 per schede Filtro su giunto elettrico RX; -kit CLL IP66/67 per schede Filtro su giunto meccanico (controllo isolamento); -kit CLL IP66/67 per schede Filtro per loop su giunto elettrico (LF); -kit CLL IP66/67 per schede Filtro per loop su giunto elettrico (HF); -kit CLL IP66/67 per schede Filtro (HF); -cassettino condensatore (HF); -cassettino condensatore con resistenza (HF); -connessione a rotaia CEMBRE AR60 (classico); -piastrina di parallelo per giunto A S di Tx in fase di coesistenza; -assieme induttore di blocco per audiofrequenza con kit di installazione per garitta; -assieme induttore di blocco per audiofrequenza con kit di installazione per cassetta lungo linea; -cavo da 16 mmq rosso; -term. speciale CCV16E10 per CDB 16 mmq; -term. CCS16.11-M8 per CDB 16 mmq; -term. occh. nudo vite M12 16mmq; -rondella piana M12 13x24mm INOX A4; -guaina termorestringente RAYCHEM RK602S sono compresi e compensati gli altri eventuali ulteriori componenti necessari a garantire l'esecuzione delle attività a regola d'arte e le eventuali attività di trasporto sul posto.
SS.CB.F.3102.A	Fornitura in opera dei materiali necessari a garantire la funzionalità del filtro shunt AF per la sovrapposizione di un CdB A F con un CdB elettrico esistente. I materiali di seguito riportati dovranno essere impiegati secondo le quantità necessarie e la configurazione prevista, in funzione delle diverse tipologie di allestimento: -cavo rame-acciaio da 35 mmq; -capocorda CCC 35-M12; -connessione isolato a rotaia CEMBRE AR60 (GAMBO ISOLATO); -guaina termorestringente RAYCHEM RK602S; -kit CLL IP66/67 per schede Filtro su giunto elettrico RX; -kit CLL IP66/67 per schede Filtro su giunto meccanico (controllo isolamento); -kit CLL IP66/67 per schede Filtro per loop su giunto elettrico (LF); -kit CLL IP66/67 per schede Filtro per loop su giunto elettrico (HF); -kit CLL IP66/67 per schede Filtro (HF); -cassettino condensatore (HF); -cassettino condensatore con resistenza (HF); -connessione a rotaia CEMBRE AR60 (classico); -piastrina di parallelo per giunto A S di Tx in fase di coesistenza; -assieme induttore di blocco per audiofrequenza con kit di installazione per garitta; -assieme induttore di blocco per audiofrequenza con kit di installazione per cassetta lungo linea; -cavo da 16 mmq rosso; -term. speciale CCV16E10 per CDB 16 mmq; -term. CCS16.11-M8 per CDB 16 mmq; -term. occh. nudo vite M12 16mmq; -rondella piana M12 13x24mm INOX A4; -guaina termorestringente RAYCHEM RK602S sono compresi e compensati gli altri eventuali ulteriori componenti necessari a garantire l'esecuzione delle attività a regola d'arte e le eventuali attività di trasporto sul posto. / - Fornitura dei materiali necessari a garantire la funzionalità del CdB AF in sovrapposizione con un CdB elettrico esistente in STAZIONE per un massimo di 2 FILTRI, per cad. coppia di giunti affacciati.	CAD		4509,05	0,000%
SS.CB.F.3102.B	Fornitura in opera dei materiali necessari a garantire la funzionalità del filtro shunt AF per la sovrapposizione di un CdB A F con un CdB elettrico esistente. I materiali di seguito riportati dovranno essere impiegati secondo le quantità necessarie e la configurazione prevista, in funzione delle diverse tipologie di allestimento: -cavo rame-acciaio da 35 mmq; -capocorda CCC 35-M12; -connessione isolato a rotaia CEMBRE AR60 (GAMBO ISOLATO); -guaina termorestringente RAYCHEM RK602S; -kit CLL IP66/67 per schede Filtro su giunto elettrico RX; -kit CLL IP66/67 per schede Filtro su giunto meccanico (controllo isolamento); -kit CLL IP66/67 per schede Filtro per loop su giunto elettrico (LF); -kit CLL IP66/67 per schede Filtro per loop su giunto elettrico (HF); -kit CLL IP66/67 per schede Filtro (HF); -cassettino condensatore (HF); -cassettino condensatore con resistenza (HF); -connessione a rotaia CEMBRE AR60 (classico); -piastrina di parallelo per giunto A S di Tx in fase di coesistenza; -assieme induttore di blocco per audiofrequenza con kit di installazione per garitta; -assieme induttore di blocco per audiofrequenza con kit di installazione per cassetta lungo linea; -cavo da 16 mmq rosso; -term. speciale CCV16E10 per CDB 16 mmq; -term. CCS16.11-M8 per CDB 16 mmq; -term. occh. nudo vite M12 16mmq; -rondella piana M12 13x24mm INOX A4; -guaina termorestringente RAYCHEM RK602S sono compresi e compensati gli altri eventuali ulteriori componenti necessari a garantire l'esecuzione delle attività a regola d'arte e le eventuali attività di trasporto sul posto. / - Fornitura dei materiali per ogni ulteriore FILTRO necessario a garantire la funzionalità del CdB AF in sovrapposizione con un CdB elettrico esistente in STAZIONE.	CAD		2254,52	0,000%
SS.CB.F.3102.C	Fornitura in opera dei materiali necessari a garantire la funzionalità del filtro shunt AF per la sovrapposizione di un CdB A F con un CdB elettrico esistente. I materiali di seguito riportati dovranno essere impiegati secondo le quantità necessarie e la configurazione prevista, in funzione delle diverse tipologie di allestimento: -cavo rame-acciaio da 35 mmq; -capocorda CCC 35-M12; -connessione isolato a rotaia CEMBRE AR60 (GAMBO ISOLATO); -guaina termorestringente RAYCHEM RK602S; -kit CLL IP66/67 per schede Filtro su giunto elettrico RX; -kit CLL IP66/67 per schede Filtro su giunto meccanico (controllo isolamento); -kit CLL IP66/67 per schede Filtro per loop su giunto elettrico (LF); -kit CLL IP66/67 per schede Filtro per loop su giunto elettrico (HF); -kit CLL IP66/67 per schede Filtro (HF); -cassettino condensatore (HF); -cassettino condensatore con resistenza (HF); -connessione a rotaia CEMBRE AR60 (classico); -piastrina di parallelo per giunto A S di Tx in fase di coesistenza; -assieme induttore di blocco per audiofrequenza con kit di installazione per garitta; -assieme induttore di blocco per audiofrequenza con kit di installazione per cassetta lungo linea; -cavo da 16 mmq rosso; -term. speciale CCV16E10 per CDB 16 mmq; -term. CCS16.11-M8 per CDB 16 mmq; -term. occh. nudo vite M12 16mmq; -rondella piana M12 13x24mm INOX A4; -guaina termorestringente RAYCHEM RK602S sono compresi e compensati gli altri eventuali ulteriori componenti necessari a garantire l'esecuzione delle attività a regola d'arte e le eventuali attività di trasporto sul posto. / - Fornitura dei materiali necessari a garantire la funzionalità del CdB AF in sovrapposizione con un CdB elettrico esistente in LINEA CODIFICATA per un massimo di 2 FILTRI + INDUTTORE DI BLOCCO DA POSARE IN PBA, per cad. coppia di giunti affacciati.	CAD		5427,37	0,000%
SS.CB.F.3102.D	Fornitura in opera dei materiali necessari a garantire la funzionalità del filtro shunt AF per la sovrapposizione di un CdB A F con un CdB elettrico esistente. I materiali di seguito riportati dovranno essere impiegati secondo le quantità necessarie e la configurazione prevista, in funzione delle diverse tipologie di allestimento: -cavo rame-acciaio da 35 mmq; -capocorda CCC 35-M12; -connessione isolato a rotaia CEMBRE AR60 (GAMBO ISOLATO); -guaina termorestringente RAYCHEM RK602S; -kit CLL IP66/67 per schede Filtro su giunto elettrico RX; -kit CLL IP66/67 per schede Filtro su giunto meccanico (controllo isolamento); -kit CLL IP66/67 per schede Filtro per loop su giunto elettrico (LF); -kit CLL IP66/67 per schede Filtro per loop su giunto elettrico (HF); -kit CLL IP66/67 per schede Filtro (HF); -cassettino condensatore (HF); -cassettino condensatore con resistenza (HF); -connessione a rotaia CEMBRE AR60 (classico); -piastrina di parallelo per giunto A S di Tx in fase di coesistenza; -assieme induttore di blocco per audiofrequenza con kit di installazione per garitta; -assieme induttore di blocco per audiofrequenza con kit di installazione per cassetta lungo linea; -cavo da 16 mmq rosso; -term. speciale CCV16E10 per CDB 16 mmq; -term. CCS16.11-M8 per CDB 16 mmq; -term. occh. nudo vite M12 16mmq; -rondella piana M12 13x24mm INOX A4; -guaina termorestringente RAYCHEM RK602S sono compresi e compensati gli altri eventuali ulteriori componenti necessari a garantire l'esecuzione delle attività a regola d'arte e le eventuali attività di trasporto sul posto. / - Fornitura dei materiali per ogni ulteriore FILTRO necessario a garantire la funzionalità del CdB AF in sovrapposizione con un CdB elettrico esistente in LINEA CODIFICATA compreso eventuale INDUTTORE DI BLOCCO DA POSARE.	CAD		2713,68	0,000%
SS.CE	CONDUTTURE ELETTRICHE
SS.CE.B	BASI PREFABBRICATE IN CALCESTRUZZO PER CASSETTE
SS.CE.B.1 01	FORNITURA DI BASI PREFABBRICATE IN CALCESTRUZZO PER CASSETTE DI GIUNZIONE E SMISTAMENTO O PER CASSETTE TERMINALI DI QUALSIASI TIPO
SS.CE.B.1 01.A	FORNITURA DI BASI PREFABBRICATE IN CALCESTRUZZO PER CASSETTE DI GIUNZIONE E SMISTAMENTO O PER CASSETTE TERMINALI DI QUALSIASI TIPO / - FORNITURA BASI PER CASSETTE FINO A QUATTRO MORSETTIERE	CAD		33,32	0,000%
SS.CE.B.1 01.B	FORNITURA DI BASI PREFABBRICATE IN CALCESTRUZZO PER CASSETTE DI GIUNZIONE E SMISTAMENTO O PER CASSETTE TERMINALI DI QUALSIASI TIPO / - FORNITURA BASI PER CASSETTE OLTRE QUATTRO MORSETTIERE	CAD		53,60	0,000%
SS.CE.B.1 01.C	FORNITURA DI BASI PREFABBRICATE IN CALCESTRUZZO PER CASSETTE DI GIUNZIONE E SMISTAMENTO O PER CASSETTE TERMINALI DI QUALSIASI TIPO / - FORNITURA BASI PER CASSETTE TERMINALI	CAD		16,69	0,000%
SS.CE.E	TRACCE O FORI
SS.CE.E.2 01	ESECUZIONE DI TRACCE O FORI PASSANTI SU MURI DI QUALSIASI GENERE O PAVIMENTI PER CONTEGNO CANALETTE, CAVI, TUBI, CONDUTTORI DI TERRA, ECCETERA, COMPRESA LA RICHIUSURA DELLE TRACCE E DEI FORI, IL RIPRISTINO DELLA MURATURA E DELLE TINTEGGIATURE, MA ESCLUSO I L RIPRISTINO DELLA PAVIMENTAZIONE, È ESCLUSA INOLTRE LA FORNITURA DEL LAMIERINO DI PROTEZIONE, DA COMPENSARSI A PARTE, MA COMPRESA LA EVENTUALE SUA POSA.
SS.CE.E.2 01.A	ESECUZIONE DI TRACCE O FORI PASSANTI SU MURI DI QUALSIASI GENERE O PAVIMENTI PER CONTEGNO CANALETTE, CAVI, TUBI, CONDUTTORI DI TERRA, ECCETERA, COMPRESA LA RICHIUSURA DELLE TRACCE E DEI FORI, IL RIPRISTINO DELLA MURATURA E DELLE TINTEGGIATURE, MA ESCLUSO I L RIPRISTINO DELLA PAVIMENTAZIONE, È ESCLUSA INOLTRE LA FORNITURA DEL LAMIERINO DI PROTEZIONE, DA COMPENSARSI A PARTE, MA COMPRESA LA EVENTUALE SUA POSA. / - ESECUZIONE TRACCE O FORI PASSANTI, PER OGNI CENTIMETRO QUADRATO DELLA SEZIONE DELLA CANALETTA O DEI TUBI, CAVI O CONDUTTORI CONTENUTI NELLA TRACCIA O NEL FORO.	M		0,96	100,000%
SS.CM	CARPENTERIA METALLICA
SS.CM.A	ARMADI ED INTELAIATURE
SS.CM.A.1 01	COSTRUZIONE E FORNITURA DI ARMADI (PER CABINE ACE O ACEI, POSTI DI BLOCCO - MANUALE O AUTOMATICO ETC.) DI INTELAIATURE (PER RELÈ, INTERRUTTORI, TASTI DI SOCCORSO ED ALTRE APPARECCHIATURE), DI CASSE DI CONTEGNO DEI QUADRI LUMINOSI E RELATIVI SUPPORTI, DI CANALETTE COLLEGANTI FRA LORO ARMADI E BANCHI
SS.CM.A.1 01.A	COSTRUZIONE E FORNITURA DI ARMADI (PER CABINE ACE O ACEI, POSTI DI BLOCCO - MANUALE O AUTOMATICO ETC.) DI INTELAIATURE (PER RELÈ, INTERRUTTORI, TASTI DI SOCCORSO ED ALTRE APPARECCHIATURE), DI CASSE DI CONTEGNO DEI QUADRI LUMINOSI E RELATIVI SUPPORTI, DI CANALETTE COLLEGANTI FRA LORO ARMADI E BANCHI / - COSTRUZIONE E FORNITURA DI ARMADI ED INTELAIATURE DI TIPO TRADIZIONALE	KG		6,79	0,000%
SS.CM.A.1 01.B	COSTRUZIONE E FORNITURA DI ARMADI (PER CABINE ACE O ACEI, POSTI DI BLOCCO - MANUALE O AUTOMATICO ETC.) DI INTELAIATURE (PER RELÈ, INTERRUTTORI, TASTI DI SOCCORSO ED ALTRE APPARECCHIATURE), DI CASSE DI CONTEGNO DEI QUADRI LUMINOSI E RELATIVI SUPPORTI, DI CANALETTE COLLEGANTI FRA LORO ARMADI E BANCHI / - COSTRUZIONE E FORNITURA ARMADI ED INTELAIATURE PER IMPIANTI AD UNITÀ E SEMPLIFICATI	KG		6,72	0,000%
SS.CM.A.2 02	POSA IN OPERA DI ARMADI E SIMILI DI CUI ALLA VOCE SS.CM.A.101;
SS.CM.A.2 02.A	POSA IN OPERA DI ARMADI E SIMILI DI CUI ALLA VOCE SS.CM.A.101; / - POSA IN OPERA DI ARMADI RELÈ E SIMILI	KG		0,28	100,000%
SS.CM.B	BANCHI DI MANOVRA PER A.C.E.I. ED ARMADI DI SOSTEGNO PER I.B.
SS.CM.B.1 01	COSTRUZIONE BANCO DI MANOVRA PER A.C.E.I.
SS.CM.B.1 01.A	COSTRUZIONE BANCO DI MANOVRA PER A.C.E.I. / - COSTRUZIONE BANCO DI MANOVRA PER A.C.E.I.	KG		5,62	0,000%
SS.CM.B.1 02	COSTRUZIONE DI ARMADIETTI PER SOSTEGNO I.B., DA INSTALLARE IN PROSSIMITÀ DI BANCHI ACEI
SS.CM.B.1 02.A	COSTRUZIONE DI ARMADIETTI PER SOSTEGNO I.B., DA INSTALLARE IN PROSSIMITÀ DI BANCHI ACEI / - COSTRUZIONE ARMADIETTI DI SOSTEGNO PER I.B.	KG		10,49	0,000%
SS.CM.B.1 03	COSTRUZIONE DI BANCO DI MANOVRA COME ALLA VOCE SS.CM.B.101 E DI ARMADIETTI COME ALLA VOCE SS.CM.B.102 SU STRUTTURA IN ACCIAIO INOX
SS.CM.B.1 03.A	COSTRUZIONE DI BANCO DI MANOVRA COME ALLA VOCE SS.CM.B.101 E DI ARMADIETTI COME ALLA VOCE SS.CM.B.102 SU STRUTTURA IN ACCIAIO INOX / - SOVRAPPREZZO AL PREZZO DI CUI ALLA VOCE SS. CM. B.101.	%		30,01
SS.CM.B.1 03.B	COSTRUZIONE DI BANCO DI MANOVRA COME ALLA VOCE SS.CM.B.101 E DI ARMADIETTI COME ALLA VOCE SS.CM.B.102 SU STRUTTURA IN ACCIAIO INOX / - SOVRAPPREZZO AL PREZZO DI CUI ALLA VOCE: SS.CM.B.102	%		30,01
SS.CM.B.1 04	COSTRUZIONE DI BANCHI ACEI ED ARMADIETTI PER I.B. CON RIFINITURA SPECIALE CON TRATTAMENTO DI RILSANIZZAZIONE SU TUTTO IL MOBILE O BANCO; COMPRESO L'ONERE PER LA SCOMPONIBILITÀ DEL MOBILE STESSO ONDE CONSENTIRE LA RILSANIZZAZIONE
SS.CM.B.1 04.A	COSTRUZIONE DI BANCHI ACEI ED ARMADIETTI PER I.B. CON RIFINITURA SPECIALE CON TRATTAMENTO DI RILSANIZZAZIONE SU TUTTO IL MOBILE O BANCO; COMPRESO L'ONERE PER LA SCOMPONIBILITÀ DEL MOBILE STESSO ONDE CONSENTIRE LA RILSANIZZAZIONE / - SOVRAPPREZZO ALLE VOCI SS.CM.B.101. E SS.CM.B.102	%		30,01
SS.CM.B.2 05	POSA IN OPERA DI BANCHI ACEI, DI BANCHI PER DIRIGENTI SUSSIDIARI E DI ARMADIETTI PER SOSTEGNO I.B., DI CUI ALLE VOCI SS.CM.B.101 E SS.CM.B.102
SS.CM.B.2 05.A	POSA IN OPERA DI BANCHI ACEI, DI BANCHI PER DIRIGENTI SUSSIDIARI E DI ARMADIETTI PER SOSTEGNO I.B., DI CUI ALLE VOCI SS.CM.B.101 E SS.CM.B.102 / - POSA IN OPERA DI BANCHI ACEI E ARMADI DI SOSTEGNO I.B.;	KG		0,78	100,000%
SS.LV	LAVORI VARI
SS.LV.C	MATERIALI ISOLANTI
SS.LV.C.1 01	FORNITURA DI MASONITE
SS.LV.C.1 01.A	FORNITURA DI MASONITE / - FORNITURA MASONITE DELLO SPESSORE DI mm 5 (MILLIMETRI CINQUE)	M2		12,40	0,000%
SS.LV.C.1 02	FORNITURA DI BACHELITE EXTRADURA
SS.LV.C.1 02.A	FORNITURA DI BACHELITE EXTRADURA / - FORNITURA BACHELITE EXTRADURA DELLO SPESSORE DI mm 5 (MILLIMETRI CINQUE)	M2		191,39	0,000%
SS.LV.C.2 03	POSA IN OPERA DI LASTRE DI MASONITE TAGLIATE A MISURA, COMPRESA LA FORNITURA DEGLI ORGANI DI FISSAGGIO E LA VERNICIATURA A OLIO A 2 (DUE) MANI.
SS.LV.C.2 03.A	POSA IN OPERA DI LASTRE DI MASONITE TAGLIATE A MISURA, COMPRESA LA FORNITURA DEGLI ORGANI DI FISSAGGIO E LA VERNICIATURA A OLIO A 2 (DUE) MANI. / - POSA LASTRE DI MASONITE PER PANELLI, SOFFITTATURE E SIMILI	M2		48,04	100,000%
SS.LV.C.2 04	LAVORAZIONE E POSA IN OPERA DI LASTRE DI BACHELITE PER SOSTEGNO DI APPARECCHIATURE ELETTRICHE, COMPRESI I TAGLI A MISURA E LE FORATURE OCCORRENTI PER LA POSA IN OPERA
SS.LV.C.2 04.A	LAVORAZIONE E POSA IN OPERA DI LASTRE DI BACHELITE PER SOSTEGNO DI APPARECCHIATURE ELETTRICHE, COMPRESI I TAGLI A MISURA E LE FORATURE OCCORRENTI PER LA POSA IN OPERA / - LAVORAZIONE E POSA LASTRE DI BACHELITE	M2		66,80	100,000%
SS.LV.F	PELLICOLA RIFLETTENTE
SS.LV.F.3 01	FORNITURA E POSA DI PELLICOLA RIFLETTENTE PER ISCRIZIONI, LETTERE E NUMERI DI QUALSIASI COLORE, COMPRESA LA SAGOMATURA DELLA PELLICOLA STESSA COME INDICATO DALLA DIRIGENZA
SS.LV.F.3 01.A	FORNITURA E POSA DI PELLICOLA RIFLETTENTE PER ISCRIZIONI, LETTERE E NUMERI DI QUALSIASI COLORE, COMPRESA LA SAGOMATURA DELLA PELLICOLA STESSA COME INDICATO DALLA DIRIGENZA / - FORNITURA E POSA DI PELLICOLA RIFLETTENTE, PER OGNI METRO QUADRATO DI SUPERFICIE DEL RETTANGOLO CIRCOSCRITTO A CIASCUNA LETTERA E NUMERO.	M2		168,08	30,400%
SS.LV.I	ESECUZIONE COLLEGAMENTI DI TERRA PER IMPIANTI I.S.
SS.LV.I.2 01	FORMAZIONE IN OPERA DI COLLEGAMENTI ALLE ROTAIE O A PALETTI DISPERSORI DI STRUTTURE METALLICHE DEL SEGNALAMENTO UBICATE NELL'AMBITO DELLA STAZIONE, SECONDO LE PRESCRIZIONI IMPARTITE DALLA DIRIGENZA
SS.LV.I.2 01.A	FORMAZIONE IN OPERA DI COLLEGAMENTI ALLE ROTAIE O A PALETTI DISPERSORI DI STRUTTURE METALLICHE DEL SEGNALAMENTO UBICATE NELL'AMBITO DELLA STAZIONE, SECONDO LE PRESCRIZIONI IMPARTITE DALLA DIRIGENZA / - FORMAZIONE COLLEGAMENTI ALLE ROTAIE COSTITUITI DA DUE TONDINI DI ACCIAIO DEL DIAMETRO DI mm 12 (DODICI MILLIMETRI) CADAUNO	M		11,37	100,000%
SS.LV.I.2 01.B	FORMAZIONE IN OPERA DI COLLEGAMENTI ALLE ROTAIE O A PALETTI DISPERSORI DI STRUTTURE METALLICHE DEL SEGNALAMENTO UBICATE NELL'AMBITO DELLA STAZIONE, SECONDO LE PRESCRIZIONI IMPARTITE DALLA DIRIGENZA / - PER OGNI TONDINO IN PIÙ OLTRE I PRIMI DUE PREVISTI PER LA FORMAZIONE DI COLLEGAMENTI ALLE ROTAIE	M		5,29	100,000%
SS.LV.I.2 01.C	FORMAZIONE IN OPERA DI COLLEGAMENTI ALLE ROTAIE O A PALETTI DISPERSORI DI STRUTTURE METALLICHE DEL SEGNALAMENTO UBICATE NELL'AMBITO DELLA STAZIONE, SECONDO LE PRESCRIZIONI IMPARTITE DALLA DIRIGENZA / - PER INFISSIONE IN TERRENO DI QUALSIASI NATURA, CONSISTENZA E DUREZZA DI PALETTI DISPERSORI DI ACCIAIO ZINCATO DEL DIAMETRO DI mm 40 E DI LUNGHEZZA DI METRI 2 FORNITI DALLE F.S. PER L'ESECUZIONE DI PRESE DI TERRA	CAD		47,76	100,000%
SS.LV.I.2 02	ESECUZIONE DI FORI SU ROTAIE IN OPERA PER COLLEGAMENTI A TERRA DI STRUTTURE METALLICHE DI SEGNALAMENTO E PER L'APPLICAZIONE DELLE CONNESSIONI CONDUTTIVE DA C.D.B.
SS.LV.I.2 02.A	ESECUZIONE DI FORI SU ROTAIE IN OPERA PER COLLEGAMENTI A TERRA DI STRUTTURE METALLICHE DI SEGNALAMENTO E PER L'APPLICAZIONE DELLE CONNESSIONI CONDUTTIVE DA C.D.B. / - ESECUZIONI FORI DI DIAMETRO FINO A 10 mm	CAD		4,55	100,000%
SS.LV.I.2 02.B	ESECUZIONE DI FORI SU ROTAIE IN OPERA PER COLLEGAMENTI A TERRA DI STRUTTURE METALLICHE DI SEGNALAMENTO E PER L'APPLICAZIONE DELLE CONNESSIONI CONDUTTIVE DA C.D.B. / - SOVRAPPREZZO ALLA ESECUZIONE DI FORI PER OGNI 5 mm O FRAZIONE IN PIÙ, OLTRE I PRIMI 10 mm DI DIAMETRO	CAD		0,39	100,000%
SS.LV.I.2 03	POSA IN OPERA DI SBARRA COLLETTRICE DI TERRA AD U ENTRO CANALETTE DI CEMENTO LA CUI POSA È DA COMPENSARE A PARTE
SS.LV.I.2 03.A	POSA IN OPERA DI SBARRA COLLETTRICE DI TERRA AD U ENTRO CANALETTE DI CEMENTO LA CUI POSA È DA COMPENSARE A PARTE / - POSA SBARRA COLLETTRICE DI TERRA AD U TIPO NP4 (mm 40x35x5).	M		6,29	100,000%
SS.LV.I.2 06	POSA IN OPERA MEDIANTE SALDATURA DI PIASTRINE DI ACCIAIO AD ENTI (CASSETTE CAVI, SBARRE COLLETTRICI DI TERRA, SEGNALI, ARMADI, GARITTE, ECCETERA) PER IL FISSAGGIO DELLE CORDE DI RAME PER IL COLLEGAMENTO A TERRA. È COMPRESA LA FORNITURA DELLE PIASTRINE
SS.LV.I.2 06.A	POSA IN OPERA MEDIANTE SALDATURA DI PIASTRINE DI ACCIAIO AD ENTI (CASSETTE CAVI, SBARRE COLLETTRICI DI TERRA, SEGNALI, ARMADI, GARITTE, ECCETERA) PER IL FISSAGGIO DELLE CORDE DI RAME PER IL COLLEGAMENTO A TERRA. È COMPRESA LA FORNITURA DELLE PIASTRINE / - SALDATURA PIASTRINE DI ACCIAIO DELLE DIMENSIONI DI mm 34x37x10 CON FORO CENTRALE DEL DIAMETRO DI mm 13	CAD		2,70	100,000%
SS.LV.I.2 07	POSA IN OPERA DI DISPERSORI DI PROFONDITÀ TIPO DEHN SOHNE O SIMILARI, COSTITUITI DA ELEMENTI COMPONIBILI DI FORNITURA F.S.
SS.LV.I.2 07.A	POSA IN OPERA DI DISPERSORI DI PROFONDITÀ TIPO DEHN SOHNE O SIMILARI, COSTITUITI DA ELEMENTI COMPONIBILI DI FORNITURA F.S. / - POSA DISPERSORI DI PROFONDITÀ: PER IL PRIMO ELEMENTO DEL DISPERSORE INFISSO	CAD		17,34	100,000%
SS.LV.I.2 07.B	POSA IN OPERA DI DISPERSORI DI PROFONDITÀ TIPO DEHN SOHNE O SIMILARI, COSTITUITI DA ELEMENTI COMPONIBILI DI FORNITURA F.S. / - POSA DISPERSORI DI PROFONDITÀ: PER OGNI ELEMENTO DEL DISPERSORE SUCCESSIVO AL PRIMO TARIFFA SS CATEGORIA LV GRUPPO I GRUPPO I GRUPPO I ESECUZIONE COLLEGAMENTI DI TERRA PER IMPIANTI I.S.	CAD		20,04	100,000%
SS.LV.I.2 07.C	POSA IN OPERA DI DISPERSORI DI PROFONDITÀ TIPO DEHN SOHNE O SIMILARI, COSTITUITI DA ELEMENTI COMPONIBILI DI FORNITURA F.S. / - POSA DISPERSORI DI PROFONDITÀ: PER L'ULTIMO ELEMENTO AFFIORANTE DEL DISPERSORE	CAD		22,99	100,000%
SS.LV.I.3 09	FORNITURA IN OPERA DI PIASTRINE D'ACCIAIO DA SALDARSI AI PALI T.E. O ALLE STRUTTURE METALLICHE, PER COLLEGAMENTI DELLE TRECCE DI RAME DI QUALSIASI SEZIONE, COMPRESA LA SALDATURA CON ELETTRODI FORNITI DALL'APPALTATORE
SS.LV.I.3 09.A	FORNITURA IN OPERA DI PIASTRINE D'ACCIAIO DA SALDARSI AI PALI T.E. O ALLE STRUTTURE METALLICHE, PER COLLEGAMENTI DELLE TRECCE DI RAME DI QUALSIASI SEZIONE, COMPRESA LA SALDATURA CON ELETTRODI FORNITI DALL'APPALTATORE / - FORNITURA IN OPERA PIASTRINE D'ACCIAIO CON DIMENSIONI MINIME 50X50X8 mm	CAD		5,55	28,100%
SS.LV.I.3 10	FORNITURA IN OPERA DI COLLARI IN LAMIERA DI FERRO ZINCATO DA FISSARSI AI PALI TUBOLARI PER LA REALIZZAZIONE DI COLLEGAMENTI DEL CIRCUITO DI TERRA.
SS.LV.I.3 10.A	FORNITURA IN OPERA DI COLLARI IN LAMIERA DI FERRO ZINCATO DA FISSARSI AI PALI TUBOLARI PER LA REALIZZAZIONE DI COLLEGAMENTI DEL CIRCUITO DI TERRA. / - FORNITURA IN OPERA DI COLLARI IN LAMIERA ZINCATA PER CIRCUITI DI TERRA	KG		8,29	29,200%
SS.LV.J	MATERIALE ELETTRICO
SS.LV.J.1 01	FORNITURA DI PRESA DI CORRENTE BIPOLARE DEL TIPO PROTETTO PER CORRENTE FINO A 15A
SS.LV.J.1 01.A	FORNITURA DI PRESA DI CORRENTE BIPOLARE DEL TIPO PROTETTO PER CORRENTE FINO A 15A / - FORNITURA PRESA DI CORRENTE BIPOLARE	CAD		24,24	0,000%
SS.LV.J.2 02	POSA PRESE DI CORRENTE DI CUI ALLA VOCE: SS.LV.J.101
SS.LV.J.2 02.A	POSA PRESE DI CORRENTE DI CUI ALLA VOCE: SS.LV.J.101 / - POSA PRESE DI CORRENTE BIPOLARE	CAD		6,86	100,000%
SS.LV.J.3 03	FORNITURA IN OPERA DI PORTALAMPADE PORTATILI DI SICUREZZA CON PROTEZIONE DELLA LAMPADA IN VETRO E RETE, COMPRESA LA FORNITURA DI 25 (VENTICINQUE) METRI DI CONDUTTORE BIPOLARE CON PROTEZIONE IN GOMMA 2x8/10, LA LAMPADA E LA SPINA
SS.LV.J.3 03.A	FORNITURA IN OPERA DI PORTALAMPADE PORTATILI DI SICUREZZA CON PROTEZIONE DELLA LAMPADA IN VETRO E RETE, COMPRESA LA FORNITURA DI 25 (VENTICINQUE) METRI DI CONDUTTORE BIPOLARE CON PROTEZIONE IN GOMMA 2x8/10, LA LAMPADA E LA SPINA / - FORNITURA IN OPERA PORTALAMPADA PORTATILE 83 TARIFFA SS CATEGORIA MD CATEGORIA MD CATEGORIA MD MANOVRA DEVIATOI E FERMACARRI	CAD		35,74	29,000%
SS.MD	MANOVRA DEVIATOI E FERMACARRI
SS.MD.B	FERMASCAMBI
SS.MD.B.2 01	POSA IN OPERA DI FERMASCAMBIO BLOCCABILE TIPO F.S. CON RELATIVE TIRANTERIE E ZATTERONI
SS.MD.B.2 01.A	POSA IN OPERA DI FERMASCAMBIO BLOCCABILE TIPO F.S. CON RELATIVE TIRANTERIE E ZATTERONI / - POSA FERMASCAMBIO BLOCCABILE APPLICATO A DEVIATOIO SEMPLICE O INGLESE SEMPLICE.	CAD		605,50	100,000%
SS.MD.B.2 01.B	POSA IN OPERA DI FERMASCAMBIO BLOCCABILE TIPO F.S. CON RELATIVE TIRANTERIE E ZATTERONI / - POSA FERMASCAMBIO BLOCCABILE APPLICATO A DEVIATOIO INGLESE DOPPIO.	CAD		835,76	100,000%
SS.MD.B.2 02	POSA IN OPERA DI FERMASCAMBI F.S. AD UNA O PIÙ CHIAVI APPLICATO SU DEVIATOI AD AGHI INCERNIERATI
SS.MD.B.2 02.A	POSA IN OPERA DI FERMASCAMBI F.S. AD UNA O PIÙ CHIAVI APPLICATO SU DEVIATOI AD AGHI INCERNIERATI / - POSA FERMASCAMBIO SU DEVIATOI INCERNIERATI, SENZA CONTROLLO DI POSIZIONE E DI EFFICENZA.	CAD		54,01	100,000%
SS.MD.B.2 02.B	POSA IN OPERA DI FERMASCAMBI F.S. AD UNA O PIÙ CHIAVI APPLICATO SU DEVIATOI AD AGHI INCERNIERATI / - POSA FERMASCAMBIO SU DEVIATOI INCERNIERATI, CON CONTROLLO DI POSIZIONE E DI EFFICENZA.	CAD		86,13	100,000%
SS.MD.B.2 03	POSA IN OPERA DI FERMASCAMBI F.S. AD UNA O PIÙ CHIAVI APPLICATO SU DEVIATOI AD AGHI ELASTICI
SS.MD.B.2 03.A	POSA IN OPERA DI FERMASCAMBI F.S. AD UNA O PIÙ CHIAVI APPLICATO SU DEVIATOI AD AGHI ELASTICI / - POSA FERMASCAMBIO SU DEVIATOI AD AGHI ELASTICI, SENZA CONTROLLO DI POSIZIONE E DI EFFICENZA.	CAD		140,71	100,000%
SS.MD.B.2 03.B	POSA IN OPERA DI FERMASCAMBI F.S. AD UNA O PIÙ CHIAVI APPLICATO SU DEVIATOI AD AGHI ELASTICI / - POSA FERMASCAMBIO SU DEVIATOI AD AGHI ELASTICI, CON CONTROLLO DI POSIZIONE E DI EFFICENZA.	CAD		174,83	100,000%
SS.MD.B.2 04	POSA DI SCATOLA DI CONTROLLO POSIZIONE AGHI
SS.MD.B.2 04.A	POSA DI SCATOLA DI CONTROLLO POSIZIONE AGHI / - POSA SCATOLA CONTROLLO POSIZIONE AGHI, COMPRESI GLI ALLACCIAMENTI.	CAD		80,73	100,000%
SS.MD.B.2 05	APPLICAZIONE SU FERMASCAMBI F.S. AD UNA O PIÙ CHIAVI, DI SCATOLA PER IL CONTROLLO ELETTRICO CUMULATIVO DI POSIZIONE DEL DEVIATOIO E DELLA EFFICIENZA DEL FERMASCAMBIO STESSO
SS.MD.B.2 05.A	APPLICAZIONE SU FERMASCAMBI F.S. AD UNA O PIÙ CHIAVI, DI SCATOLA PER IL CONTROLLO ELETTRICO CUMULATIVO DI POSIZIONE DEL DEVIATOIO E DELLA EFFICIENZA DEL FERMASCAMBIO STESSO / - APPLICAZIONE SU FERMASCAMBIO F.S. DI SCATOLA DI CONTROLLO ELETTRICO.	CAD		35,11	100,000%
SS.MD.B.2 06	POSA IN OPERA DI SERRATURA A CATENACCIO
SS.MD.B.2 06.A	POSA IN OPERA DI SERRATURA A CATENACCIO / - POSA SERRATURA A CATENACCIO AD UNA O PIÙ CHIAVI.	CAD		40,44	100,000%
SS.MD.C	PARTI ISOLANTI
SS.MD.C.2 01	POSA IN OPERA DI PARTI ISOLANTI PER ZAMPE DI ATTACCO DI MANOVRA DA DEVIATOIO MANOVRATO A MANO
SS.MD.C.2 01.A	POSA IN OPERA DI PARTI ISOLANTI PER ZAMPE DI ATTACCO DI MANOVRA DA DEVIATOIO MANOVRATO A MANO / - POSA PARTI ISOLANTI PER ZAMPE DI ATTACCO DI MANOVRA PER DEVIATOI MANOVRATI A MANO. PER CADAUNA COPPIA DI AGHI.	CAD		28,36	100,000%
SS.MD.D	MANOVRE ELETTRICHE TIPO F.S. DA DEVIATOTIO
SS.MD.D.2 01	POSA IN OPERA DI MANOVRA ELETTRICA TIPO F.S. DA DEVIATOIO, COMPRESA LA POSA E L'INTRODUZIONE DEL CAVO FLESSIBILE E L'ALLACCIAMENTO DEI CONDUTTORI DELLO STESSO SIA NELLA CASSA DI MANOVRA CHE NELLA CASSETTA TERMINALE
SS.MD.D.2 01.A	POSA IN OPERA DI MANOVRA ELETTRICA TIPO F.S. DA DEVIATOIO, COMPRESA LA POSA E L'INTRODUZIONE DEL CAVO FLESSIBILE E L'ALLACCIAMENTO DEI CONDUTTORI DELLO STESSO SIA NELLA CASSA DI MANOVRA CHE NELLA CASSETTA TERMINALE / - POSA MANOVRA ELETTRICA TIPO P.80, L.63, P.64 O L.90 APPLICATA A DEVIATOIO SEMPLICE O INGLESE SEMPLICE.	CAD		1019,54	73,600%
SS.MD.D.2 01.B	POSA IN OPERA DI MANOVRA ELETTRICA TIPO F.S. DA DEVIATOIO, COMPRESA LA POSA E L'INTRODUZIONE DEL CAVO FLESSIBILE E L'ALLACCIAMENTO DEI CONDUTTORI DELLO STESSO SIA NELLA CASSA DI MANOVRA CHE NELLA CASSETTA TERMINALE / - POSA MANOVRA ELETTRICA TIPO P.80, L.63, P.64 O L.90 APPLICATA A DEVIATOIO INGLESE DOPPIO.	CAD		1402,45	100,000%
SS.MD.D.2 01.C	POSA IN OPERA DI MANOVRA ELETTRICA TIPO F.S. DA DEVIATOIO, COMPRESA LA POSA E L'INTRODUZIONE DEL CAVO FLESSIBILE E L'ALLACCIAMENTO DEI CONDUTTORI DELLO STESSO SIA NELLA CASSA DI MANOVRA CHE NELLA CASSETTA TERMINALE / - SUPPLEMENTO PER POSA ELETTROMAGNETE.	CAD		50,32	100,000%
SS.MD.D.2 02	APPLICAZIONE DISPOSITIVO PER LA MANOVRA A MANO DEI DEVIATOI E DEL DISCHETTO INDICATIVO, COMPRESA LA POSA ED IL FISSAGGIO DEGLI ARGANI DI ATTACCO, NONCHÉ TUTTO QUANTO OCCORRE PER RENDERE IL COMPLESSO PIENAMENTE FUNZIONANTE
SS.MD.D.2 02.A	APPLICAZIONE DISPOSITIVO PER LA MANOVRA A MANO DEI DEVIATOI E DEL DISCHETTO INDICATIVO, COMPRESA LA POSA ED IL FISSAGGIO DEGLI ARGANI DI ATTACCO, NONCHÉ TUTTO QUANTO OCCORRE PER RENDERE IL COMPLESSO PIENAMENTE FUNZIONANTE / - APPLICAZIONE DISPOSITIVO DI MANOVRA A MANO, SIA SU MANOVRE TIPO L.88, P.80, L. 63, P.64, P.75 CHE SU MANOVRE TIPO F.S. 55	CAD		101,20	100,000%
SS.MD.D.2 03	POSA IN OPERA DCF e GCD (RPA O SCATOLE DI CONTROLLO)
SS.MD.D.2 03.A	POSA IN OPERA DCF e GCD (RPA O SCATOLE DI CONTROLLO) / - POSA IN OPERA DCF e GCD (RPA O SCATOLE DI CONTROLLO)	CAD		619,07	100,000%
SS.MD.E	PROTEZIONI PER CASSE DI MANOVRA E TIRANTI
SS.MD.E.1 01	FORNITURA A PIÈ D'OPERA DI PROTEZIONE PER CASSE DI MANOVRA, FERMASCAMBI BLOCCABILI O PEDALI, COSTITUITA DA ELEMENTI IN CALCESTRUZZO ARMATO
SS.MD.E.1 01.A	FORNITURA A PIÈ D'OPERA DI PROTEZIONE PER CASSE DI MANOVRA, FERMASCAMBI BLOCCABILI O PEDALI, COSTITUITA DA ELEMENTI IN CALCESTRUZZO ARMATO / - FORNITURA A PIÈ D'OPERA DI PROTEZIONI PER CASSE DI MANOVRA DI QUALUNQUE TIPO DA DEVIATOIO O DA SCARPA FERMACARRO.	CAD		124,65	0,000%
SS.MD.E.1 01.B	FORNITURA A PIÈ D'OPERA DI PROTEZIONE PER CASSE DI MANOVRA, FERMASCAMBI BLOCCABILI O PEDALI, COSTITUITA DA ELEMENTI IN CALCESTRUZZO ARMATO / - FORNITURA A PIÈ D'OPERA DI PROTEZIONI PER FERMASCAMBI BLOCCABILI O PEDALI.	CAD		86,17	0,000%
SS.MD.E.2 02	POSA IN OPERA DI PROTEZIONI PER CASSE DI MANOVRA O FERMADEVIATOI BLOCCABILI, O DI PEDALI DI CUI ALLA VOCE: SS.MD.E.101
SS.MD.E.2 02.A	POSA IN OPERA DI PROTEZIONI PER CASSE DI MANOVRA O FERMADEVIATOI BLOCCABILI, O DI PEDALI DI CUI ALLA VOCE: SS.MD.E.101 / - POSA PROTEZIONI PER CASSE DI MANOVRA DI QUALUNQUE TIPO, DA DEVIATO IO O DA SCARPA FERMACARRO	CAD		127,35	100,000%
SS.MD.E.2 02.B	POSA IN OPERA DI PROTEZIONI PER CASSE DI MANOVRA O FERMADEVIATOI BLOCCABILI, O DI PEDALI DI CUI ALLA VOCE: SS.MD.E.101 / - POSA PROTEZIONI PER FERMADEVIATOI BLOCCABILI O DI PEDALI.	CAD		94,09	100,000%
SS.MD.E.2 03	POSA IN OPERA DI PROTEZIONE IN LAMIERA DEI TIRANTI DI MANOVRA E DI CONTROLLO DA DEVIATOIO
SS.MD.E.2 03.A	POSA IN OPERA DI PROTEZIONE IN LAMIERA DEI TIRANTI DI MANOVRA E DI CONTROLLO DA DEVIATOIO / - POSA PROTEZIONI PER TIRANTI DI MANOVRA E DI CONTROLLO	CAD		5,86	100,000%
SS.MD.F	TRASMISSIONE RIGIDA
SS.MD.F.2 01	POSA IN OPERA DI TRASMISSIONE RIGIDA IN PROFILATI DI ACCIAIO, CON MATERIALE FORNITO DALLE FERROVIE
SS.MD.F.2 01.A	POSA IN OPERA DI TRASMISSIONE RIGIDA IN PROFILATI DI ACCIAIO, CON MATERIALE FORNITO DALLE FERROVIE / - POSA TRASMISSIONE RIGIDA PER MANOVRA DEI DEVIATOI E STAFFE FERMACARRI.	M		17,45	100,000%
SS.MD.G	SCARPE FERMACARRO
SS.MD.G.2 01	POSA IN OPERA DI SCARPE FERMACARRO TIPO F.S. CON MANOVRA ELETTRICA, COMPRESA L'INTRODUZIONE DEL CAVO FLESSIBILE E L'ALLACCIAMENTO DEI CONDUTTORI DELLO STESSO SIA NELLA CASSA DI MANOVRA DELLA SCARPA FERMACARRO CHE NELLA CASSETTA TERMINALE.
SS.MD.G.2 01.A	POSA IN OPERA DI SCARPE FERMACARRO TIPO F.S. CON MANOVRA ELETTRICA, COMPRESA L'INTRODUZIONE DEL CAVO FLESSIBILE E L'ALLACCIAMENTO DEI CONDUTTORI DELLO STESSO SIA NELLA CASSA DI MANOVRA DELLA SCARPA FERMACARRO CHE NELLA CASSETTA TERMINALE. / - POSA SCARPA FERMACARRO CON MANOVRA ELETTRICA COMPLETA DI ZATTERONI, DI TIRANTERIE E DELLE PARTI ISOLANTI.	CAD		485,82	100,000%
SS.MD.G.2 02	POSA IN OPERA DI SBARRE FERMACARRO TIPO F.S. IN LEGNO
SS.MD.G.2 02.A	POSA IN OPERA DI SBARRE FERMACARRO TIPO F.S. IN LEGNO / - POSA SBARRA FERMACARRO IN LEGNO, COMPRESA L'ESECUZIONE DELLA PRESCRITTA VERNICIATURA.	CAD		67,37	100,000%
SS.MD.G.2 03	POSA IN OPERA DI SCARPE FERMACARRO TIPO F.S. PER LA MANOVRA A MANO, COMPRESO IL MONTAGGIO DELLA MANOVRA A MANO O DEGLI ACCESSORI, MA È ESCLUSA LA POSA DELLA TRASMISSIONE RIGIDA
SS.MD.G.2 03.A	POSA IN OPERA DI SCARPE FERMACARRO TIPO F.S. PER LA MANOVRA A MANO, COMPRESO IL MONTAGGIO DELLA MANOVRA A MANO O DEGLI ACCESSORI, MA È ESCLUSA LA POSA DELLA TRASMISSIONE RIGIDA / - POSA SCARPA FERMACARRO CON MANOVRA A MANO, SENZA CONTROLLO ELETTRICO.	CAD		147,63	88,400%
SS.MD.G.2 03.B	POSA IN OPERA DI SCARPE FERMACARRO TIPO F.S. PER LA MANOVRA A MANO, COMPRESO IL MONTAGGIO DELLA MANOVRA A MANO O DEGLI ACCESSORI, MA È ESCLUSA LA POSA DELLA TRASMISSIONE RIGIDA / - POSA SCARPA FERMACARRO CON MANOVRA A MANO, CON CONTROLLO ELETTRICO.	CAD		140,71	100,000%
SS.MD.H	TIRANTERIE
SS.MD.H.2 01	POSA IN OPERA DI TIRANTERIA A GANCI PER LA MANOVRA A MANO DEI DEVIATOI
SS.MD.H.2 01.A	POSA IN OPERA DI TIRANTERIA A GANCI PER LA MANOVRA A MANO DEI DEVIATOI / - POSA TIRANTERIA A GANCI PER LA MANOVRA A MANO DI DEVIATOI SEMPLICI O INGLESI SEMPLICI.	CAD		229,69	100,000%
SS.MD.H.2 01.B	POSA IN OPERA DI TIRANTERIA A GANCI PER LA MANOVRA A MANO DEI DEVIATOI / - POSA TIRANTERIA A GANCI PER LA MANOVRA A MANO DI DEVIATOI INGLESI DOPPI.	CAD		386,27	89,500%
SS.MD.I	NUMERI E LETTERE IN OTTONE
SS.MD.I.3 01	COSTRUZIONE E FORNITURA IN OPERA DI NUMERI E LETTERE IN OTTONE, SECONDO LE INDICAZIONI DELLA DIRIGENZA, DA POSARE SULLE CASSE DI MANOVRA DEI DEVIATOI NONCHÉ DI FRECCIA INDICANTE LA NORMALITÀ DEL DEVIATOIO STESSO, DA POSARSI SULLO ZATTERONE
SS.MD.I.3 01.A	COSTRUZIONE E FORNITURA IN OPERA DI NUMERI E LETTERE IN OTTONE, SECONDO LE INDICAZIONI DELLA DIRIGENZA, DA POSARE SULLE CASSE DI MANOVRA DEI DEVIATOI NONCHÉ DI FRECCIA INDICANTE LA NORMALITÀ DEL DEVIATOIO STESSO, DA POSARSI SULLO ZATTERONE / - COSTRUZIONE E FORNITURA IN OPERA DI NUMERI IN OTTONE DA POSARE SU CASSE DI MANOVRA DEVIATOI.	CAD		4,73	57,900%
SS.MD.I.3 01.B	COSTRUZIONE E FORNITURA IN OPERA DI NUMERI E LETTERE IN OTTONE, SECONDO LE INDICAZIONI DELLA DIRIGENZA, DA POSARE SULLE CASSE DI MANOVRA DEI DEVIATOI NONCHÉ DI FRECCIA INDICANTE LA NORMALITÀ DEL DEVIATOIO STESSO, DA POSARSI SULLO ZATTERONE / - COSTRUZIONE E FORNITURA IN OPERA DI LETTERE IN OTTONE DA POSARE SU CASSE DI MANOVRA DEVIATOI.	CAD		2,39	58,200%
SS.MD.I.3 01.C	COSTRUZIONE E FORNITURA IN OPERA DI NUMERI E LETTERE IN OTTONE, SECONDO LE INDICAZIONI DELLA DIRIGENZA, DA POSARE SULLE CASSE DI MANOVRA DEI DEVIATOI NONCHÉ DI FRECCIA INDICANTE LA NORMALITÀ DEL DEVIATOIO STESSO, DA POSARSI SULLO ZATTERONE / - COSTRUZIONE E FORNITURA IN OPERA DI FRECCIA INDICANTE LA NORMALITÀ DEL DEVIATOIO, DA POSARSI SULLO ZATTERONE.	CAD		4,68	60,000%
SS.MD.L	SISTEMI OLEODINAMICI
SS.MD.L.2101	Posa in opera di Sistemi Oleodinamici
SS.MD.L.2101.A	Posa in opera di Sistemi Oleodinamici / - Posa in opera di Sistema Oleodinamico tg 0,040 cuore fisso. La sottovoce comprende la posa in opera di un KIT completo per l'attrezzaggio di un Sistema Oleodinamico tg 0,040 cuore fisso (tutto il necessario avendo solo il ferro). In particolare comprende e compensa: • la posa in opera di Centralina idraulica; • la posa in opera di Attuatore di punta con dispositivo di bloccaggio; • la posa in opera di Attuatori intermedi; • la posa in opera di tiranti d’unione; • la posa in opera di scatole controllo tallone; • la posa in opera di Segnali indicatori deviatoio (SID); • la posa segnali blu; • la posa in opera di Dispositivo manovra d’emergenza sul posto (DMM); • le forniture e le pose in opera per i collegamenti centralina-attuatori, SID, segnali blu, DMM (Esclusi cavi verso ACC); • le forniture e le pose in opera degli accessori di montaggio; • Ispezione preliminare sul deviatoio (verifica preliminare armamento); • Ispezione preliminare sul deviatoio (verifica preliminare presenza allacciamenti elettrici corretti tra cabina e cassettina CTC ); • Posa manufatti e cassettine terminali lato Deviatoio; • realizzazione allacciamenti lato campagna stesura cavi da CTC a cassette terminali di servizio; • Posa accessori DMM + Frustoni; • Foratura armamento; • Fornitura e posa in opera di base di acciaio zincata per centraline e cassette terminali; • Noleggio Carrello; • Apertura e richiusura cunicoli con posa cavi in ambito deviatoio; • Posa e allestimento cassette terminali; • Allacciamento conduttori, esecuzione giunzioni, messe a terra; • Realizzazione regolazioni fini; • Prove di concordanza Cabina Piazzale; • Rilascio deviatoio alla circolazione.	CAD		30513,63	100,000%
SS.MD.L.2101.B	Posa in opera di Sistemi Oleodinamici / - Posa in opera di Sistema Oleodinamico TG 0,040 cuore punta mobile. La sottovoce comprende la posa in opera di un KIT completo per l'attrezzaggio di un Sistema Oleodinamico TG 0,040 cuore punta mobile (tutto il necessario avendo solo il ferro). In particolare comprende e compensa: • la posa in opera di Centraline idrauliche; • la posa in opera di Attuatori cuore mobile; • la posa in opera di Attuatore di punta con dispositivo di bloccaggio; • la posa in opera di Attuatori intermedi; • la posa in opera di tiranti d’unione; • la posa in opera di scatole controllo tallone; • la posa in opera di Segnali indicatori deviatoio (SID); • la posa segnali blu; • la posa in opera di Dispositivo manovra d’emergenza sul posto (DMM); • le forniture e le pose in opera per i collegamenti centralina-attuatori, SID, segnali blu, DMM (Esclusi cavi verso ACC); • le forniture e le pose in opera degli accessori di montaggio; • Ispezione preliminare sul deviatoio (verifica preliminare armamento); • Ispezione preliminare sul deviatoio (verifica preliminare presenza allacciamenti elettrici corretti tra cabina e cassettina CTC ); • Posa manufatti e cassettine terminali lato Deviatoio; • realizzazione allacciamenti lato campagna stesura cavi da CTC a cassette terminali di servizio; • Posa accessori DMM + Frustoni; • Foratura armamento; • Fornitura e posa in opera di base di acciaio zincata per centraline e cassette terminali; • Noleggio Carrello; • Apertura e richiusura cunicoli con posa cavi in ambito deviatoio; • Posa e allestimento cassette terminali; • Allacciamento conduttori, esecuzione giunzioni, messe a terra; • Realizzazione regolazioni fini; • Prove di concordanza Cabina Piazzale; • Rilascio deviatoio alla circolazione.	CAD		43268,86	100,000%
SS.MD.L.2101.C	Posa in opera di Sistemi Oleodinamici / - Posa in opera di Sistema Oleodinamico TG 0,074 cuore punta mobile. La sottovoce comprende la posa in opera di un KIT completo per l'attrezzaggio di un Sistema Oleodinamico TG 0,074 cuore punta mobile (tutto il necessario avendo solo il ferro). In particolare comprende e compensa: • la posa in opera di Centralina idraulica; • la posa in opera di Attuatori cuore mobile; • la posa in opera di Attuatore di punta con dispositivo di bloccaggio; • la posa in opera di Attuatori intermedi; • la posa in opera di tirante d’unione; • la posa in opera di scatola controllo intallonabilità; • la posa in opera di Segnali indicatori deviatoio (SID); • la posa segnali blu; • la posa in opera di Dispositivo manovra d’emergenza sul posto (DMM); • le forniture e le pose in opera per i collegamenti centralina-attuatori, SID, segnali blu, DMM (Esclusi cavi verso ACC); • le forniture e le pose in opera degli accessori di montaggio; • Ispezione preliminare sul deviatoio (verifica preliminare armamento); • Ispezione preliminare sul deviatoio (verifica preliminare presenza allacciamenti elettrici corretti tra cabina e cassettina CTC ); • Posa manufatti e cassettine terminali lato Deviatoio; • realizzazione allacciamenti lato campagna stesura cavi da CTC a cassette termina li di servizio; • Posa accessori DMM + Frustoni; • Foratura armamento; • Fornitura e posa in opera di base di acciaio zincata per centraline e cassette terminali; • Noleggio Carrello; • Apertura e richiusura cunicoli con posa cavi in ambito deviatoio; • Posa e allestimento cassette terminali; • Allacciamento conduttori, esecuzione giunzioni, messe a terra; • Realizzazione regolazioni fini; • Prove di concordanza Cabina Piazzale; • Rilascio deviatoio alla circolazione. TARIFFA SS CATEGORIA MD GRUPPO L GRUPPO L GRUPPO L SISTEMI OLEODINAMICI	CAD		29001,31	100,000%
SS.MD.L.2101.D	Posa in opera di Sistemi Oleodinamici / - Posa in opera di Sistema Oleodinamico TG 0,022 cuore punta mobile. La sottovoce comprende la posa in opera di un KIT completo per l'attrezzaggio di un Sistema Oleodinamico TG 0,022 cuore punta mobile (tutto il necessario avendo solo il ferro). In particolare comprende e compensa: • la posa in opera di Centraline idrauliche; • la posa in opera di Attuatori cuore mobile; • la posa in opera di Attuatore di punta con dispositivo di bloccaggio; • la posa in opera di Attuatori intermedi; • la posa in opera di tiranti d’unione; • la posa in opera di scatola controllo intallonabilità; • la posa in opera di scatola controllo punta; • la posa in opera di Segnali indicatori deviatoio (SID); • la posa segnali blu; • la posa in opera di Dispositivo manovra d’emergenza sul posto (DMM); • le forniture e le pose in opera per i collegamenti centralina-attuatori, SID, segnali blu, DMM (Esclusi cavi verso ACC); • le forniture e le pose in opera degli accessori di montaggio; • ispezione preliminare sul deviatoio (verifica preliminare armamento); • ispezione preliminare sul deviatoio (verifica preliminare presenza allacciamenti elettrici corretti tra cabina e cassettina CTC ); • posa manufatti e cassettine terminali lato Deviatoio; • realizzazione allacciamenti lato campagna stesura cavi da CTC a cassette terminali di servizio; • posa accessori DMM + Frustoni; • foratura armamento; • fornitura e posa in opera di base di acciaio zincata per centraline e cassette terminali; • noleggio Carrello; • apertura e richiusura cunicoli con posa cavi in ambito deviatoio; • posa e allestimento cassette terminali; • allacciamento conduttori, esecuzione giunzioni, messe a terra; • realizzazione regolazioni fini; • prove di concordanza Cabina Piazzale; • rilascio deviatoio alla circolazione.	CAD		54443,54	100,000%
SS.MD.M	MANOVRE ELETTRICHE
SS.MD.M.2101	Posa in opera di manovra elettrica in traversa
SS.MD.M.2101.A	Posa in opera di manovra elettrica in traversa / - Posa in opera di manovra elettrica in traversa per deviatoio semplice	CAD		1226,34	100,000%
SS.MD.M.2101.B	Posa in opera di manovra elettrica in traversa / - Posa in opera di manovra elettrica in traversa per deviatoio inglese doppio	CAD		1594,19	100,000%
SS.PL	PASSAGGI A LIVELLO
SS.PL.A	BARRIERE PER P.L.
SS.PL.A.2 01	POSA IN OPERA DI BARRIERE CON MANOVRA ELETTRICA PER P.L.
SS.PL.A.2 01.A	POSA IN OPERA DI BARRIERE CON MANOVRA ELETTRICA PER P.L. / - POSA BARRIERE CON MANOVRA ELETTRICA.	CAD		651,59	62,800%
SS.PL.A.2 02	POSA IN OPERA DI SEMI-BARRIERE PER P.L. AUTOMATICI
SS.PL.A.2 02.A	POSA IN OPERA DI SEMI-BARRIERE PER P.L. AUTOMATICI / - POSA SEMI-BARRIERA PER P.L. AUTOMATICO.	CAD		755,52	100,000%
SS.PL.A.2 03	POSA IN OPERA DI LUCI DI POSIZIONE PER SEMIBARRIERE
SS.PL.A.2 03.A	POSA IN OPERA DI LUCI DI POSIZIONE PER SEMIBARRIERE / - POSA LUCI DI POSIZIONE PER SEMIBARRIERE CON RELATIVO SOSTEGNO SNODABILE E RELATIVI ACCESSORI DI ATTACCO	CAD		28,36	100,000%
SS.PL.C	BASAMENTI PER GARITTE
SS.PL.C.2 02	POSA IN OPERA DI GARITTA PREFABBRICATO PER P.L. AUTOMATICI
SS.PL.C.2 02.A	POSA IN OPERA DI GARITTA PREFABBRICATO PER P.L. AUTOMATICI / - POSA, SU BASAMENTO PREDISPOSTO, DI GARITTA PER P.L. AUTOMATICI.	CAD		1241,41	100,000%
SS.PL.C.2 02.B	POSA IN OPERA DI GARITTA PREFABBRICATO PER P.L. AUTOMATICI / - SOVRAPPREZZO ALLA POSA DI GARITTA PER P.L. AUTOMATICI SU LINEE A DOPPIO BINARIO.	CAD		72,88	100,000%
SS.PL.C.2 03	POSA IN OPERA DI APPARECCHIATURE SPECIALI PER P.L. AUTOMATICI
SS.PL.C.2 03.A	POSA IN OPERA DI APPARECCHIATURE SPECIALI PER P.L. AUTOMATICI / - POSA APPARECCHIATURE SPECIALI PER P.L. AUT. SU CONTROPIASTRE AD INNESTO GIÀ POSATE OPPURE IN CASSETTI O RIPIANI CON ALLACCIAMENTO DEI CONDUTTORI TRAMITE CONNETTORI AD INNESTO GIÀ PREDISPOSTI.	CAD		31,59	100,000%
SS.PL.C.2 04	MESSA A PUNTO, REGOLAZIONE E PROVE FUNZIONALI DI IMPIANTI P.L. AUTOMATICI
SS.PL.C.2 04.A	MESSA A PUNTO, REGOLAZIONE E PROVE FUNZIONALI DI IMPIANTI P.L. AUTOMATICI / - MESSA A PUNTO IMPIANTI DI P.L. AUTOMATICI COMPLETI DI TUTTE LE APPARECCHIATURE.	CAD		351,00	100,000%
SS.PL.D	PARACARRI IN CEMENTO ARMATO
SS.PL.D.1 01	FORNITURA A PIÈ D'OPERA DI PARACARRI IN CEMENTO ARMATO VIBRATO DELLE DIMENSIONI DI cm 30x15 (CENTIMETRI TRENTA PER QUINDICI) ALLA BASE E DI cm 20x25 (CENTIMETRI VENTI PER VENTICINQUE) ALLA SOMMITÀ E DELL'ALTEZZA DI cm 100 (CENTIMETRI CENTO) DI CUI cm 50 (CENTIMETRI CINQUANTA) PER LA INFISSIONE NEL TERRENO ED IL RIMANENTE FUORITERRA, CON ARMATURA DI FERRO ACCIAIOSO COSTITUITA DI N. 4 (NUMERO QUATTRO) TONDINI DA mm 5 (MILLIMETRI CINQUE) DI DIAMETRO E DA N. 3 (NUMERO TRE) STAFFE DA mm 2,5 (MILLIMETRI DUE VIRGOLA CINQUE) E CON SEDI DEL DIAMETRO DI cm 4 (CENTIMETRI QUATTRO) DELLA PROFONDITÀ DI cm 1 (CENTIMETRI UNO) PER L'APPLICAZIONE DEI CATADIOTTRI FORNITI DALLE FERROVIE
SS.PL.D.1 01.A	FORNITURA A PIÈ D'OPERA DI PARACARRI IN CEMENTO ARMATO VIBRATO DELLE DIMENSIONI DI cm 30x15 (CENTIMETRI TRENTA PER QUINDICI) ALLA BASE E DI cm 20x25 (CENTIMETRI VENTI PER VENTICINQUE) ALLA SOMMITÀ E DELL'ALTEZZA DI cm 100 (CENTIMETRI CENTO) DI CUI cm 50 (CENTIMETRI CINQUANTA) PER LA INFISSIONE NEL TERRENO ED IL RIMANENTE FUORITERRA, CON ARMATURA DI FERRO ACCIAIOSO COSTITUITA DI N. 4 (NUMERO QUATTRO) TONDINI DA mm 5 (MILLIMETRI CINQUE) DI DIAMETRO E DA N. 3 (NUMERO TRE) STAFFE DA mm 2,5 (MILLIMETRI DUE VIRGOLA CINQUE) E CON SEDI DEL DIAMETRO DI cm 4 (CENTIMETRI QUATTRO) DELLA PROFONDITÀ DI cm 1 (CENTIMETRI UNO) PER L'APPLICAZIONE DEI CATADIOTTRI FORNITI DALLE FERROVIE / - FORNITURA PARACARRI IN CEMENTO ARMATO.	CAD		50,12	0,000%
SS.PL.D.2 02	POSA IN OPERA DI PARACARRO PER P.L.
SS.PL.D.2 02.A	POSA IN OPERA DI PARACARRO PER P.L. / - POSA DI PARACARRO, COMPRESO LO SCAVO ED IL RIPRISTINO DELLA SEDE FERROVIARIA COMPRESA L'EVENTUALE FORNITURA DI IDONEO MATERIALE INERTE.	CAD		13,47	100,000%
SS.PL.E	SERRATURE DI SICUREZZA
SS.PL.E.2 01	POSA IN OPERA DI SERRATURA DI SICUREZZA PER P.L.
SS.PL.E.2 01.A	POSA IN OPERA DI SERRATURA DI SICUREZZA PER P.L. / - POSA SERRATURE DI SICUREZZA A CATENACCIO O A MADONNINA AD UNA O PIÙ CHIAVI.	CAD		40,44	100,000%
SS.PL.F	SUONERIE PER P.L.
SS.PL.F.2 01	POSA IN OPERA DI SUONERIE ELETTRICHE PER ESTERNO PER P.L., COMPRESA LA POSA DEGLI ORGANI DI ATTACCO E L'ALLACCIAMENTO DEL CAVO
SS.PL.F.2 01.A	POSA IN OPERA DI SUONERIE ELETTRICHE PER ESTERNO PER P.L., COMPRESA LA POSA DEGLI ORGANI DI ATTACCO E L'ALLACCIAMENTO DEL CAVO / - POSA SUONERIE A FORTE TIMBRO PER P.L.	CAD		28,36	100,000%
SS.SG	SEGNALI
SS.SG.A	ATTREZZATURE PER SEGNALI
SS.SG.A.1 01	FORNITURA DI PORTALI, SBALZI, ATTREZZATURE SPECIALI ANCHE PER GALLERIE, GABBIE, PIANTANE A TRALICCIO, ECCETERA, PER IL SOSTEGNO DI SEGNALI LUMINOSI
SS.SG.A.1 01.A	FORNITURA DI PORTALI, SBALZI, ATTREZZATURE SPECIALI ANCHE PER GALLERIE, GABBIE, PIANTANE A TRALICCIO, ECCETERA, PER IL SOSTEGNO DI SEGNALI LUMINOSI / - FORNITURA ATTREZZATURE METALLICHE (PORTALI, SBALZI ECCETERA) PER SUPPORTO SEGNALI LUMINOSI, CON VERNICIATURA CON UNA MANO DI MINIO E DUE DI VERNICE.	KG		2,50	0,000%
SS.SG.A.1 01.B	FORNITURA DI PORTALI, SBALZI, ATTREZZATURE SPECIALI ANCHE PER GALLERIE, GABBIE, PIANTANE A TRALICCIO, ECCETERA, PER IL SOSTEGNO DI SEGNALI LUMINOSI / - FORNITURA ATTREZZATURE METALLICHE (PORTALI, SBALZI ECCETERA) PER SUPPORTO SEGNALI LUMINOSI, CON ZINCATURA DI ZINCO PURO APPLICATO ESCLUSIVAMENTE CON PROCESSO DI IMMERSIONE A CALDO DOPO LA LAVORAZIONE. Per ogni pilone di qualsiasi tipo.	KG		4,01	0,000%
SS.SG.A.1 01.C	FORNITURA DI PORTALI, SBALZI, ATTREZZATURE SPECIALI ANCHE PER GALLERIE, GABBIE, PIANTANE A TRALICCIO, ECCETERA, PER IL SOSTEGNO DI SEGNALI LUMINOSI / - FORNITURA ATTREZZATURE METALLICHE (PORTALI, SBALZI ECCETERA) PER SUPPORTO SEGNALI LUMINOSI, CON ZINCATURA DI ZINCO PURO APPLICATO ESCLUSIVAMENTE CON PROCESSO DI IMMERSIONE A CALDO DOPO LA LAVORAZIONE. Per ogni trave di qualsiasi tipo, compresi attacchi, montanti, supporti e accessori di qualsiasi tipo.	KG		5,30	0,000%
SS.SG.A.2 02	POSA IN OPERA DI STRUTTURE METALLICHE DI SOSTEGNO DEI SEGNALI E DEGLI EVENTUALI TUBI DI ACCIAIO O DI PLASTICA PER IL PASSAGGIO DEI CAVI
SS.SG.A.2 02.A	POSA IN OPERA DI STRUTTURE METALLICHE DI SOSTEGNO DEI SEGNALI E DEGLI EVENTUALI TUBI DI ACCIAIO O DI PLASTICA PER IL PASSAGGIO DEI CAVI / - POSA STRUTTURE METALLICHE PER PORTALI, SBALZI, ATTREZZATURE SPECIALI E GABBIE DI SOSTEGNO DI SEGNALI LUMINOSI. Per pali o montanti di peso singolo sino a 300 kg.	KG		0,75	42,700%
SS.SG.A.2 02.B	POSA IN OPERA DI STRUTTURE METALLICHE DI SOSTEGNO DEI SEGNALI E DEGLI EVENTUALI TUBI DI ACCIAIO O DI PLASTICA PER IL PASSAGGIO DEI CAVI / - POSA STRUTTURE METALLICHE PER PORTALI, SBALZI, ATTREZZATURE SPECIALI E GABBIE DI SOSTEGNO DI SEGNALI LUMINOSI. Per pali o montanti di peso singolo superiore a 300 kg sino a 600 kg.	KG		0,89	40,500%
SS.SG.A.2 02.C	POSA IN OPERA DI STRUTTURE METALLICHE DI SOSTEGNO DEI SEGNALI E DEGLI EVENTUALI TUBI DI ACCIAIO O DI PLASTICA PER IL PASSAGGIO DEI CAVI / - POSA STRUTTURE METALLICHE PER PORTALI, SBALZI, ATTREZZATURE SPECIALI E GABBIE DI SOSTEGNO DI SEGNALI LUMINOSI. Per pali o montanti di peso singolo superiore a 600 kg.	KG		1,12	43,800%
SS.SG.A.2 02.D	POSA IN OPERA DI STRUTTURE METALLICHE DI SOSTEGNO DEI SEGNALI E DEGLI EVENTUALI TUBI DI ACCIAIO O DI PLASTICA PER IL PASSAGGIO DEI CAVI / - POSA STRUTTURE METALLICHE CONSISTENTI IN: PIANTANE PER SEGNALI LUMINOSI E TAVOLE D'ORIENTAMENTO, ANCHE PER P.L.	KG		0,75	100,000%
SS.SG.A.2 03	POSA IN OPERA DI ATTREZZATURA IN VETRORESINA PER IL SOSTEGNO DEI SEGNALI PERMANENTEMENTE LUMINOSI
SS.SG.A.2 03.A	POSA IN OPERA DI ATTREZZATURA IN VETRORESINA PER IL SOSTEGNO DEI SEGNALI PERMANENTEMENTE LUMINOSI / - POSA DI PALINA IN POLIESTERE RINFORZATO CON FIBRA DI VETRO PER IL SOSTEGNO DI SEGNALI LUMINOSI	CAD		166,76	73,600%
SS.SG.A.2 03.B	POSA IN OPERA DI ATTREZZATURA IN VETRORESINA PER IL SOSTEGNO DEI SEGNALI PERMANENTEMENTE LUMINOSI / - POSA DI ATTREZZATURA TIPO UNIFER IN VETRORESINA PER IL SOSTEGNO DI SEGNALI LUMINOSI	CAD		400,11	72,800%
SS.SG.C	COLORITURA SU PALI O PALINE
SS.SG.C.2 01	ESECUZIONE SU UNA FACCIA DEI PALI O PALINE DI STRISCE BIANCHE CON COLORITURA A DUE MANI A SMALTO
SS.SG.C.2 01.A	ESECUZIONE SU UNA FACCIA DEI PALI O PALINE DI STRISCE BIANCHE CON COLORITURA A DUE MANI A SMALTO / - ESECUZIONE COLORITURA SU PALI O PALINE CON DUE MANI DI SMALTO PER CADAUN PALO	CAD		35,92	100,000%
SS.SG.D	DISCHETTO IMPERATIVO E LANTERNA ROTONDA
SS.SG.D.1 01	COSTRUZIONE E FORNITURA DI STRUTTURA DI SOSTEGNO E DISPOSITIVO DI MANOVRA PER DISCHETTO IMPERATIVO E LANTERNA ROTONDA, ESCLUSA LA FORNITURA DELLA LANTERNA, MA COMPRESA LA TIRANTERIA DI MANOVRA
SS.SG.D.1 01.A	COSTRUZIONE E FORNITURA DI STRUTTURA DI SOSTEGNO E DISPOSITIVO DI MANOVRA PER DISCHETTO IMPERATIVO E LANTERNA ROTONDA, ESCLUSA LA FORNITURA DELLA LANTERNA, MA COMPRESA LA TIRANTERIA DI MANOVRA / - COSTRUZIONE E FORNITURA SOSTEGNI E MANOVRE PER DISCHETTO IMPERATIVO E LANTERNA ROTONDA	CAD		400,61	0,000%
SS.SG.D.2 02	POSA IN OPERA DI DISCHETTO IMPERATIVO COMPRESI GLI ALLACCIAMENTI ELETTRICI
SS.SG.D.2 02.A	POSA IN OPERA DI DISCHETTO IMPERATIVO COMPRESI GLI ALLACCIAMENTI ELETTRICI / - POSA DISCHETTO IMPERATIVO CON RELATIVA STRUTTURA DI SOSTEGNO E DEL DISPOSITIVO DI MANOVRA.	CAD		129,34	100,000%
SS.SG.E	SEGNALATORE LUMINOSO
SS.SG.E.1 01	COSTRUZIONE E FORNITURA DI SEGNALATORE LUMINOSO CON L'INDICAZIONE DI CIFRE E DI LETTERE
SS.SG.E.1 01.A	COSTRUZIONE E FORNITURA DI SEGNALATORE LUMINOSO CON L'INDICAZIONE DI CIFRE E DI LETTERE / - COSTRUZIONE E FORNITURA SEGNALATORE LUMINOSO AD UNA SOLA INDICAZIONE.	CAD		1101,68	0,000%
SS.SG.E.1 01.B	COSTRUZIONE E FORNITURA DI SEGNALATORE LUMINOSO CON L'INDICAZIONE DI CIFRE E DI LETTERE / - COSTRUZIONE E FORNITURA SEGNALATORE LUMINOSO CON INDICAZIONI SUCCESSIVE ALLA PRIMA: - PER CADAUNA INDICAZIONE.	CAD		271,96	0,000%
SS.SG.E.2 02	POSA IN OPERA DI SEGNALATORE LUMINOSO DI CUI ALLA VOCE SS.SG.E.101. È COMPRESA LA POSA DELLE MENSOLE E DEGLI ARGANI DI ATTACCO, L'INTRODUZIONE DEL CAVO E L'ALLACCIAMENTO DEI CONDUTTORI.
SS.SG.E.2 02.A	POSA IN OPERA DI SEGNALATORE LUMINOSO DI CUI ALLA VOCE SS.SG.E.101. È COMPRESA LA POSA DELLE MENSOLE E DEGLI ARGANI DI ATTACCO, L'INTRODUZIONE DEL CAVO E L'ALLACCIAMENTO DEI CONDUTTORI. / - POSA SEGNALATORE LUMINOSO DI QUALUNQUE NUMERO DI INDICAZIONI.	CAD		134,14	100,000%
SS.SG.F	MENSOLE
SS.SG.F.1 01	FORNITURA MENSOLA INFERIORE PER SOSTEGNO SEGNALI LUMINOSI O SEGNALATORI LUMINOSI DI DIREZIONE O INDICATORI DI PARTENZA, COMPRESA LA FORNITURA DEGLI ACCESSORI E DEGLI ATTACCHI.
SS.SG.F.1 01.A	FORNITURA MENSOLA INFERIORE PER SOSTEGNO SEGNALI LUMINOSI O SEGNALATORI LUMINOSI DI DIREZIONE O INDICATORI DI PARTENZA, COMPRESA LA FORNITURA DEGLI ACCESSORI E DEGLI ATTACCHI. / - FORNITURA MENSOLA INFERIORE IN GHISA O IN ACCIAIO ZINCATO PER SOSTEGNO SEGNALI LUMINOSI, DA APPLICARE SU SOSTEGNI DI QUALSIASI TIPO.	CAD		139,87	0,000%
SS.SG.F.1 02	FORNITURA DI MENSOLA SUPERIORE PER SEGNALATORE LUMINOSO A INDICAZIONE DI LETTERE E DI CIFRE, COMPRESA LA FORNITURA DEGLI ACCESSORI E DEGLI ATTACCHI.
SS.SG.F.1 02.A	FORNITURA DI MENSOLA SUPERIORE PER SEGNALATORE LUMINOSO A INDICAZIONE DI LETTERE E DI CIFRE, COMPRESA LA FORNITURA DEGLI ACCESSORI E DEGLI ATTACCHI. / - FORNITURA MENSOLA SUPERIORE IN ACCIAIO ZINCATO PER SEGNALATORE LUMINOSO.	CAD		94,47	0,000%
SS.SG.F.1 03	FORNITURA MENSOLA DI SOSTEGNO PER SEGNALE DI CHIAMATA, COMPRESA LA FORNITURA DEGLI ACCESSORI E DEGLI ATTACCHI.
SS.SG.F.1 03.A	FORNITURA MENSOLA DI SOSTEGNO PER SEGNALE DI CHIAMATA, COMPRESA LA FORNITURA DEGLI ACCESSORI E DEGLI ATTACCHI. / - FORNITURA DI MENSOLA PER SEGNALE DI CHIAMATA.	CAD		35,10	0,000%
SS.SG.G	PASSERELLE IN LEGNO
SS.SG.G.3 01	FORNITURA E POSA IN OPERA SU PORTALI, MENSOLE A SBALZO E GABBIE DI SOSTEGNO DI SEGNALI LUMINOSI, IN ALTERNATIVA AL GRIGLIATO DI FERRO PREVISTO NELLA VOCE SS.SG.A. DI PASSERELLE IN TAVOLATO DI ROVERE STAGIONATO E BITUMATO, COMPRESA LA FORNITURA E LA POSA DE I MATERIALI DI FISSAGGIO.
SS.SG.G.3 01.A	FORNITURA E POSA IN OPERA SU PORTALI, MENSOLE A SBALZO E GABBIE DI SOSTEGNO DI SEGNALI LUMINOSI, IN ALTERNATIVA AL GRIGLIATO DI FERRO PREVISTO NELLA VOCE SS.SG.A. DI PASSERELLE IN TAVOLATO DI ROVERE STAGIONATO E BITUMATO, COMPRESA LA FORNITURA E LA POSA DE I MATERIALI DI FISSAGGIO. / - FORNITURA IN OPERA SU ATTREZZATURE METALLICHE PER SUPPORTO SEGNALI DI PASSERELLE IN ROVERE DELLO SPESSORE NON INFERIORE A cm 4 (CENTIMETRI QUATTRO).	M2		101,44	0,800%
SS.SG.H	SEGNALI LUMINOSI, DI CHIAMATA, DI PROTEZIONE P.L., BASSI, E INDICATORI DI PARTENZA
SS.SG.H.2 01	POSA IN OPERA DI SEGNALI LUMINOSI CON RELÈ SCHERMO O A SPECCHI DICROICI, A LUCE FISSA O LAMPEGGIANTE, COMPRESA LA POSA DELLA MENSOLA DI SOSTEGNO, L'INTRODUZIONE DEL CAVO E L'ALLACCIAMENTO DEI CONDUTTORI.
SS.SG.H.2 01.A	POSA IN OPERA DI SEGNALI LUMINOSI CON RELÈ SCHERMO O A SPECCHI DICROICI, A LUCE FISSA O LAMPEGGIANTE, COMPRESA LA POSA DELLA MENSOLA DI SOSTEGNO, L'INTRODUZIONE DEL CAVO E L'ALLACCIAMENTO DEI CONDUTTORI. / - POSA SEGNALE LUMINOSO CON RELÈ SCHERMO O SPECCHI DICROICI COMPLETO DI TUTTE LE SUE PARTI, OPPURE DI SEGNALE LUMINOSO PER LA PROTEZIONE DI PASSAGGI A LIVELLO CON BARRIERE.	CAD		178,33	86,500%
SS.SG.H.2 01.B	POSA IN OPERA DI SEGNALI LUMINOSI CON RELÈ SCHERMO O A SPECCHI DICROICI, A LUCE FISSA O LAMPEGGIANTE, COMPRESA LA POSA DELLA MENSOLA DI SOSTEGNO, L'INTRODUZIONE DEL CAVO E L'ALLACCIAMENTO DEI CONDUTTORI. / - POSA SEGNALE LUMINOSO A LUCE FISSA E LAMPEGGIANTE COMPLETO DI TUTTE LE SUE PARTI.	CAD		49,07	100,000%
SS.SG.H.2 02	POSA IN OPERA DI SEGNALE DI CHIAMATA O DI INDICATORE DI PARTENZA, COMPRESA LA POSA DELLA MENSOLA DI SOSTEGNO, L'INTRODUZIONE DEL CAVO E L'ALLACCIAMENTO DEI CONDUTTORI.
SS.SG.H.2 02.A	POSA IN OPERA DI SEGNALE DI CHIAMATA O DI INDICATORE DI PARTENZA, COMPRESA LA POSA DELLA MENSOLA DI SOSTEGNO, L'INTRODUZIONE DEL CAVO E L'ALLACCIAMENTO DEI CONDUTTORI. / - POSA SEGNALE DI CHIAMATA O INDICATORE DI PARTENZA	CAD		94,69	86,500%
SS.SG.H.2 03	POSA IN OPERA DI SEGNALE DI PROTEZIONE PER P.L. LATO STRADA, O DI SEGNALE PER P.L. LATO TRENO, COMPRESA LA POSA DELLA MENSOLA DI SOSTEGNO, L'INTRODUZIONE DEL CAVO E L'ALLACCIAMENTO DEI CONDUTTORI.
SS.SG.H.2 03.A	POSA IN OPERA DI SEGNALE DI PROTEZIONE PER P.L. LATO STRADA, O DI SEGNALE PER P.L. LATO TRENO, COMPRESA LA POSA DELLA MENSOLA DI SOSTEGNO, L'INTRODUZIONE DEL CAVO E L'ALLACCIAMENTO DEI CONDUTTORI. / - POSA SEGNALE DI PROTEZIONE P.L. LATO STRADA CON SPIA POSTERIORE, OPPURE DI SEGNALE PER P.L. LATO TRENO COMPLETO DI VISIERE E DI VELA.	CAD		94,69	86,500%
SS.SG.H.2 04	POSA IN OPERA DI SEGNALE BASSO, COMPRESA LA COSTRUZIONE E POSA DELLA BASE, L'INTRODUZIONE DEL CAVO E L'ALLACCIAMENTO DEI CONDUTTORI.
SS.SG.H.2 04.A	POSA IN OPERA DI SEGNALE BASSO, COMPRESA LA COSTRUZIONE E POSA DELLA BASE, L'INTRODUZIONE DEL CAVO E L'ALLACCIAMENTO DEI CONDUTTORI. / - POSA DI SEGNALE BASSO.	CAD		154,79	100,000%
SS.SG.H.2 05	APPLICAZIONE DI SEGNALE INDICATORE LUMINOSO ALLE CASSE DI MANOVRA ELETTRICA, COMPRESI GLI ALLACCIAMENTI ELETTRICI.
SS.SG.H.2 05.A	APPLICAZIONE DI SEGNALE INDICATORE LUMINOSO ALLE CASSE DI MANOVRA ELETTRICA, COMPRESI GLI ALLACCIAMENTI ELETTRICI. / - APPLICAZIONE SEGNALE INDICATORE LUMINOSO ALLE CASSE DA DEVIATOIO ELETTRICHE.	CAD		18,83	100,000%
SS.SG.H.2101	Posa in opera di segnale blu da deviatoio
SS.SG.H.2101.A	Posa in opera di segnale blu da deviatoio / - Posa in opera e allacciamenti segnale blu da deviatoio compresa la realizzazione dello scavo e del basamento, l'introduzione ed allacciamento del cavo, la posa della piantana, del segnale e delle tabelle identificatrici, compresa la fornitura e applicazione della numerazione del deviatoio.	CAD		168,89	100,000%
SS.SG.H.2102	Posa in opera di segnale di avanzamento/avvio
SS.SG.H.2102.A	Posa in opera di segnale di avanzamento/avvio / - Posa in opera di segnale di avanzamento/avvio compresa la posa della mensola di sostegno, l'introduzione ed allacciamento dei conduttori	CAD		67,02	100,000%
SS.SG.I	TABELLE E CARTELLI DI QUALSIASI TIPO
SS.SG.I.1 01	FORNITURA DI TABELLE TRIANGOLARI DI LIMITAZIONE DI VELOCITÀ, DA APPLICARE AI SEGNALI DI PARTENZA CON L'INDICAZIONE 60 OVE RICHIESTO, COMPRESI GLI ORGANI DI ATTACCO.
SS.SG.I.1 01.A	FORNITURA DI TABELLE TRIANGOLARI DI LIMITAZIONE DI VELOCITÀ, DA APPLICARE AI SEGNALI DI PARTENZA CON L'INDICAZIONE 60 OVE RICHIESTO, COMPRESI GLI ORGANI DI ATTACCO. / - FORNITURA TABELLE TRIANGOLARI DI LIMITAZIONE DI VELOCITÀ.	CAD		45,27	0,000%
SS.SG.I.1 02	FORNITURA DELLA SEGNALETICA LATO TRENO PER PASSAGGI A LIVELLO AUTOMATICI SENZA BARRIERE, COMPRESI GLI ORGANI DI ATTACCO.
SS.SG.I.1 02.A	FORNITURA DELLA SEGNALETICA LATO TRENO PER PASSAGGI A LIVELLO AUTOMATICI SENZA BARRIERE, COMPRESI GLI ORGANI DI ATTACCO. / - FORNITURA VELA RETTANGOLARE PER SEGNALE L.68	CAD		43,81	0,000%
SS.SG.I.1 02.B	FORNITURA DELLA SEGNALETICA LATO TRENO PER PASSAGGI A LIVELLO AUTOMATICI SENZA BARRIERE, COMPRESI GLI ORGANI DI ATTACCO. / - FORNITURA TAVOLE DI ORIENTAMENTO	CAD		40,48	0,000%
SS.SG.I.1 02.C	FORNITURA DELLA SEGNALETICA LATO TRENO PER PASSAGGI A LIVELLO AUTOMATICI SENZA BARRIERE, COMPRESI GLI ORGANI DI ATTACCO. / - FORNITURA TABELLA TRIANGOLARE PER SEGNALE DI ATTENZIONE	CAD		28,23	0,000%
SS.SG.I.1 02.D	FORNITURA DELLA SEGNALETICA LATO TRENO PER PASSAGGI A LIVELLO AUTOMATICI SENZA BARRIERE, COMPRESI GLI ORGANI DI ATTACCO. / - FORNITURA TABELLA RETTANGOLARE PER L'INDICAZIONE DEL NUMERO DEI P.L. PER SEGNALE DI ATTENZIONE E PER SEGNALE LUMINOSO LATO TRENO	CAD		28,23	0,000%
SS.SG.I.1 03	FORNITURA DI TABELLE LATO TRENO PER P.L. SITUATO SU LINEA ALLESTITA CON BLOCCO AUTOMATICO, COMPRESI GLI ORGANI DI ATTACCO.
SS.SG.I.1 03.A	FORNITURA DI TABELLE LATO TRENO PER P.L. SITUATO SU LINEA ALLESTITA CON BLOCCO AUTOMATICO, COMPRESI GLI ORGANI DI ATTACCO. / - FORNITURA TABELLE PER P.L. SU LINEE CON B.A.	CAD		23,54	0,000%
SS.SG.I.1 04	FORNITURA DI CARTELLO INDICATORE PER SEGNALE DI BLOCCO AUTOMATICO PROVVISTO DELLE RELATIVE STAFFE
SS.SG.I.1 04.A	FORNITURA DI CARTELLO INDICATORE PER SEGNALE DI BLOCCO AUTOMATICO PROVVISTO DELLE RELATIVE STAFFE / - FORNITURA CARTELLO INDICATORE PER SEGNALE PERMISSIVO	CAD		67,88	0,000%
SS.SG.I.1 04.B	FORNITURA DI CARTELLO INDICATORE PER SEGNALE DI BLOCCO AUTOMATICO PROVVISTO DELLE RELATIVE STAFFE / - FORNITURA CARTELLO INDICATORE PER SEGNALE PERMISSIVO CON INDICAZIONE P.L.	CAD		90,14	0,000%
SS.SG.I.1 04.C	FORNITURA DI CARTELLO INDICATORE PER SEGNALE DI BLOCCO AUTOMATICO PROVVISTO DELLE RELATIVE STAFFE / - FORNITURA CARTELLO INDICATORE PER SEGNALE NON PERMISSIVO	CAD		33,19	0,000%
SS.SG.I.2 05	POSA IN OPERA DI TABELLE TRIANGOLARI DI LIMITAZIONE DI VELOCITÀ
SS.SG.I.2 05.A	POSA IN OPERA DI TABELLE TRIANGOLARI DI LIMITAZIONE DI VELOCITÀ / - POSA TABELLE TRIANGOLARI DI LIMITAZIONE DI VELOCITÀ.	CAD		4,23	100,000%
SS.SG.I.2 06	POSA IN OPERA DI TAVOLE DI ORIENTAMENTO IN PRECEDENZA AI SEGNALI
SS.SG.I.2 06.A	POSA IN OPERA DI TAVOLE DI ORIENTAMENTO IN PRECEDENZA AI SEGNALI / - POSA TAVOLE DI ORIENTAMENTO MEDIANTE NASTRI D'ACCIAIO INOX DA 3/4 DI POLLICE; PER CADAUNA STAFFA	CAD		4,55	100,000%
SS.SG.I.2 06.B	POSA IN OPERA DI TAVOLE DI ORIENTAMENTO IN PRECEDENZA AI SEGNALI / - POSA TAVOLE DI ORIENTAMENTO CON IMPIEGO DI BULLONI AD ESPANSIONE; PER CADAUNA TAVOLA DI ORIENTAMENTO	CAD		45,45	100,000%
SS.SG.I.2 07	POSA IN OPERA DI CARTELLO INDICATORE DI CUI ALLA VOCE SS.SG.I.104, COMPRESA LA FORNITURA IN OPERA DEGLI ORGANI DI FISSAGGIO.
SS.SG.I.2 07.A	POSA IN OPERA DI CARTELLO INDICATORE DI CUI ALLA VOCE SS.SG.I.104, COMPRESA LA FORNITURA IN OPERA DEGLI ORGANI DI FISSAGGIO. / - POSA CARTELLO INDICATORE PER SEGNALI DI BLOCCO AUTOMATICO.	CAD		21,04	100,000%
SS.SG.I.3101	Fornitura in opera delle tabelle indicatrici di binario per stazioni telecomandate
SS.SG.I.3101.A	Fornitura in opera delle tabelle indicatrici di binario per stazioni telecomandate / - Fornitura in opera delle tabelle indicatrici di binario per stazioni telecomandate delle dimensioni di 600x600 mm con sfondo nero e numerazione di uno o più binari di colore bianco compreso il fissaggio su piantane indipendenti, la realizzazione dello scavo e dei basamenti di calcestruzzo delle dimensioni di 0,5x0,5x0,5 m.	CAD		227,21	22,100%
ST	TARIFFA DEI PREZZI PER LA REALIZZAZIONE E IL REVAMPING DI SISTEMI CTC (COMANDO DEL TRAFFICO CENTRALIZZATO)
ST.PC	Posto Centrale CTC e IaP
ST.PC.A	Posto centrale
ST.PC.A.3001	Hardware e Software di PC
ST.PC.A.3001.A	Hardware e Software di PC / - Fornitura, Posa e Messa in Servizio di Posto Centrale CTC	CAD		980825,24	37,900%
ST.PC.A.3001.B	Hardware e Software di PC / - Fornitura, Posa e Messa in Servizio di Posto Centrale IaP	CAD		705787,33	35,300%
ST.PC.A.3002	Interfacciamenti con sistemi esterni
ST.PC.A.3002.A	Interfacciamenti con sistemi esterni / - Fornitura, Posa e Messa in Servizio di interfacciamento tra CTC e sistemi esterni (PIC, IaP, SSA).	CAD		37848,34	78,800%
ST.PC.A.3002.B	Interfacciamenti con sistemi esterni / - Posto centrale Fornitura, Posa e Messa in Servizio di interfacciamento tra CTC e sistemi limitrofi per scambio numero treno (CCL,SCC, SCC AV, DOTE).	CAD		3116,78	0,000%
ST.PC.B	Attivazioni successive alla prima
ST.PC.B.2001	Prestazioni per attivazioni successive alla prima.
ST.PC.B.2001.A	Prestazioni per attivazioni successive alla prima. / - Effettuazione delle prestazioni per la ripartenza di Posto Centrale senza modifiche al model lo di rete.	CAD		22160,44	94,400%
ST.PC.B.2001.B	Prestazioni per attivazioni successive alla prima. / - Effettuazione delle prestazioni per la ripartenza di Posto Centrale con modifiche al modello di rete.	CAD		30402,08	94,700%
ST.PO	Postazioni Operatore
ST.PO.A	Postazioni Operatore
ST.PO.A.3001	Postazione DCO
ST.PO.A.3001.A	Postazione DCO / - Fornitura e posa di n° 1 Postazione operatore DCO/DCO spalla comprensiva di: - n° 2 Workstation per la gestione della interfaccia operatore - n° 2 Monitor TD di grande formato (max. 46”); - n° 5 Monitor Desktop (max. 24”); - n° 1 stampante laser di sistema formato A3; - n° 1 stampante laser di sistema formato A4; - Fornitura, posa e allacciamento di tutti i collegamenti necessari per alimentare e connettere le postazioni operatore DCO con le altre parti del sistema.	CAD		50203,22	19,000%
ST.PO.A.3001.B	Postazione DCO / - Fornitura, Posa e Messa in Servizio di un Monitor 46”	CAD		4601,09	0,900%
ST.PO.A.3001.C	Postazione DCO / - Fornitura, Posa e Messa in Servizio di un Monitor 24”	CAD		1043,14	3,800%
ST.PO.A.3002	Postazione Operatore IaP
ST.PO.A.3002.A	Postazione Operatore IaP / - Fornitura, Posa e Messa in Servizio di Postazione Operatore IaP comprensiva di: - n° 1 Workstation per la gestione della interfaccia operatore; - n° 1 Monitor Desktop (max. 22”); - n° 1 stampante laser di sistema formato A4; - Fornitura, posa e allacciamento di tutti i collegamenti necessari per alimentare e connettere le postazioni operatore IaP con le altre parti del sistema.	CAD		14966,14	33,500%
ST.PO.A.3003	Banchi Operatore DCO
ST.PO.A.3003.B	Banchi Operatore DCO / - Fornitura, Posa e Messa in Servizio di Nuovo Banco Operatore. Fornitura in opera di banco operatore secondo struttura standard comprendente: - elemento di sostegno del piano di lavoro realizzato in lamiera di acciaio al carbonio pressopiegata e verniciata; - piano di lavoro sp. 30 mm; - canalizzazioni passacavi a corredo della struttura di sostegno in lamiera di acciaio al carbonio pressopiegata e verniciata; - supporti portamonitor 24/46” e strutture semicircolari per l’aggancio dei supporti monitor (base in inox lucido); - n° 2 gambe sagomate laterali in lamiera di acciaio al carbonio pressopiegata e verniciata; - n° 4+3 contenitori tecnici per monitor TFT 46” in lamiera di acciaio al carbonio pressopiegata e verniciata; - n° 2 supporti per TFT 46”; Postazioni Operatore - n° 3+1 supporto per apparato EXTIO in lamiera di acciaio al carbonio pressopiegata e verniciata; - n° 1 cassettiera con tre cassetti e ruote pivottanti provviste di blocco pedale, realizzata in lamiera di acciaio al carbonio pressopiegata e verniciata; - n° 2 casse acustiche per banco con relativo supporto meccanico e aventi le caratteristiche di cui alla specifica tecnica; - realizzazione di modifiche sostanziali, alle strutture precedenti, necessarie all’eventuale futuro inserimento di particolari scorrevoli; - fornitura e cablaggio dell’intero impianto elettrico (cavi, ventole, quadretti di alimentazione, messe a terra, prese di alimentazione e quant’altro si rendesse necessario.	CAD		28239,47	6,300%
ST.PO.A.3004	Postazione Operatore D&M
ST.PO.A.3004.A	Postazione Operatore D&M / - Fornitura e posa di n° 1 Postazione di Diagnostica e Manutenzione Normale/Riserva, comprensiva di: - n° 2 Workstation per la gestione della interfaccia operatore; - n° 2 Monitor Desktop (max. 22”); - n° 2 stampanti laser di sistema formato A4. Fornitura, posa e allacciamento di tutti i collegamenti necessari per alimentare e connettere la postazione di manutenzione con le altre parti del sistema	CAD		10914,32	30,500%
ST.PO.A.3005	Fornitura di Seduta
ST.PO.A.3005.A	Fornitura di Seduta / - Fornitura di Seduta FREEDOM con poggia nuca regolabile in altezza, schienale medio alto regolabile in altezza, braccioli sincronizzati regolabili in altezza con struttura portante in alluminio e top in Duron Nero, adattabilità automatica dello schienale in funzione del peso, sedile regolabile in altezza e in profondità, base e telaio in pressofusione di alluminio finitura titanium, ruote standard. Rivestimento in tessuto Vellum.	CAD		1103,11	0,000%
ST.PP	Posti Periferici CTC e IaP
ST.PP.A	Posti Periferici CTC
ST.PP.A.3001	Fornitura, Posa e Messa in Servizio dei nuovi Posti Periferici CTC
ST.PP.A.3001.A	Fornitura, Posa e Messa in Servizio dei nuovi Posti Periferici CTC / - Per cadaun Posto Periferico CTC di PdS con ACEI su linea a semplice binario	CAD		57797,75	32,100%
ST.PP.A.3001.B	Fornitura, Posa e Messa in Servizio dei nuovi Posti Periferici CTC / - Per cadaun Posto Periferico CTC di PdS con ACEI su linea a doppio binario	CAD		85612,82	32,500%
ST.PP.A.3001.C	Fornitura, Posa e Messa in Servizio dei nuovi Posti Periferici CTC / - Per cadaun Posto Periferico CTC di PdS con ACC	CAD		41394,92	36,500%
ST.PP.A.3002	Upgrading e Configurazione di Posto Periferico CTC esistente
ST.PP.A.3002.A	Upgrading e Configurazione di Posto Periferico CTC esistente / - Configurazione di Posto Periferico di PdS esistente su linea a semplice binario	CAD		22856,43	100,000%
ST.PP.A.3002.B	Upgrading e Configurazione di Posto Periferico CTC esistente / - Configurazione di Posto Periferico di PdS esistente su linea a doppio binario	CAD		45712,87	100,000%
ST.PP.A.3002.C	Upgrading e Configurazione di Posto Periferico CTC esistente / - Fornitura, Posa e Messa in Servizio del complesso di apparecchiature di TLC di PP che consenta il colloquio bidirezionale mediante protocollo TCP/IP delle apparecchiature di rete di PC con il PP, comprendente: - Attività di progettazione di dettaglio e sviluppo; - Fornitura e posa dei materiali inclusi gli adattatori di linea per le risorse TLC disponibili (coppie in rame, flussi a 2Mb/s E 1/g.703, fibre ottiche); - Fornitura, posa e allacciamento di tutti i collegamenti necessari, ivi compresi i collegamenti di messa a terra; - Eventuali modifiche alle canalizzazioni e ai passaggi cavi sotto pavimento del locale apparati di Posto Periferico; - Attività di prove, verifiche e messa in servizio del Posto periferico. La presente VdT non si applica ai posti periferici con comandi sicuri per i quali si applica la VdT ST.PP.A.3003.	CAD		24071,84	34,700%
ST.PP.A.3002.D	Upgrading e Configurazione di Posto Periferico CTC esistente / - Fornitura, Posa e Messa in Servizio di Interfaccia TO10 e nuova txd (Gateway) consistente nella Fornitura, Posa e Messa in Servizio del complesso di apparecchiature di TLC di PP che consenta il colloquio bidirezionale mediante protocollo TCP/IP delle apparecchiature di rete di PC con il PP, comprendente: - Attività di progettazione di dettaglio e sviluppo Hardware e Software; - Fornitura del software; - Fornitura e posa dei materiali; - Fornitura, posa e allacciamento di tutti i collegamenti necessari, ivi compresi i collegamenti di messa a terra; - Eventuali modifiche alle canalizzazioni e ai passaggi cavi sotto pavimento del locale apparati di Posto Periferico; - Attività di prove, verifiche e messa in servizio del Posto periferico. La presente VdT non si applica ai nuovi PP per i quali si applica la VdT ST.PP.A.3001 e ai posti periferici con comandi sicuri per i quali si applica la VdT ST.PP.A.3003.	CAD		4751,65	35,500%
ST.PP.A.3003	Fornitura, Posa e Messa in Servizio di Posti Periferici con comandi protetti
ST.PP.A.3003.A	Fornitura, Posa e Messa in Servizio di Posti Periferici con comandi protetti / - Fornitura, Posa e Messa in Servizio di Posto Periferico con comandi protetti di PdS su linea a semplice binario	CAD		58534,79	35,000%
ST.PP.A.3003.B	Fornitura, Posa e Messa in Servizio di Posti Periferici con comandi protetti / - Fornitura, Posa e Messa in Servizio di Posto Periferico con comandi protetti PdS su linea a doppio binario	CAD		115470,43	33,700%
ST.PP.A.3004	Attività di deconfigurazione/eliminazione di Pds per tutti i SS di cui all’avvertenza 5004983
ST.PP.A.3004.A	Attività di deconfigurazione/eliminazione di Pds per tutti i SS di cui all’avvertenza 5004983 / - Per i primi PdS fino a 10	CAD		9059,32	100,000%
ST.PP.A.3004.B	Attività di deconfigurazione/eliminazione di Pds per tutti i SS di cui all’avvertenza 5004983 / - Per i successivi PdS compreso tra 11 e 30	CAD		13090,36	100,000%
ST.PP.A.3004.C	Attività di deconfigurazione/eliminazione di Pds per tutti i SS di cui all’avvertenza 5004983 / - Per i successivi PdS oltre i 30	CAD		16111,89	100,000%
ST.PP.B	Posti Periferici IaP
ST.PP.B.3001	Fornitura in opera di PS Informazioni al Pubblico (IaP)
ST.PP.B.3001.A	Fornitura in opera di PS Informazioni al Pubblico (IaP) / - PS Informazioni al Pubblico (IaP) - Fornitura in opera complesso base	CAD		18046,20	32,400%
ST.PP.B.3001.B	Fornitura in opera di PS Informazioni al Pubblico (IaP) / - PS Informazioni al Pubblico (IaP) – Fornitura in opera Postazione Operatore IaP comprensiva di: - n° 1 Workstation; - n° 1 Monitor Desktop (max. 22”); - n° 1 Mouse; - n° 1 Tastiera;	CAD		3045,14	1,700%
ST.PP.B.3001.C	Fornitura in opera di PS Informazioni al Pubblico (IaP) / - Configurazione di Posto Periferico IaP esistente comprendendente: - Attività di configurazione del Posto Centrale per ogni Posto Periferico relativa alle funzioni di Informazioni al pubblico; - Attività di configurazione del Posto Periferico relativa alle funzioni di Informazioni al pubblico.	CAD		2701,21	100,000%
ST.PP.C	TDP periferico
ST.PP.C.3001	TDP Periferico
ST.PP.C.3001.A	TDP Periferico / - Fornitura, Posa e Messa in Servizio dei TDP, comprendendente: Attività di progettazione di dettaglio e sviluppo Hardware e Software del TDP Fornitura e posa dei materiali relativi alla postazione TDP comprensiva di: - n° 1 Workstation per la gestione della interfaccia operatore TDP; - n° 1 Monitor Desktop (max. 22”); - n° 1 stampante laser di sistema formato A4; - Appendice mobile per alloggiamento Workstation; - Fornitura, posa e allacciamento di tutti i collegamenti necessari per alimentare e connettere i l TDP agli apparati, ivi compresi i collegamenti di messa a terra; - Eventuali modifiche alle canalizzazioni e ai passaggi cavi sotto pavimento del locale apparati di Posto Periferico. Attività di prove, verifiche e messa in servizio del TD Periferico	CAD		20576,92	25,500%
ST.VA	Prestazioni accessorie (assistenza all'esercizio, corsi e manutenzione)
ST.VA.A	Assistenza all'esercizio
ST.VA.A.0001	Assistenza all'esercizio
ST.VA.A.0001.A	Assistenza all'esercizio / - Prestazioni di assistenza all'esercizio mediante tecnici specializzati senior. Per ogni uomo/giorno	CAD		692,63	100,000%
ST.VA.B	Corsi di istruzione
ST.VA.B.0001	Corsi di istruzione
ST.VA.B.0001.A	Corsi di istruzione / - Esecuzione di n° 1 corso per operatore Manutenzione della durata di cinque giorni lavorativi, per un massimo di 10 operatori, e comprensivo del materiale didattico necessario ad ogni partecipante al corso.	CAD		7193,71	96,300%
ST.VA.B.0001.B	Corsi di istruzione / - Esecuzione di n° 1 corso per operatore DCO della durata di cinque giorni lavorativi, per un massimo di 10 operatori, e comprensivo del materiale didattico necessario ad ogni partecipante al corso.	CAD		7193,71	96,300%
ST.VA.B.0001.C	Corsi di istruzione / - Esecuzione di n° 1 corso per operatore IaP della durata di tre giorni lavorativi, per un massimo di 10 operatori, e comprensivo del materiale didattico necessario ad ogni partecipante al corso.	CAD		4356,34	95,400%
ST.VA.C	Manutenzione
ST.VA.C.0001	Manutenzione
ST.VA.C.0001.A	Manutenzione / - Estensione delle attività di manutenzione oltre i 2 anni compensati dalle VdT. Percentuale di applicazione all'importo delle voci delle categorie ST.PC, ST.PO e ST.PP per ogni anno ulteriore di manutenzione comprendente: - Fornitura di parti di ricambio in quantità tale da garantire il rispetto dei parametri RAM come da specifica; - servizi di riparazione o sostituzione dei materiali oggetto della presente fornitura presso stabilimento del Fornitore (a men o che la causa del guasto sia dovuta ad eventi comunque non derivanti da incuria e/o responsabilità appaltatore); - costi di spedizione dal sito a stabilimento appaltatore e viceversa; - call center e support line; - teleassistenza.	%		1,00
ST.VA.D	Strumenti per le prove e messa in servizio
ST.VA.D.0001	Strumenti per le prove e messa in servizio
ST.VA.D.0001.A	Strumenti per le prove e messa in servizio / - Fornitura in opera di Esercitatore di Posto Periferico comprendente: - Esercitatore di Posto Periferico; - Relativo Software necessario per Prove, verifiche e Messa in Servizio; - Cavi e collegamento necessari alle attività di Prove e verifiche.	CAD		20480,01	3,400%
TC	IMPIANTI PER TELECOMUNICAZIONI
TC.AL	SISTEMI DI ALIMENTAZIONE
TC.AL.A	Apparati Alimentazione
TC.AL.A.3001	Fornitura di Impianto di energia di riserva (batteria e relativo sistema di carica) V in a 220 V c.a. e V out a -48 o -60 V c.c., in grado di assicurare il corretto funzionamento dell'impianto per 10 ore completo dei contatti di massa .
TC.AL.A.3001.A	Fornitura di Impianto di energia di riserva (batteria e relativo sistema di carica) V in a 220 V c.a. e V out a -48 o -60 V c.c., in grado di assicurare il corretto funzionamento dell'impianto per 10 ore completo dei contatti di massa . / - Fornitura di Impianto di energia di riserva (batteria e relativo sistema di carica) V in a 220 V c.a. e V out a -48 o -60 V c.c., in grado di assicurare il corretto funzionamento dell'impianto per 10 ore completo dei contatti di massa . Cadaun impianto potenza 100 W	CAD		1542,64	3,000%
TC.AL.A.3001.B	Fornitura di Impianto di energia di riserva (batteria e relativo sistema di carica) V in a 220 V c.a. e V out a -48 o -60 V c.c., in grado di assicurare il corretto funzionamento dell'impianto per 10 ore completo dei contatti di massa . / - Fornitura di Impianto di energia di riserva (batteria e relativo sistema di carica) V in a 220 V c.a. e V out a -48 o -60 V c.c., in grado di assicurare il corretto funzionamento dell'impianto per 10 ore completo dei contatti di massa . Cadaun impianto potenza 300 W	CAD		2810,77	1,600%
TC.AL.A.3001.C	Fornitura di Impianto di energia di riserva (batteria e relativo sistema di carica) V in a 220 V c.a. e V out a -48 o -60 V c.c., in grado di assicurare il corretto funzionamento dell'impianto per 10 ore completo dei contatti di massa . / - Fornitura di Impianto di energia di riserva (batteria e relativo sistema di carica) V in a 220 V c.a. e V out a -48 o -60 V c.c., in grado di assicurare il corretto funzionamento dell'impianto per 10 ore completo dei contatti di massa . Cadaun impianto potenza 60'0 W	CAD		4161,77	1,600%
TC.AL.A.3001.D	Fornitura di Impianto di energia di riserva (batteria e relativo sistema di carica) V in a 220 V c.a. e V out a -48 o -60 V c.c., in grado di assicurare il corretto funzionamento dell'impianto per 10 ore completo dei contatti di massa . / - Fornitura di Impianto di energia di riserva (batteria e relativo sistema di carica) V in a 220 V c.a. e V out a -48 o -60 V c.c., in grado di assicurare il corretto funzionamento dell'impianto per 10 ore completo dei contatti di massa . Cadaun impianto potenza1000 W	CAD		4618,40	2,000%
TC.AL.A.3003	Fornitura in opera di trasformatore di isolamento come da specifica IS365, incluso armadio di contenimento con grado di protezione IP44 completo di morsetterie ed interruttore magnetotermico di adatta caratura
TC.AL.A.3003.A	Fornitura in opera di trasformatore di isolamento come da specifica IS365, incluso armadio di contenimento con grado di protezione IP44 completo di morsetterie ed interruttore magnetotermico di adatta caratura / - Fornitura in opera di trasformatore di isolamento con potenza di 15/18 KVA	CAD		2105,25	26,300%
TC.CF	CORSI DI FORMAZIONE
TC.CF.A	Corsi di Formazione
TC.CF.A.2001	Erogazione di corso di formazione finalizzato alla manutenzione di impianti e di apparati di telecomunicazione presso sedi di RFI o del Fornitore per un massimo di 12 persone, con lezioni teoriche e pratiche, secondo un programma didattico da sottoporre all'approvazione di RFI e conforme alle disposizioni di RFI. Compresa e compensata: la preparazione e fornitura a tutti i partecipanti del materiale didattico e dei testi necessari, la messa a disposizione e utilizzo di strumentazione ove necessaria, l'esecuzione di test di valutazione, la produzione e consegna di attestati di partecipazione e/o profitto.
TC.CF.A.2001.B	Erogazione di corso di formazione finalizzato alla manutenzione di impianti e di apparati di telecomunicazione presso sedi di RFI o del Fornitore per un massimo di 12 persone, con lezioni teoriche e pratiche, secondo un programma didattico da sottoporre all'approvazione di RFI e conforme alle disposizioni di RFI. Compresa e compensata: la preparazione e fornitura a tutti i partecipanti del materiale didattico e dei testi necessari, la messa a disposizione e utilizzo di strumentazione ove necessaria, l'esecuzione di test di valutazione, la produzione e consegna di attestati di partecipazione e/o profitto. / - Giornata di docenza specialistica per formazione di agenti della manutenzione di impianti e di apparati di telecomunicazione presso sedi di RFI per ogni gruppo fino a 12 persone, incluso allestimento corso e materiale didattico.	GIO		2827,95	24,500%
TC.CF.A.2001.C	Erogazione di corso di formazione finalizzato alla manutenzione di impianti e di apparati di telecomunicazione presso sedi di RFI o del Fornitore per un massimo di 12 persone, con lezioni teoriche e pratiche, secondo un programma didattico da sottoporre all'approvazione di RFI e conforme alle disposizioni di RFI. Compresa e compensata: la preparazione e fornitura a tutti i partecipanti del materiale didattico e dei testi necessari, la messa a disposizione e utilizzo di strumentazione ove necessaria, l'esecuzione di test di valutazione, la produzione e consegna di attestati di partecipazione e/o profitto. / - Giornata di docenza specialistica per formazione di agenti della manutenzione di impianti e di apparati di telecomunicazione presso sedi del Fornitore per ogni gruppo fino a 12 persone, incluso allestimento corso e materiale didattico.	GIO		2312,12	23,400%
TC.CS	CABLAGGIO STRUTTURATO
TC.CS.A	Cavi
TC.CS.A.1001	Fornitura a piè d'opera di cavo a fibre ottiche multimodali 50/125 cat. OM2, adatto per posa in ambienti interni ed esterni per realizzazioni di dorsali di edificio. Struttura del cavo (dall'esterno verso l'interno): - guaina esterna in mescola M1 LSZH; cordini atti ad agevolare il taglio della guaina esterna; doppia protezione antiroditore di tipo dielettrico con filati di vetro; nastro di protezione all'acqua; monotubetto loose con gel tamponante resistente all’acqua atto a contenere fino a 12 fibre. Caratteristiche meccaniche: Ø cavo 5,9-7,5 mm; peso 35-65 kg/km; raggio curvatura minimo: in installazione, 100 ÷ 200 mm ; in servizio, 60' ÷ 120 mm ; trazione massima: lungo termine, 1500 N ; breve termine, 2000 N ; schiacciamento 200 ÷ 400 N/cm ; temperatura di funzionamento da -20 a +70 °C . Nel prezzo si intende compreso e compensato ogni accessorio necessario per la posa ed ogni altro onere ed accessorio necessario per dare il lavoro finito a regola d'arte.
TC.CS.A.1001.A	Fornitura a piè d'opera di cavo a fibre ottiche multimodali 50/125 cat. OM2, adatto per posa in ambienti interni ed esterni per realizzazioni di dorsali di edificio. Struttura del cavo (dall'esterno verso l'interno): - guaina esterna in mescola M1 LSZH; cordini atti ad agevolare il taglio della guaina esterna; doppia protezione antiroditore di tipo dielettrico con filati di vetro; nastro di protezione all'acqua; monotubetto loose con gel tamponante resistente all’acqua atto a contenere fino a 12 fibre. Caratteristiche meccaniche: Ø cavo 5,9-7,5 mm; peso 35-65 kg/km; raggio curvatura minimo: in installazione, 100 ÷ 200 mm ; in servizio, 60' ÷ 120 mm ; trazione massima: lungo termine, 1500 N ; breve termine, 2000 N ; schiacciamento 200 ÷ 400 N/cm ; temperatura di funzionamento da -20 a +70 °C . Nel prezzo si intende compreso e compensato ogni accessorio necessario per la posa ed ogni altro onere ed accessorio necessario per dare il lavoro finito a regola d'arte. / - Fornitura a piè d'opera di cavo a 4 fibre ottiche multimodali 50/125 cat. OM2	M		2,54	0,000%
TC.CS.A.1001.B	Fornitura a piè d'opera di cavo a fibre ottiche multimodali 50/125 cat. OM2, adatto per posa in ambienti interni ed esterni per realizzazioni di dorsali di edificio. Struttura del cavo (dall'esterno verso l'interno): - guaina esterna in mescola M1 LSZH; cordini atti ad agevolare il taglio della guaina esterna; doppia protezione antiroditore di tipo dielettrico con filati di vetro; nastro di protezione all'acqua; monotubetto loose con gel tamponante resistente all’acqua atto a contenere fino a 12 fibre. Caratteristiche meccaniche: Ø cavo 5,9-7,5 mm; peso 35-65 kg/km; raggio curvatura minimo: in installazione, 100 ÷ 200 mm ; in servizio, 60' ÷ 120 mm ; trazione massima: lungo termine, 1500 N ; breve termine, 2000 N ; schiacciamento 200 ÷ 400 N/cm ; temperatura di funzionamento da -20 a +70 °C . Nel prezzo si intende compreso e compensato ogni accessorio necessario per la posa ed ogni altro onere ed accessorio necessario per dare il lavoro finito a regola d'arte. / - Fornitura a piè d'opera di cavo a 8 fibre ottiche multimodali 50/125 cat. OM2	M		2,75	0,000%
TC.CS.A.1001.C	Fornitura a piè d'opera di cavo a fibre ottiche multimodali 50/125 cat. OM2, adatto per posa in ambienti interni ed esterni per realizzazioni di dorsali di edificio. Struttura del cavo (dall'esterno verso l'interno): - guaina esterna in mescola M1 LSZH; cordini atti ad agevolare il taglio della guaina esterna; doppia protezione antiroditore di tipo dielettrico con filati di vetro; nastro di protezione all'acqua; monotubetto loose con gel tamponante resistente all’acqua atto a contenere fino a 12 fibre. Caratteristiche meccaniche: Ø cavo 5,9-7,5 mm; peso 35-65 kg/km; raggio curvatura minimo: in installazione, 100 ÷ 200 mm ; in servizio, 60' ÷ 120 mm ; trazione massima: lungo termine, 1500 N ; breve termine, 2000 N ; schiacciamento 200 ÷ 400 N/cm ; temperatura di funzionamento da -20 a +70 °C . Nel prezzo si intende compreso e compensato ogni accessorio necessario per la posa ed ogni altro onere ed accessorio necessario per dare il lavoro finito a regola d'arte. / - Fornitura a piè d'opera di cavo a 24 fibre ottiche multimodali 50/125 cat. OM2	M		3,77	0,000%
TC.CS.A.1002	Cavo di rete a 4 coppie UTP 4x2x24AWG cat. 6e con guaina LSZH per posa in interno
TC.CS.A.1002.A	Cavo di rete a 4 coppie UTP 4x2x24AWG cat. 6e con guaina LSZH per posa in interno / - Fornitura a piè d'opera di cavo di rete UTP a 4 coppie 4x2x24AWG cat. 6e con guaina LSZH per posa in interno	M		1,00	0,000%
TC.CS.B	Accessori di cablaggio
TC.CS.B.1001	Cordone UTP in Cat 6 precablato con connettori Tipo RJ45
TC.CS.B.1001.A	Cordone UTP in Cat 6 precablato con connettori Tipo RJ45 / - Fornitura a piè d'opera di cordone con connettori Tipo: Plug RJ45 ;Categoria LAN: Cat 6 ; Costruzione del Cavo: Cavo Twistato UTP ; Lunghezza Cavo: 3m	CAD		4,52	0,000%
TC.CS.B.3001	Fornitura in opera di Pannelli per permutazione e attestazione collegamenti di cablaggio strutturato e prese terminali di utente
TC.CS.B.3001.A	Fornitura in opera di Pannelli per permutazione e attestazione collegamenti di cablaggio strutturato e prese terminali di utente / - Fornitura in opera di Pannello patch 19" schermato 24 porte 8 poli RJ45 per reti categoria 6 - 1U schermatura completa. Pannello di permutazione con connettori RJ45 STP Cat. 6 da 8 poli inclusi, ogni connettore ha le strisce LSA, con codici colore secondo la codifica EIA/TIA 568 A & B. Frontalino in metallo, specifiche EIA/TIA 568. Per installazione su armadi 19(pannello di distribuzione). Prodotto secondo prestazioni del collegamento Classe E, per un massimo di 250MHz, EN 50173 e ISO/IEC 11801. Prese schermate RJ45. Possibilità di fissaggio per fascette, messa a terra centrale. Materiale della custodia: SECC, elettrozincato 1,5 mm, acciaio laminato a freddo secondo EN1.4301, UNS S30400, AISI 304 e LMSAD110.	CAD		85,77	42,600%
TC.CS.B.3001.B	Fornitura in opera di Pannelli per permutazione e attestazione collegamenti di cablaggio strutturato e prese terminali di utente / - Fornitura in opera di Placche per prese di rete a muro Categoria 6A Classe EA fino a 500 Mhz, fino a 10 Gbit ethernet. Con 2 prese di rete con connettori RJ 45 8 poli schermati, colore bianco RAL 9010. Codice colore EIA/TIA 568 A & B scritto sul retro per una facile identificazione della disposizione dei cavi. Dimensioni 80x80 mm.	CAD		27,71	74,800%
TC.CS.B.3001.C	Fornitura in opera di Pannelli per permutazione e attestazione collegamenti di cablaggio strutturato e prese terminali di utente / - Fornitura e posa Plug Cat. 6 RJ45 per Cavo UTP	CAD		4,00	88,800%
TC.GD	LAVORI DI GIUNZIONE E DERIVAZIONE
TC.GD.A	Giunzione di cavi principali di tipo a coppie simmetriche
TC.GD.A.6001	Esecuzione di giunzioni su cavi per telecomunicazioni principali in rame, compresa la fornitura del coprigiunto, dell'eventuale cassetta in ferro, il ripristino della continuità della guaina metallica e di tutti i materiali e prestazioni necessari
TC.GD.A.6001.A	Esecuzione di giunzioni su cavi per telecomunicazioni principali in rame, compresa la fornitura del coprigiunto, dell'eventuale cassetta in ferro, il ripristino della continuità della guaina metallica e di tutti i materiali e prestazioni necessari / - Esecuzione di giunzione su cavi per telecomunicazioni principali in rame fino a 20 coppie conforme alle specifiche RFI vigenti	CAD		297,09	49,000%
TC.GD.A.6001.B	Esecuzione di giunzioni su cavi per telecomunicazioni principali in rame, compresa la fornitura del coprigiunto, dell'eventuale cassetta in ferro, il ripristino della continuità della guaina metallica e di tutti i materiali e prestazioni necessari / - Maggiorazione alla TC.GD.A.6001.A per ogni gruppo di 10 coppie o frazione, oltre le prime 20 cp	CAD		30,47	100,000%
TC.GD.A.6003	Sovrapprezzo per l'esecuzione di giunto su cavo con più di 1/3 di coppie in servizio
TC.GD.A.6003.A	Sovrapprezzo per l'esecuzione di giunto su cavo con più di 1/3 di coppie in servizio / - Sovrapprezzo alle voci TC.GD.A.6001 e TC.GD.E.6002 per l'esecuzione di giunto su cavo con più di 1/3 di coppie in servizio	%		56,00
TC.GD.A.6003.B	Sovrapprezzo per l'esecuzione di giunto su cavo con più di 1/3 di coppie in servizio / - Sovrapprezzo alle voci TC.GD.A.6001 e TC.GD.E.6002 per l'esecuzione di giunto su cavo con meno di 1/3 di coppie in servizio	%		9,00
TC.GD.A.6003.C	Sovrapprezzo per l'esecuzione di giunto su cavo con più di 1/3 di coppie in servizio / - Sovrapprezzo alla voce TC.GD.A.6001 per l'esecuzione di giunto derivato, per ogni gruppo di 10 coppie o frazione derivate	%		9,00
TC.GD.D	Giunzione di cavi di tipo a fibre ottiche
TC.GD.D.3101	Fornitura in opera di giunto di pezzatura lungo linea allo scoperto di cavi a fibre ottiche di qualsiasi tipologia prevista n ella Specifica Tecnica TT 528.
TC.GD.D.3101.A	Fornitura in opera di giunto di pezzatura lungo linea allo scoperto di cavi a fibre ottiche di qualsiasi tipologia prevista n ella Specifica Tecnica TT 528. / - Giunto (cavi a 8 fibre ottiche) cadauno	CAD		822,77	71,600%
TC.GD.D.3101.B	Fornitura in opera di giunto di pezzatura lungo linea allo scoperto di cavi a fibre ottiche di qualsiasi tipologia prevista n ella Specifica Tecnica TT 528. / - Giunto (cavi a 16 fibre ottiche) cadauno	CAD		925,80	74,700%
TC.GD.D.3101.C	Fornitura in opera di giunto di pezzatura lungo linea allo scoperto di cavi a fibre ottiche di qualsiasi tipologia prevista n ella Specifica Tecnica TT 528. / - Giunto (cavi a 24 fibre ottiche) cadauno	CAD		1028,83	77,300%
TC.GD.D.3101.D	Fornitura in opera di giunto di pezzatura lungo linea allo scoperto di cavi a fibre ottiche di qualsiasi tipologia prevista n ella Specifica Tecnica TT 528. / - Giunto (cavi a 32 fibre ottiche) cadauno	CAD		1131,86	79,300%
TC.GD.D.3101.F	Fornitura in opera di giunto di pezzatura lungo linea allo scoperto di cavi a fibre ottiche di qualsiasi tipologia prevista n ella Specifica Tecnica TT 528. / - Sovrapprezzo da applicare alle sottovoci TC.GD.D.3101.A, TC.GD.D.3101.B, TC.GD.D.3101.C, TC.GD.D.3101.D, TC.GD.D.3101.J e TC.GD.D.3101.K per la posa in opera del giunto in FO su sostegno TE esistente o su nuovo palo, compresa e compensata la fornitura in opera del telaio di raccolta della scorta cavi e di tutti gli accessori per il sostegno della muffola di giunzione	CAD		191,04	54,300%
TC.GD.D.3101.G	Fornitura in opera di giunto di pezzatura lungo linea allo scoperto di cavi a fibre ottiche di qualsiasi tipologia prevista n ella Specifica Tecnica TT 528. / - Sovrapprezzo da applicare alle sottovoci TC.GD.D.3101.A, TC.GD.D.3101.B, TC.GD.D.3101.C, TC.GD.D.3101.D, TC.GD.D.3101.J e TC.GD.D.3101.K per la posa in opera di giunto in FO su cavi dielettrici autoportanti di tipo anticaccia in posa aerea, compreso e compensato il maggior costo per la fornitura in opera di muffola anticaccia o di protezione anticaccia della muffola standard.	CAD		269,73	42,200%
TC.GD.D.3101.H	Fornitura in opera di giunto di pezzatura lungo linea allo scoperto di cavi a fibre ottiche di qualsiasi tipologia prevista n ella Specifica Tecnica TT 528. / - Giunzione di cavi di tipo a fibre ottiche Derivazione di un primo gruppo da 8 fibre (4 da ciascuna testa dei cavi sui quali viene effettuato il giunto di pezzatura) eseguita contestualmente al giunto di pezzatura di cui alle sottovoci da TC.GD.D.3101.A a TC.GD.D.3101.D, TC.GD.D.3101.J, TC.GD.D.3101.K.	CAD		213,42	100,000%
TC.GD.D.3101.I	Fornitura in opera di giunto di pezzatura lungo linea allo scoperto di cavi a fibre ottiche di qualsiasi tipologia prevista n ella Specifica Tecnica TT 528. / - Derivazione di ulteriori gruppi da 8 fibre ciascuno, oltre il primo gruppo di 8 fibre di cui alla sottovoce TC.GD.D.3101.H, eseguita contestualmente alla derivazione del primo gruppo di fibre	CAD		103,03	100,000%
TC.GD.D.3101.J	Fornitura in opera di giunto di pezzatura lungo linea allo scoperto di cavi a fibre ottiche di qualsiasi tipologia prevista n ella Specifica Tecnica TT 528. / - Giunto di pezzatura su cavi a 48 fibre ottiche	CAD		1337,91	82,500%
TC.GD.D.3101.K	Fornitura in opera di giunto di pezzatura lungo linea allo scoperto di cavi a fibre ottiche di qualsiasi tipologia prevista n ella Specifica Tecnica TT 528. / - Giunto (cavi a 64 fibre ottiche) cadauno	CAD		1543,97	84,800%
TC.GD.D.3102	Fornitura in opera di giunto di spillamento lungo linea allo scoperto, per la derivazione di fibre ottiche da eseguire con il taglio delle sole fibre interessate dalla derivazione.
TC.GD.D.3102.A	Fornitura in opera di giunto di spillamento lungo linea allo scoperto, per la derivazione di fibre ottiche da eseguire con il taglio delle sole fibre interessate dalla derivazione. / - Giunto di spillamento per la derivazione di un primo gruppo da 8 fibre (4 da ciascuna testa del cavo da cui si effettua lo spillamento)	CAD		933,16	74,900%
TC.GD.D.3102.B	Fornitura in opera di giunto di spillamento lungo linea allo scoperto, per la derivazione di fibre ottiche da eseguire con il taglio delle sole fibre interessate dalla derivazione. / - Spillamento di ulteriore gruppo da 8 fibre ciascuno, oltre il primo gruppo da 8 fibre di cui alla sottovoce TC.GD.D.3102.A, eseguita contestualmente alla derivazione del primo gruppo di fibre	CAD		103,03	100,000%
TC.GD.D.3102.D	Fornitura in opera di giunto di spillamento lungo linea allo scoperto, per la derivazione di fibre ottiche da eseguire con il taglio delle sole fibre interessate dalla derivazione. / - Sovrapprezzo alla sottovoce TC.GD.D.3102.A per la posa in opera di giunto di spillamento su sostegno TE esistente o su nuovo palo, compresa e compensata nel prezzo la fornitura in opera del telaio per la raccolta della scorta cavo e tutti gli accessori per il sostegno della muffola di giunzione	CAD		191,04	54,300%
TC.GD.D.3102.E	Fornitura in opera di giunto di spillamento lungo linea allo scoperto, per la derivazione di fibre ottiche da eseguire con il taglio delle sole fibre interessate dalla derivazione. / - Sovrapprezzo alla sottovoce TC.GD.D.3102.A per l'esecuzione del giunto di spillamento su cavo dielettrico autoportante per posa aerea di tipo anticaccia, compresa e compensata la fornitura in opera di muffola con protezione anticaccia	CAD		259,78	39,900%
TC.GD.D.3102.F	Fornitura in opera di giunto di spillamento lungo linea allo scoperto, per la derivazione di fibre ottiche da eseguire con il taglio delle sole fibre interessate dalla derivazione. / - Sovrapprezzo alla sottovoce TC.GD.D.3102.A per l'esecuzione del giunto di spillamento su cavo in esercizio (cavo con sistemi di trasmissione attivi)	CAD		206,06	100,000%
TC.GD.D.3103	Fornitura in opera di derivazione di fibre ottiche da giunto esistente lungo linea allo scoperto.
TC.GD.D.3103.A	Fornitura in opera di derivazione di fibre ottiche da giunto esistente lungo linea allo scoperto. / - Derivazione di un primo gruppo di 8 fibre ottiche ( 4 da ciascuna testa del cavo da cui si effettua la derivazione).	CAD		588,74	100,000%
TC.GD.D.3103.B	Fornitura in opera di derivazione di fibre ottiche da giunto esistente lungo linea allo scoperto. / - Derivazione di ulteriore gruppo da 8 fibre, oltre il primo gruppo di 8 fibre di cui alla sottovoce TC.GD.D.3103.A, eseguita contestualmente alla derivazione del primo gruppo di fibre.	CAD		103,03	100,000%
TC.GD.D.3104	Esecuzione di giunto isolante su cavo a fibre ottiche da realizzarsi in conformità alle Norme TT.239/1 e conforme al disegno TT3171.
TC.GD.D.3104.A	Esecuzione di giunto isolante su cavo a fibre ottiche da realizzarsi in conformità alle Norme TT.239/1 e conforme al disegno TT3171. / - Per fornitura in opera di cadaun giunto isolante e sezionamento della guaina su cavo di telecomunicazioni	CAD		297,27	40,300%
TC.GD.D.3104.B	Esecuzione di giunto isolante su cavo a fibre ottiche da realizzarsi in conformità alle Norme TT.239/1 e conforme al disegno TT3171. / - Per cadauno giunto isolante dotato della minuteria di montaggio, compresa la fornitura in opera di presa stagna PS/3 conforme al disegno TT3170 completa dei relativi cavi di collegamento, della fornitura in opera dei dispersori per l'esecuzione della presa di terra, delle misure e verifiche necessarie.	CAD		768,93	35,700%
TC.GD.D.3105	Fornitura in opera di presa di sezionamento di tipo PS
TC.GD.D.3105.A	Fornitura in opera di presa di sezionamento di tipo PS / - Fornitura in opera della presa stagna di tipo PS2 e dei relativi collegamenti elettrici per l'esecuzione delle misure	CAD		294,76	12,500%
TC.GD.D.3105.B	Fornitura in opera di presa di sezionamento di tipo PS / - Fornitura in opera della presa stagna di tipo PS/3 e dei relativi collegamenti elettrici per l'esecuzione delle misure	CAD		317,78	11,600%
TC.GD.D.3105.C	Fornitura in opera di presa di sezionamento di tipo PS / - Fornitura in opera della presa stagna di tipo PS/4 e dei relativi collegamenti elettrici per l'esecuzione delle misure	CAD		405,28	11,400%
TC.GD.E	Giunzione di cavi secondari di tipo Patterson
TC.GD.E.6002	Esecuzione di giunzioni su cavi per telecomunicazioni secondari in rame, compresa la fornitura del coprigiunto, dell'eventuale cassetta in ferro, il ripristino della continuità della guaina metallica e di tutti i materiali e prestazioni necessari
TC.GD.E.6002.A	Esecuzione di giunzioni su cavi per telecomunicazioni secondari in rame, compresa la fornitura del coprigiunto, dell'eventuale cassetta in ferro, il ripristino della continuità della guaina metallica e di tutti i materiali e prestazioni necessari / - Esecuzione di giunzione su cavi per telecomunicazioni secondari in rame a 4 coppie conforme alle specifiche RFI vigenti	CAD		116,65	78,000%
TC.GD.E.6002.B	Esecuzione di giunzioni su cavi per telecomunicazioni secondari in rame, compresa la fornitura del coprigiunto, dell'eventuale cassetta in ferro, il ripristino della continuità della guaina metallica e di tutti i materiali e prestazioni necessari / - Esecuzione di giunzione su cavi per telecomunicazioni secondari in rame a 10 coppie conforme alle specifiche RFI vigenti	CAD		344,32	80,100%
TC.GD.E.6002.C	Esecuzione di giunzioni su cavi per telecomunicazioni secondari in rame, compresa la fornitura del coprigiunto, dell'eventuale cassetta in ferro, il ripristino della continuità della guaina metallica e di tutti i materiali e prestazioni necessari / - Maggiorazione alla TC.GD.E.6002.B per ogni gruppo di 10 coppie o frazione, oltre le prime 10 cp	CAD		36,39	100,000%
TC.GD.G	Interventi di vario genere connessi ai lavori di giunzione
TC.GD.G.6 01	Riduzione alle voci da TC.GD.A.6001 a TC.GD.A.6003 e TC.GD.E.6002 qualora le giunzioni vengano eseguite senza cassetta di ferro.
TC.GD.G.6 01.A	Riduzione alle voci da TC.GD.A.6001 a TC.GD.A.6003 e TC.GD.E.6002 qualora le giunzioni vengano eseguite senza cassetta di ferro. / - per ogni giunto	%		-10,00
TC.GD.G.6 04	Sezionamento della guaina metallica di cavo per telecomunicazioni ed installazione di presa stagna tipo PS secondo le modalità del disegno TT2861, compresa e compensata nel prezzo la fornitura di quanto occorra per il fissaggio della presa PS alla piantana, a parete o in nicchia in galleria, in prossimità di cassette di sezionamento tipo FS/3
TC.GD.G.6 04.A	Sezionamento della guaina metallica di cavo per telecomunicazioni ed installazione di presa stagna tipo PS secondo le modalità del disegno TT2861, compresa e compensata nel prezzo la fornitura di quanto occorra per il fissaggio della presa PS alla piantana, a parete o in nicchia in galleria, in prossimità di cassette di sezionamento tipo FS/3 / - Sezionamento della guaina metallica ed installazione di presa stagna tipo PS/3 per giunto derivato su cavo di telecomunicazioni	CAD		129,14	100,000%
TC.HW	HARDWARE
TC.HW.A	Hardware per Terminali di Diagnostica e Manutenzione
TC.HW.A.1001	Fornitura di postazione fissa per sistemi di supervisione diagnostica di impianti di telecomunicazione, consistente in Personal Computer tipo tower di tecnologia attuale, completo di: monitor dimensione minima 17", unità di masterizzazione ottica, scheda di rete, tastiera italiana, mouse, cavi di raccordo e sistema operativo idoneo all'applicazione richiesta per lo specifico impianto . Inclusa stampa laser formato A4 di tecnologia attuale.
TC.HW.A.1001.A	Fornitura di postazione fissa per sistemi di supervisione diagnostica di impianti di telecomunicazione, consistente in Personal Computer tipo tower di tecnologia attuale, completo di: monitor dimensione minima 17", unità di masterizzazione ottica, scheda di rete, tastiera italiana, mouse, cavi di raccordo e sistema operativo idoneo all'applicazione richiesta per lo specifico impianto . Inclusa stampa laser formato A4 di tecnologia attuale. / - Fornitura di postazione fissa per sistemi di supervisione diagnostica di impianti di telecomunicazione, consistente in Personal Computer tipo tower di tecnologia attuale, completo di: monitor dimensione minima 17 pollici, unità di masterizzazione ottica, scheda di rete, tastiera italiana, mouse, cavi di raccordo e sistema operativo idoneo all'applicazione richiesta per lo specifico impianto. Inclusa stampante laser formato A4 di tecnologia attuale e cartuccia toner di ricambio.	CAD		1269,07	0,000%
TC.HW.A.1002	Fornitura di computer portatile per sistemi di diagnostica e manutenzione di impianti di telecomunicazione, consistente in Personal Computer di tecnologia attuale, con monitor dimensione minima 15", unità di masterizzazione ottica, tastiera italiana, mouse , alimentatore esterno da rete, batteria supplementare, borsa di trasporto, sistema operativo idoneo all'applicazione richiesta per lo specifico impianto .
TC.HW.A.1002.A	Fornitura di computer portatile per sistemi di diagnostica e manutenzione di impianti di telecomunicazione, consistente in Personal Computer di tecnologia attuale, con monitor dimensione minima 15", unità di masterizzazione ottica, tastiera italiana, mouse , alimentatore esterno da rete, batteria supplementare, borsa di trasporto, sistema operativo idoneo all'applicazione richiesta per lo specifico impianto . / - Fornitura di computer portatile per sistemi di diagnostica e manutenzione di impianti di telecomunicazione, consistente in Personal Computer di tecnologia attuale, con monitor dimensione minima 15 pollici, unità di masterizzazione ottica, tastiera italiana, mouse, alimentatore esterno da rete, batteria supplementare, borsa di trasporto, sistema operativo idoneo all'applicazione richiesta per lo specifico impianto.	CAD		2161,53	0,000%
TC.HW.A.2001	Posa in opera di Personal Computer per postazione fissa per sistemi di supervisione diagnostica di impianti di telecomunicazione, comprendente installazione e attivazione del sistema operativo.
TC.HW.A.2001.A	Posa in opera di Personal Computer per postazione fissa per sistemi di supervisione diagnostica di impianti di telecomunicazione, comprendente installazione e attivazione del sistema operativo. / - Posa in opera di Personale Computer per postazione fissa per sistemi di supervisione diagnostica di impianti di telecomunicazione, comprendente installazione e attivazione del sistema operativo.	CAD		545,80	100,000%
TC.LV	LAVORI VARI
TC.LV.A	Lavori vari connessi alla posa dei cavi
TC.LV.A.2 09	Manipolazione di cavi esistenti e delle relative protezioni, interrate lungo il tracciato del nuovo cavo da posare, consistente nel porre fuori dello scavo i cavi e le protezioni, nella loro successiva rimessa in opera nello stesso scavo e senza che ciò implichi maggiori scavi, esclusa la fornitura delle protezioni eventualmente deteriorate o mancanti, lo scavo, il rinterro e la posa del nuovo cavo
TC.LV.A.2 09.A	Manipolazione di cavi esistenti e delle relative protezioni, interrate lungo il tracciato del nuovo cavo da posare, consistente nel porre fuori dello scavo i cavi e le protezioni, nella loro successiva rimessa in opera nello stesso scavo e senza che ciò implichi maggiori scavi, esclusa la fornitura delle protezioni eventualmente deteriorate o mancanti, lo scavo, il rinterro e la posa del nuovo cavo / - per lo spostamento del primo cavo e relativa protezione	M		1,05	100,000%
TC.LV.A.2 09.B	Manipolazione di cavi esistenti e delle relative protezioni, interrate lungo il tracciato del nuovo cavo da posare, consistente nel porre fuori dello scavo i cavi e le protezioni, nella loro successiva rimessa in opera nello stesso scavo e senza che ciò implichi maggiori scavi, esclusa la fornitura delle protezioni eventualmente deteriorate o mancanti, lo scavo, il rinterro e la posa del nuovo cavo / - per lo spostamento di ogni cavo successivo	M		0,82	100,000%
TC.LV.A.3 01	Fornitura e posa in opera di cippi, di cui al disegno TT 2859, completi di targa per l'indicazione del percorso dei cavi e della posizione delle muffole
TC.LV.A.3 01.A	Fornitura e posa in opera di cippi, di cui al disegno TT 2859, completi di targa per l'indicazione del percorso dei cavi e della posizione delle muffole / - Fornitura in opera di cippi come da dis. TT 2859 in ogni caso	CAD		10,42	34,100%
TC.LV.A.3 03	Fornitura in opera di targhette per l'indicazione del percorso dei cavi, della posizione delle muffole e dei telefoni
TC.LV.A.3 03.A	Fornitura in opera di targhette per l'indicazione del percorso dei cavi, della posizione delle muffole e dei telefoni / - targhetta di materiale plastico di cui al disegno TT 3119, completa di lettere e segni indicativi da posare in galleria per l'indicazione del percorso dei cavi e della posizione delle muffole	CAD		14,69	24,200%
TC.LV.A.3 03.B	Fornitura in opera di targhette per l'indicazione del percorso dei cavi, della posizione delle muffole e dei telefoni / - targhetta di materiale plastico, di cui al disegno TT 3133, per l'indicazione della posizione del telefono in galleria	CAD		15,51	22,900%
TC.LV.A.3 03.C	Fornitura in opera di targhette per l'indicazione del percorso dei cavi, della posizione delle muffole e dei telefoni / - targhetta metallica rivestita di materiale plastico, di cui al disegno TT 3141, completa di lettere e segni indicativi, da posare su muri e ponti per l'indicazione del percorso dei cavi e della posizione delle muffole	CAD		10,38	34,200%
TC.LV.A.3 05	Riempimento con sabbia di fiume o di cava, esente da materie terrose, preventivamente vagliata e lavata, di cunicoli, canalette, cassette, pozzetti di qualsiasi genere; compresa la fornitura della sabbia
TC.LV.A.3 05.A	Riempimento con sabbia di fiume o di cava, esente da materie terrose, preventivamente vagliata e lavata, di cunicoli, canalette, cassette, pozzetti di qualsiasi genere; compresa la fornitura della sabbia / - per lo spazio effettivamente riempito	DM3		0,07	42,900%
TC.LV.A.3 14	Fornitura in opera, in corrispondenza dei giunti di dilatazione dei ponti, allo scopo di permettere i movimenti del cavo, di cassoni metallici, di cui al disegno TT 2340, dotati di appoggio elastico per il cavo e raccordati alle canalette in vetroresina, compresi tutti gli accessori occorrenti per la sistemazione del cavo ed il fissaggio del cassone
TC.LV.A.3 14.A	Fornitura in opera, in corrispondenza dei giunti di dilatazione dei ponti, allo scopo di permettere i movimenti del cavo, di cassoni metallici, di cui al disegno TT 2340, dotati di appoggio elastico per il cavo e raccordati alle canalette in vetroresina, compresi tutti gli accessori occorrenti per la sistemazione del cavo ed il fissaggio del cassone / - per cassone metallico installato all'interno dei ponti	CAD		163,90	28,600%
TC.LV.A.3 14.B	Fornitura in opera, in corrispondenza dei giunti di dilatazione dei ponti, allo scopo di permettere i movimenti del cavo, di cassoni metallici, di cui al disegno TT 2340, dotati di appoggio elastico per il cavo e raccordati alle canalette in vetroresina, compresi tutti gli accessori occorrenti per la sistemazione del cavo ed il fissaggio del cassone / - per cassone metallico installato all'esterno dei ponti	CAD		210,80	44,500%
TC.LV.A.3102	Fornitura in opera di pozzetti in elementi prefabbricati in cemento armato vibrato, per il raccordo ai cunicoli e tubazioni esistenti o posate dall'Appaltatore, completi di chiusino in acciaio zincato a caldo e dello scavo
TC.LV.A.3102.A	Fornitura in opera di pozzetti in elementi prefabbricati in cemento armato vibrato, per il raccordo ai cunicoli e tubazioni esistenti o posate dall'Appaltatore, completi di chiusino in acciaio zincato a caldo e dello scavo / - Fornitura in opera di pozzetti in elementi prefabbricati in cemento armato vibrato delle dimensioni interne di cm 60x 60 profondità cm 60 completi di chiusino	CAD		230,21	65,000%
TC.LV.A.3102.B	Fornitura in opera di pozzetti in elementi prefabbricati in cemento armato vibrato, per il raccordo ai cunicoli e tubazioni esistenti o posate dall'Appaltatore, completi di chiusino in acciaio zincato a caldo e dello scavo / - Fornitura in opera di pozzetti in elementi prefabbricati in cemento armato vibrato delle dimensioni interne di cm 80x 80 profondità cm 80 completi di chiusino	CAD		303,66	69,200%
TC.LV.A.3102.C	Fornitura in opera di pozzetti in elementi prefabbricati in cemento armato vibrato, per il raccordo ai cunicoli e tubazioni esistenti o posate dall'Appaltatore, completi di chiusino in acciaio zincato a caldo e dello scavo / - Fornitura in opera di pozzetti in elementi prefabbricati in cemento armato vibrato delle dimensioni interne di cm 100x 100 profondità cm 100 completi di chiusino	CAD		564,12	40,700%
TC.LV.A.3104	Fornitura in opera in scavo già predisposto, di tubi in materiale plastico conformi alle norme tecniche CEI EN 50086-1, CEI EN 50086-2-4.
TC.LV.A.3104.A	Fornitura in opera in scavo già predisposto, di tubi in materiale plastico conformi alle norme tecniche CEI EN 50086-1, CEI EN 50086-2-4. / - Del diametro di 110 mm	M		6,60	25,500%
TC.LV.A.3104.B	Fornitura in opera in scavo già predisposto, di tubi in materiale plastico conformi alle norme tecniche CEI EN 50086-1, CEI EN 50086-2-4. / - Del diametro di 125 mm	M		7,98	21,100%
TC.LV.A.3104.C	Fornitura in opera in scavo già predisposto, di tubi in materiale plastico conformi alle norme tecniche CEI EN 50086-1, CEI EN 50086-2-4. / - Del diametro di 160 mm	M		14,04	30,000%
TC.LV.A.3104.D	Fornitura in opera in scavo già predisposto, di tubi in materiale plastico conformi alle norme tecniche CEI EN 50086-1, CEI EN 50086-2-4. / - Del diametro di 200 mm	M		21,43	23,600%
TC.LV.A.3105	Fornitura in opera in scavo già predisposto, di tubi in materiale plastico conformi alle norme tecniche CEI EN 50086-1, CEI EN 50086-2-4 .
TC.LV.A.3105.A	Fornitura in opera in scavo già predisposto, di tubi in materiale plastico conformi alle norme tecniche CEI EN 50086-1, CEI EN 50086-2-4 . / - Del diametro di 110 mm	M		10,47	60,300%
TC.LV.A.3105.B	Fornitura in opera in scavo già predisposto, di tubi in materiale plastico conformi alle norme tecniche CEI EN 50086-1, CEI EN 50086-2-4 . / - Del diametro di 125 mm	M		12,54	50,300%
TC.LV.A.3105.C	Fornitura in opera in scavo già predisposto, di tubi in materiale plastico conformi alle norme tecniche CEI EN 50086-1, CEI EN 50086-2-4 . / - Del diametro di 160 mm	M		16,10	47,000%
TC.LV.A.3105.D	Fornitura in opera in scavo già predisposto, di tubi in materiale plastico conformi alle norme tecniche CEI EN 50086-1, CEI EN 50086-2-4 . / - Lavori vari connessi alla posa dei cavi Del diametro di 200 mm	M		18,38	41,200%
TC.LV.A.3106	Fornitura in opera di sigillatura di tubazioni in pozzetto, o base armadio, con schiuma poliuretanica, compresa la fornitura della schiuma
TC.LV.A.3106.A	Fornitura in opera di sigillatura di tubazioni in pozzetto, o base armadio, con schiuma poliuretanica, compresa la fornitura della schiuma / - Fornitura in opera di sigillatura/schiumatura di tubi in pozzetto.	CAD		1,52	27,600%
TC.LV.A.6 07	Esecuzione di supporti a rastrelliera in ferro della capacità di 5 (cinque) cavi, per la posa in opera di più cavi di qualsia si potenzialità, lungo pareti di fabbricati o muri in genere, di cui al disegno TT 2881, compresa e compensata nel prezzo la fornitura di tutti i materiali occorrenti, la costruzione della rastrelliera, il fissaggio di questa alle pareti o muri, la posa dei ca vi sulla rastrelliera medesima, nonché il ripristino delle murature e delle tinteggiature ed il trasporto a rifiuto dei materiali di risulta
TC.LV.A.6 07.A	Esecuzione di supporti a rastrelliera in ferro della capacità di 5 (cinque) cavi, per la posa in opera di più cavi di qualsia si potenzialità, lungo pareti di fabbricati o muri in genere, di cui al disegno TT 2881, compresa e compensata nel prezzo la fornitura di tutti i materiali occorrenti, la costruzione della rastrelliera, il fissaggio di questa alle pareti o muri, la posa dei ca vi sulla rastrelliera medesima, nonché il ripristino delle murature e delle tinteggiature ed il trasporto a rifiuto dei materiali di risulta / - per ogni supporto a rastrelliera	CAD		25,86	0,000%
TC.LV.A.6 08	Bloccaggio di cavo non interrato nelle condizioni e con le modalità stabilite nel disegno TT 2977, compresa la fornitura in o pera della cassetta di contenimento, opportunamente fissata, della miscela, di tutti i materiali occorrenti e di quant'altro occorra per dare il lavoro finito a regola d'arte
TC.LV.A.6 08.A	Bloccaggio di cavo non interrato nelle condizioni e con le modalità stabilite nel disegno TT 2977, compresa la fornitura in o pera della cassetta di contenimento, opportunamente fissata, della miscela, di tutti i materiali occorrenti e di quant'altro occorra per dare il lavoro finito a regola d'arte / - Bloccaggio di cavo di cui al dis. TT 2977	CAD		156,05	69,600%
TC.LV.B	Lavori vari connessi alla Giunzione dei Cavi
TC.LV.B.3001	Fornitura in opera di contenitori prefabbricati in cemento vibrato armato, per l'alloggiamento di muffole di giunzione su cavi ottici, conformi al disegno TT3155. Sono comprese e compensate nel prezzo le seguenti lavorazioni: a) rimozione o demolizione dei cunicoli affioranti esistenti o di altri tipi di protezione dei cavi anche in muratura di cemento e trasporto a rifiuto dei materiali di risulta b) recupero della sabbia dai cunicoli esistenti, c) manipolazione dei cavi eventualmente presenti, d) livellamento del contenitore, e) fornitura in opera all'interno del contenitore di canaletta in vetroresina, conforme al disegno TT3104, con dimensioni interne di mm 80x80x1500 per segregazione dei cavi non di telecomunicazioni f) sistemazione dei dislivelli tra contenitore e cunicoli con raccordi in calcestruzzo g) chiusura del contenitore mediante la posa degli appositi coperchi e quanto altro occorra per dare l'opera finita e in tutto rispondente a quanto previsto nei vari casi del disegno TT3155
TC.LV.B.3001.A	Fornitura in opera di contenitori prefabbricati in cemento vibrato armato, per l'alloggiamento di muffole di giunzione su cavi ottici, conformi al disegno TT3155. Sono comprese e compensate nel prezzo le seguenti lavorazioni: a) rimozione o demolizione dei cunicoli affioranti esistenti o di altri tipi di protezione dei cavi anche in muratura di cemento e trasporto a rifiuto dei materiali di risulta b) recupero della sabbia dai cunicoli esistenti, c) manipolazione dei cavi eventualmente presenti, d) livellamento del contenitore, e) fornitura in opera all'interno del contenitore di canaletta in vetroresina, conforme al disegno TT3104, con dimensioni interne di mm 80x80x1500 per segregazione dei cavi non di telecomunicazioni f) sistemazione dei dislivelli tra contenitore e cunicoli con raccordi in calcestruzzo g) chiusura del contenitore mediante la posa degli appositi coperchi e quanto altro occorra per dare l'opera finita e in tutto rispondente a quanto previsto nei vari casi del disegno TT3155 / - per contenitori con luce interna uguale o maggiore di 200 mm	CAD		796,54	33,600%
TC.LV.B.3001.B	Fornitura in opera di contenitori prefabbricati in cemento vibrato armato, per l'alloggiamento di muffole di giunzione su cavi ottici, conformi al disegno TT3155. Sono comprese e compensate nel prezzo le seguenti lavorazioni: a) rimozione o demolizione dei cunicoli affioranti esistenti o di altri tipi di protezione dei cavi anche in muratura di cemento e trasporto a rifiuto dei materiali di risulta b) recupero della sabbia dai cunicoli esistenti, c) manipolazione dei cavi eventualmente presenti, d) livellamento del contenitore, e) fornitura in opera all'interno del contenitore di canaletta in vetroresina, conforme al disegno TT3104, con dimensioni interne di mm 80x80x1500 per segregazione dei cavi non di telecomunicazioni f) sistemazione dei dislivelli tra contenitore e cunicoli con raccordi in calcestruzzo g) chiusura del contenitore mediante la posa degli appositi coperchi e quanto altro occorra per dare l'opera finita e in tutto rispondente a quanto previsto nei vari casi del disegno TT3155 / - per contenitori con luce interna uguale o maggiore di 400 mm	CAD		864,85	30,900%
TC.LV.B.3001.C	Fornitura in opera di contenitori prefabbricati in cemento vibrato armato, per l'alloggiamento di muffole di giunzione su cavi ottici, conformi al disegno TT3155. Sono comprese e compensate nel prezzo le seguenti lavorazioni: a) rimozione o demolizione dei cunicoli affioranti esistenti o di altri tipi di protezione dei cavi anche in muratura di cemento e trasporto a rifiuto dei materiali di risulta b) recupero della sabbia dai cunicoli esistenti, c) manipolazione dei cavi eventualmente presenti, d) livellamento del contenitore, e) fornitura in opera all'interno del contenitore di canaletta in vetroresina, conforme al disegno TT3104, con dimensioni interne di mm 80x80x1500 per segregazione dei cavi non di telecomunicazioni f) sistemazione dei dislivelli tra contenitore e cunicoli con raccordi in calcestruzzo g) chiusura del contenitore mediante la posa degli appositi coperchi e quanto altro occorra per dare l'opera finita e in tutto rispondente a quanto previsto nei vari casi del disegno TT3155 / - per contenitori con luce interna uguale o maggiore di 500 mm	CAD		965,04	27,700%
TC.LV.B.3001.D	Fornitura in opera di contenitori prefabbricati in cemento vibrato armato, per l'alloggiamento di muffole di giunzione su cavi ottici, conformi al disegno TT3155. Sono comprese e compensate nel prezzo le seguenti lavorazioni: a) rimozione o demolizione dei cunicoli affioranti esistenti o di altri tipi di protezione dei cavi anche in muratura di cemento e trasporto a rifiuto dei materiali di risulta b) recupero della sabbia dai cunicoli esistenti, c) manipolazione dei cavi eventualmente presenti, d) livellamento del contenitore, e) fornitura in opera all'interno del contenitore di canaletta in vetroresina, conforme al disegno TT3104, con dimensioni interne di mm 80x80x1500 per segregazione dei cavi non di telecomunicazioni f) sistemazione dei dislivelli tra contenitore e cunicoli con raccordi in calcestruzzo g) chiusura del contenitore mediante la posa degli appositi coperchi e quanto altro occorra per dare l'opera finita e in tutto rispondente a quanto previsto nei vari casi del disegno TT3155 / - Riduzione alle sottovoci da TC.LV.B.3001.A a TC.LV.B.3001.C qualora, all'interno del contenitore, non venga fornita in opera la canaletta in vetroresina	CAD		36,12	6,800%
TC.LV.C	Impianti di messa a terra
TC.LV.C.3 06	Fornitura in opera di pozzetti prefabbricati, con coperchio in cemento, per il contenimento delle singole teste dei paletti dispersori delle prese di terra
TC.LV.C.3 06.A	Fornitura in opera di pozzetti prefabbricati, con coperchio in cemento, per il contenimento delle singole teste dei paletti dispersori delle prese di terra / - del tipo di cui al disegno TT 3117	CAD		66,77	52,600%
TC.LV.C.6 01	Esecuzione di presa di terra per armadi ATPS e telai TTPS, costituita da una piastra di rame delle dimensioni di mm 500x500 (millimetri cinquecento per cinquecento) e dello spessore di mm 3 (millimetri tre), munita di corda di rame isolata della sezione complessiva di mmq 30 (millimetri quadrati trenta), aperta nei suoi trefoli e saldata a forte alla piastra stessa, compresa : la posa della piastra in scavo profondo fino a m 1,50 (metri uno virgola cinquanta) tra due strati di carbonella dello spessore complessivo di cm 20 (centimetri venti), compresa l'esecuzione dello scavo, la fornitura della piastra, della corda di rame e della carbonella, nonché la fornitura in opera dell'eventuale tubo in materiale plastico per la protezione della corda nella parte fuori terra, il collegamento della corda di rame alla presa di terra dell’apparecchiatura od altro collegamento metallico e le misure elettri che della resistenza di terra.
TC.LV.C.6 01.A	Esecuzione di presa di terra per armadi ATPS e telai TTPS, costituita da una piastra di rame delle dimensioni di mm 500x500 (millimetri cinquecento per cinquecento) e dello spessore di mm 3 (millimetri tre), munita di corda di rame isolata della sezione complessiva di mmq 30 (millimetri quadrati trenta), aperta nei suoi trefoli e saldata a forte alla piastra stessa, compresa : la posa della piastra in scavo profondo fino a m 1,50 (metri uno virgola cinquanta) tra due strati di carbonella dello spessore complessivo di cm 20 (centimetri venti), compresa l'esecuzione dello scavo, la fornitura della piastra, della corda di rame e della carbonella, nonché la fornitura in opera dell'eventuale tubo in materiale plastico per la protezione della corda nella parte fuori terra, il collegamento della corda di rame alla presa di terra dell’apparecchiatura od altro collegamento metallico e le misure elettri che della resistenza di terra. / - con corda di rame fino alla lunghezza di m 10 (metri dieci)	CAD		291,36	52,000%
TC.LV.C.6 01.B	Esecuzione di presa di terra per armadi ATPS e telai TTPS, costituita da una piastra di rame delle dimensioni di mm 500x500 (millimetri cinquecento per cinquecento) e dello spessore di mm 3 (millimetri tre), munita di corda di rame isolata della sezione complessiva di mmq 30 (millimetri quadrati trenta), aperta nei suoi trefoli e saldata a forte alla piastra stessa, compresa : la posa della piastra in scavo profondo fino a m 1,50 (metri uno virgola cinquanta) tra due strati di carbonella dello spessore complessivo di cm 20 (centimetri venti), compresa l'esecuzione dello scavo, la fornitura della piastra, della corda di rame e della carbonella, nonché la fornitura in opera dell'eventuale tubo in materiale plastico per la protezione della corda nella parte fuori terra, il collegamento della corda di rame alla presa di terra dell’apparecchiatura od altro collegamento metallico e le misure elettri che della resistenza di terra. / - per ogni metro di corda di rame in più	CAD		3,71	0,000%
TC.LV.C.6 02	Collegamento della presa di terra di cui alla voce TC.LV.C.601 ai morsetti isolati di cassetta di sezionamento o testa terminale, compresa la fornitura in opera di due ponticelli di continuità con impugnatura isolante, esclusa la fornitura dell'imbocco con guarnizione di pressione di cui alla voce TC.ST.I.301
TC.LV.C.6 02.A	Collegamento della presa di terra di cui alla voce TC.LV.C.601 ai morsetti isolati di cassetta di sezionamento o testa terminale, compresa la fornitura in opera di due ponticelli di continuità con impugnatura isolante, esclusa la fornitura dell'imbocco con guarnizione di pressione di cui alla voce TC.ST.I.301 / - per ogni collegamento	CAD		6,46	44,000%
TC.LV.C.6 03	Esecuzione di prese di terra, per protettori di telefoni lungo linea permanentemente inseriti, costituite da 2 (due) tubi di acciaio dolce muniti di puntazza, conformi al disegno TT 1447, conficcati nel terreno ed opportunamente distanziati l'uno dall'altro, distanti almeno tre metri dal binario e collegati fra loro e il protettore con una corda di rame di mmq 16 (millimetri quadrati sedici ), della lunghezza fino a m 10 (metri dieci), interrata, compresa la fornitura dei tubi di acciaio, della corda e dei materiali minuti accessori, escluso il ripristino delle pavimentazioni, compreso e compensato nel prezzo lo scavo in materia di qualsiasi natura e consistenza e le misure di resistenza di terra.
TC.LV.C.6 03.A	Esecuzione di prese di terra, per protettori di telefoni lungo linea permanentemente inseriti, costituite da 2 (due) tubi di acciaio dolce muniti di puntazza, conformi al disegno TT 1447, conficcati nel terreno ed opportunamente distanziati l'uno dall'altro, distanti almeno tre metri dal binario e collegati fra loro e il protettore con una corda di rame di mmq 16 (millimetri quadrati sedici ), della lunghezza fino a m 10 (metri dieci), interrata, compresa la fornitura dei tubi di acciaio, della corda e dei materiali minuti accessori, escluso il ripristino delle pavimentazioni, compreso e compensato nel prezzo lo scavo in materia di qualsiasi natura e consistenza e le misure di resistenza di terra. / - Esecuzione di prese di terra per protettori di telefoni lungo linea	CAD		98,27	63,100%
TC.LV.C.6 04	Sovrapprezzo alle voci TC.LV.C.601 e TC.LV.C.603 per la fornitura ed interramento di un paletto dispersore supplementare, del tipo di cui al disegno TT 1447, compreso l'onere per la fornitura e posa in opera della corda di rame isolata della sezione complessiva di mmq 16 (millimetri quadrati sedici) necessaria per collegare il paletto alle prese di terra di cui alle voci TC.LV.C.601 e TC.LV.C.603, comprese le misure di resistenza di terra
TC.LV.C.6 04.A	Sovrapprezzo alle voci TC.LV.C.601 e TC.LV.C.603 per la fornitura ed interramento di un paletto dispersore supplementare, del tipo di cui al disegno TT 1447, compreso l'onere per la fornitura e posa in opera della corda di rame isolata della sezione complessiva di mmq 16 (millimetri quadrati sedici) necessaria per collegare il paletto alle prese di terra di cui alle voci TC.LV.C.601 e TC.LV.C.603, comprese le misure di resistenza di terra / - Sovrapprezzo per paletto dispersore supplementare	CAD		82,64	72,900%
TC.LV.C.6 05	Esecuzione di presa di terra in terreno non roccioso mediante dispersori di profondità componibili, consistenti in tondini di acciaio rivestiti con camicia di rame uguale o maggiore di 0,7, mm del diametro di mm 15 e della lunghezza di m 1,50 cadauno, collegati tra loro mediante giunti e collegati ai protettori con corda di rame della sezione di mmq 25, isolata in PVC, della lunghezza di m 5 e da posare entro tubi o cunicoli predisposti, compreso la fornitura dei tondini, di cui il primo provvisto di adatta puntazza per l'infissione nel terreno, l'esecuzione dei collegamenti, le misure elettriche della resistenza di terra, gli scavi per l'interramento della corda, il rinterro necessario ma escluso il ripristino delle pavimentazioni.
TC.LV.C.6 05.A	Esecuzione di presa di terra in terreno non roccioso mediante dispersori di profondità componibili, consistenti in tondini di acciaio rivestiti con camicia di rame uguale o maggiore di 0,7, mm del diametro di mm 15 e della lunghezza di m 1,50 cadauno, collegati tra loro mediante giunti e collegati ai protettori con corda di rame della sezione di mmq 25, isolata in PVC, della lunghezza di m 5 e da posare entro tubi o cunicoli predisposti, compreso la fornitura dei tondini, di cui il primo provvisto di adatta puntazza per l'infissione nel terreno, l'esecuzione dei collegamenti, le misure elettriche della resistenza di terra, gli scavi per l'interramento della corda, il rinterro necessario ma escluso il ripristino delle pavimentazioni. / - per il primo dispersore munito di puntazza, comprese le misure di resistenza di terra e la fornitura della corda di rame	CAD		69,21	61,200%
TC.LV.C.6 05.B	Esecuzione di presa di terra in terreno non roccioso mediante dispersori di profondità componibili, consistenti in tondini di acciaio rivestiti con camicia di rame uguale o maggiore di 0,7, mm del diametro di mm 15 e della lunghezza di m 1,50 cadauno, collegati tra loro mediante giunti e collegati ai protettori con corda di rame della sezione di mmq 25, isolata in PVC, della lunghezza di m 5 e da posare entro tubi o cunicoli predisposti, compreso la fornitura dei tondini, di cui il primo provvisto di adatta puntazza per l'infissione nel terreno, l'esecuzione dei collegamenti, le misure elettriche della resistenza di terra, gli scavi per l'interramento della corda, il rinterro necessario ma escluso il ripristino delle pavimentazioni. / - per ogni dispersore componibile aggiuntivo, comprese le misure di terra	CAD		33,03	62,500%
TC.LV.F	Interventi di vario genere
TC.LV.F.2 03	Collegamento di cavi di derivazione, forniti o non da RFI, alla camera anteriore delle cassette di sezionamento già in opera; compreso e compensato nel prezzo la formazione della testa di cavo entro l'imbocco della cassetta e la sigillatura dello spezzone di cavo all'altro estremo
TC.LV.F.2 03.A	Collegamento di cavi di derivazione, forniti o non da RFI, alla camera anteriore delle cassette di sezionamento già in opera; compreso e compensato nel prezzo la formazione della testa di cavo entro l'imbocco della cassetta e la sigillatura dello spezzone di cavo all'altro estremo / - per cavi fino a 6 (sei) conduttori, per ogni cavo collegato	CAD		45,48	100,000%
TC.LV.F.2 03.F	Collegamento di cavi di derivazione, forniti o non da RFI, alla camera anteriore delle cassette di sezionamento già in opera; compreso e compensato nel prezzo la formazione della testa di cavo entro l'imbocco della cassetta e la sigillatura dello spezzone di cavo all'altro estremo / - per cavi ad 8 (otto) conduttori da 7/10 isolati in materiale termoplastico, per ogni cavo collegato	CAD		32,29	100,000%
TC.LV.F.2 04	Collegamento alle strisce telefoniche di qualsiasi tipo, con pagliette a saldatura, di cavi telefonici per impianti interni c on isolamento dei conduttori in materiale termoplastico, compresa la formazione del pettine e di quanto altro occorra per dare il lavoro terminato a regola d'arte
TC.LV.F.2 04.A	Collegamento alle strisce telefoniche di qualsiasi tipo, con pagliette a saldatura, di cavi telefonici per impianti interni c on isolamento dei conduttori in materiale termoplastico, compresa la formazione del pettine e di quanto altro occorra per dare il lavoro terminato a regola d'arte / - per ogni coppia collegata	CAD		2,50	100,000%
TC.PA	POSA AEREA SUPPORTI TRASMISSIVI
TC.PA.A	Posa Aerea di Cavo a Fibre Ottiche Autoportante su Sostegni TE e Nuovi Pali
TC.PA.A.2101	Posa in opera di cavo a fibre ottiche dielettrico autoportante per posa aerea su sostegni T.E. e/o su pali di nuova posa, effettuata direttamente nella posizione definitiva ovvero tramite posizionamento provvisorio e relativo spostamento nella posizione definitiva.
TC.PA.A.2101.A	Posa in opera di cavo a fibre ottiche dielettrico autoportante per posa aerea su sostegni T.E. e/o su pali di nuova posa, effettuata direttamente nella posizione definitiva ovvero tramite posizionamento provvisorio e relativo spostamento nella posizione definitiva. / - Posa in opera di cavo a fibre ottiche con qualunque numero di fibre direttamente nella posizione definitiva, inclusa la forni tura in opera dei sistemi di amarro, di sospensione e di tutti gli altri accessori necessari.	M		2,41	64,300%
TC.PA.A.2101.B	Posa in opera di cavo a fibre ottiche dielettrico autoportante per posa aerea su sostegni T.E. e/o su pali di nuova posa, effettuata direttamente nella posizione definitiva ovvero tramite posizionamento provvisorio e relativo spostamento nella posizione definitiva. / - Posa in opera provvisoria di cavo a fibre ottiche con qualunque numero di fibre, inclusa la fornitura in opera dei sistemi di amarro, di sospensione e di tutti gli altri accessori necessari.	M		2,09	58,900%
TC.PA.A.2101.C	Posa in opera di cavo a fibre ottiche dielettrico autoportante per posa aerea su sostegni T.E. e/o su pali di nuova posa, effettuata direttamente nella posizione definitiva ovvero tramite posizionamento provvisorio e relativo spostamento nella posizione definitiva. / - Posa in opera di cavo a fibre ottiche con qualunque numero di fibre con spostamento dalla posizione provvisoria a quella definitiva.	M		1,73	100,000%
TC.PA.A.2102	Realizzazione del raccordo tra posa su sostegno TE o su nuovo palo e posa in canalizzazione.
TC.PA.A.2102.A	Realizzazione del raccordo tra posa su sostegno TE o su nuovo palo e posa in canalizzazione. / - Raccordo tra cavo posato in aereo e cavo posato a terra, di qualsiasi tipologia e potenzialità, in discesa da sostegno TE o nuovo palo	CAD		94,63	75,100%
TC.PA.B	Pali per il Sostegno di Cavi a Fibre Ottiche Autoportanti per Posa Aerea e Telai Scorta Cavo
TC.PA.B.3102	Fornitura e posa in opera di telaio per la raccolta della scorta cavo sui sostegni TE o sui nuovi pali.
TC.PA.B.3102.A	Fornitura e posa in opera di telaio per la raccolta della scorta cavo sui sostegni TE o sui nuovi pali. / - Fornitura e posa in opera di telaio per la scorta cavo	CAD		155,51	43,900%
TC.PA.C	Posa Aerea Cavi Tlc su Fune Esistente o di Nuova Posa
TC.PA.C.2101	Posa in opera di cavo TLC sospeso a fune esistente zancata a ponti e/o viadotti e/o gole e/o gallerie in conformità a quanto previsto dal capitolato TT239.
TC.PA.C.2101.A	Posa in opera di cavo TLC sospeso a fune esistente zancata a ponti e/o viadotti e/o gole e/o gallerie in conformità a quanto previsto dal capitolato TT239. / - Posa in opera di cavo TLC di qualsiasi tipologia e potenzialità	M		11,83	100,000%
TC.PA.C.3101	Fornitura e posa in opera di fune in acciaio zincato ricoperto in materiale isolante, zancata a ponti e/o viadotti e/o gole e/o gallerie in conformità a quanto previsto dal capitolato TT239 e posa in opera di cavo TLC sospeso alla predetta fune.
TC.PA.C.3101.A	Fornitura e posa in opera di fune in acciaio zincato ricoperto in materiale isolante, zancata a ponti e/o viadotti e/o gole e/o gallerie in conformità a quanto previsto dal capitolato TT239 e posa in opera di cavo TLC sospeso alla predetta fune. / - Per fune e per cavo TLC di qualsiasi tipologia e potenzialità	M		22,52	71,900%
TC.PA.C.3101.B	Fornitura e posa in opera di fune in acciaio zincato ricoperto in materiale isolante, zancata a ponti e/o viadotti e/o gole e/o gallerie in conformità a quanto previsto dal capitolato TT239 e posa in opera di cavo TLC sospeso alla predetta fune. / - Sovrapprezzo per posa di ulteriore cavo TLC di qualsiasi tipologia e potenzialità, in contemporanea alle lavorazioni di cui alla voce TC.PA.C.3101.A	M		3,00	100,000%
TC.PM	LAVORI DI PROTEZIONE MECCANICA
TC.PM.C	Protezioni negli attraversamenti di binari, strade e lungo i marciapiedi
TC.PM.C.2 03	Posa in opera di cavo in corrispondenza di attraversamenti di binari, strade ecc. e lungo marciapiedi, protetto con tubo in materiale termoplastico di cui al punto 2.3.01 del Capitolato Tecnico TT 239, posato in strato di sabbia e fissato alle estremità con opportuno manufatto di calcestruzzo, come da disegno TT 2332, compreso e compensato nel prezzo lo scavo in materia di qualsiasi natura, consistenza e durezza, la fornitura e la posa del tubo e del manufatto di calcestruzzo, l'infilaggio del cavo e lo scorrimento della parte di cavo fuoriuscente dalla tubazione, il rinterro ed il ripristino della massicciata
TC.PM.C.2 03.A	Posa in opera di cavo in corrispondenza di attraversamenti di binari, strade ecc. e lungo marciapiedi, protetto con tubo in materiale termoplastico di cui al punto 2.3.01 del Capitolato Tecnico TT 239, posato in strato di sabbia e fissato alle estremità con opportuno manufatto di calcestruzzo, come da disegno TT 2332, compreso e compensato nel prezzo lo scavo in materia di qualsiasi natura, consistenza e durezza, la fornitura e la posa del tubo e del manufatto di calcestruzzo, l'infilaggio del cavo e lo scorrimento della parte di cavo fuoriuscente dalla tubazione, il rinterro ed il ripristino della massicciata / - Posa di cavo lungo binari in piena linea e nei piazzali di stazione o scali in genere	M		34,42	69,700%
TC.PM.C.2 03.B	Posa in opera di cavo in corrispondenza di attraversamenti di binari, strade ecc. e lungo marciapiedi, protetto con tubo in materiale termoplastico di cui al punto 2.3.01 del Capitolato Tecnico TT 239, posato in strato di sabbia e fissato alle estremità con opportuno manufatto di calcestruzzo, come da disegno TT 2332, compreso e compensato nel prezzo lo scavo in materia di qualsiasi natura, consistenza e durezza, la fornitura e la posa del tubo e del manufatto di calcestruzzo, l'infilaggio del cavo e lo scorrimento della parte di cavo fuoriuscente dalla tubazione, il rinterro ed il ripristino della massicciata / - Posa di cavo su strade, in corrispondenza di passaggi a livello, compreso il ripristino della pavimentazione stradale di qualsiasi tipo e la fornitura in opera di mattoni o adatte tavelline in calcestruzzo per la protezione meccanica del tubo in materiale termoplastico	M		39,75	60,700%
TC.PM.C.2 03.C	Posa in opera di cavo in corrispondenza di attraversamenti di binari, strade ecc. e lungo marciapiedi, protetto con tubo in materiale termoplastico di cui al punto 2.3.01 del Capitolato Tecnico TT 239, posato in strato di sabbia e fissato alle estremità con opportuno manufatto di calcestruzzo, come da disegno TT 2332, compreso e compensato nel prezzo lo scavo in materia di qualsiasi natura, consistenza e durezza, la fornitura e la posa del tubo e del manufatto di calcestruzzo, l'infilaggio del cavo e lo scorrimento della parte di cavo fuoriuscente dalla tubazione, il rinterro ed il ripristino della massicciata / - Posa di cavo lungo i marciapiedi delle stazioni e protetto con mattoni o adatte tavelline in calcestruzzo, compreso il ripristino della pavimentazione	M		25,49	71,700%
TC.PM.C.2 03.D	Posa in opera di cavo in corrispondenza di attraversamenti di binari, strade ecc. e lungo marciapiedi, protetto con tubo in materiale termoplastico di cui al punto 2.3.01 del Capitolato Tecnico TT 239, posato in strato di sabbia e fissato alle estremità con opportuno manufatto di calcestruzzo, come da disegno TT 2332, compreso e compensato nel prezzo lo scavo in materia di qualsiasi natura, consistenza e durezza, la fornitura e la posa del tubo e del manufatto di calcestruzzo, l'infilaggio del cavo e lo scorrimento della parte di cavo fuoriuscente dalla tubazione, il rinterro ed il ripristino della massicciata / - Posa di cavo lungo binari, strade o lungo i marciapiedi delle stazioni in tubo affiancato nello stesso scavo, contemporaneamente al primo tubo posato	M		9,99	58,200%
TC.PM.C.3001	Posa di tubo in materiale termoplastico in corrispondenza di attraversamento di binari, strade e lungo marciapiedi, posato in strato di sabbia e fissato alle estremità con appositi manufatti in cls come da disegno TT2332 compreso lo scavo ed il successivo ripristino dei luoghi.
TC.PM.C.3001.A	Posa di tubo in materiale termoplastico in corrispondenza di attraversamento di binari, strade e lungo marciapiedi, posato in strato di sabbia e fissato alle estremità con appositi manufatti in cls come da disegno TT2332 compreso lo scavo ed il successivo ripristino dei luoghi. / - Posa di tubo in materiale termoplastico in corrispondenza di attraversamento di binari posato in strato di sabbia e fissato alle estremità con appositi manufatti in cls come da disegno TT2332 compreso lo scavo ed il successivo ripristino della massicciata.	M		27,48	61,200%
TC.PM.C.3001.B	Posa di tubo in materiale termoplastico in corrispondenza di attraversamento di binari, strade e lungo marciapiedi, posato in strato di sabbia e fissato alle estremità con appositi manufatti in cls come da disegno TT2332 compreso lo scavo ed il successivo ripristino dei luoghi. / - Posa di tubo in materiale termoplastico in corrispondenza di attraversamento di strade posato in strato di sabbia e fissato alle estremità con appositi manufatti in cls come da disegno TT2332 compreso lo scavo ed il successivo ripristino dei luoghi.	M		37,93	58,800%
TC.PM.C.3001.C	Posa di tubo in materiale termoplastico in corrispondenza di attraversamento di binari, strade e lungo marciapiedi, posato in strato di sabbia e fissato alle estremità con appositi manufatti in cls come da disegno TT2332 compreso lo scavo ed il successivo ripristino dei luoghi. / - Posa di tubo in materiale termoplastico in lungo marciapiedi posato in strato di sabbia e fissato alle estremità con appositi manufatti in cls come da disegno TT2332 compreso lo scavo ed il successivo ripristino del marciapiede.	M		23,22	69,000%
TC.PM.C.3001.D	Posa di tubo in materiale termoplastico in corrispondenza di attraversamento di binari, strade e lungo marciapiedi, posato in strato di sabbia e fissato alle estremità con appositi manufatti in cls come da disegno TT2332 compreso lo scavo ed il successivo ripristino dei luoghi. / - Posa di tubo in materiale termoplastico in attraversamento di binari, strade, ecc. contestuale alla posa del primo tubo, posato in strato di sabbia e fissato alle estremità con appositi manufatti in cls come da disegno TT2332 compreso lo scavo ed il successivo ripristino dei luoghi.	M		8,62	51,600%
TC.PM.D	Protezioni in galleria
TC.PM.D.2 04	Posa in opera di cavo in galleria entro canalette in vetroresina di cui al disegno TT 3104, sia fissate ai piedritti, ai soli imbocchi della galleria, e limitatamente alla lunghezza necessaria perché, il cavo dalla posizione sottobanchina raggiunga, con inclinazione di 45° la quota di posa del cavo all'interno della galleria, sia fissate in orizzontale ai piedritti della galleria, all'interno della stessa, con le modalità stabilite in 2.4.02 del Capitolato Tecnico TT239, compresa e compensata nel prezzo la fornitura e la posa in opera della canaletta in vetroresina e di quanto altro occorra per il fissaggio della canaletta alla muratura, nonché la zincatura di tutti gli elementi in acciaio.
TC.PM.D.2 04.B	Posa in opera di cavo in galleria entro canalette in vetroresina di cui al disegno TT 3104, sia fissate ai piedritti, ai soli imbocchi della galleria, e limitatamente alla lunghezza necessaria perché, il cavo dalla posizione sottobanchina raggiunga, con inclinazione di 45° la quota di posa del cavo all'interno della galleria, sia fissate in orizzontale ai piedritti della galleria, all'interno della stessa, con le modalità stabilite in 2.4.02 del Capitolato Tecnico TT239, compresa e compensata nel prezzo la fornitura e la posa in opera della canaletta in vetroresina e di quanto altro occorra per il fissaggio della canaletta alla muratura, nonché la zincatura di tutti gli elementi in acciaio. / - per canalette delle dimensioni interne di mm 80x80	M		33,04	74,900%
TC.PM.D.2 04.D	Posa in opera di cavo in galleria entro canalette in vetroresina di cui al disegno TT 3104, sia fissate ai piedritti, ai soli imbocchi della galleria, e limitatamente alla lunghezza necessaria perché, il cavo dalla posizione sottobanchina raggiunga, con inclinazione di 45° la quota di posa del cavo all'interno della galleria, sia fissate in orizzontale ai piedritti della galleria, all'interno della stessa, con le modalità stabilite in 2.4.02 del Capitolato Tecnico TT239, compresa e compensata nel prezzo la fornitura e la posa in opera della canaletta in vetroresina e di quanto altro occorra per il fissaggio della canaletta alla muratura, nonché la zincatura di tutti gli elementi in acciaio. / - per canalette delle dimensioni interne di mm 120x120	M		35,01	73,900%
TC.PM.D.2 04.E	Posa in opera di cavo in galleria entro canalette in vetroresina di cui al disegno TT 3104, sia fissate ai piedritti, ai soli imbocchi della galleria, e limitatamente alla lunghezza necessaria perché, il cavo dalla posizione sottobanchina raggiunga, con inclinazione di 45° la quota di posa del cavo all'interno della galleria, sia fissate in orizzontale ai piedritti della galleria, all'interno della stessa, con le modalità stabilite in 2.4.02 del Capitolato Tecnico TT239, compresa e compensata nel prezzo la fornitura e la posa in opera della canaletta in vetroresina e di quanto altro occorra per il fissaggio della canaletta alla muratura, nonché la zincatura di tutti gli elementi in acciaio. / - per canalette delle dimensioni interne di mm 80x200	M		37,47	75,100%
TC.PM.E	Protezioni su ponti, viadotti e lungo muri di sostegno
TC.PM.E.2 02	Posa in opera di cavo entro canalette in vetroresina, di cui al disegno TT 3104, appoggiate alle riseghe dei paramenti interni dei muri o ai muri delle cunette, compresa la fornitura e posa in opera delle canalette, l'esecuzione di una gettata di calcestruzzo con sezione rettangolare e dello spessore di cm 10 (dieci) intorno alle canalette, l'onere per la formazione delle casseforme, la eventuale rimozione e ripristino della massicciata e del terreno di riporto
TC.PM.E.2 02.B	Posa in opera di cavo entro canalette in vetroresina, di cui al disegno TT 3104, appoggiate alle riseghe dei paramenti interni dei muri o ai muri delle cunette, compresa la fornitura e posa in opera delle canalette, l'esecuzione di una gettata di calcestruzzo con sezione rettangolare e dello spessore di cm 10 (dieci) intorno alle canalette, l'onere per la formazione delle casseforme, la eventuale rimozione e ripristino della massicciata e del terreno di riporto / - per canalette delle dimensioni interne di mm 80x80	M		15,46	100,000%
TC.PM.E.2 02.C	Posa in opera di cavo entro canalette in vetroresina, di cui al disegno TT 3104, appoggiate alle riseghe dei paramenti interni dei muri o ai muri delle cunette, compresa la fornitura e posa in opera delle canalette, l'esecuzione di una gettata di calcestruzzo con sezione rettangolare e dello spessore di cm 10 (dieci) intorno alle canalette, l'onere per la formazione delle casseforme, la eventuale rimozione e ripristino della massicciata e del terreno di riporto / - per canalette delle dimensioni interne di mm 70x140	M		18,19	100,000%
TC.PM.E.2 02.D	Posa in opera di cavo entro canalette in vetroresina, di cui al disegno TT 3104, appoggiate alle riseghe dei paramenti interni dei muri o ai muri delle cunette, compresa la fornitura e posa in opera delle canalette, l'esecuzione di una gettata di calcestruzzo con sezione rettangolare e dello spessore di cm 10 (dieci) intorno alle canalette, l'onere per la formazione delle casseforme, la eventuale rimozione e ripristino della massicciata e del terreno di riporto / - per canalette delle dimensioni interne di mm 120x120	M		20,01	100,000%
TC.PM.E.2 02.E	Posa in opera di cavo entro canalette in vetroresina, di cui al disegno TT 3104, appoggiate alle riseghe dei paramenti interni dei muri o ai muri delle cunette, compresa la fornitura e posa in opera delle canalette, l'esecuzione di una gettata di calcestruzzo con sezione rettangolare e dello spessore di cm 10 (dieci) intorno alle canalette, l'onere per la formazione delle casseforme, la eventuale rimozione e ripristino della massicciata e del terreno di riporto / - per canalette delle dimensioni interne di mm 80x200	M		24,11	100,000%
TC.PM.E.2 03	Posa in opera di cavo entro canalette in vetroresina, di cui al dis. TT 3104, sulle passerelle pedonali dei ponti, con le modalità stabilite in 2.5.02 del Capitolato Tecnico TT 239 e nei disegni TT 2857, per i ponti in ferro, e TT 2858 per i ponti in muratura, compreso e compensato nel prezzo la fornitura e la posa in opera della canaletta in vetroresina e di quanto altro occorra per il fissaggio di quest'ultima alla passerella, nonché la zincatura di tutti gli elementi in acciaio
TC.PM.E.2 03.A	Posa in opera di cavo entro canalette in vetroresina, di cui al dis. TT 3104, sulle passerelle pedonali dei ponti, con le modalità stabilite in 2.5.02 del Capitolato Tecnico TT 239 e nei disegni TT 2857, per i ponti in ferro, e TT 2858 per i ponti in muratura, compreso e compensato nel prezzo la fornitura e la posa in opera della canaletta in vetroresina e di quanto altro occorra per il fissaggio di quest'ultima alla passerella, nonché la zincatura di tutti gli elementi in acciaio / - entro canalette delle dimensioni interne di mm 50x50	M		22,70	67,800%
TC.PM.E.2 03.B	Posa in opera di cavo entro canalette in vetroresina, di cui al dis. TT 3104, sulle passerelle pedonali dei ponti, con le modalità stabilite in 2.5.02 del Capitolato Tecnico TT 239 e nei disegni TT 2857, per i ponti in ferro, e TT 2858 per i ponti in muratura, compreso e compensato nel prezzo la fornitura e la posa in opera della canaletta in vetroresina e di quanto altro occorra per il fissaggio di quest'ultima alla passerella, nonché la zincatura di tutti gli elementi in acciaio / - entro canalette delle dimensioni interne di mm 80x80	M		25,53	67,500%
TC.PM.E.2 03.C	Posa in opera di cavo entro canalette in vetroresina, di cui al dis. TT 3104, sulle passerelle pedonali dei ponti, con le modalità stabilite in 2.5.02 del Capitolato Tecnico TT 239 e nei disegni TT 2857, per i ponti in ferro, e TT 2858 per i ponti in muratura, compreso e compensato nel prezzo la fornitura e la posa in opera della canaletta in vetroresina e di quanto altro occorra per il fissaggio di quest'ultima alla passerella, nonché la zincatura di tutti gli elementi in acciaio / - entro canalette delle dimensioni interne di mm 70x140	M		25,57	64,500%
TC.PM.E.2 03.D	Posa in opera di cavo entro canalette in vetroresina, di cui al dis. TT 3104, sulle passerelle pedonali dei ponti, con le modalità stabilite in 2.5.02 del Capitolato Tecnico TT 239 e nei disegni TT 2857, per i ponti in ferro, e TT 2858 per i ponti in muratura, compreso e compensato nel prezzo la fornitura e la posa in opera della canaletta in vetroresina e di quanto altro occorra per il fissaggio di quest'ultima alla passerella, nonché la zincatura di tutti gli elementi in acciaio / - entro canalette delle dimensioni interne di mm 120x120	M		28,64	68,100%
TC.PM.E.2 04	Posa in opera di cavo entro canalette in vetroresina, di cui al disegno TT 3104, lungo parapetti e muri di sostegno, con le modalità di cui al disegno TT 3124 , compreso e compensato nel prezzo la fornitura delle canalette in vetroresina e di quanto altro oc corra per il fissaggio di quest'ultime alla muratura, nonché la zincatura di tutti gli elementi in acciaio
TC.PM.E.2 04.A	Posa in opera di cavo entro canalette in vetroresina, di cui al disegno TT 3104, lungo parapetti e muri di sostegno, con le modalità di cui al disegno TT 3124 , compreso e compensato nel prezzo la fornitura delle canalette in vetroresina e di quanto altro oc corra per il fissaggio di quest'ultime alla muratura, nonché la zincatura di tutti gli elementi in acciaio / - per canalette delle dimensioni interne di mm 50x50	M		25,88	71,800%
TC.PM.E.2 04.B	Posa in opera di cavo entro canalette in vetroresina, di cui al disegno TT 3104, lungo parapetti e muri di sostegno, con le modalità di cui al disegno TT 3124 , compreso e compensato nel prezzo la fornitura delle canalette in vetroresina e di quanto altro oc corra per il fissaggio di quest'ultime alla muratura, nonché la zincatura di tutti gli elementi in acciaio / - per canalette delle dimensioni interne di mm 80x80	M		29,17	71,500%
TC.PM.E.2 04.D	Posa in opera di cavo entro canalette in vetroresina, di cui al disegno TT 3104, lungo parapetti e muri di sostegno, con le modalità di cui al disegno TT 3124 , compreso e compensato nel prezzo la fornitura delle canalette in vetroresina e di quanto altro oc corra per il fissaggio di quest'ultime alla muratura, nonché la zincatura di tutti gli elementi in acciaio / - per canalette delle dimensioni interne di mm 120x120	M		31,83	71,300%
TC.PM.E.3101	Fornitura e posa in opera su ponti o muri di canaletta in acciaio zincato a caldo (norme UNI EN ISO 1461) delle dimensioni
TC.PM.E.3101.A	Fornitura e posa in opera su ponti o muri di canaletta in acciaio zincato a caldo (norme UNI EN ISO 1461) delle dimensioni / - Fornitura in opera di canaletta in acciaio zincato a caldo (norme UNI EN ISO 1461) delle dimensioni 100x100 spessore minimo	M		37,11	71,700%
TC.PM.F	Protezioni di vario genere
TC.PM.F.2 02	Posa in opera di cavo entro canalette in vetroresina, con le modalità stabilite in 2.5.02 del Capitolato Tecnico TT 239, limitatamente alla lunghezza necessaria perché il cavo dalla posizione sottobanchina raggiunga, con l'inclinazione opportuna, le canalette di cui alle precedenti voci TC.PM.E.2 02 e TC.PM.E.2 03, compreso e compensato nel prezzo lo scavo in materia di qualsiasi natura, consistenza e durezza, la fornitura e posa in opera delle canalette, degli accessori, nonché la gettata di conglomerato cementizio ed il rinterro
TC.PM.F.2 02.A	Posa in opera di cavo entro canalette in vetroresina, con le modalità stabilite in 2.5.02 del Capitolato Tecnico TT 239, limitatamente alla lunghezza necessaria perché il cavo dalla posizione sottobanchina raggiunga, con l'inclinazione opportuna, le canalette di cui alle precedenti voci TC.PM.E.2 02 e TC.PM.E.2 03, compreso e compensato nel prezzo lo scavo in materia di qualsiasi natura, consistenza e durezza, la fornitura e posa in opera delle canalette, degli accessori, nonché la gettata di conglomerato cementizio ed il rinterro / - per canalette delle dimensioni interne di mm 50x50	M		51,38	65,100%
TC.PM.F.2 02.B	Posa in opera di cavo entro canalette in vetroresina, con le modalità stabilite in 2.5.02 del Capitolato Tecnico TT 239, limitatamente alla lunghezza necessaria perché il cavo dalla posizione sottobanchina raggiunga, con l'inclinazione opportuna, le canalette di cui alle precedenti voci TC.PM.E.2 02 e TC.PM.E.2 03, compreso e compensato nel prezzo lo scavo in materia di qualsiasi natura, consistenza e durezza, la fornitura e posa in opera delle canalette, degli accessori, nonché la gettata di conglomerato cementizio ed il rinterro / - per canalette delle dimensioni interne di mm 80x80	M		53,40	66,000%
TC.PM.F.2 02.D	Posa in opera di cavo entro canalette in vetroresina, con le modalità stabilite in 2.5.02 del Capitolato Tecnico TT 239, limitatamente alla lunghezza necessaria perché il cavo dalla posizione sottobanchina raggiunga, con l'inclinazione opportuna, le canalette di cui alle precedenti voci TC.PM.E.2 02 e TC.PM.E.2 03, compreso e compensato nel prezzo lo scavo in materia di qualsiasi natura, consistenza e durezza, la fornitura e posa in opera delle canalette, degli accessori, nonché la gettata di conglomerato cementizio ed il rinterro / - per canalette delle dimensioni interne di mm 120x120	M		57,42	66,900%
TC.PM.F.2 04	Posa in opera di cavo, anche affiancato a cavi già esistenti, entro cunicoli, canalette di qualsiasi tipo, doppi tubi, cunicoli affioranti, in ogni caso senza che sia necessario ampliare la protezione esistente, il toglimento d'opera dei coperchi o dei mattoni di protezione, la eventuale rimozione della sabbia esistente per permettere la posa del nuovo cavo e la conseguente fornitura della nuova sabbia necessaria per il riempimento del cunicolo affiorante, la rimessa in opera dei coperchi e la loro sigillatura, se precedentemente esistente, esclusa in ogni caso la fornitura di nuovi coperchi, mattoni o tavelline in sostituzione di quelli trovati rotti o mancanti, da compensarsi eventualmente a parte
TC.PM.F.2 04.A	Posa in opera di cavo, anche affiancato a cavi già esistenti, entro cunicoli, canalette di qualsiasi tipo, doppi tubi, cunicoli affioranti, in ogni caso senza che sia necessario ampliare la protezione esistente, il toglimento d'opera dei coperchi o dei mattoni di protezione, la eventuale rimozione della sabbia esistente per permettere la posa del nuovo cavo e la conseguente fornitura della nuova sabbia necessaria per il riempimento del cunicolo affiorante, la rimessa in opera dei coperchi e la loro sigillatura, se precedentemente esistente, esclusa in ogni caso la fornitura di nuovi coperchi, mattoni o tavelline in sostituzione di quelli trovati rotti o mancanti, da compensarsi eventualmente a parte / - entro cunicoli, pozzetti, canalette in muratura, in cemento, in ferro od in vetroresina, in doppi tubi di materiale termoplastico, tutti non interrati, in scanalature o su mensole	M		1,51	49,000%
TC.PM.F.2 04.B	Posa in opera di cavo, anche affiancato a cavi già esistenti, entro cunicoli, canalette di qualsiasi tipo, doppi tubi, cunicoli affioranti, in ogni caso senza che sia necessario ampliare la protezione esistente, il toglimento d'opera dei coperchi o dei mattoni di protezione, la eventuale rimozione della sabbia esistente per permettere la posa del nuovo cavo e la conseguente fornitura della nuova sabbia necessaria per il riempimento del cunicolo affiorante, la rimessa in opera dei coperchi e la loro sigillatura, se precedentemente esistente, esclusa in ogni caso la fornitura di nuovi coperchi, mattoni o tavelline in sostituzione di quelli trovati rotti o mancanti, da compensarsi eventualmente a parte / - entro cunicoli per posa affiorante di cui ai disegni V 267, V 317, V 318, TT 3134 e TT 3135	M		4,24	65,800%
TC.PM.F.2 05	Protezioni di vario genere Posa in opera o recupero di cavo, con qualsiasi tipo di protezione ed a qualunque numero di conduttori, in scavi, in sabbia e mattoni, in cunicoli, in canalette o in qualsiasi altro tipo di canalizzazione, a qualsiasi profondità, contemporaneamente al primo cavo considerato in esso, oppure entro i cunicoli già predisposti di cui alla voce TC.PM.F.209
TC.PM.F.2 05.B	Protezioni di vario genere Posa in opera o recupero di cavo, con qualsiasi tipo di protezione ed a qualunque numero di conduttori, in scavi, in sabbia e mattoni, in cunicoli, in canalette o in qualsiasi altro tipo di canalizzazione, a qualsiasi profondità, contemporaneamente al primo cavo considerato in esso, oppure entro i cunicoli già predisposti di cui alla voce TC.PM.F.209 / - Recupero di cavo di TLC con qualsiasi tipo di protezione, in scavi, cunicoli, canalette o qualsiasi altro tipo di canalizzazione	M		0,96	38,500%
TC.PM.F.2 06	Posa in opera di cavo con qualsiasi tipo di protezione ed a qualunque numero di conduttori, entro fabbricati o su muri, anche esterni e di qualsiasi tipo, senza alcuna protezione esterna, fissando il cavo con gaffette di ferro zincato a caldo, fermate a vite su tasselli di legno murati o su tasselli in materiale termoplastico od in acciaio ad espansione o fermate mediante chiodi sparati, in ragione di uno ogni cm 30 (centimetri trenta), compresa la fornitura in opera delle gaffette, dei tasselli, delle viti o dei chiodi e di tutti gli accessori occorrenti; compreso il ripristino degli intonaci e delle tinteggiature eventualmente manomesse
TC.PM.F.2 06.A	Posa in opera di cavo con qualsiasi tipo di protezione ed a qualunque numero di conduttori, entro fabbricati o su muri, anche esterni e di qualsiasi tipo, senza alcuna protezione esterna, fissando il cavo con gaffette di ferro zincato a caldo, fermate a vite su tasselli di legno murati o su tasselli in materiale termoplastico od in acciaio ad espansione o fermate mediante chiodi sparati, in ragione di uno ogni cm 30 (centimetri trenta), compresa la fornitura in opera delle gaffette, dei tasselli, delle viti o dei chiodi e di tutti gli accessori occorrenti; compreso il ripristino degli intonaci e delle tinteggiature eventualmente manomesse / - per il primo cavo	M		6,37	100,000%
TC.PM.F.2 08	Posa in opera di cavo nelle salite alle cassette di sezionamento, teste terminali, apparecchiature, ecc., poste sui muri in genere, rastrelliere, intelaiature metalliche, piantane, garitte e negli attraversamenti dei muri, proteggendo il cavo con mezzi tubi di ferro sostenuti da collari in ferro fissati opportunamente ai muri, ai telai, alle rastrelliere, ecc., compresa la fornitura dei mezzi tubi, dei collari e di tutti i materiali accessori occorrenti, la verniciatura delle parti in ferro con una mano di antiruggine e due mani di vernice grigio chiaro, le forature ed i ripristini delle murature e delle tinteggiature, il trasporto a rifiuto dei materiali di risulta e quanto altro occorra per dare il lavoro finito a regola d'arte, oppure proteggendo il cavo con tubo flessibile metallico o plastico fissato alle strutture con le stesse modalità sopra dette.
TC.PM.F.2 08.A	Posa in opera di cavo nelle salite alle cassette di sezionamento, teste terminali, apparecchiature, ecc., poste sui muri in genere, rastrelliere, intelaiature metalliche, piantane, garitte e negli attraversamenti dei muri, proteggendo il cavo con mezzi tubi di ferro sostenuti da collari in ferro fissati opportunamente ai muri, ai telai, alle rastrelliere, ecc., compresa la fornitura dei mezzi tubi, dei collari e di tutti i materiali accessori occorrenti, la verniciatura delle parti in ferro con una mano di antiruggine e due mani di vernice grigio chiaro, le forature ed i ripristini delle murature e delle tinteggiature, il trasporto a rifiuto dei materiali di risulta e quanto altro occorra per dare il lavoro finito a regola d'arte, oppure proteggendo il cavo con tubo flessibile metallico o plastico fissato alle strutture con le stesse modalità sopra dette. / - entro i mezzi tubi di ferro dello spessore di mm 2 (millimetri due) e del diametro interno fino a mm 64 (millimetri sessantaquattro)	M		27,18	83,700%
TC.PM.F.2 08.B	Posa in opera di cavo nelle salite alle cassette di sezionamento, teste terminali, apparecchiature, ecc., poste sui muri in genere, rastrelliere, intelaiature metalliche, piantane, garitte e negli attraversamenti dei muri, proteggendo il cavo con mezzi tubi di ferro sostenuti da collari in ferro fissati opportunamente ai muri, ai telai, alle rastrelliere, ecc., compresa la fornitura dei mezzi tubi, dei collari e di tutti i materiali accessori occorrenti, la verniciatura delle parti in ferro con una mano di antiruggine e due mani di vernice grigio chiaro, le forature ed i ripristini delle murature e delle tinteggiature, il trasporto a rifiuto dei materiali di risulta e quanto altro occorra per dare il lavoro finito a regola d'arte, oppure proteggendo il cavo con tubo flessibile metallico o plastico fissato alle strutture con le stesse modalità sopra dette. / - entro tubo flessibile metallico o plastico	M		24,79	91,700%
TC.PM.F.2 08.C	Posa in opera di cavo nelle salite alle cassette di sezionamento, teste terminali, apparecchiature, ecc., poste sui muri in genere, rastrelliere, intelaiature metalliche, piantane, garitte e negli attraversamenti dei muri, proteggendo il cavo con mezzi tubi di ferro sostenuti da collari in ferro fissati opportunamente ai muri, ai telai, alle rastrelliere, ecc., compresa la fornitura dei mezzi tubi, dei collari e di tutti i materiali accessori occorrenti, la verniciatura delle parti in ferro con una mano di antiruggine e due mani di vernice grigio chiaro, le forature ed i ripristini delle murature e delle tinteggiature, il trasporto a rifiuto dei materiali di risulta e quanto altro occorra per dare il lavoro finito a regola d'arte, oppure proteggendo il cavo con tubo flessibile metallico o plastico fissato alle strutture con le stesse modalità sopra dette. / - senza alcuna protezione ed alcun mezzo di fissaggio	M		0,91	100,000%
TC.PM.F.2 11	Posa in opera di cavo entro fabbricati, lungo pareti, in canaletta di materiale termoplastico, compreso e compensato nel prezzo la fornitura della canaletta e degli accessori per il fissaggio della stessa
TC.PM.F.2 11.A	Posa in opera di cavo entro fabbricati, lungo pareti, in canaletta di materiale termoplastico, compreso e compensato nel prezzo la fornitura della canaletta e degli accessori per il fissaggio della stessa / - per canalette delle dimensioni di mm 60'x60	M		19,11	75,000%
TC.PM.F.2 11.B	Posa in opera di cavo entro fabbricati, lungo pareti, in canaletta di materiale termoplastico, compreso e compensato nel prezzo la fornitura della canaletta e degli accessori per il fissaggio della stessa / - per canalette delle dimensioni di mm 80x80	M		21,62	77,800%
TC.PM.F.2 12	Posa in opera di cavo infilato entro canalizzazioni esistenti di qualsiasi tipo e materiale (tubi, cunicoli e canalette non apribili ecc.), compreso ogni onere derivante dall'infilaggio del cavo, anche in presenza di altri cavi
TC.PM.F.2 12.A	Posa in opera di cavo infilato entro canalizzazioni esistenti di qualsiasi tipo e materiale (tubi, cunicoli e canalette non apribili ecc.), compreso ogni onere derivante dall'infilaggio del cavo, anche in presenza di altri cavi / - per il primo cavo effettivamente posato in canalizzazione esistente	M		1,14	73,700%
TC.PM.F.2 12.B	Posa in opera di cavo infilato entro canalizzazioni esistenti di qualsiasi tipo e materiale (tubi, cunicoli e canalette non apribili ecc.), compreso ogni onere derivante dall'infilaggio del cavo, anche in presenza di altri cavi / - per ogni cavo in più oltre il primo effettivamente posato in canalizzazione esistente	M		0,70	100,000%
TC.PM.F.5 14	Toglimento d'opera di canalette (in acciaio, plastica, vetroresina, cemento armato, ecc.) fissate a parapetti, muri di sostegno, ponti ecc., escluso soltanto il recupero delle mensole murate
TC.PM.F.5 14.A	Toglimento d'opera di canalette (in acciaio, plastica, vetroresina, cemento armato, ecc.) fissate a parapetti, muri di sostegno, ponti ecc., escluso soltanto il recupero delle mensole murate / - per canalette di qualsiasi dimensione e tipo	M		0,33	100,000%
TC.RE	Estensione radio nelle gallerie
TC.RE.A	Stazione di testa
TC.RE.A.1001	Fornitura a piè d’opera di stazione di testa per radio-estensione in galleria con segnale di ingresso da antenna e uscita RF elettrica. Le voci includono la fornitura di armadio rack 19" in versione indoor, con porta di chiusura con vetro, dotato di: pannello interruttori e protezioni; pannello ventilazione; cavetterie di collegamento tra elementi interni.
TC.RE.A.1001.A	Fornitura a piè d’opera di stazione di testa per radio-estensione in galleria con segnale di ingresso da antenna e uscita RF elettrica. Le voci includono la fornitura di armadio rack 19" in versione indoor, con porta di chiusura con vetro, dotato di: pannello interruttori e protezioni; pannello ventilazione; cavetterie di collegamento tra elementi interni. / - Fornitura a piè d’opera di stazione di testa equipaggiata per gestire fino a 2 operatori GSM, dotata di: − subrack attivi per inserimento moduli in stazione di testa − moduli di interfaccia verso la rete radiomobile per impianti di tipo repeater con collegamento ad antenna di pickup (uno per ogni operatore GSM) − modulo di interfaccia verso la galleria di tipo elettrico − modulo di supervisione stazione di testa − moduli ridondati di alimentazione per subrack attivo − pannello interruttori e protezioni − cavetterie di collegamento dei moduli interni	CAD		33870,75	0,000%
TC.RE.A.1001.B	Fornitura a piè d’opera di stazione di testa per radio-estensione in galleria con segnale di ingresso da antenna e uscita RF elettrica. Le voci includono la fornitura di armadio rack 19" in versione indoor, con porta di chiusura con vetro, dotato di: pannello interruttori e protezioni; pannello ventilazione; cavetterie di collegamento tra elementi interni. / - Fornitura a piè d’opera di stazione di testa equipaggiata per gestire fino a 2 operatori GSM e un operatore GSM -R, dotata di: − subrack attivi per inserimento moduli in stazione di testa − moduli di interfaccia verso la rete radiomobile per impianti di tipo repeater con collegamento ad antenna di pickup (uno per ogni operatore GSM e uno per l'operatore GSM -R) − modulo di interfaccia verso la galleria di tipo elettrico − modulo di supervisione stazione di testa − moduli ridondati di alimentazione per subrack attivo − pannello interruttori e protezioni − cavetterie di collegamento dei moduli interni	CAD		40069,25	0,000%
TC.RE.A.1002	Fornitura a piè d’ opera di stazione di testa elettro -ottica per radio -estensione in galleria con segnale di ingresso da antenna e/o BTS e uscita elettro -ottica (per pilotare fino a 4 remote). Le voci includono la fornitura di armadio rack 19" in versione indoor, con porta di chiusura con vetro, dotato di: pannello interruttori e protezioni; pannello ventilazione; cavetterie di collegamento tra elementi interni.
TC.RE.A.1002.A	Fornitura a piè d’ opera di stazione di testa elettro -ottica per radio -estensione in galleria con segnale di ingresso da antenna e/o BTS e uscita elettro -ottica (per pilotare fino a 4 remote). Le voci includono la fornitura di armadio rack 19" in versione indoor, con porta di chiusura con vetro, dotato di: pannello interruttori e protezioni; pannello ventilazione; cavetterie di collegamento tra elementi interni. / - Fornitura a piè d’opera di stazione di testa equipaggiata per gestire fino a 2 operatori GSM con ingresso da antenna e uscita elettro-ottica (fino a 4 remote) dotata di: − subrack attivi per inserimento moduli in stazione di testa − moduli di interfaccia verso la rete radiomobile per impianti di tipo repeater con collegamento ad antenna di pickup (uno per ogni operatore GSM) − modulo di interfaccia verso la galleria di tipo elettrico − moduli di interfaccia verso la galleria di tipo ottico per pilotare fino a 4 unità remote − modulo di supervisione stazione di testa − moduli ridondati di alimentazione per subrack attivo − pannello interruttori e protezioni − cavetterie di collegamento dei moduli interni	CAD		39057,25	0,000%
TC.RE.A.1002.B	Fornitura a piè d’ opera di stazione di testa elettro -ottica per radio -estensione in galleria con segnale di ingresso da antenna e/o BTS e uscita elettro -ottica (per pilotare fino a 4 remote). Le voci includono la fornitura di armadio rack 19" in versione indoor, con porta di chiusura con vetro, dotato di: pannello interruttori e protezioni; pannello ventilazione; cavetterie di collegamento tra elementi interni. / - Fornitura a piè d’opera di stazione di testa equipaggiata per gestire fino a 2 operatori GSM e un operatore GSM-R con ingresso da antenna e uscita elettro-ottica (fino a 4 remote) dotata di: − subrack attivi per inserimento moduli in stazione di testa − moduli di interfaccia verso la rete radiomobile per impianti di tipo repeater con collegamento ad antenna di pickup (uno per ogni operatore GSM e uno per l'operatore GSM -R) − modulo di interfaccia verso la galleria di tipo elettrico − moduli di interfaccia verso la galleria di tipo ottico per pilotare fino a 4 unità remote − modulo di supervisione stazione di testa − moduli ridondati di alimentazione per subrack attivo − pannello interruttori e protezioni − cavetterie di collegamento dei moduli interni	CAD		46394,25	0,000%
TC.RE.A.1002.C	Fornitura a piè d’ opera di stazione di testa elettro -ottica per radio -estensione in galleria con segnale di ingresso da antenna e/o BTS e uscita elettro -ottica (per pilotare fino a 4 remote). Le voci includono la fornitura di armadio rack 19" in versione indoor, con porta di chiusura con vetro, dotato di: pannello interruttori e protezioni; pannello ventilazione; cavetterie di collegamento tra elementi interni. / - Fornitura a piè d’opera di stazione di testa equipaggiata per gestire fino a 2 operatori GSM con ingresso da antenna, un operatore GSM-R con ingresso da BTS (1 settore) e uscita elettro-ottica (fino a 4 remote) dotata di: − subrack attivi per inserimento moduli in stazione di testa − moduli di interfaccia verso la rete radiomobile per impianti di tipo repeater con collegamento ad antenna di pickup (uno per ogni operatore GSM) − modulo di interfaccia verso la rete radiomobile per impianti di tipo branching con collegamento di retto a BTS (per l'operatore GSM -R) − modulo di interfaccia verso la galleria di tipo elettrico − moduli di interfaccia verso la galleria di tipo ottico per pilotare fino a 4 unità remote − modulo di supervisione stazione di testa − moduli ridondati di alimentazione per subrack attivo − pannello interruttori e protezioni − cavetterie di collegamento dei moduli interni	CAD		40969,93	0,000%
TC.RE.A.1003	Fornitura a piè d’ opera di stazione di testa ottica per radio -estensione in galleria con segnale di ingresso da antenna e/o BTS e uscita ottica (per pilotare fino a 4 remote). Le voci includono la fornitura di armadio rack 19in versione indoor, con porta di chiusura con vetro, dotato di: pannello interruttori e protezioni; pannello ventilazione; cavetterie di collegamento tra elementi interni.
TC.RE.A.1003.A	Fornitura a piè d’ opera di stazione di testa ottica per radio -estensione in galleria con segnale di ingresso da antenna e/o BTS e uscita ottica (per pilotare fino a 4 remote). Le voci includono la fornitura di armadio rack 19in versione indoor, con porta di chiusura con vetro, dotato di: pannello interruttori e protezioni; pannello ventilazione; cavetterie di collegamento tra elementi interni. / - Fornitura a piè d’opera di stazione di testa equipaggiata per gestire fino a 2 operatori GSM con ingresso da antenna e uscita ottica (fino a 4 remote) dotata di: − subrack attivi per inserimento moduli in stazione di testa − moduli di interfaccia verso la rete radiomobile per impianti di tipo repeater con collegamento ad antenna di pickup (uno per ogni operatore GSM) − moduli di combinazione/splittaggio − moduli di interfaccia verso la galleria di tipo ottico per pilotare fino a 4 unità remote − modulo di supervisione stazione di testa − moduli ridondati di alimentazione per subrack attivo − pannello interruttori e protezioni − cavetterie di collegamento dei moduli interni	CAD		31846,75	0,000%
TC.RE.A.1003.B	Fornitura a piè d’ opera di stazione di testa ottica per radio -estensione in galleria con segnale di ingresso da antenna e/o BTS e uscita ottica (per pilotare fino a 4 remote). Le voci includono la fornitura di armadio rack 19in versione indoor, con porta di chiusura con vetro, dotato di: pannello interruttori e protezioni; pannello ventilazione; cavetterie di collegamento tra elementi interni. / - Fornitura a piè d’opera di stazione di testa equipaggiata per gestire fino a 2 operatori GSM e un operatore GSM-R con ingresso da antenna e uscita ottica (fino a 4 remote) dotata di: − subrack attivi per inserimento moduli in stazione di testa − moduli di interfaccia verso la rete radiomobile per impianti di tipo repeater con collegamento ad antenna di pickup (uno per ogni operatore GSM e uno per l'operatore GSM-R) − moduli di combinazione/splittaggio − moduli di interfaccia verso la galleria di tipo ottico per pilotare fino a 4 unità remote − modulo di supervisione stazione di testa − moduli ridondati di alimentazione per subrack attivo − pannello interruttori e protezioni − cavetterie di collegamento dei moduli interni	CAD		39057,25	0,000%
TC.RE.A.1003.C	Fornitura a piè d’ opera di stazione di testa ottica per radio -estensione in galleria con segnale di ingresso da antenna e/o BTS e uscita ottica (per pilotare fino a 4 remote). Le voci includono la fornitura di armadio rack 19in versione indoor, con porta di chiusura con vetro, dotato di: pannello interruttori e protezioni; pannello ventilazione; cavetterie di collegamento tra elementi interni. / - Fornitura a piè d’opera di stazione di testa equipaggiata per gestire fino a 2 operatori GSM con ingresso da BTS (1 settore) e uscita ottica (fino a 4 remote) dotata di: − subrack attivi per inserimento moduli in stazione di testa − moduli di interfaccia verso la rete radiomobile per impianti di tipo branching con collegamento diretto a BTS (uno per ogni operatore GSM) − moduli di combinazione/splittaggio − moduli di interfaccia verso la galleria di tipo ottico per pilotare fino a 4 unità remote − modulo di supervisione stazione di testa − moduli ridondati di alimentazione per subrack attivo − pannello interruttori e protezioni − cavetterie di collegamento dei moduli interni	CAD		19955,75	0,000%
TC.RE.A.1003.D	Fornitura a piè d’ opera di stazione di testa ottica per radio -estensione in galleria con segnale di ingresso da antenna e/o BTS e uscita ottica (per pilotare fino a 4 remote). Le voci includono la fornitura di armadio rack 19in versione indoor, con porta di chiusura con vetro, dotato di: pannello interruttori e protezioni; pannello ventilazione; cavetterie di collegamento tra elementi interni. / - Stazione di testa Fornitura a piè d’opera di stazione di testa equipaggiata per gestire fino a 2 operatori GSM e un operatore GSM-R con ingresso da BTS (1 settore) e uscita ottica (fino a 4 remote) dotata di: − subrack attivi per inserimento moduli in stazione di testa − moduli di interfaccia verso la rete radiomobile per impianti di tipo branching con collegamento diretto a BTS (uno per ogni operatore GSM e uno per l'operatore GSM -R) − moduli di combinazione/splittaggio − moduli di interfaccia verso la galleria di tipo ottico per pilotare fino a 4 unità remote − modulo di supervisione stazione di testa − moduli ridondati di alimentazione per subrack attivo − pannello interruttori e protezioni − cavetterie di collegamento dei moduli interni	CAD		21853,25	0,000%
TC.RE.A.1003.E	Fornitura a piè d’ opera di stazione di testa ottica per radio -estensione in galleria con segnale di ingresso da antenna e/o BTS e uscita ottica (per pilotare fino a 4 remote). Le voci includono la fornitura di armadio rack 19in versione indoor, con porta di chiusura con vetro, dotato di: pannello interruttori e protezioni; pannello ventilazione; cavetterie di collegamento tra elementi interni. / - Fornitura a piè d’opera di stazione di testa equipaggiata per gestire fino a 2 operatori GSM con ingresso da antenna, un operatore GSM-R con ingresso da BTS (1 settore) e uscita ottica (fino a 4 remote) dotata di: − subrack attivi per inserimento moduli in stazione di testa − moduli di interfaccia verso la rete radiomobile per impianti di tipo repeater con collegamento a antenna di pickup (uno per ogni operatore GSM) − modulo di interfaccia verso la rete radiomobile per impianti di tipo branching con collegamento diretto a BTS (per l'operatore GSM-R) − moduli di combinazine/splittaggio − moduli di interfaccia verso la galleria di tipo ottico per pilotare fino a 4 unità remote − modulo di supervisione stazione di testa − moduli ridondati di alimentazione per subrack attivo − pannello interruttori e protezioni − cavetterie di collegamento dei moduli interni	CAD		33759,43	0,000%
TC.RE.A.1004	Maggiorazione da applicare alle TC.RE.A.1001, TC.RE.A.1002, TC.RE.A.1003 in caso di armadio 19" in versione outdoor (grado IP 65 e IK 10) con porta di chiusura cieca, inclusi: termostato caldo/freddo, scaldino, ventola per scaldino, air filter.
TC.RE.A.1004.E	Maggiorazione da applicare alle TC.RE.A.1001, TC.RE.A.1002, TC.RE.A.1003 in caso di armadio 19" in versione outdoor (grado IP 65 e IK 10) con porta di chiusura cieca, inclusi: termostato caldo/freddo, scaldino, ventola per scaldino, air filter. / - Maggiorazione da applicare alle TC.RE.A.1001, TC.RE.A.1002, TC.RE.A.1003 in caso di armadio 19" in versione outdoor.	CAD		3248,68	0,000%
TC.RE.A.1005	Fornitura a piè d’opera di modulo di interfaccia verso la rete radiomobile per impianti di tipo branching con collegamento diretto a BTS, interamente supervisionabile e configurabile da sistema di supervisione, equipaggiato come descritto in specifica (Duplexer, attenuatori digitali variabili gestibili via software, porta di monitoraggio).
TC.RE.A.1005.A	Fornitura a piè d’opera di modulo di interfaccia verso la rete radiomobile per impianti di tipo branching con collegamento diretto a BTS, interamente supervisionabile e configurabile da sistema di supervisione, equipaggiato come descritto in specifica (Duplexer, attenuatori digitali variabili gestibili via software, porta di monitoraggio). / - Fornitura a piè d’opera di modulo di interfaccia verso la rete radiomobile per impianti di tipo branching con collegamento di retto a BTS per segnale GSM/GSM-R 900 MHz (1 settore).	CAD		1912,68	0,000%
TC.RE.A.1006	Fornitura a piè d’opera di modulo di interfaccia verso la rete radiomobile per impianti di tipo repeater con collegamento a antenna di pickup interamente supervisionabile e configurabile da sistema di supervisione, equipaggiato come descritto in specifica (duplexer, modulo di pre-amplificazione a basso rumore LNA, filtro digitale per la selezione delle bande di frequenza, Modulo di potenza HPA).
TC.RE.A.1006.A	Fornitura a piè d’opera di modulo di interfaccia verso la rete radiomobile per impianti di tipo repeater con collegamento a antenna di pickup interamente supervisionabile e configurabile da sistema di supervisione, equipaggiato come descritto in specifica (duplexer, modulo di pre-amplificazione a basso rumore LNA, filtro digitale per la selezione delle bande di frequenza, Modulo di potenza HPA). / - Fornitura a piè d’opera di modulo di interfaccia verso la rete radiomobile per impianti di tipo repeater con collegamento a antenna di pickup per segnale GSM 900.	CAD		6092,24	0,000%
TC.RE.A.1006.B	Fornitura a piè d’opera di modulo di interfaccia verso la rete radiomobile per impianti di tipo repeater con collegamento a antenna di pickup interamente supervisionabile e configurabile da sistema di supervisione, equipaggiato come descritto in specifica (duplexer, modulo di pre-amplificazione a basso rumore LNA, filtro digitale per la selezione delle bande di frequenza, Modulo di potenza HPA). / - Fornitura a piè d’opera di modulo di interfaccia verso la rete radiomobile per impianti di tipo repeater con collegamento a antenna di pickup per segnale GSM-R 900.	CAD		6092,24	0,000%
TC.RE.A.1007	Fornitura a piè d’opera di modulo di interfaccia verso la galleria di tipo elettrico interamente supervisionabile e configura bile da sistema di supervisione, con caratteristiche di potenza e equipaggiamento indicate in specifica (combinatore, separatore, m odulo di potenza HPA, modulo di pre -amplificazione a basso rumore LNA, attenuatori digitali separati per le vie di uplink e downlink, ventole di raffreddamento).
TC.RE.A.1007.A	Fornitura a piè d’opera di modulo di interfaccia verso la galleria di tipo elettrico interamente supervisionabile e configura bile da sistema di supervisione, con caratteristiche di potenza e equipaggiamento indicate in specifica (combinatore, separatore, m odulo di potenza HPA, modulo di pre -amplificazione a basso rumore LNA, attenuatori digitali separati per le vie di uplink e downlink, ventole di raffreddamento). / - Fornitura a piè d’opera di modulo di interfaccia verso la galleria di tipo elettrico per segnale GSM/GSM-R 900 MHz.	CAD		7906,25	0,000%
TC.RE.A.1008	Fornitura a piè d’opera di modulo di interfaccia verso la galleria di tipo ottico elettrico interamente supervisionabile e configurabile da sistema di supervisione, equipaggiato come descritto in specifica (fotodiodi laser, modulo di potenza PA, modulo di pre-amplificazione a basso rumore LNA, attenuatori digitali separati per le vie di uplink, divisore ottico, combinatore di segnali uplink)
TC.RE.A.1008.A	Fornitura a piè d’opera di modulo di interfaccia verso la galleria di tipo ottico elettrico interamente supervisionabile e configurabile da sistema di supervisione, equipaggiato come descritto in specifica (fotodiodi laser, modulo di potenza PA, modulo di pre-amplificazione a basso rumore LNA, attenuatori digitali separati per le vie di uplink, divisore ottico, combinatore di segnali uplink) / - Fornitura a piè d’opera di modulo di interfaccia verso la galleria di tipo ottico per 1 remota.	CAD		3946,80	0,000%
TC.RE.A.1008.B	Fornitura a piè d’opera di modulo di interfaccia verso la galleria di tipo ottico elettrico interamente supervisionabile e configurabile da sistema di supervisione, equipaggiato come descritto in specifica (fotodiodi laser, modulo di potenza PA, modulo di pre-amplificazione a basso rumore LNA, attenuatori digitali separati per le vie di uplink, divisore ottico, combinatore di segnali uplink) / - Fornitura a piè d’opera di modulo di interfaccia verso la galleria di tipo ottico per 2 remota.	CAD		4399,67	0,000%
TC.RE.A.1008.C	Fornitura a piè d’opera di modulo di interfaccia verso la galleria di tipo ottico elettrico interamente supervisionabile e configurabile da sistema di supervisione, equipaggiato come descritto in specifica (fotodiodi laser, modulo di potenza PA, modulo di pre-amplificazione a basso rumore LNA, attenuatori digitali separati per le vie di uplink, divisore ottico, combinatore di segnali uplink) / - Fornitura a piè d’opera di modulo di interfaccia verso la galleria di tipo ottico per 4 remota.	CAD		5100,48	0,000%
TC.RE.A.1009	Fornitura a piè d’opera di complementi per stazione di testa
TC.RE.A.1009.A	Fornitura a piè d’opera di complementi per stazione di testa / - Fornitura a piè d’opera di modulo di supervisione stazione di testa.	CAD		3967,04	0,000%
TC.RE.A.1009.B	Fornitura a piè d’opera di complementi per stazione di testa / - Fornitura a piè d'opera di subrack per inserimento moduli ottici/alimentatori in stazione di testa	CAD		850,08	0,000%
TC.RE.A.1009.C	Fornitura a piè d’opera di complementi per stazione di testa / - Fornitura a piè d’opera di modulo di alimentazione per subrack attivo.	CAD		1247,29	0,000%
TC.RE.A.1009.D	Fornitura a piè d’opera di complementi per stazione di testa / - Fornitura a piè d'opera di subrack per inserimento moduli attivi in stazione di testa	CAD		1416,80	0,000%
TC.RE.A.1010	Fornitura a piè d’opera di moduli combiner/splitter per stazione di testa.
TC.RE.A.1010.A	Fornitura a piè d’opera di moduli combiner/splitter per stazione di testa. / - Fornitura a piè d’opera di modulo combiner/splitter mono banda per stazione di testa.	CAD		841,23	0,000%
TC.RE.B	Remotizzatori ottici
TC.RE.B.1001	Fornitura a piè d’opera di unità remota ottica interamente supervisionabile e configurabile da sistema di supervisione, equipaggiato come descritto in specifica.
TC.RE.B.1001.A	Fornitura a piè d’opera di unità remota ottica interamente supervisionabile e configurabile da sistema di supervisione, equipaggiato come descritto in specifica. / - Fornitura a piè d’opera di remota ottica solo GSM	CAD		14262,88	0,000%
TC.RE.B.1001.B	Fornitura a piè d’opera di unità remota ottica interamente supervisionabile e configurabile da sistema di supervisione, equipaggiato come descritto in specifica. / - Fornitura a piè d’opera di remota ottica GSM e GSM-R	CAD		14262,88	0,000%
TC.RE.C	Antenne e cavi radianti
TC.RE.C.1001	Fornitura a piè d’opera di antenna/cavo radiante.
TC.RE.C.1001.A	Fornitura a piè d’opera di antenna/cavo radiante. / - Fornitura a piè d’opera di antenna di pickup in banda 900 - 2100 MHz, completa di kit di installazione (kit di fissaggio al palo, carpenteria ed accessori, connettori, cavo RF).	CAD		879,38	0,000%
TC.RE.C.1001.B	Fornitura a piè d’opera di antenna/cavo radiante. / - Fornitura a piè d’ opera di antenna terminale per cavo radiante per prosecuzione campo, completa di kit di installazione (kit di fissaggio alla galleria, carpenteria ed accessori, connettori, cavo RF).	CAD		817,13	0,000%
TC.RE.C.1001.C	Fornitura a piè d’opera di antenna/cavo radiante. / - Fornitura a piè d’opera di cavo radiante 1 1/4” con banda 700 - 2100 MHz conforme CPR (305/2011, EN5057/2014) per galleria classe B2ca s1a d1 a1, per lotto da 1.000m.	M		21,18	0,000%
TC.RE.C.1001.D	Fornitura a piè d’opera di antenna/cavo radiante. / - Fornitura a piè d’opera di cavo radiante 1 5/8” con banda 700 - 2100 MHz conforme CPR (305/2011, EN50574/2014) per galleria classe B2ca s1a d1 a1, per lotto da 1.000m.	M		26,82	0,000%
TC.RE.C.2001	Posa in opera di antenna/cavo radiante inclusiva di tutti i complementi di impianto di cui alla categoria D previsti da progetto
TC.RE.C.2001.A	Posa in opera di antenna/cavo radiante inclusiva di tutti i complementi di impianto di cui alla categoria D previsti da progetto / - Posa in opera di antenna di pickup e kit di installazione (comprensivo di disaccoppiatore RF) di cui alla voce TC.RE.C.1001.A con l'utilizzo di piattaforma autocarrata, incluse misure.	CAD		1053,01	66,600%
TC.RE.C.2001.B	Posa in opera di antenna/cavo radiante inclusiva di tutti i complementi di impianto di cui alla categoria D previsti da progetto / - Posa in opera di antenna terminale per cavo radiante per prosecuzione campo e kit di installazione di cui alla voce TC.RE.C.1001.B con l'utilizzo di autocarrello, incluse misure.	CAD		1033,24	58,800%
TC.RE.C.2001.C	Posa in opera di antenna/cavo radiante inclusiva di tutti i complementi di impianto di cui alla categoria D previsti da progetto / - Antenne e cavi radianti	M		12,30	73,700%
TC.RE.D	Complementi di impianto
TC.RE.D.1001	Fornitura a piè d’opera di cavi e connettori RF.
TC.RE.D.1001.A	Fornitura a piè d’opera di cavi e connettori RF. / - Fornitura a piè d’opera di cavo LCF 1/250 Ohm conforme CPR (305/2011, EN50575/2014) per galleria classe B2ca s1a d1 a1, per lotto da 500m.	M		2,37	0,000%
TC.RE.D.1001.B	Fornitura a piè d’opera di cavi e connettori RF. / - Fornitura a piè d’opera di cavo LCF 7/850 Ohm conforme CPR (305/2011, EN50575/2014) per galleria classe B2ca s1a d1 a1, per lotto da 500m.	M		4,71	0,000%
TC.RE.D.1001.C	Fornitura a piè d’opera di cavi e connettori RF. / - Fornitura a piè d’opera di connettore 7/16" per cavo LCF 1/2".	CAD		11,80	0,000%
TC.RE.D.1001.D	Fornitura a piè d’opera di cavi e connettori RF. / - Fornitura a piè d’opera di connettore 7/16" per cavo LCF 7/8".	CAD		15,29	0,000%
TC.RE.D.1001.E	Fornitura a piè d’opera di cavi e connettori RF. / - Fornitura a piè d’opera di connettore 7/16" per cavo radiante 1 1/4”.	CAD		40,70	0,000%
TC.RE.D.1001.F	Fornitura a piè d’opera di cavi e connettori RF. / - Fornitura a piè d’opera di connettore 7/16" per cavo radiante 1 5/8”.	CAD		65,55	0,000%
TC.RE.D.1002	Fornitura a piè d’opera di Disaccoppiatori RF
TC.RE.D.1002.A	Fornitura a piè d’opera di Disaccoppiatori RF / - Fornitura a piè d’opera di disaccoppiatore singolo bidirezionale con isolamento adeguato a linee alimentate a 3 KV.	CAD		1074,01	0,000%
TC.RE.D.1002.B	Fornitura a piè d’opera di Disaccoppiatori RF / - Fornitura a piè d’opera di disaccoppiatore singolo bidirezionale con isolamento adeguato a linee alimentate a 25 KV.	CAD		4488,55	0,000%
TC.RE.D.1003	Fornitura a piè d’opera di complementi per cavi RF
TC.RE.D.1003.A	Fornitura a piè d’opera di complementi per cavi RF / - Fornitura a piè d’opera di splitter bidirezionale a due vie 698 - 2700 MHz con isolamento tra le porte d'uscita ≥ 20dB, Insertion Loss ≤ 0.8dB, Max Power ≥ 10W.	CAD		212,05	0,000%
TC.RE.D.1003.B	Fornitura a piè d’opera di complementi per cavi RF / - Fornitura a piè d’opera di combiner bidirezionale a due vie 698 - 2700 MHz con isolamento tra le porte d'uscita ≥ 20dB, Insertion Loss ≤ 0.8dB, Max Power ≥ 10W.	CAD		470,48	0,000%
TC.RE.D.1003.C	Fornitura a piè d’opera di complementi per cavi RF / - Fornitura a piè d’opera di accoppiatore direzionale con attenuazione di 20dB sul ramo secondario, 698 - 2700 MHz, Max Power ≥ 50W.	CAD		158,99	0,000%
TC.RE.D.1003.D	Fornitura a piè d’opera di complementi per cavi RF / - Fornitura a piè d’opera di carico terminale per cavo coassiale da 50 ohm per frequenze fino a 3GHz fino a 5W.	CAD		30,12	0,000%
TC.RE.D.1003.E	Fornitura a piè d’opera di complementi per cavi RF / - Fornitura a piè d’opera di supporto standard per cavo radiante - 1 5/8e idoneo kit di fissaggio composto da clamp in plastica antifiamma, tassello in plastica, vite per tassello in plastica.	CAD		4,67	0,000%
TC.RE.D.1003.F	Fornitura a piè d’opera di complementi per cavi RF / - Fornitura a piè d’opera di supporto standard per cavo radiante - 1 5/8e idoneo kit di fissaggio composto da clamp in plastica antifiamma, vite in metallo, piastra di isolamento per clamp e fascia antifiamma anticaduta del cavo	CAD		8,10	0,000%
TC.RE.D.1003.G	Fornitura a piè d’opera di complementi per cavi RF / - Fornitura a piè d’ opera di supporto standard per cavo radiante -1 1/4e idoneo kit di fissaggio composto da clamp in plastica antifiamma, tassello in plastica, vite per tassello in plastica.	CAD		4,57	0,000%
TC.RE.D.1003.H	Fornitura a piè d’opera di complementi per cavi RF / - Fornitura a piè d’opera di supporto standard per cavo radiante - 1 1/4e idoneo kit di fissaggio composto da clamp in plastica antifiamma , vite in metallo, piastra di isolamento per clamp e fascia antifiamma anticaduta del cavo	CAD		7,59	0,000%
TC.RE.D.1003.K	Fornitura a piè d’opera di complementi per cavi RF / - Fornitura a piè d’opera di clamp standard in materiale plastico per fissaggio a fune di ancoraggio di cavi radianti - 1 1/4" e 1 5/8".	CAD		2,07	0,000%
TC.RE.D.1003.L	Fornitura a piè d’opera di complementi per cavi RF / - Fornitura a piè d’opera di fascia antincendio in metallo per fissaggio a fune di ancoraggio di cavi radianti - 1 1/4" e 1 5/8".	CAD		2,21	0,000%
TC.RE.E	Installazione, commissioning, integrazione in sistema di supervisione, attivazione e messa in servizio
TC.RE.E.2001	Installazione, commissioning, integrazione in sistema di supervisione, attivazione e messa in servizio di apparati o componenti funzionali dell’impianto di radioestensione.
TC.RE.E.2001.A	Installazione, commissioning, integrazione in sistema di supervisione, attivazione e messa in servizio di apparati o componenti funzionali dell’impianto di radioestensione. / - Installazione, commissioning, integrazione in sistema di supervisione, attivazione e messa in servizio di stazione di testa per estensione segnale tecnologia GSM + GSM-R, incluse le misure di cui alla voce TC.RE.E.2005.A.	CAD		2805,63	100,000%
TC.RE.E.2001.B	Installazione, commissioning, integrazione in sistema di supervisione, attivazione e messa in servizio di apparati o componenti funzionali dell’impianto di radioestensione. / - Installazione, commissioning, integrazione in sistema di supervisione, attivazione e messa in servizio di remota ottica.	CAD		702,56	100,000%
TC.RE.E.2001.C	Installazione, commissioning, integrazione in sistema di supervisione, attivazione e messa in servizio di apparati o componenti funzionali dell’impianto di radioestensione. / - Posa in opera di disaccoppiatore di cui alle voci TC.RE.D.1002, incluso eventuale contenitore di protezione.	CAD		45,48	100,000%
TC.RE.E.2002	Inserimento, collegamento e attivazione di un modulo di interfaccia verso la rete radiomobile in stazione di testa. Le attività di attivazione comprendono: l’inserimento del modulo, la modifica dei collegamenti interni della stazione di testa, le operazioni di attivazione e settaggio del modulo, le misure radioelettriche necessarie.
TC.RE.E.2002.A	Inserimento, collegamento e attivazione di un modulo di interfaccia verso la rete radiomobile in stazione di testa. Le attività di attivazione comprendono: l’inserimento del modulo, la modifica dei collegamenti interni della stazione di testa, le operazioni di attivazione e settaggio del modulo, le misure radioelettriche necessarie. / - Attivazione modulo di interfaccia verso la rete radiomobile per impianti di tipo repeater o branching di cui alle voci TC.RE.A.1005 e TC.RE.A.1006, incluse misure.	CAD		484,85	100,000%
TC.RE.E.2003	Inserimento, collegamento e attivazione di un modulo di interfaccia verso la galleria di tipo ottico o elettrico in stazione di testa. Le attività di attivazione comprendono: l’inserimento del modulo, la modifica dei collegamenti interni della stazione di testa, le operazioni di attivazione e settaggio del modulo, le misure radioelettriche e/o ottiche necessarie.
TC.RE.E.2003.A	Inserimento, collegamento e attivazione di un modulo di interfaccia verso la galleria di tipo ottico o elettrico in stazione di testa. Le attività di attivazione comprendono: l’inserimento del modulo, la modifica dei collegamenti interni della stazione di testa, le operazioni di attivazione e settaggio del modulo, le misure radioelettriche e/o ottiche necessarie. / - Installazione, commissioning, integrazione in sistema di supervisione, attivazione e messa in servizio Attivazione modulo di interfaccia verso la galleria di tipo ottico o elettrico di cui alle voci TC.RE.A.1007 e TC.RE.A.1008, incluse misure.	CAD		484,85	100,000%
TC.RE.E.2004	Inserimento, collegamento e attivazione di un modulo generico in stazione di testa. Le attività di attivazione comprendono: l’inserimento del modulo, le eventuali modifiche dei collegamenti interni della stazione di testa e le necessarie verifiche per il corretto funzionamento dell’impianto e della relativa supervisione.
TC.RE.E.2004.A	Inserimento, collegamento e attivazione di un modulo generico in stazione di testa. Le attività di attivazione comprendono: l’inserimento del modulo, le eventuali modifiche dei collegamenti interni della stazione di testa e le necessarie verifiche per il corretto funzionamento dell’impianto e della relativa supervisione. / - Attivazione modulo generico non compreso di cui alle voci TC.RE.A.1009 e TC.RE.A.1010.	CAD		484,85	100,000%
TC.RE.E.2005	Esecuzione di misure in impianto.
TC.RE.E.2005.A	Esecuzione di misure in impianto. / - Esecuzione di misure radioelettriche nelle stazioni di testa per taratura impianto, escluse misure interno galleria, inclusa consegna dei report di misura.	CAD		484,85	100,000%
TC.RE.E.2005.B	Esecuzione di misure in impianto. / - Esecuzione di misure radioelettriche di Return loss e Insertion Loss per tratta di cavo, inclusa consegna dei report di misura.	CAD		350,38	100,000%
TC.RE.F	Supervisione
TC.RE.F.1001	Fornitura a piè d’opera di apparati e licenze software per sistema di supervisione compartimentale, comprese le attività per rendere disponibile il controllo diagnostico e funzionale degli impianti costituito da: − unità di elaborazione − dispositivi di ricetrasmissione dati su canale trasmissivo PCM e/o su canale radio del sistema radiomobile GSM -R o pubblico − terminale video a colori − licenze software del sistema operativo e degli applicativi di gestione − programmi software per acquisizione, elaborazione e presentazione in forma grafica ed alfanumerica e registrazione delle informazioni
TC.RE.F.1001.A	Fornitura a piè d’opera di apparati e licenze software per sistema di supervisione compartimentale, comprese le attività per rendere disponibile il controllo diagnostico e funzionale degli impianti costituito da: − unità di elaborazione − dispositivi di ricetrasmissione dati su canale trasmissivo PCM e/o su canale radio del sistema radiomobile GSM -R o pubblico − terminale video a colori − licenze software del sistema operativo e degli applicativi di gestione − programmi software per acquisizione, elaborazione e presentazione in forma grafica ed alfanumerica e registrazione delle informazioni / - Fornitura a piè d'opera di server versione rack per sistema di supervisione compartimentale, incluso sistema operativo.	CAD		11858,92	0,000%
TC.RE.F.1001.B	Fornitura a piè d’opera di apparati e licenze software per sistema di supervisione compartimentale, comprese le attività per rendere disponibile il controllo diagnostico e funzionale degli impianti costituito da: − unità di elaborazione − dispositivi di ricetrasmissione dati su canale trasmissivo PCM e/o su canale radio del sistema radiomobile GSM -R o pubblico − terminale video a colori − licenze software del sistema operativo e degli applicativi di gestione − programmi software per acquisizione, elaborazione e presentazione in forma grafica ed alfanumerica e registrazione delle informazioni / - Fornitura a piè d'opera di licenza software base per sistema di supervisione compartimentale per gestire fino a 5 impianti, inclusa interfaccia di integrazione nel sistema di suervisione nazionale.	CAD		8141,59	0,000%
TC.RE.F.1001.C	Fornitura a piè d’opera di apparati e licenze software per sistema di supervisione compartimentale, comprese le attività per rendere disponibile il controllo diagnostico e funzionale degli impianti costituito da: − unità di elaborazione − dispositivi di ricetrasmissione dati su canale trasmissivo PCM e/o su canale radio del sistema radiomobile GSM -R o pubblico − terminale video a colori − licenze software del sistema operativo e degli applicativi di gestione − programmi software per acquisizione, elaborazione e presentazione in forma grafica ed alfanumerica e registrazione delle informazioni / - Fornitura a piè d'opera di licenza software estesa per sistema di supervisione compartimentale senza limiti, inclusa interfaccia di integrazione nel sistema di supervisione nazionale.	CAD		12212,39	0,000%
TC.RE.F.2001	Installazione, commissioning, integrazione e attivazione delle componenti del sistema di supervisione, comprese le attività per rendere disponibile il controllo diagnostico e funzionale degli impianti e la sua integrazione nel sistema di supervisione nazionale.
TC.RE.F.2001.A	Installazione, commissioning, integrazione e attivazione delle componenti del sistema di supervisione, comprese le attività per rendere disponibile il controllo diagnostico e funzionale degli impianti e la sua integrazione nel sistema di supervisione nazionale. / - Installazione, commissioning, attivazione e messa in servizio del sistema per la supervisione compartimentale, inclusa la sua integrazione nel sistema di supervisione nazionale.	CAD		2424,27	100,000%
TC.RR	RETE RADIO GSM-R
TC.RR.A	Apparati e prestazioni software per rete accesso radio GSM-R
TC.RR.A.1006	Fornitura a piè d'opera di componenti di scorta per BSC FLEXI
TC.RR.A.1006.A	Fornitura a piè d'opera di componenti di scorta per BSC FLEXI / - C109365 - SW256B Switching Network for 256 PCMs	CAD		1851,96	0,000%
TC.RR.A.1006.B	Fornitura a piè d'opera di componenti di scorta per BSC FLEXI / - C109474 - ETS2 Exchange Terminal for 2xSTM-1/OC-3	CAD		3187,80	0,000%
TC.RR.A.1006.C	Fornitura a piè d'opera di componenti di scorta per BSC FLEXI / - C109519 - ET16 Exchange Terminal for 16xE1/T1	CAD		944,96	0,000%
TC.RR.A.1006.D	Fornitura a piè d'opera di componenti di scorta per BSC FLEXI / - C109580 - FTRB-A Fan Tray	CAD		547,75	0,000%
TC.RR.A.1006.E	Fornitura a piè d'opera di componenti di scorta per BSC FLEXI / - C109822 - CPETC-E Connector Panel for ET 75 Coax	CAD		989,23	0,000%
TC.RR.A.1006.F	Fornitura a piè d'opera di componenti di scorta per BSC FLEXI / - C109825 - CPRJ45-A Connector Panel for RJ45 Con.	CAD		981,64	0,000%
TC.RR.A.1006.G	Fornitura a piè d'opera di componenti di scorta per BSC FLEXI / - C110156 - DC3C-B Dual Computer Cartridge 3	CAD		1104,35	0,000%
TC.RR.A.1006.H	Fornitura a piè d'opera di componenti di scorta per BSC FLEXI / - C110598 - HDSAM-A Hard Disk Carrier AMC	CAD		422,51	0,000%
TC.RR.A.1006.I	Fornitura a piè d'opera di componenti di scorta per BSC FLEXI / - C110629 - PCU2-E 2nd Generation Packet Control Unit	CAD		2309,89	0,000%
TC.RR.A.1006.J	Fornitura a piè d'opera di componenti di scorta per BSC FLEXI / - C110791 - AS7-D Preprocessor Unit for Multi Signal	CAD		2824,75	0,000%
TC.RR.A.1006.K	Fornitura a piè d'opera di componenti di scorta per BSC FLEXI / - C111169 - SWPRO-C Switch Processor-C	CAD		2616,02	0,000%
TC.RR.A.1006.L	Fornitura a piè d'opera di componenti di scorta per BSC FLEXI / - C111180 - PSC6-D Power Supply for CPU and adapters	CAD		678,04	0,000%
TC.RR.A.1006.M	Fornitura a piè d'opera di componenti di scorta per BSC FLEXI / - C111250 - HWAT-B Hardware Alarm Terminal	CAD		896,89	0,000%
TC.RR.A.1006.N	Fornitura a piè d'opera di componenti di scorta per BSC FLEXI / - C111441 - CP1D-A Central Processing Unit	CAD		4414,85	0,000%
TC.RR.A.1006.O	Fornitura a piè d'opera di componenti di scorta per BSC FLEXI / - C111462 - CL3TG-UA Clock and Tone Generator	CAD		1034,77	0,000%
TC.RR.A.1006.P	Fornitura a piè d'opera di componenti di scorta per BSC FLEXI / - C111696 - MRA2B01 1GB DDR2 Registered DIMM	CAD		216,32	0,000%
TC.RR.A.1006.Q	Fornitura a piè d'opera di componenti di scorta per BSC FLEXI / - C111825 - ESB24-D Ethernet Switch for B-series	CAD		2425,01	0,000%
TC.RR.A.1006.R	Fornitura a piè d'opera di componenti di scorta per BSC FLEXI / - C112390 - DCAR1-AB DX200 AMC Carrier 1	CAD		3291,53	0,000%
TC.RR.A.1006.S	Fornitura a piè d'opera di componenti di scorta per BSC FLEXI / - P01119 - HDS30-A Hard Disk SAS 300 GB	CAD		608,47	0,000%
TC.RR.A.1006.T	Fornitura a piè d'opera di componenti di scorta per BSC FLEXI / - P02028 - SFPF2L SFP FC Transceiver 2 Gbit/s LC	CAD		173,31	0,000%
TC.RR.A.1006.U	Fornitura a piè d'opera di componenti di scorta per BSC FLEXI / - P02032 - SFPS1L SFP STM-1 SM LC Optical Transceiver	CAD		169,51	0,000%
TC.RR.A.1006.V	Fornitura a piè d'opera di componenti di scorta per BSC FLEXI / - P02033 - SFPCS Tranceiver Copper Short Range	CAD		188,49	0,000%
TC.RR.A.1006.W	Fornitura a piè d'opera di componenti di scorta per BSC FLEXI / - SHIM4T Filler Plate	CAD		69,58	0,000%
TC.RR.A.1007	Fornitura a piè d'opera di componenti di scorta per TRAU FLEXI
TC.RR.A.1007.F	Fornitura a piè d'opera di componenti di scorta per TRAU FLEXI / - C111545 - TR3T Transcoder 3rd Generation ETSI/ANSI	CAD		1228,32	0,000%
TC.RR.A.1007.G	Fornitura a piè d'opera di componenti di scorta per TRAU FLEXI / - C103140 - PSCG3-B Power Supply Connector Group 3	CAD		1053,75	0,000%
TC.RR.A.1007.H	Fornitura a piè d'opera di componenti di scorta per TRAU FLEXI / - C108280 - PDFU-B Power Distribution and Fuse Unit	CAD		1058,81	0,000%
TC.RR.A.1007.I	Fornitura a piè d'opera di componenti di scorta per TRAU FLEXI / - C109580 - FTRB-A Fan Tray	CAD		531,30	0,000%
TC.RR.A.1008	Fornitura a piè d'opera di componenti di scorta per BTS FLEXI EDGE
TC.RR.A.1008.B	Fornitura a piè d'opera di componenti di scorta per BTS FLEXI EDGE / - 470246A - ESMA FLEXI EDGE SYSTEM MODULE	CAD		2667,89	0,000%
TC.RR.A.1008.C	Fornitura a piè d'opera di componenti di scorta per BTS FLEXI EDGE / - 470248A - FIPA Interface PDH E1/T1/JT1 symmetric	CAD		399,74	0,000%
TC.RR.A.1008.D	Fornitura a piè d'opera di componenti di scorta per BTS FLEXI EDGE / - 470265A - EUCA UPGRADE RF CABLES 1.3M	CAD		166,98	0,000%
TC.RR.A.1008.E	Fornitura a piè d'opera di componenti di scorta per BTS FLEXI EDGE / - 472463A - EXGR Flexi EDGE DTRX 900	CAD		2016,41	0,000%
TC.RR.A.1008.F	Fornitura a piè d'opera di componenti di scorta per BTS FLEXI EDGE / - 472465A - ERGR Flexi EDGE RF DDU 900	CAD		2036,65	0,000%
TC.RR.A.1009	Fornitura a piè d'opera di BSC FLEXI
TC.RR.A.1009.A	Fornitura a piè d'opera di BSC FLEXI / - BSC (Base Station Controller) FLEXI: elemento di rete GSM-R in tecnologia FLEXI che si colloca fra l’MSC (Mobile Switching Center) e la BTS (Base Transceiver Station). Il flexi BSC assolve le seguenti principali funzioni: gestione di tutti i parametri di configurazione della rete radio e dei suoi allarmi, interfaccia tra MSC e BTS, implementazione dello stack dei protocolli di livello 3 dello standard GSM tra cui la gestione del setup della chiamata (circuito/pacchetto) e di tutte le procedure di riallocazione ad esse legate tra cui gli handover, gestione e allocazione delle risorse aria (canali radio) e terrestri (canali su cavo), raccolta dei dati relativi alle performance della rete radio	CAD		184440,80	0,000%
TC.RR.A.1012	Fornitura a piè d'opera di TRAU FLEXI
TC.RR.A.1012.A	Fornitura a piè d'opera di TRAU FLEXI / - TRAU (Transcoder Rate Adapter Unit) FLEXI tipo TCSM3i: elemento di rete GSM-R in tecnologia FLEXI per adattamento o transcodifica dalla codifica GSM (16 kbps compresa la ridondanza per la codifica di linea) alla codifica PCM (64 kbps) per la gestione di 3 BSC	CAD		46931,50	0,000%
TC.RR.A.1013	Fornitura di Kit RF per modifica alla configurazione radiante di sito.
TC.RR.A.1013.A	Fornitura di Kit RF per modifica alla configurazione radiante di sito. / - Fornitura di Kit RF per inserimento nuovo settore con 1 antenna in banda 900 MHz su palo per copertura in spazio aperto.	CAD		4051,60	0,000%
TC.RR.A.1013.B	Fornitura di Kit RF per modifica alla configurazione radiante di sito. / - Fornitura di Kit RF per inserimento nuovo settore con 2 antenne in banda 900 MHz su palo per copertura in spazio aperto.	CAD		8103,20	0,000%
TC.RR.A.1013.C	Fornitura di Kit RF per modifica alla configurazione radiante di sito. / - Fornitura di Kit RF per spostamento splitter entro shelter/room dalla posizione in quota, su siti provvisti di disaccoppiatori	CAD		3757,28	0,000%
TC.RR.A.1013.D	Fornitura di Kit RF per modifica alla configurazione radiante di sito. / - Fornitura di Kit RF per l'installazione di una antenna a singola polarizzazione (copertura in vetroresina ignifuga) su volta galleria.	CAD		1789,33	0,200%
TC.RR.A.1013.E	Fornitura di Kit RF per modifica alla configurazione radiante di sito. / - Fornitura di Kit RF per spostamento splitter entro shelter/room dalla posizione in quota, su siti privi di disaccoppiatori	CAD		5905,30	0,000%
TC.RR.A.1013.F	Fornitura di Kit RF per modifica alla configurazione radiante di sito. / - Fornitura di sensore a Radio Frequenza “True-RMS VSWR Meter”, corredato da “Rapporto di Collaudo” e “Certificato di Conformità”. Inclusi: file eseguibile per l’installazione del “Pannello di Controllo” su PC con sistema operativo Windows; Manuale Operativo e di Installazione.	CAD		3921,50	0,000%
TC.RR.A.1013.G	Fornitura di Kit RF per modifica alla configurazione radiante di sito. / - Fornitura di Kit RF per l'installazione di una antenna a doppia polarizzazione (copertura in vetroresina ignifuga) su volta galleria.	CAD		2281,51	0,100%
TC.RR.A.1014	Fornitura di BTS Flexi Multiradio (MR10)
TC.RR.A.1014.A	Fornitura di BTS Flexi Multiradio (MR10) / - Fornitura a piè d'opera di BTS MR10 ridondata dotata di 2 FHDM Flexi RRH (1 Active + 1 Stand-by) priva di Cabinet, comprensiva della necessaria cavetteria e SFP.	CAD		17297,61	0,000%
TC.RR.A.1014.B	Fornitura di BTS Flexi Multiradio (MR10) / - "Fornitura a piè d'opera di BTS MR10 ridondata dotata di 4 FHDM Flexi RRH (2 Active + 2 Stand-by) priva di Cabinet, comprensiva della necessaria cavetteria e SFP.	CAD		24128,61	0,000%
TC.RR.A.1014.C	Fornitura di BTS Flexi Multiradio (MR10) / - "Fornitura a piè d'opera di BTS MR10 ridondata dotata di 6 FHDM Flexi RRH (3 Active + 3 Stand-by) priva di Cabinet, comprensiva della necessaria cavetteria e SFP.	CAD		32578,81	0,000%
TC.RR.A.1014.D	Fornitura di BTS Flexi Multiradio (MR10) / - Apparati e prestazioni software per rete accesso radio GSM-R Fornitura a piè d'opera di BTS MR10 non ridondata dotata di 1 FHDM Flexi RRH priva di Cabinet, comprensiva della necessaria cavetteria e SFP.	CAD		8648,81	0,000%
TC.RR.A.1014.E	Fornitura di BTS Flexi Multiradio (MR10) / - Fornitura a piè d'opera di BTS MR10 non ridondata dotata di 2 FHDM Flexi RRH priva di Cabinet, comprensiva della necessaria cavetteria e SFP.	CAD		12064,31	0,000%
TC.RR.A.1014.F	Fornitura di BTS Flexi Multiradio (MR10) / - Fornitura a piè d'opera di BTS MR10 non ridondata dotata di 3 FHDM Flexi RRH priva di Cabinet, comprensiva della necessaria cavetteria e SFP.	CAD		16289,41	0,000%
TC.RR.A.1015	Fornitura di Cabinet per BTS MR10
TC.RR.A.1015.A	Fornitura di Cabinet per BTS MR10 / - Fornitura FCIA Flexi Indoor Cabinet	CAD		1012,00	0,000%
TC.RR.A.1015.C	Fornitura di Cabinet per BTS MR10 / - Fornitura FPFH Flexi Power Distribution Module	CAD		354,20	0,000%
TC.RR.A.1015.D	Fornitura di Cabinet per BTS MR10 / - Fornitura FSEE Flexi System External Alarm	CAD		253,00	0,000%
TC.RR.A.1015.G	Fornitura di Cabinet per BTS MR10 / - Fornitura a piè d’opera di cabinet outdoor (EIA Rack 19''), per installazioni in spazio aperto, di dimensioni minime (LxPxA) 750x900x1850 mm, con le seguenti caratteristiche minime: • grado protezione esterno IP55 • resistenza meccanica IK10 • tetto e pannelli di copertura laterali in lamiera di acciaio zincato di spessore minimo 15/10 • 2 porte ad anta singola (frontale e posteriore) • porta posteriore coibentata, dotata di minimo n. 3 cerniere • porta anteriore in lamiera di acciaio zincato di spessore 15/10, dotata di minimo n. 3 cerniere, provvista di filtro aria e predisposta per ospitare eventuale condizionatore a zainetto • pannelli interni in lamiera di acciaio zincato di spessore minimo 10/10 • pannello di fondo in lamiera di acciaio zincato di spessore minimo 20/10 • esecuzione a pavimento (completa di zoccolo di appoggio, altezza minima 150 mm) • sistema di raffreddamento di tipo free cooling • in grado di dissipare una potenza termica interna degli apparati di 1000 W • temperatura interna massima 55 °C • 68 Rack Unit (34 frontali + 34 posteriori) • quadro di distribuzione 48Vcc (non superiore a 4RU) • doppia luce LED interna • predisposizione allarmi su morsettiera preinstallata contatto pulito inclusa la relativa sensoristica (porta aperta, fumo, temperatura alta, temperatura bassa, guasto ventola, filtro intasato) • subtelai con barra DIN per realizzazione quadro 230 Vac • 4 passacavi (1RU) • 1 passacavi (ingresso fino a 8 cavi intestati da ½”) • 1 passacavi (ingresso cavi non intestati, con diametro variabile da 3 a 16 mm) • pannello per installazione splitter 19”, per il posizionamento di n.4 splitter • 1 cassetto ottico comprese le minuterie necessarie ad una corretta installazione secondo la regola dell'arte.	CAD		3997,78	0,000%
TC.RR.A.1015.H	Fornitura di Cabinet per BTS MR10 / - Fornitura a piè d’opera di cabinet outdoor (EIA Rack 19''), per installazioni in galleria, di dimensioni (LxPxA) 750x750x1750 mm, con le seguenti caratteristiche minime: • grado protezione esterno IP65 • resistenza meccanica IK10, • tetto, pannelli di copertura laterali e posteriori in lamiera di acciaio zincato di spessore minimo 15/10 • 1 porta ad anta singola, dotata di n. minimo 3 cerniere • pannelli di fondo in lamiera di acciaio zincato di spessore minimo 20/10 • esecuzione a pavimento (completa di zoccolo di appoggio, altezza minima 100 mm) • sistema di raffreddamento di tipo passivo/scambiatore di calore • in grado di dissipare una potenza termica interna degli apparati di 1000 W • temperatura interna massima 55 °C • 28 Rack Unit • quadro di distribuzione 48Vcc (non superiore a 4RU) • singola luce LED interna • predisposizione allarmi su morsettiera preinstallata contatto pulito inclusa la relativa sensoristica (porta aperta, fumo, temperatura alta, temperatura bassa, eventuale guasto ventola di cui alla voce TC.RR.A.1015.J) • subtelai con barra DIN per realizzazione quadro 230 Vac • 3 passacavi (1RU) • 1 passacavi (ingresso fino a 8 cavi intestati da ½”) • 1 passacavi (ingresso cavi non intestati, con diametro variabile da 3 a 16 mm) • pannello per installazione splitter 19”, per il posizionamento di n.4 splitter • 1 cassetto ottico comprese le minuterie necessarie ad una corretta installazione secondo la regola dell’arte.	CAD		5264,04	0,000%
TC.RR.A.1015.I	Fornitura di Cabinet per BTS MR10 / - Condizionatore a zainetto per cabinet outdoor, per installazioni in spazio aperto, di cui alla voce TC.RR.A.1015.G, capacità raffreddamento 1500W (5115 Btu).	CAD		1338,00	0,000%
TC.RR.A.1015.J	Fornitura di Cabinet per BTS MR10 / - Sistema di raffreddamento esterno, dotato di 4 ventole IP67 con controller integrato, per cabinet outdoor in galleria di cui alla voce TC.RR.A.1015.H.	CAD		531,55	0,000%
TC.RR.A.1015.K	Fornitura di Cabinet per BTS MR10 / - Scaldiglia per cabinet outdoor, per installazioni in spazio aperto, di cui alla voce TC.RR.A.1015.G, 200W 48Vcc	CAD		191,33	0,000%
TC.RR.A.1016	Fornitura di RRH per BTS MR10 più eventuale kit di montaggio
TC.RR.A.1016.A	Fornitura di RRH per BTS MR10 più eventuale kit di montaggio / - Fornitura a piè d'opera di RRH per MR10 in configurazione ridondata, comprensiva della necessaria cavetteria.	CAD		5186,50	0,000%
TC.RR.A.1016.B	Fornitura di RRH per BTS MR10 più eventuale kit di montaggio / - Kit montaggio su Palo - FMFA Flexi Mounting Kit Floor/Wall/Pole	CAD		480,70	0,000%
TC.RR.A.1016.C	Fornitura di RRH per BTS MR10 più eventuale kit di montaggio / - Kit montaggio su Palo - Flexi Pole Kit (FPKA)	CAD		69,58	0,000%
TC.RR.A.1016.D	Fornitura di RRH per BTS MR10 più eventuale kit di montaggio / - Kit montaggio su Palo - Flexi Pole Kit (FPKC)	CAD		245,41	0,000%
TC.RR.A.1016.E	Fornitura di RRH per BTS MR10 più eventuale kit di montaggio / - Fornitura a piè d'opera di RRH per MR10 in configurazione non ridondata, comprensiva della necessaria cavetteria.	CAD		2593,25	0,000%
TC.RR.A.1016.F	Fornitura di RRH per BTS MR10 più eventuale kit di montaggio / - 475336A - AOME 10G SFP+ 850nm 300m MM	CAD		69,58	0,000%
TC.RR.A.1016.G	Fornitura di RRH per BTS MR10 più eventuale kit di montaggio / - 475340A - AOSL 10G SFP+ 1310nm 20km SM	CAD		392,15	0,000%
TC.RR.A.1016.H	Fornitura di RRH per BTS MR10 più eventuale kit di montaggio / - 475345A - AOXH 10G SFP+ 1270/1330nm 30km SM	CAD		480,70	0,000%
TC.RR.A.1016.I	Fornitura di RRH per BTS MR10 più eventuale kit di montaggio / - 473288A - FUFAS MM OD fiber LC OD-LC OD dual 2m	CAD		48,07	0,000%
TC.RR.A.1017	Fornitura di Kit Raddrizzatori per BTS MR10/RRH
TC.RR.A.1017.A	Fornitura di Kit Raddrizzatori per BTS MR10/RRH / - Fornitura AC/DC per sole BTS - AC/DC SUBMODULE 230V	CAD		1834,25	0,000%
TC.RR.A.1017.B	Fornitura di Kit Raddrizzatori per BTS MR10/RRH / - Fornitura AC/DC per BTS e Batterie, con rettificatori da 2 kW	CAD		2340,25	0,000%
TC.RR.A.1017.C	Fornitura di Kit Raddrizzatori per BTS MR10/RRH / - Fornitura AC/DC per RRH - FPAD AC/DC Submodule 230V for 2 TX	CAD		430,10	0,000%
TC.RR.A.1017.D	Fornitura di Kit Raddrizzatori per BTS MR10/RRH / - Fornitura AC/DC per RRH - FPAE AC/DC Submodule 230V for 4 TX @40W	CAD		670,45	0,000%
TC.RR.A.1017.E	Fornitura di Kit Raddrizzatori per BTS MR10/RRH / - Fornitura opzionale Batteria Litio (FPBB)	CAD		1771,00	0,000%
TC.RR.A.1017.F	Fornitura di Kit Raddrizzatori per BTS MR10/RRH / - Fornitura opzionale Batteria Litio (FPBC)	CAD		1946,84	0,000%
TC.RR.A.1017.G	Fornitura di Kit Raddrizzatori per BTS MR10/RRH / - Fornitura AC/DC per BTS e Batterie, con rettificatori da 3 kW	CAD		2556,11	0,000%
TC.RR.A.1018	Apparati e prestazioni software per rete accesso radio GSM-R Licenze SW su BSC TRX Based
TC.RR.A.1018.A	Apparati e prestazioni software per rete accesso radio GSM-R Licenze SW su BSC TRX Based / - Licenze SW BSS RGR40 / RGR50 su base TRX	CAD		234,03	0,000%
TC.RR.A.1018.B	Apparati e prestazioni software per rete accesso radio GSM-R Licenze SW su BSC TRX Based / - BSC00636 – Feature GSM RRH loop Protection RLK su base loop.	CAD		29,10	0,000%
TC.RR.A.1018.C	Apparati e prestazioni software per rete accesso radio GSM-R Licenze SW su BSC TRX Based / - Features Packet Abis su base TRX	CAD		49,34	0,000%
TC.RR.A.1018.D	Apparati e prestazioni software per rete accesso radio GSM-R Licenze SW su BSC TRX Based / - BSC00653 - Feature GSM RF chaining su base RRH eccedente il terzo.	CAD		120,18	0,000%
TC.RR.A.1018.E	Apparati e prestazioni software per rete accesso radio GSM-R Licenze SW su BSC TRX Based / - BSC00525 - Feature Composited Multi Site Transmission RLK su base TRX configurato in cella composita (Active e Stand-by).	CAD		12,65	0,000%
TC.RR.A.1018.F	Apparati e prestazioni software per rete accesso radio GSM-R Licenze SW su BSC TRX Based / - BSC00528 - Feature High Speed Rail (HSR) HO RLK su base TRX configurato in cella composita (Active e Stand-by).	CAD		12,65	0,000%
TC.RR.A.1019	Fornitura a piè d'opera di componenti di scorta per BTS MR10/RRH
TC.RR.A.1019.A	Fornitura a piè d'opera di componenti di scorta per BTS MR10/RRH / - 472181A - FSMF System Module	CAD		4680,50	0,000%
TC.RR.A.1019.B	Fornitura a piè d'opera di componenti di scorta per BTS MR10/RRH / - 472311ARU FTIF Transport PDH / Ethernet Remanufactured	CAD		451,61	0,000%
TC.RR.A.1019.F	Fornitura a piè d'opera di componenti di scorta per BTS MR10/RRH / - 470140A - FPAA Flexi Power AC/DC Submodule 230V	CAD		607,20	0,000%
TC.RR.A.1019.G	Fornitura a piè d'opera di componenti di scorta per BTS MR10/RRH / - CS7000021 - Rectifier AA25000L-A 48/2000 HE	CAD		885,50	0,000%
TC.RR.A.1021	Fornitura di Kit RF composto da Accoppiatori Ibridi 3-dB e relativi cavi di connessione alla BTS e balun.
TC.RR.A.1021.A	Fornitura di Kit RF composto da Accoppiatori Ibridi 3-dB e relativi cavi di connessione alla BTS e balun. / - Fornitura a piè d'opera n.1 Accoppiatore Ibrido 3-dB banda 800 – 2200 MHz connettori 4.3/10” o 7/16”.	CAD		266,03	0,000%
TC.RR.A.1021.B	Fornitura di Kit RF composto da Accoppiatori Ibridi 3-dB e relativi cavi di connessione alla BTS e balun. / - Fornitura a piè d'opera di: 1 cavi 1/2connettorizzato M-M (connettori 4.3/10” o 7/16”) tra BTS Flexi e Accoppiatore Ibrido. Per installazione del presente kit utilizzare la voce TC.RR.G.2002.H.	CAD		28,37	0,000%
TC.RR.A.1021.C	Fornitura di Kit RF composto da Accoppiatori Ibridi 3-dB e relativi cavi di connessione alla BTS e balun. / - Fornitura di Pannello con 4 dual balun - 1 unità 75/120 Ohm 1.0/2.3 femmina / RJ45 femmina	CAD		107,53	0,000%
TC.RR.B	Apparati per rete trasporto
TC.RR.B.1001	Fornitura a piè d'opera di apparato SDH STM16 e sue componenti. L'apparato deve soddisfare i seguenti requisiti: - conforme alle norme ITU-T per tecnologia SDH; - conforme agli standard IEEE e IETF per la tecnologia Ethernet; - funzionalità VCAT, LCAS e EoSDH (Ethernet over SDH); - alimentazione a 48 v cc; - matrici di cross connessione con granularità fino a 2Mb/s; - capacità di switching di almeno 15 Gbit/s; - equipaggiabile, STM16 (fino a 4), STM4 (fino a 4) e STM1(fino a 8); le interfacce STM16, STM4 e STM1 devono pote r utilizzare sia SFP monodirezionali (TX e RX su due fibre ottiche distinte di tipo G.652), sia SFP bidirezionali (TX e RX su stessa fibra ottica di tipo G.652 tramite utilizzo di due lunghezza d'onda differenti: 1310 nm e 1550 nm) - equipaggiabile con scheda fino a 63 interfacce per terminazione di flussi E1 a 2Mb/s 75 ohm con possibilità di protezione 1:N; - equipaggiabile con interfacce Ethernet di tipo GbE e FE per collegamenti EoSDH; le interfacce GbE devono poter utilizzare sia SFP elettrici sia SFP o ttici monodirezionali (TX e RX su due fibre ottiche distinte di tipo G.652) o bidirezionali (TX e RX su stessa fibra ottica di tipo G.652 tramite utilizzo di due lunghezza d'onda differenti: 1310 nm e 1550 nm)
TC.RR.B.1001.A	Fornitura a piè d'opera di apparato SDH STM16 e sue componenti. L'apparato deve soddisfare i seguenti requisiti: - conforme alle norme ITU-T per tecnologia SDH; - conforme agli standard IEEE e IETF per la tecnologia Ethernet; - funzionalità VCAT, LCAS e EoSDH (Ethernet over SDH); - alimentazione a 48 v cc; - matrici di cross connessione con granularità fino a 2Mb/s; - capacità di switching di almeno 15 Gbit/s; - equipaggiabile, STM16 (fino a 4), STM4 (fino a 4) e STM1(fino a 8); le interfacce STM16, STM4 e STM1 devono pote r utilizzare sia SFP monodirezionali (TX e RX su due fibre ottiche distinte di tipo G.652), sia SFP bidirezionali (TX e RX su stessa fibra ottica di tipo G.652 tramite utilizzo di due lunghezza d'onda differenti: 1310 nm e 1550 nm) - equipaggiabile con scheda fino a 63 interfacce per terminazione di flussi E1 a 2Mb/s 75 ohm con possibilità di protezione 1:N; - equipaggiabile con interfacce Ethernet di tipo GbE e FE per collegamenti EoSDH; le interfacce GbE devono poter utilizzare sia SFP elettrici sia SFP o ttici monodirezionali (TX e RX su due fibre ottiche distinte di tipo G.652) o bidirezionali (TX e RX su stessa fibra ottica di tipo G.652 tramite utilizzo di due lunghezza d'onda differenti: 1310 nm e 1550 nm) / - Struttura core di apparato SDH STM16, senza schede o interfacce di traffico, comprensiva di: - Chassis e backpanel completi; - elementi meccanici per il montaggio in armadio ETSI o N3; - moduli di alimentazione a 48 Vcc ridondati; - matrici di cross connessione ridondate con capacità almeno 15Gb/s e granularità fino a 2 Mb/s; - controllore/supervisore ridondati; - eventuali elementi per raffreddamento (ventole); - ogni altro elemento HW necessario per completare l’apparato, esclusa qualsiasi interfaccia/scheda di traffico; - tutto il sw e le relative licenze per utilizzare tutte le funzionalità dell’apparato completamente equipaggiato, comprese le licenze eventualmente necessarie per l’integrazione nel sistema di gestione e supervisione	CAD		4579,64	0,000%
TC.RR.B.1001.B	Fornitura a piè d'opera di apparato SDH STM16 e sue componenti. L'apparato deve soddisfare i seguenti requisiti: - conforme alle norme ITU-T per tecnologia SDH; - conforme agli standard IEEE e IETF per la tecnologia Ethernet; - funzionalità VCAT, LCAS e EoSDH (Ethernet over SDH); - alimentazione a 48 v cc; - matrici di cross connessione con granularità fino a 2Mb/s; - capacità di switching di almeno 15 Gbit/s; - equipaggiabile, STM16 (fino a 4), STM4 (fino a 4) e STM1(fino a 8); le interfacce STM16, STM4 e STM1 devono pote r utilizzare sia SFP monodirezionali (TX e RX su due fibre ottiche distinte di tipo G.652), sia SFP bidirezionali (TX e RX su stessa fibra ottica di tipo G.652 tramite utilizzo di due lunghezza d'onda differenti: 1310 nm e 1550 nm) - equipaggiabile con scheda fino a 63 interfacce per terminazione di flussi E1 a 2Mb/s 75 ohm con possibilità di protezione 1:N; - equipaggiabile con interfacce Ethernet di tipo GbE e FE per collegamenti EoSDH; le interfacce GbE devono poter utilizzare sia SFP elettrici sia SFP o ttici monodirezionali (TX e RX su due fibre ottiche distinte di tipo G.652) o bidirezionali (TX e RX su stessa fibra ottica di tipo G.652 tramite utilizzo di due lunghezza d'onda differenti: 1310 nm e 1550 nm) / - Scheda con n. 2 interfacce ottiche STM16 (SFP ottici non compreso)	CAD		1000,40	0,000%
TC.RR.B.1001.C	Fornitura a piè d'opera di apparato SDH STM16 e sue componenti. L'apparato deve soddisfare i seguenti requisiti: - conforme alle norme ITU-T per tecnologia SDH; - conforme agli standard IEEE e IETF per la tecnologia Ethernet; - funzionalità VCAT, LCAS e EoSDH (Ethernet over SDH); - alimentazione a 48 v cc; - matrici di cross connessione con granularità fino a 2Mb/s; - capacità di switching di almeno 15 Gbit/s; - equipaggiabile, STM16 (fino a 4), STM4 (fino a 4) e STM1(fino a 8); le interfacce STM16, STM4 e STM1 devono pote r utilizzare sia SFP monodirezionali (TX e RX su due fibre ottiche distinte di tipo G.652), sia SFP bidirezionali (TX e RX su stessa fibra ottica di tipo G.652 tramite utilizzo di due lunghezza d'onda differenti: 1310 nm e 1550 nm) - equipaggiabile con scheda fino a 63 interfacce per terminazione di flussi E1 a 2Mb/s 75 ohm con possibilità di protezione 1:N; - equipaggiabile con interfacce Ethernet di tipo GbE e FE per collegamenti EoSDH; le interfacce GbE devono poter utilizzare sia SFP elettrici sia SFP o ttici monodirezionali (TX e RX su due fibre ottiche distinte di tipo G.652) o bidirezionali (TX e RX su stessa fibra ottica di tipo G.652 tramite utilizzo di due lunghezza d'onda differenti: 1310 nm e 1550 nm) / - Scheda con n. 4 interfacce ottiche STM1 (SFP ottici non compresi)	CAD		391,81	0,000%
TC.RR.B.1001.D	Fornitura a piè d'opera di apparato SDH STM16 e sue componenti. L'apparato deve soddisfare i seguenti requisiti: - conforme alle norme ITU-T per tecnologia SDH; - conforme agli standard IEEE e IETF per la tecnologia Ethernet; - funzionalità VCAT, LCAS e EoSDH (Ethernet over SDH); - alimentazione a 48 v cc; - matrici di cross connessione con granularità fino a 2Mb/s; - capacità di switching di almeno 15 Gbit/s; - equipaggiabile, STM16 (fino a 4), STM4 (fino a 4) e STM1(fino a 8); le interfacce STM16, STM4 e STM1 devono pote r utilizzare sia SFP monodirezionali (TX e RX su due fibre ottiche distinte di tipo G.652), sia SFP bidirezionali (TX e RX su stessa fibra ottica di tipo G.652 tramite utilizzo di due lunghezza d'onda differenti: 1310 nm e 1550 nm) - equipaggiabile con scheda fino a 63 interfacce per terminazione di flussi E1 a 2Mb/s 75 ohm con possibilità di protezione 1:N; - equipaggiabile con interfacce Ethernet di tipo GbE e FE per collegamenti EoSDH; le interfacce GbE devono poter utilizzare sia SFP elettrici sia SFP o ttici monodirezionali (TX e RX su due fibre ottiche distinte di tipo G.652) o bidirezionali (TX e RX su stessa fibra ottica di tipo G.652 tramite utilizzo di due lunghezza d'onda differenti: 1310 nm e 1550 nm) / - Scheda per n. 63 flussi E1 a 2 Mb/s 75ohm (working o protection) esclusi cavi di cablaggio verso il permutatore flussi	CAD		1039,07	0,000%
TC.RR.B.1001.E	Fornitura a piè d'opera di apparato SDH STM16 e sue componenti. L'apparato deve soddisfare i seguenti requisiti: - conforme alle norme ITU-T per tecnologia SDH; - conforme agli standard IEEE e IETF per la tecnologia Ethernet; - funzionalità VCAT, LCAS e EoSDH (Ethernet over SDH); - alimentazione a 48 v cc; - matrici di cross connessione con granularità fino a 2Mb/s; - capacità di switching di almeno 15 Gbit/s; - equipaggiabile, STM16 (fino a 4), STM4 (fino a 4) e STM1(fino a 8); le interfacce STM16, STM4 e STM1 devono pote r utilizzare sia SFP monodirezionali (TX e RX su due fibre ottiche distinte di tipo G.652), sia SFP bidirezionali (TX e RX su stessa fibra ottica di tipo G.652 tramite utilizzo di due lunghezza d'onda differenti: 1310 nm e 1550 nm) - equipaggiabile con scheda fino a 63 interfacce per terminazione di flussi E1 a 2Mb/s 75 ohm con possibilità di protezione 1:N; - equipaggiabile con interfacce Ethernet di tipo GbE e FE per collegamenti EoSDH; le interfacce GbE devono poter utilizzare sia SFP elettrici sia SFP o ttici monodirezionali (TX e RX su due fibre ottiche distinte di tipo G.652) o bidirezionali (TX e RX su stessa fibra ottica di tipo G.652 tramite utilizzo di due lunghezza d'onda differenti: 1310 nm e 1550 nm) / - Cavi di cablaggio verso il permutatore flussi per scheda con n. 63 E1 con lunghezza 10 metri	CAD		520,04	0,000%
TC.RR.B.1001.F	Fornitura a piè d'opera di apparato SDH STM16 e sue componenti. L'apparato deve soddisfare i seguenti requisiti: - conforme alle norme ITU-T per tecnologia SDH; - conforme agli standard IEEE e IETF per la tecnologia Ethernet; - funzionalità VCAT, LCAS e EoSDH (Ethernet over SDH); - alimentazione a 48 v cc; - matrici di cross connessione con granularità fino a 2Mb/s; - capacità di switching di almeno 15 Gbit/s; - equipaggiabile, STM16 (fino a 4), STM4 (fino a 4) e STM1(fino a 8); le interfacce STM16, STM4 e STM1 devono pote r utilizzare sia SFP monodirezionali (TX e RX su due fibre ottiche distinte di tipo G.652), sia SFP bidirezionali (TX e RX su stessa fibra ottica di tipo G.652 tramite utilizzo di due lunghezza d'onda differenti: 1310 nm e 1550 nm) - equipaggiabile con scheda fino a 63 interfacce per terminazione di flussi E1 a 2Mb/s 75 ohm con possibilità di protezione 1:N; - equipaggiabile con interfacce Ethernet di tipo GbE e FE per collegamenti EoSDH; le interfacce GbE devono poter utilizzare sia SFP elettrici sia SFP o ttici monodirezionali (TX e RX su due fibre ottiche distinte di tipo G.652) o bidirezionali (TX e RX su stessa fibra ottica di tipo G.652 tramite utilizzo di due lunghezza d'onda differenti: 1310 nm e 1550 nm) / - Scheda con n. 4 interfacce GbE equipaggiabili con moduli elettrici o ottici (gli SFP per le porte ottiche non sono compresi)	CAD		1241,60	0,000%
TC.RR.B.1001.G	Fornitura a piè d'opera di apparato SDH STM16 e sue componenti. L'apparato deve soddisfare i seguenti requisiti: - conforme alle norme ITU-T per tecnologia SDH; - conforme agli standard IEEE e IETF per la tecnologia Ethernet; - funzionalità VCAT, LCAS e EoSDH (Ethernet over SDH); - alimentazione a 48 v cc; - matrici di cross connessione con granularità fino a 2Mb/s; - capacità di switching di almeno 15 Gbit/s; - equipaggiabile, STM16 (fino a 4), STM4 (fino a 4) e STM1(fino a 8); le interfacce STM16, STM4 e STM1 devono pote r utilizzare sia SFP monodirezionali (TX e RX su due fibre ottiche distinte di tipo G.652), sia SFP bidirezionali (TX e RX su stessa fibra ottica di tipo G.652 tramite utilizzo di due lunghezza d'onda differenti: 1310 nm e 1550 nm) - equipaggiabile con scheda fino a 63 interfacce per terminazione di flussi E1 a 2Mb/s 75 ohm con possibilità di protezione 1:N; - equipaggiabile con interfacce Ethernet di tipo GbE e FE per collegamenti EoSDH; le interfacce GbE devono poter utilizzare sia SFP elettrici sia SFP o ttici monodirezionali (TX e RX su due fibre ottiche distinte di tipo G.652) o bidirezionali (TX e RX su stessa fibra ottica di tipo G.652 tramite utilizzo di due lunghezza d'onda differenti: 1310 nm e 1550 nm) / - Scheda con n. 8 interfacce FE elettriche o ottiche compresi elementi per cablaggio porte (gli SFP per le porte ottiche non so no compresi)	CAD		694,07	0,000%
TC.RR.B.1001.H	Fornitura a piè d'opera di apparato SDH STM16 e sue componenti. L'apparato deve soddisfare i seguenti requisiti: - conforme alle norme ITU-T per tecnologia SDH; - conforme agli standard IEEE e IETF per la tecnologia Ethernet; - funzionalità VCAT, LCAS e EoSDH (Ethernet over SDH); - alimentazione a 48 v cc; - matrici di cross connessione con granularità fino a 2Mb/s; - capacità di switching di almeno 15 Gbit/s; - equipaggiabile, STM16 (fino a 4), STM4 (fino a 4) e STM1(fino a 8); le interfacce STM16, STM4 e STM1 devono pote r utilizzare sia SFP monodirezionali (TX e RX su due fibre ottiche distinte di tipo G.652), sia SFP bidirezionali (TX e RX su stessa fibra ottica di tipo G.652 tramite utilizzo di due lunghezza d'onda differenti: 1310 nm e 1550 nm) - equipaggiabile con scheda fino a 63 interfacce per terminazione di flussi E1 a 2Mb/s 75 ohm con possibilità di protezione 1:N; - equipaggiabile con interfacce Ethernet di tipo GbE e FE per collegamenti EoSDH; le interfacce GbE devono poter utilizzare sia SFP elettrici sia SFP o ttici monodirezionali (TX e RX su due fibre ottiche distinte di tipo G.652) o bidirezionali (TX e RX su stessa fibra ottica di tipo G.652 tramite utilizzo di due lunghezza d'onda differenti: 1310 nm e 1550 nm) / - Scheda con n. 1 interfacce ottiche STM4 (SFP ottico non compreso)	CAD		391,81	0,000%
TC.RR.B.1003	Fornitura a piè d'opera di apparato SDH STM -64. L'apparato deve soddisfare i seguenti requisiti: - conforme alle norme ITU -T per tecnologia SDH; - conforme agli standard IEEE e IETF per la tecnologia Ethernet; - funzionalità VCAT, LCAS e EoSDH (Ethernet over SDH); - alimentazione a 48 v cc; - matrici di cross connessione con granularità fino a 2Mb/s; - capacità di switching di almeno 300 Gbit/s; - equipaggiabile con interfacce ottiche STM64 (fino a 8), STM16 (fino a 16), STM4 (fino a 16) e STM1(fino a 16); le interfacce STM16, STM4 e STM1 devono poter utilizzare sia SFP monodirezionali (TX e RX su due fibre ottiche distinte di tipo G.652), sia SFP bidirezionali (TX e RX su stessa fibra ottica di tipo G.652 tramite utilizzo di due lunghezza d'onda differenti: 1310 nm e 1550 nm) - equipaggiabile con scheda fino a 256 interfacce per terminazione di flussi E1 a 2Mb/s 75 ohm con possibilità di protezione 1:N; - equipaggiabile con interfacce Ethernet di tipo GbE e FE per collegamenti EoSDH; le interfacce GbE devono poter utilizzare sia SFP elettrici sia SFP ottici monodirezionali (TX e RX su due fibre ottiche distinte di tipo G.652) o bidirezionali (TX e RX su stessa fibra ottica di tipo G.652 tramite utilizzo di due lunghezza d'onda differenti: 1310 nm e 1550 nm)
TC.RR.B.1003.A	Fornitura a piè d'opera di apparato SDH STM -64. L'apparato deve soddisfare i seguenti requisiti: - conforme alle norme ITU -T per tecnologia SDH; - conforme agli standard IEEE e IETF per la tecnologia Ethernet; - funzionalità VCAT, LCAS e EoSDH (Ethernet over SDH); - alimentazione a 48 v cc; - matrici di cross connessione con granularità fino a 2Mb/s; - capacità di switching di almeno 300 Gbit/s; - equipaggiabile con interfacce ottiche STM64 (fino a 8), STM16 (fino a 16), STM4 (fino a 16) e STM1(fino a 16); le interfacce STM16, STM4 e STM1 devono poter utilizzare sia SFP monodirezionali (TX e RX su due fibre ottiche distinte di tipo G.652), sia SFP bidirezionali (TX e RX su stessa fibra ottica di tipo G.652 tramite utilizzo di due lunghezza d'onda differenti: 1310 nm e 1550 nm) - equipaggiabile con scheda fino a 256 interfacce per terminazione di flussi E1 a 2Mb/s 75 ohm con possibilità di protezione 1:N; - equipaggiabile con interfacce Ethernet di tipo GbE e FE per collegamenti EoSDH; le interfacce GbE devono poter utilizzare sia SFP elettrici sia SFP ottici monodirezionali (TX e RX su due fibre ottiche distinte di tipo G.652) o bidirezionali (TX e RX su stessa fibra ottica di tipo G.652 tramite utilizzo di due lunghezza d'onda differenti: 1310 nm e 1550 nm) / - Struttura di base apparato SDH STM-64, senza schede o interfacce di traffico, comprensiva di : - Chassis e backpanel completi; - elementi meccanici per il montaggio in armadio ETSI o N3; - moduli di alimentazione a 48 Vcc ridondati; - matrici di cross connessione ridondate di alto livello e basso livello con capacità complessiva di almeno 300 Gb/s e con granularità fino a 2 Mb/s; - controllore/supervisore ridondati; - eventuali elementi per raffreddamento (ventole); - ogni altro elemento HW necessario per completare l’apparato, escluse schede o interfacce di traffico; - tutto il sw e le relative licenze per utilizzare tutte le funzionalità dell’apparato completamente equipaggiato, comprese le licenze eventualmente necessarie per l’integrazione nel sistema di gestione e supervisione	CAD		15148,45	0,000%
TC.RR.B.1003.B	Fornitura a piè d'opera di apparato SDH STM -64. L'apparato deve soddisfare i seguenti requisiti: - conforme alle norme ITU -T per tecnologia SDH; - conforme agli standard IEEE e IETF per la tecnologia Ethernet; - funzionalità VCAT, LCAS e EoSDH (Ethernet over SDH); - alimentazione a 48 v cc; - matrici di cross connessione con granularità fino a 2Mb/s; - capacità di switching di almeno 300 Gbit/s; - equipaggiabile con interfacce ottiche STM64 (fino a 8), STM16 (fino a 16), STM4 (fino a 16) e STM1(fino a 16); le interfacce STM16, STM4 e STM1 devono poter utilizzare sia SFP monodirezionali (TX e RX su due fibre ottiche distinte di tipo G.652), sia SFP bidirezionali (TX e RX su stessa fibra ottica di tipo G.652 tramite utilizzo di due lunghezza d'onda differenti: 1310 nm e 1550 nm) - equipaggiabile con scheda fino a 256 interfacce per terminazione di flussi E1 a 2Mb/s 75 ohm con possibilità di protezione 1:N; - equipaggiabile con interfacce Ethernet di tipo GbE e FE per collegamenti EoSDH; le interfacce GbE devono poter utilizzare sia SFP elettrici sia SFP ottici monodirezionali (TX e RX su due fibre ottiche distinte di tipo G.652) o bidirezionali (TX e RX su stessa fibra ottica di tipo G.652 tramite utilizzo di due lunghezza d'onda differenti: 1310 nm e 1550 nm) / - Scheda con n. 2 interfacce ottiche STM64 (SFP ottici non compresi)	CAD		1679,20	0,000%
TC.RR.B.1003.C	Fornitura a piè d'opera di apparato SDH STM -64. L'apparato deve soddisfare i seguenti requisiti: - conforme alle norme ITU -T per tecnologia SDH; - conforme agli standard IEEE e IETF per la tecnologia Ethernet; - funzionalità VCAT, LCAS e EoSDH (Ethernet over SDH); - alimentazione a 48 v cc; - matrici di cross connessione con granularità fino a 2Mb/s; - capacità di switching di almeno 300 Gbit/s; - equipaggiabile con interfacce ottiche STM64 (fino a 8), STM16 (fino a 16), STM4 (fino a 16) e STM1(fino a 16); le interfacce STM16, STM4 e STM1 devono poter utilizzare sia SFP monodirezionali (TX e RX su due fibre ottiche distinte di tipo G.652), sia SFP bidirezionali (TX e RX su stessa fibra ottica di tipo G.652 tramite utilizzo di due lunghezza d'onda differenti: 1310 nm e 1550 nm) - equipaggiabile con scheda fino a 256 interfacce per terminazione di flussi E1 a 2Mb/s 75 ohm con possibilità di protezione 1:N; - equipaggiabile con interfacce Ethernet di tipo GbE e FE per collegamenti EoSDH; le interfacce GbE devono poter utilizzare sia SFP elettrici sia SFP ottici monodirezionali (TX e RX su due fibre ottiche distinte di tipo G.652) o bidirezionali (TX e RX su stessa fibra ottica di tipo G.652 tramite utilizzo di due lunghezza d'onda differenti: 1310 nm e 1550 nm) / - Scheda con n. 8 interfacce ottiche STM16 (SFP ottici non compresi)	CAD		1475,66	0,000%
TC.RR.B.1003.D	Fornitura a piè d'opera di apparato SDH STM -64. L'apparato deve soddisfare i seguenti requisiti: - conforme alle norme ITU -T per tecnologia SDH; - conforme agli standard IEEE e IETF per la tecnologia Ethernet; - funzionalità VCAT, LCAS e EoSDH (Ethernet over SDH); - alimentazione a 48 v cc; - matrici di cross connessione con granularità fino a 2Mb/s; - capacità di switching di almeno 300 Gbit/s; - equipaggiabile con interfacce ottiche STM64 (fino a 8), STM16 (fino a 16), STM4 (fino a 16) e STM1(fino a 16); le interfacce STM16, STM4 e STM1 devono poter utilizzare sia SFP monodirezionali (TX e RX su due fibre ottiche distinte di tipo G.652), sia SFP bidirezionali (TX e RX su stessa fibra ottica di tipo G.652 tramite utilizzo di due lunghezza d'onda differenti: 1310 nm e 1550 nm) - equipaggiabile con scheda fino a 256 interfacce per terminazione di flussi E1 a 2Mb/s 75 ohm con possibilità di protezione 1:N; - equipaggiabile con interfacce Ethernet di tipo GbE e FE per collegamenti EoSDH; le interfacce GbE devono poter utilizzare sia SFP elettrici sia SFP ottici monodirezionali (TX e RX su due fibre ottiche distinte di tipo G.652) o bidirezionali (TX e RX su stessa fibra ottica di tipo G.652 tramite utilizzo di due lunghezza d'onda differenti: 1310 nm e 1550 nm) / - Scheda con n. 8 interfacce ottiche STM4 o STM1 (SFP ottici non compresi)	CAD		1375,93	0,000%
TC.RR.B.1003.E	Fornitura a piè d'opera di apparato SDH STM -64. L'apparato deve soddisfare i seguenti requisiti: - conforme alle norme ITU -T per tecnologia SDH; - conforme agli standard IEEE e IETF per la tecnologia Ethernet; - funzionalità VCAT, LCAS e EoSDH (Ethernet over SDH); - alimentazione a 48 v cc; - matrici di cross connessione con granularità fino a 2Mb/s; - capacità di switching di almeno 300 Gbit/s; - equipaggiabile con interfacce ottiche STM64 (fino a 8), STM16 (fino a 16), STM4 (fino a 16) e STM1(fino a 16); le interfacce STM16, STM4 e STM1 devono poter utilizzare sia SFP monodirezionali (TX e RX su due fibre ottiche distinte di tipo G.652), sia SFP bidirezionali (TX e RX su stessa fibra ottica di tipo G.652 tramite utilizzo di due lunghezza d'onda differenti: 1310 nm e 1550 nm) - equipaggiabile con scheda fino a 256 interfacce per terminazione di flussi E1 a 2Mb/s 75 ohm con possibilità di protezione 1:N; - equipaggiabile con interfacce Ethernet di tipo GbE e FE per collegamenti EoSDH; le interfacce GbE devono poter utilizzare sia SFP elettrici sia SFP ottici monodirezionali (TX e RX su due fibre ottiche distinte di tipo G.652) o bidirezionali (TX e RX su stessa fibra ottica di tipo G.652 tramite utilizzo di due lunghezza d'onda differenti: 1310 nm e 1550 nm) / - Scheda per n. 126 flussi E1 a 2 Mb/s 75ohm (working) esclusi cavi di cablaggio verso il permutatore flussi	CAD		1709,74	0,000%
TC.RR.B.1003.F	Fornitura a piè d'opera di apparato SDH STM -64. L'apparato deve soddisfare i seguenti requisiti: - conforme alle norme ITU -T per tecnologia SDH; - conforme agli standard IEEE e IETF per la tecnologia Ethernet; - funzionalità VCAT, LCAS e EoSDH (Ethernet over SDH); - alimentazione a 48 v cc; - matrici di cross connessione con granularità fino a 2Mb/s; - capacità di switching di almeno 300 Gbit/s; - equipaggiabile con interfacce ottiche STM64 (fino a 8), STM16 (fino a 16), STM4 (fino a 16) e STM1(fino a 16); le interfacce STM16, STM4 e STM1 devono poter utilizzare sia SFP monodirezionali (TX e RX su due fibre ottiche distinte di tipo G.652), sia SFP bidirezionali (TX e RX su stessa fibra ottica di tipo G.652 tramite utilizzo di due lunghezza d'onda differenti: 1310 nm e 1550 nm) - equipaggiabile con scheda fino a 256 interfacce per terminazione di flussi E1 a 2Mb/s 75 ohm con possibilità di protezione 1:N; - equipaggiabile con interfacce Ethernet di tipo GbE e FE per collegamenti EoSDH; le interfacce GbE devono poter utilizzare sia SFP elettrici sia SFP ottici monodirezionali (TX e RX su due fibre ottiche distinte di tipo G.652) o bidirezionali (TX e RX su stessa fibra ottica di tipo G.652 tramite utilizzo di due lunghezza d'onda differenti: 1310 nm e 1550 nm) / - Scheda per n. 126 flussi E1 a 2 Mb/s 75ohm (protection) esclusi cavi di cablaggio verso il permutatore flussi	CAD		725,62	0,000%
TC.RR.B.1003.G	Fornitura a piè d'opera di apparato SDH STM -64. L'apparato deve soddisfare i seguenti requisiti: - conforme alle norme ITU -T per tecnologia SDH; - conforme agli standard IEEE e IETF per la tecnologia Ethernet; - funzionalità VCAT, LCAS e EoSDH (Ethernet over SDH); - alimentazione a 48 v cc; - matrici di cross connessione con granularità fino a 2Mb/s; - capacità di switching di almeno 300 Gbit/s; - equipaggiabile con interfacce ottiche STM64 (fino a 8), STM16 (fino a 16), STM4 (fino a 16) e STM1(fino a 16); le interfacce STM16, STM4 e STM1 devono poter utilizzare sia SFP monodirezionali (TX e RX su due fibre ottiche distinte di tipo G.652), sia SFP bidirezionali (TX e RX su stessa fibra ottica di tipo G.652 tramite utilizzo di due lunghezza d'onda differenti: 1310 nm e 1550 nm) - equipaggiabile con scheda fino a 256 interfacce per terminazione di flussi E1 a 2Mb/s 75 ohm con possibilità di protezione 1:N; - equipaggiabile con interfacce Ethernet di tipo GbE e FE per collegamenti EoSDH; le interfacce GbE devono poter utilizzare sia SFP elettrici sia SFP ottici monodirezionali (TX e RX su due fibre ottiche distinte di tipo G.652) o bidirezionali (TX e RX su stessa fibra ottica di tipo G.652 tramite utilizzo di due lunghezza d'onda differenti: 1310 nm e 1550 nm) / - Scheda con n. 8 interfacce GbE di tipo Transparent o L2 equipaggiabile con SFP ottici o elettrici (SFP per le porte ottiche n on compresi)	CAD		1754,52	0,000%
TC.RR.B.1003.H	Fornitura a piè d'opera di apparato SDH STM -64. L'apparato deve soddisfare i seguenti requisiti: - conforme alle norme ITU -T per tecnologia SDH; - conforme agli standard IEEE e IETF per la tecnologia Ethernet; - funzionalità VCAT, LCAS e EoSDH (Ethernet over SDH); - alimentazione a 48 v cc; - matrici di cross connessione con granularità fino a 2Mb/s; - capacità di switching di almeno 300 Gbit/s; - equipaggiabile con interfacce ottiche STM64 (fino a 8), STM16 (fino a 16), STM4 (fino a 16) e STM1(fino a 16); le interfacce STM16, STM4 e STM1 devono poter utilizzare sia SFP monodirezionali (TX e RX su due fibre ottiche distinte di tipo G.652), sia SFP bidirezionali (TX e RX su stessa fibra ottica di tipo G.652 tramite utilizzo di due lunghezza d'onda differenti: 1310 nm e 1550 nm) - equipaggiabile con scheda fino a 256 interfacce per terminazione di flussi E1 a 2Mb/s 75 ohm con possibilità di protezione 1:N; - equipaggiabile con interfacce Ethernet di tipo GbE e FE per collegamenti EoSDH; le interfacce GbE devono poter utilizzare sia SFP elettrici sia SFP ottici monodirezionali (TX e RX su due fibre ottiche distinte di tipo G.652) o bidirezionali (TX e RX su stessa fibra ottica di tipo G.652 tramite utilizzo di due lunghezza d'onda differenti: 1310 nm e 1550 nm) / - Cavi di cablaggio verso il permutatore flussi per scheda con n. 126 E1 da 10 metri	CAD		1002,64	0,000%
TC.RR.B.1003.I	Fornitura a piè d'opera di apparato SDH STM -64. L'apparato deve soddisfare i seguenti requisiti: - conforme alle norme ITU -T per tecnologia SDH; - conforme agli standard IEEE e IETF per la tecnologia Ethernet; - funzionalità VCAT, LCAS e EoSDH (Ethernet over SDH); - alimentazione a 48 v cc; - matrici di cross connessione con granularità fino a 2Mb/s; - capacità di switching di almeno 300 Gbit/s; - equipaggiabile con interfacce ottiche STM64 (fino a 8), STM16 (fino a 16), STM4 (fino a 16) e STM1(fino a 16); le interfacce STM16, STM4 e STM1 devono poter utilizzare sia SFP monodirezionali (TX e RX su due fibre ottiche distinte di tipo G.652), sia SFP bidirezionali (TX e RX su stessa fibra ottica di tipo G.652 tramite utilizzo di due lunghezza d'onda differenti: 1310 nm e 1550 nm) - equipaggiabile con scheda fino a 256 interfacce per terminazione di flussi E1 a 2Mb/s 75 ohm con possibilità di protezione 1:N; - equipaggiabile con interfacce Ethernet di tipo GbE e FE per collegamenti EoSDH; le interfacce GbE devono poter utilizzare sia SFP elettrici sia SFP ottici monodirezionali (TX e RX su due fibre ottiche distinte di tipo G.652) o bidirezionali (TX e RX su stessa fibra ottica di tipo G.652 tramite utilizzo di due lunghezza d'onda differenti: 1310 nm e 1550 nm) / - Per ogni gruppo di ulteriori interfacce a 8 porte FE da installare sulla scheda di cui alla voce TC.RR.B.1003.G	CAD		620,80	0,000%
TC.RR.B.1004	Fornitura di Kit connessione F.O. /rete di trasporto dati per sito accesso radio GSM -R/trasporto SDH
TC.RR.B.1004.A	Fornitura di Kit connessione F.O. /rete di trasporto dati per sito accesso radio GSM -R/trasporto SDH / - Fornitura di Kit connessione F.O./rete di trasporto e dati per sito accesso radio GSM-R/trasporto SDH in shelter o room, composto da: Armadio dati N3, pannello distribuzione energia e controllo allarmi, cassetti ottici, patch panel, ripartitore elettrico flussi.	CAD		3205,07	15,300%
TC.RR.B.1004.B	Fornitura di Kit connessione F.O. /rete di trasporto dati per sito accesso radio GSM -R/trasporto SDH / - Fornitura di Kit connessione F.O./rete di trasporto dati per sito accesso radio GSM-R/trasporto SDH in armadio outdoor, composto da: pannello distribuzione energia e controllo allarmi, cassetti ottici, patch panel, ripartitore elettrico flussi.	CAD		2515,87	15,900%
TC.RR.B.1006	Fornitura a piè d'opera di apparato di trasporto ATP in tecnologia a pacchetto (MPLS-TP) e sue componenti. L'apparato deve soddisfare i seguenti requisiti: - conforme alle norme ITU-T e IETF per tecnologia MPLS-TP; conforme agli standard IEEE, IETF, MEF2 per la tecnologia Ethernet; funzionalità di trasporto TDM (interfacce E1 e SDH); - alimentazione a 48 v cc; - capacità di switching di almeno 200 Gbit/s; - equipaggiabile con interfacce STM1(fino a 8); le interfacce STM1 devono poter utilizzare sia SFP monodirezionali (TX e RX su due fibre ottiche distinte di tipo G.652), sia SFP bidirezionali (TX e RX su stessa fibra ottica di tipo G.652 tramite utilizzo di due lunghezza d'onda differenti: 1310 nm e 1550 nm) - equipaggiabile con interfacce per terminazione di flussi E1 a 2Mb/s 75 ohm con possibilità di protezione 1:1 (fino a 32); - equipaggiabile con interfacce Ethernet di tipo 10GbE e FE/GbE; le interfacce FE/GbE devono poter utilizzare sia SFP elettrici sia SFP ottici monodirezionali (TX e RX s u due fibre ottiche distinte di tipo G.652) o bidirezionali (TX e RX su stessa fibra ottica di tipo G.652 tramite utilizzo di due lunghezza d'onda differenti: 1310 nm e 1550 nm). Integrabile nella rete SDH di RFI e relativi sistemi di gestione.
TC.RR.B.1006.A	Fornitura a piè d'opera di apparato di trasporto ATP in tecnologia a pacchetto (MPLS-TP) e sue componenti. L'apparato deve soddisfare i seguenti requisiti: - conforme alle norme ITU-T e IETF per tecnologia MPLS-TP; conforme agli standard IEEE, IETF, MEF2 per la tecnologia Ethernet; funzionalità di trasporto TDM (interfacce E1 e SDH); - alimentazione a 48 v cc; - capacità di switching di almeno 200 Gbit/s; - equipaggiabile con interfacce STM1(fino a 8); le interfacce STM1 devono poter utilizzare sia SFP monodirezionali (TX e RX su due fibre ottiche distinte di tipo G.652), sia SFP bidirezionali (TX e RX su stessa fibra ottica di tipo G.652 tramite utilizzo di due lunghezza d'onda differenti: 1310 nm e 1550 nm) - equipaggiabile con interfacce per terminazione di flussi E1 a 2Mb/s 75 ohm con possibilità di protezione 1:1 (fino a 32); - equipaggiabile con interfacce Ethernet di tipo 10GbE e FE/GbE; le interfacce FE/GbE devono poter utilizzare sia SFP elettrici sia SFP ottici monodirezionali (TX e RX s u due fibre ottiche distinte di tipo G.652) o bidirezionali (TX e RX su stessa fibra ottica di tipo G.652 tramite utilizzo di due lunghezza d'onda differenti: 1310 nm e 1550 nm). Integrabile nella rete SDH di RFI e relativi sistemi di gestione. / - Struttura core di appara to di trasporto ATP in tecnologia a pacchetto, senza schede o interfacce di traffico, comprensiva di: - Chassis e backpanel completi; - elementi meccanici per il montaggio in armadio ETSI o N3; - moduli di alimentazione a 48 Vcc ridondati; - singola matrice di switching (ridondabile con il componente di cui alla voce TC.RR.B.1006.B) con capacità almeno 200 Gb/s; - singolo controllore/supervisore (ridondabile con il componente di cui alla voce TC.RR.B.1006.B); - eventuali elementi per raffreddamento (ventole ); , esclusa qualsiasi scheda e/o interfaccia di traffico (eventuali interfacce di traffico presenti sulla scheda matrice devono essere compensate a parte con le voci da TC.RR.B.1006.C a TC.RR.B.1006.F) - ogni altro elemento HW necessario per completare l’ apparato, ; - tutto il sw e le relative licenze per utilizzare tutte le funzionalità dell’apparato completamente equipaggiato, comprese le licenze eventualmente necessarie per l’integrazione nel sistema di gestione e supervisione.	CAD		5178,77	0,000%
TC.RR.B.1006.B	Fornitura a piè d'opera di apparato di trasporto ATP in tecnologia a pacchetto (MPLS-TP) e sue componenti. L'apparato deve soddisfare i seguenti requisiti: - conforme alle norme ITU-T e IETF per tecnologia MPLS-TP; conforme agli standard IEEE, IETF, MEF2 per la tecnologia Ethernet; funzionalità di trasporto TDM (interfacce E1 e SDH); - alimentazione a 48 v cc; - capacità di switching di almeno 200 Gbit/s; - equipaggiabile con interfacce STM1(fino a 8); le interfacce STM1 devono poter utilizzare sia SFP monodirezionali (TX e RX su due fibre ottiche distinte di tipo G.652), sia SFP bidirezionali (TX e RX su stessa fibra ottica di tipo G.652 tramite utilizzo di due lunghezza d'onda differenti: 1310 nm e 1550 nm) - equipaggiabile con interfacce per terminazione di flussi E1 a 2Mb/s 75 ohm con possibilità di protezione 1:1 (fino a 32); - equipaggiabile con interfacce Ethernet di tipo 10GbE e FE/GbE; le interfacce FE/GbE devono poter utilizzare sia SFP elettrici sia SFP ottici monodirezionali (TX e RX s u due fibre ottiche distinte di tipo G.652) o bidirezionali (TX e RX su stessa fibra ottica di tipo G.652 tramite utilizzo di due lunghezza d'onda differenti: 1310 nm e 1550 nm). Integrabile nella rete SDH di RFI e relativi sistemi di gestione. / - Modulo matrice/controllore di ridondanza per struttura core dell'apparato ATP di cui alla voce TC.RR.B.1006.A, esclusa qualsiasi scheda e/o interfaccia di traffico (eventuali interfacce di traffico presenti sulla scheda matrice devono essere compensate a parte con le voci da TC.RR.B.1006.C a TC.RR.B.1006.F)	CAD		899,25	0,000%
TC.RR.B.1006.C	Fornitura a piè d'opera di apparato di trasporto ATP in tecnologia a pacchetto (MPLS-TP) e sue componenti. L'apparato deve soddisfare i seguenti requisiti: - conforme alle norme ITU-T e IETF per tecnologia MPLS-TP; conforme agli standard IEEE, IETF, MEF2 per la tecnologia Ethernet; funzionalità di trasporto TDM (interfacce E1 e SDH); - alimentazione a 48 v cc; - capacità di switching di almeno 200 Gbit/s; - equipaggiabile con interfacce STM1(fino a 8); le interfacce STM1 devono poter utilizzare sia SFP monodirezionali (TX e RX su due fibre ottiche distinte di tipo G.652), sia SFP bidirezionali (TX e RX su stessa fibra ottica di tipo G.652 tramite utilizzo di due lunghezza d'onda differenti: 1310 nm e 1550 nm) - equipaggiabile con interfacce per terminazione di flussi E1 a 2Mb/s 75 ohm con possibilità di protezione 1:1 (fino a 32); - equipaggiabile con interfacce Ethernet di tipo 10GbE e FE/GbE; le interfacce FE/GbE devono poter utilizzare sia SFP elettrici sia SFP ottici monodirezionali (TX e RX s u due fibre ottiche distinte di tipo G.652) o bidirezionali (TX e RX su stessa fibra ottica di tipo G.652 tramite utilizzo di due lunghezza d'onda differenti: 1310 nm e 1550 nm). Integrabile nella rete SDH di RFI e relativi sistemi di gestione. / - Modulo con almeno n. 2 interfacce 10GbE e 12 interfacce FE/GBE equipaggiabili con SFP elettrici o ottici (gli SFP per le porte ottiche non sono compresi), escluso qualsiasi cavo di cablaggio	CAD		2698,97	0,000%
TC.RR.B.1006.D	Fornitura a piè d'opera di apparato di trasporto ATP in tecnologia a pacchetto (MPLS-TP) e sue componenti. L'apparato deve soddisfare i seguenti requisiti: - conforme alle norme ITU-T e IETF per tecnologia MPLS-TP; conforme agli standard IEEE, IETF, MEF2 per la tecnologia Ethernet; funzionalità di trasporto TDM (interfacce E1 e SDH); - alimentazione a 48 v cc; - capacità di switching di almeno 200 Gbit/s; - equipaggiabile con interfacce STM1(fino a 8); le interfacce STM1 devono poter utilizzare sia SFP monodirezionali (TX e RX su due fibre ottiche distinte di tipo G.652), sia SFP bidirezionali (TX e RX su stessa fibra ottica di tipo G.652 tramite utilizzo di due lunghezza d'onda differenti: 1310 nm e 1550 nm) - equipaggiabile con interfacce per terminazione di flussi E1 a 2Mb/s 75 ohm con possibilità di protezione 1:1 (fino a 32); - equipaggiabile con interfacce Ethernet di tipo 10GbE e FE/GbE; le interfacce FE/GbE devono poter utilizzare sia SFP elettrici sia SFP ottici monodirezionali (TX e RX s u due fibre ottiche distinte di tipo G.652) o bidirezionali (TX e RX su stessa fibra ottica di tipo G.652 tramite utilizzo di due lunghezza d'onda differenti: 1310 nm e 1550 nm). Integrabile nella rete SDH di RFI e relativi sistemi di gestione. / - Modulo TDM con n.16 interfacce E1 a 2 Mb/s, configurabile 75/120 ohm, con funzionalità di protezione delle porte fisiche E1 tramite utilizzo di ulteriore modulo TDM 16 E1 analogo e moduli splitter, escluso qualsiasi cavo d i cablaggio.	CAD		621,73	0,000%
TC.RR.B.1006.E	Fornitura a piè d'opera di apparato di trasporto ATP in tecnologia a pacchetto (MPLS-TP) e sue componenti. L'apparato deve soddisfare i seguenti requisiti: - conforme alle norme ITU-T e IETF per tecnologia MPLS-TP; conforme agli standard IEEE, IETF, MEF2 per la tecnologia Ethernet; funzionalità di trasporto TDM (interfacce E1 e SDH); - alimentazione a 48 v cc; - capacità di switching di almeno 200 Gbit/s; - equipaggiabile con interfacce STM1(fino a 8); le interfacce STM1 devono poter utilizzare sia SFP monodirezionali (TX e RX su due fibre ottiche distinte di tipo G.652), sia SFP bidirezionali (TX e RX su stessa fibra ottica di tipo G.652 tramite utilizzo di due lunghezza d'onda differenti: 1310 nm e 1550 nm) - equipaggiabile con interfacce per terminazione di flussi E1 a 2Mb/s 75 ohm con possibilità di protezione 1:1 (fino a 32); - equipaggiabile con interfacce Ethernet di tipo 10GbE e FE/GbE; le interfacce FE/GbE devono poter utilizzare sia SFP elettrici sia SFP ottici monodirezionali (TX e RX s u due fibre ottiche distinte di tipo G.652) o bidirezionali (TX e RX su stessa fibra ottica di tipo G.652 tramite utilizzo di due lunghezza d'onda differenti: 1310 nm e 1550 nm). Integrabile nella rete SDH di RFI e relativi sistemi di gestione. / - Modulo con n. 8 interfacce GBE (SFP ottici non compresi), escluso qualsiasi cavo di cablaggio	CAD		268,18	0,000%
TC.RR.B.1006.F	Fornitura a piè d'opera di apparato di trasporto ATP in tecnologia a pacchetto (MPLS-TP) e sue componenti. L'apparato deve soddisfare i seguenti requisiti: - conforme alle norme ITU-T e IETF per tecnologia MPLS-TP; conforme agli standard IEEE, IETF, MEF2 per la tecnologia Ethernet; funzionalità di trasporto TDM (interfacce E1 e SDH); - alimentazione a 48 v cc; - capacità di switching di almeno 200 Gbit/s; - equipaggiabile con interfacce STM1(fino a 8); le interfacce STM1 devono poter utilizzare sia SFP monodirezionali (TX e RX su due fibre ottiche distinte di tipo G.652), sia SFP bidirezionali (TX e RX su stessa fibra ottica di tipo G.652 tramite utilizzo di due lunghezza d'onda differenti: 1310 nm e 1550 nm) - equipaggiabile con interfacce per terminazione di flussi E1 a 2Mb/s 75 ohm con possibilità di protezione 1:1 (fino a 32); - equipaggiabile con interfacce Ethernet di tipo 10GbE e FE/GbE; le interfacce FE/GbE devono poter utilizzare sia SFP elettrici sia SFP ottici monodirezionali (TX e RX s u due fibre ottiche distinte di tipo G.652) o bidirezionali (TX e RX su stessa fibra ottica di tipo G.652 tramite utilizzo di due lunghezza d'onda differenti: 1310 nm e 1550 nm). Integrabile nella rete SDH di RFI e relativi sistemi di gestione. / - Modulo TDM con n.4 interfacce ottiche STM4/1 (SFP ottici non compresi),escluso qualsiasi cavo di cablaggio	CAD		1175,98	0,000%
TC.RR.B.1006.G	Fornitura a piè d'opera di apparato di trasporto ATP in tecnologia a pacchetto (MPLS-TP) e sue componenti. L'apparato deve soddisfare i seguenti requisiti: - conforme alle norme ITU-T e IETF per tecnologia MPLS-TP; conforme agli standard IEEE, IETF, MEF2 per la tecnologia Ethernet; funzionalità di trasporto TDM (interfacce E1 e SDH); - alimentazione a 48 v cc; - capacità di switching di almeno 200 Gbit/s; - equipaggiabile con interfacce STM1(fino a 8); le interfacce STM1 devono poter utilizzare sia SFP monodirezionali (TX e RX su due fibre ottiche distinte di tipo G.652), sia SFP bidirezionali (TX e RX su stessa fibra ottica di tipo G.652 tramite utilizzo di due lunghezza d'onda differenti: 1310 nm e 1550 nm) - equipaggiabile con interfacce per terminazione di flussi E1 a 2Mb/s 75 ohm con possibilità di protezione 1:1 (fino a 32); - equipaggiabile con interfacce Ethernet di tipo 10GbE e FE/GbE; le interfacce FE/GbE devono poter utilizzare sia SFP elettrici sia SFP ottici monodirezionali (TX e RX s u due fibre ottiche distinte di tipo G.652) o bidirezionali (TX e RX su stessa fibra ottica di tipo G.652 tramite utilizzo di due lunghezza d'onda differenti: 1310 nm e 1550 nm). Integrabile nella rete SDH di RFI e relativi sistemi di gestione. / - Modulo TDM con n.2 interfacce ottiche STM16 (SFP ottici non compresi),escluso qualsiasi cavo di cablaggio	CAD		1266,13	0,000%
TC.RR.B.1006.H	Fornitura a piè d'opera di apparato di trasporto ATP in tecnologia a pacchetto (MPLS-TP) e sue componenti. L'apparato deve soddisfare i seguenti requisiti: - conforme alle norme ITU-T e IETF per tecnologia MPLS-TP; conforme agli standard IEEE, IETF, MEF2 per la tecnologia Ethernet; funzionalità di trasporto TDM (interfacce E1 e SDH); - alimentazione a 48 v cc; - capacità di switching di almeno 200 Gbit/s; - equipaggiabile con interfacce STM1(fino a 8); le interfacce STM1 devono poter utilizzare sia SFP monodirezionali (TX e RX su due fibre ottiche distinte di tipo G.652), sia SFP bidirezionali (TX e RX su stessa fibra ottica di tipo G.652 tramite utilizzo di due lunghezza d'onda differenti: 1310 nm e 1550 nm) - equipaggiabile con interfacce per terminazione di flussi E1 a 2Mb/s 75 ohm con possibilità di protezione 1:1 (fino a 32); - equipaggiabile con interfacce Ethernet di tipo 10GbE e FE/GbE; le interfacce FE/GbE devono poter utilizzare sia SFP elettrici sia SFP ottici monodirezionali (TX e RX s u due fibre ottiche distinte di tipo G.652) o bidirezionali (TX e RX su stessa fibra ottica di tipo G.652 tramite utilizzo di due lunghezza d'onda differenti: 1310 nm e 1550 nm). Integrabile nella rete SDH di RFI e relativi sistemi di gestione. / - Apparati per rete trasporto Modulo TDM con n.1 interfaccia ottica STM64 (SFP ottici non compresi),escluso qualsiasi cavo di cablaggio	CAD		1887,85	0,000%
TC.RR.B.1006.I	Fornitura a piè d'opera di apparato di trasporto ATP in tecnologia a pacchetto (MPLS-TP) e sue componenti. L'apparato deve soddisfare i seguenti requisiti: - conforme alle norme ITU-T e IETF per tecnologia MPLS-TP; conforme agli standard IEEE, IETF, MEF2 per la tecnologia Ethernet; funzionalità di trasporto TDM (interfacce E1 e SDH); - alimentazione a 48 v cc; - capacità di switching di almeno 200 Gbit/s; - equipaggiabile con interfacce STM1(fino a 8); le interfacce STM1 devono poter utilizzare sia SFP monodirezionali (TX e RX su due fibre ottiche distinte di tipo G.652), sia SFP bidirezionali (TX e RX su stessa fibra ottica di tipo G.652 tramite utilizzo di due lunghezza d'onda differenti: 1310 nm e 1550 nm) - equipaggiabile con interfacce per terminazione di flussi E1 a 2Mb/s 75 ohm con possibilità di protezione 1:1 (fino a 32); - equipaggiabile con interfacce Ethernet di tipo 10GbE e FE/GbE; le interfacce FE/GbE devono poter utilizzare sia SFP elettrici sia SFP ottici monodirezionali (TX e RX s u due fibre ottiche distinte di tipo G.652) o bidirezionali (TX e RX su stessa fibra ottica di tipo G.652 tramite utilizzo di due lunghezza d'onda differenti: 1310 nm e 1550 nm). Integrabile nella rete SDH di RFI e relativi sistemi di gestione. / - Modulo splitter da rack per protezione porte fisiche E1	CAD		238,21	0,000%
TC.RR.B.1006.J	Fornitura a piè d'opera di apparato di trasporto ATP in tecnologia a pacchetto (MPLS-TP) e sue componenti. L'apparato deve soddisfare i seguenti requisiti: - conforme alle norme ITU-T e IETF per tecnologia MPLS-TP; conforme agli standard IEEE, IETF, MEF2 per la tecnologia Ethernet; funzionalità di trasporto TDM (interfacce E1 e SDH); - alimentazione a 48 v cc; - capacità di switching di almeno 200 Gbit/s; - equipaggiabile con interfacce STM1(fino a 8); le interfacce STM1 devono poter utilizzare sia SFP monodirezionali (TX e RX su due fibre ottiche distinte di tipo G.652), sia SFP bidirezionali (TX e RX su stessa fibra ottica di tipo G.652 tramite utilizzo di due lunghezza d'onda differenti: 1310 nm e 1550 nm) - equipaggiabile con interfacce per terminazione di flussi E1 a 2Mb/s 75 ohm con possibilità di protezione 1:1 (fino a 32); - equipaggiabile con interfacce Ethernet di tipo 10GbE e FE/GbE; le interfacce FE/GbE devono poter utilizzare sia SFP elettrici sia SFP ottici monodirezionali (TX e RX s u due fibre ottiche distinte di tipo G.652) o bidirezionali (TX e RX su stessa fibra ottica di tipo G.652 tramite utilizzo di due lunghezza d'onda differenti: 1310 nm e 1550 nm). Integrabile nella rete SDH di RFI e relativi sistemi di gestione. / - Cavo per cablaggio 2 porte E1 di apparato ATP, da RJ45/RJ48 a miniBNC, 3 metri	CAD		20,24	0,000%
TC.RR.B.1006.K	Fornitura a piè d'opera di apparato di trasporto ATP in tecnologia a pacchetto (MPLS-TP) e sue componenti. L'apparato deve soddisfare i seguenti requisiti: - conforme alle norme ITU-T e IETF per tecnologia MPLS-TP; conforme agli standard IEEE, IETF, MEF2 per la tecnologia Ethernet; funzionalità di trasporto TDM (interfacce E1 e SDH); - alimentazione a 48 v cc; - capacità di switching di almeno 200 Gbit/s; - equipaggiabile con interfacce STM1(fino a 8); le interfacce STM1 devono poter utilizzare sia SFP monodirezionali (TX e RX su due fibre ottiche distinte di tipo G.652), sia SFP bidirezionali (TX e RX su stessa fibra ottica di tipo G.652 tramite utilizzo di due lunghezza d'onda differenti: 1310 nm e 1550 nm) - equipaggiabile con interfacce per terminazione di flussi E1 a 2Mb/s 75 ohm con possibilità di protezione 1:1 (fino a 32); - equipaggiabile con interfacce Ethernet di tipo 10GbE e FE/GbE; le interfacce FE/GbE devono poter utilizzare sia SFP elettrici sia SFP ottici monodirezionali (TX e RX s u due fibre ottiche distinte di tipo G.652) o bidirezionali (TX e RX su stessa fibra ottica di tipo G.652 tramite utilizzo di due lunghezza d'onda differenti: 1310 nm e 1550 nm). Integrabile nella rete SDH di RFI e relativi sistemi di gestione. / - Cavo per cablaggio 2 porte E1 di apparato ATP, da RJ45/RJ48 a miniBNC, 10 metri	CAD		60,72	0,000%
TC.RR.B.1006.L	Fornitura a piè d'opera di apparato di trasporto ATP in tecnologia a pacchetto (MPLS-TP) e sue componenti. L'apparato deve soddisfare i seguenti requisiti: - conforme alle norme ITU-T e IETF per tecnologia MPLS-TP; conforme agli standard IEEE, IETF, MEF2 per la tecnologia Ethernet; funzionalità di trasporto TDM (interfacce E1 e SDH); - alimentazione a 48 v cc; - capacità di switching di almeno 200 Gbit/s; - equipaggiabile con interfacce STM1(fino a 8); le interfacce STM1 devono poter utilizzare sia SFP monodirezionali (TX e RX su due fibre ottiche distinte di tipo G.652), sia SFP bidirezionali (TX e RX su stessa fibra ottica di tipo G.652 tramite utilizzo di due lunghezza d'onda differenti: 1310 nm e 1550 nm) - equipaggiabile con interfacce per terminazione di flussi E1 a 2Mb/s 75 ohm con possibilità di protezione 1:1 (fino a 32); - equipaggiabile con interfacce Ethernet di tipo 10GbE e FE/GbE; le interfacce FE/GbE devono poter utilizzare sia SFP elettrici sia SFP ottici monodirezionali (TX e RX s u due fibre ottiche distinte di tipo G.652) o bidirezionali (TX e RX su stessa fibra ottica di tipo G.652 tramite utilizzo di due lunghezza d'onda differenti: 1310 nm e 1550 nm). Integrabile nella rete SDH di RFI e relativi sistemi di gestione. / - Cavo per cablaggio 2 porte E1 di apparato ATP, da RJ45/RJ48 a miniBNC, 20 metri	CAD		112,59	0,000%
TC.RR.B.2001	Posa di Kit per connessione F.O./rete di trasporto dati per sito accesso radio GSM -R/trasporto SDH di qualsiasi tipologia
TC.RR.B.2001.A	Posa di Kit per connessione F.O./rete di trasporto dati per sito accesso radio GSM -R/trasporto SDH di qualsiasi tipologia / - Installazione di Kit connessione TC.RR.B.1004.A per sito acceso radio GSM -R/trasporto SDH in shelter o room	CAD		181,93	100,000%
TC.RR.B.2001.B	Posa di Kit per connessione F.O./rete di trasporto dati per sito accesso radio GSM -R/trasporto SDH di qualsiasi tipologia / - Installazione di Kit connessione TC.RR.B.1004.B per sito acceso radio GSM -R/trasporto SDH in armadio outdoor	CAD		272,90	100,000%
TC.RR.C	Moduli ricetrasmettitori SFP
TC.RR.C.1001	Fornitura a piè d’ opera di modulo ottico SFP/SFP+ di tipo hot-pluggable (inseribile a caldo) con le seguenti caratteristiche: − Utilizzabile per le interfacce delle schede di cui alle voci TC.RR.B.1001 e TC.RR.B.1003 − operante su fibra momomodale G.652 − conforme SFP/SFP+ MSA − connettore LC − Conforme RoHS 6 − Classe 1 FDA e IEC60825 -1 Laser Safety − Funzioni di diagnostica built-in − Temperatura di funzionamento da -5°C a 75°C − Compatibile e Interoperabile con SFP/XFP dei principali produttori presenti sul mercato. Nelle sottovoci seguenti per SFP “monodirezionale” si intende un SFP che utilizza due fibre G.652, una in trasmissione tx e una in ricezione rx ; per SFP “bidirezionale” si intende un SFP che utilizza una sola fibra G.652, t x e rx sono effettuate utilizzando due diverse lunghezze d’onda
TC.RR.C.1001.A	Fornitura a piè d’ opera di modulo ottico SFP/SFP+ di tipo hot-pluggable (inseribile a caldo) con le seguenti caratteristiche: − Utilizzabile per le interfacce delle schede di cui alle voci TC.RR.B.1001 e TC.RR.B.1003 − operante su fibra momomodale G.652 − conforme SFP/SFP+ MSA − connettore LC − Conforme RoHS 6 − Classe 1 FDA e IEC60825 -1 Laser Safety − Funzioni di diagnostica built-in − Temperatura di funzionamento da -5°C a 75°C − Compatibile e Interoperabile con SFP/XFP dei principali produttori presenti sul mercato. Nelle sottovoci seguenti per SFP “monodirezionale” si intende un SFP che utilizza due fibre G.652, una in trasmissione tx e una in ricezione rx ; per SFP “bidirezionale” si intende un SFP che utilizza una sola fibra G.652, t x e rx sono effettuate utilizzando due diverse lunghezze d’onda / - Modulo ricetrasmettitore ottico SFP STM64 Monodirezionale adatto a distanze fino a max 80 Km	CAD		1460,61	0,000%
TC.RR.C.1001.B	Fornitura a piè d’ opera di modulo ottico SFP/SFP+ di tipo hot-pluggable (inseribile a caldo) con le seguenti caratteristiche: − Utilizzabile per le interfacce delle schede di cui alle voci TC.RR.B.1001 e TC.RR.B.1003 − operante su fibra momomodale G.652 − conforme SFP/SFP+ MSA − connettore LC − Conforme RoHS 6 − Classe 1 FDA e IEC60825 -1 Laser Safety − Funzioni di diagnostica built-in − Temperatura di funzionamento da -5°C a 75°C − Compatibile e Interoperabile con SFP/XFP dei principali produttori presenti sul mercato. Nelle sottovoci seguenti per SFP “monodirezionale” si intende un SFP che utilizza due fibre G.652, una in trasmissione tx e una in ricezione rx ; per SFP “bidirezionale” si intende un SFP che utilizza una sola fibra G.652, t x e rx sono effettuate utilizzando due diverse lunghezze d’onda / - Modulo ricetrasmettitore ottico SFP STM64 Monodirezionale adatto a distanze fino a 40 Km	CAD		605,07	0,000%
TC.RR.C.1001.C	Fornitura a piè d’ opera di modulo ottico SFP/SFP+ di tipo hot-pluggable (inseribile a caldo) con le seguenti caratteristiche: − Utilizzabile per le interfacce delle schede di cui alle voci TC.RR.B.1001 e TC.RR.B.1003 − operante su fibra momomodale G.652 − conforme SFP/SFP+ MSA − connettore LC − Conforme RoHS 6 − Classe 1 FDA e IEC60825 -1 Laser Safety − Funzioni di diagnostica built-in − Temperatura di funzionamento da -5°C a 75°C − Compatibile e Interoperabile con SFP/XFP dei principali produttori presenti sul mercato. Nelle sottovoci seguenti per SFP “monodirezionale” si intende un SFP che utilizza due fibre G.652, una in trasmissione tx e una in ricezione rx ; per SFP “bidirezionale” si intende un SFP che utilizza una sola fibra G.652, t x e rx sono effettuate utilizzando due diverse lunghezze d’onda / - Modulo ricetrasmettitore ottico SFP STM64 Monodirezionale adatto a distanze fino a 10 Km	CAD		134,60	0,000%
TC.RR.C.1001.D	Fornitura a piè d’ opera di modulo ottico SFP/SFP+ di tipo hot-pluggable (inseribile a caldo) con le seguenti caratteristiche: − Utilizzabile per le interfacce delle schede di cui alle voci TC.RR.B.1001 e TC.RR.B.1003 − operante su fibra momomodale G.652 − conforme SFP/SFP+ MSA − connettore LC − Conforme RoHS 6 − Classe 1 FDA e IEC60825 -1 Laser Safety − Funzioni di diagnostica built-in − Temperatura di funzionamento da -5°C a 75°C − Compatibile e Interoperabile con SFP/XFP dei principali produttori presenti sul mercato. Nelle sottovoci seguenti per SFP “monodirezionale” si intende un SFP che utilizza due fibre G.652, una in trasmissione tx e una in ricezione rx ; per SFP “bidirezionale” si intende un SFP che utilizza una sola fibra G.652, t x e rx sono effettuate utilizzando due diverse lunghezze d’onda / - Modulo ricetrasmettitore ottico SFP STM16 Monodirezionale adatto a distanze fino a 80 Km	CAD		311,32	0,000%
TC.RR.C.1001.E	Fornitura a piè d’ opera di modulo ottico SFP/SFP+ di tipo hot-pluggable (inseribile a caldo) con le seguenti caratteristiche: − Utilizzabile per le interfacce delle schede di cui alle voci TC.RR.B.1001 e TC.RR.B.1003 − operante su fibra momomodale G.652 − conforme SFP/SFP+ MSA − connettore LC − Conforme RoHS 6 − Classe 1 FDA e IEC60825 -1 Laser Safety − Funzioni di diagnostica built-in − Temperatura di funzionamento da -5°C a 75°C − Compatibile e Interoperabile con SFP/XFP dei principali produttori presenti sul mercato. Nelle sottovoci seguenti per SFP “monodirezionale” si intende un SFP che utilizza due fibre G.652, una in trasmissione tx e una in ricezione rx ; per SFP “bidirezionale” si intende un SFP che utilizza una sola fibra G.652, t x e rx sono effettuate utilizzando due diverse lunghezze d’onda / - Modulo ricetrasmettitore ottico SFP STM16 Monodirezionale adatto a distanze fino a 40 Km	CAD		170,88	0,000%
TC.RR.C.1001.F	Fornitura a piè d’ opera di modulo ottico SFP/SFP+ di tipo hot-pluggable (inseribile a caldo) con le seguenti caratteristiche: − Utilizzabile per le interfacce delle schede di cui alle voci TC.RR.B.1001 e TC.RR.B.1003 − operante su fibra momomodale G.652 − conforme SFP/SFP+ MSA − connettore LC − Conforme RoHS 6 − Classe 1 FDA e IEC60825 -1 Laser Safety − Funzioni di diagnostica built-in − Temperatura di funzionamento da -5°C a 75°C − Compatibile e Interoperabile con SFP/XFP dei principali produttori presenti sul mercato. Nelle sottovoci seguenti per SFP “monodirezionale” si intende un SFP che utilizza due fibre G.652, una in trasmissione tx e una in ricezione rx ; per SFP “bidirezionale” si intende un SFP che utilizza una sola fibra G.652, t x e rx sono effettuate utilizzando due diverse lunghezze d’onda / - Modulo ricetrasmettitore ottico SFP STM16 Monodirezionale adatto a distanze fi no a 10 Km	CAD		87,78	0,000%
TC.RR.C.1001.G	Fornitura a piè d’ opera di modulo ottico SFP/SFP+ di tipo hot-pluggable (inseribile a caldo) con le seguenti caratteristiche: − Utilizzabile per le interfacce delle schede di cui alle voci TC.RR.B.1001 e TC.RR.B.1003 − operante su fibra momomodale G.652 − conforme SFP/SFP+ MSA − connettore LC − Conforme RoHS 6 − Classe 1 FDA e IEC60825 -1 Laser Safety − Funzioni di diagnostica built-in − Temperatura di funzionamento da -5°C a 75°C − Compatibile e Interoperabile con SFP/XFP dei principali produttori presenti sul mercato. Nelle sottovoci seguenti per SFP “monodirezionale” si intende un SFP che utilizza due fibre G.652, una in trasmissione tx e una in ricezione rx ; per SFP “bidirezionale” si intende un SFP che utilizza una sola fibra G.652, t x e rx sono effettuate utilizzando due diverse lunghezze d’onda / - Modulo ricetrasmettitore ottico SFP STM4 Monodirezionale adatto a distanze fino a 40 Km	CAD		100,66	0,000%
TC.RR.C.1001.H	Fornitura a piè d’ opera di modulo ottico SFP/SFP+ di tipo hot-pluggable (inseribile a caldo) con le seguenti caratteristiche: − Utilizzabile per le interfacce delle schede di cui alle voci TC.RR.B.1001 e TC.RR.B.1003 − operante su fibra momomodale G.652 − conforme SFP/SFP+ MSA − connettore LC − Conforme RoHS 6 − Classe 1 FDA e IEC60825 -1 Laser Safety − Funzioni di diagnostica built-in − Temperatura di funzionamento da -5°C a 75°C − Compatibile e Interoperabile con SFP/XFP dei principali produttori presenti sul mercato. Nelle sottovoci seguenti per SFP “monodirezionale” si intende un SFP che utilizza due fibre G.652, una in trasmissione tx e una in ricezione rx ; per SFP “bidirezionale” si intende un SFP che utilizza una sola fibra G.652, t x e rx sono effettuate utilizzando due diverse lunghezze d’onda / - Modulo ricetrasmettitore ottico SFP STM4 Monodirezionale adatto a distanze fino a 10 Km	CAD		55,00	0,000%
TC.RR.C.1001.I	Fornitura a piè d’ opera di modulo ottico SFP/SFP+ di tipo hot-pluggable (inseribile a caldo) con le seguenti caratteristiche: − Utilizzabile per le interfacce delle schede di cui alle voci TC.RR.B.1001 e TC.RR.B.1003 − operante su fibra momomodale G.652 − conforme SFP/SFP+ MSA − connettore LC − Conforme RoHS 6 − Classe 1 FDA e IEC60825 -1 Laser Safety − Funzioni di diagnostica built-in − Temperatura di funzionamento da -5°C a 75°C − Compatibile e Interoperabile con SFP/XFP dei principali produttori presenti sul mercato. Nelle sottovoci seguenti per SFP “monodirezionale” si intende un SFP che utilizza due fibre G.652, una in trasmissione tx e una in ricezione rx ; per SFP “bidirezionale” si intende un SFP che utilizza una sola fibra G.652, t x e rx sono effettuate utilizzando due diverse lunghezze d’onda / - Modulo ricetrasmettitore ottico SFP STM1 Monodirezionale adatto a distanze fino a 40 Km	CAD		56,18	0,000%
TC.RR.C.1001.J	Fornitura a piè d’ opera di modulo ottico SFP/SFP+ di tipo hot-pluggable (inseribile a caldo) con le seguenti caratteristiche: − Utilizzabile per le interfacce delle schede di cui alle voci TC.RR.B.1001 e TC.RR.B.1003 − operante su fibra momomodale G.652 − conforme SFP/SFP+ MSA − connettore LC − Conforme RoHS 6 − Classe 1 FDA e IEC60825 -1 Laser Safety − Funzioni di diagnostica built-in − Temperatura di funzionamento da -5°C a 75°C − Compatibile e Interoperabile con SFP/XFP dei principali produttori presenti sul mercato. Nelle sottovoci seguenti per SFP “monodirezionale” si intende un SFP che utilizza due fibre G.652, una in trasmissione tx e una in ricezione rx ; per SFP “bidirezionale” si intende un SFP che utilizza una sola fibra G.652, t x e rx sono effettuate utilizzando due diverse lunghezze d’onda / - Modulo ricetrasmettitore ottico SFP STM1 Monodirezionale adatto a distanze fino a 10 Km	CAD		37,46	0,000%
TC.RR.C.1001.K	Fornitura a piè d’ opera di modulo ottico SFP/SFP+ di tipo hot-pluggable (inseribile a caldo) con le seguenti caratteristiche: − Utilizzabile per le interfacce delle schede di cui alle voci TC.RR.B.1001 e TC.RR.B.1003 − operante su fibra momomodale G.652 − conforme SFP/SFP+ MSA − connettore LC − Conforme RoHS 6 − Classe 1 FDA e IEC60825 -1 Laser Safety − Funzioni di diagnostica built-in − Temperatura di funzionamento da -5°C a 75°C − Compatibile e Interoperabile con SFP/XFP dei principali produttori presenti sul mercato. Nelle sottovoci seguenti per SFP “monodirezionale” si intende un SFP che utilizza due fibre G.652, una in trasmissione tx e una in ricezione rx ; per SFP “bidirezionale” si intende un SFP che utilizza una sola fibra G.652, t x e rx sono effettuate utilizzando due diverse lunghezze d’onda / - Modulo ricetrasmettitore ottico SFP GbE ottico Monodirezionale adatto a distanze fino a 40 Km	CAD		146,30	0,000%
TC.RR.C.1001.L	Fornitura a piè d’ opera di modulo ottico SFP/SFP+ di tipo hot-pluggable (inseribile a caldo) con le seguenti caratteristiche: − Utilizzabile per le interfacce delle schede di cui alle voci TC.RR.B.1001 e TC.RR.B.1003 − operante su fibra momomodale G.652 − conforme SFP/SFP+ MSA − connettore LC − Conforme RoHS 6 − Classe 1 FDA e IEC60825 -1 Laser Safety − Funzioni di diagnostica built-in − Temperatura di funzionamento da -5°C a 75°C − Compatibile e Interoperabile con SFP/XFP dei principali produttori presenti sul mercato. Nelle sottovoci seguenti per SFP “monodirezionale” si intende un SFP che utilizza due fibre G.652, una in trasmissione tx e una in ricezione rx ; per SFP “bidirezionale” si intende un SFP che utilizza una sola fibra G.652, t x e rx sono effettuate utilizzando due diverse lunghezze d’onda / - Modulo ricetrasmettitore ottico SFP GbE Monodirezionale adatto a distanze fino a 10 Km	CAD		59,68	0,000%
TC.RR.C.1001.M	Fornitura a piè d’ opera di modulo ottico SFP/SFP+ di tipo hot-pluggable (inseribile a caldo) con le seguenti caratteristiche: − Utilizzabile per le interfacce delle schede di cui alle voci TC.RR.B.1001 e TC.RR.B.1003 − operante su fibra momomodale G.652 − conforme SFP/SFP+ MSA − connettore LC − Conforme RoHS 6 − Classe 1 FDA e IEC60825 -1 Laser Safety − Funzioni di diagnostica built-in − Temperatura di funzionamento da -5°C a 75°C − Compatibile e Interoperabile con SFP/XFP dei principali produttori presenti sul mercato. Nelle sottovoci seguenti per SFP “monodirezionale” si intende un SFP che utilizza due fibre G.652, una in trasmissione tx e una in ricezione rx ; per SFP “bidirezionale” si intende un SFP che utilizza una sola fibra G.652, t x e rx sono effettuate utilizzando due diverse lunghezze d’onda / - Modulo ricetrasmettitore ottico SFP STM16 Bidirezionale adatto a distanze fino a 40 Km	CAD		314,82	0,000%
TC.RR.C.1001.N	Fornitura a piè d’ opera di modulo ottico SFP/SFP+ di tipo hot-pluggable (inseribile a caldo) con le seguenti caratteristiche: − Utilizzabile per le interfacce delle schede di cui alle voci TC.RR.B.1001 e TC.RR.B.1003 − operante su fibra momomodale G.652 − conforme SFP/SFP+ MSA − connettore LC − Conforme RoHS 6 − Classe 1 FDA e IEC60825 -1 Laser Safety − Funzioni di diagnostica built-in − Temperatura di funzionamento da -5°C a 75°C − Compatibile e Interoperabile con SFP/XFP dei principali produttori presenti sul mercato. Nelle sottovoci seguenti per SFP “monodirezionale” si intende un SFP che utilizza due fibre G.652, una in trasmissione tx e una in ricezione rx ; per SFP “bidirezionale” si intende un SFP che utilizza una sola fibra G.652, t x e rx sono effettuate utilizzando due diverse lunghezze d’onda / - Modulo ricetrasmettitore ottico SFP STM16 Bidirezionale adatto a distanze fino a 10 Km	CAD		337,06	0,000%
TC.RR.C.1001.O	Fornitura a piè d’ opera di modulo ottico SFP/SFP+ di tipo hot-pluggable (inseribile a caldo) con le seguenti caratteristiche: − Utilizzabile per le interfacce delle schede di cui alle voci TC.RR.B.1001 e TC.RR.B.1003 − operante su fibra momomodale G.652 − conforme SFP/SFP+ MSA − connettore LC − Conforme RoHS 6 − Classe 1 FDA e IEC60825 -1 Laser Safety − Funzioni di diagnostica built-in − Temperatura di funzionamento da -5°C a 75°C − Compatibile e Interoperabile con SFP/XFP dei principali produttori presenti sul mercato. Nelle sottovoci seguenti per SFP “monodirezionale” si intende un SFP che utilizza due fibre G.652, una in trasmissione tx e una in ricezione rx ; per SFP “bidirezionale” si intende un SFP che utilizza una sola fibra G.652, t x e rx sono effettuate utilizzando due diverse lunghezze d’onda / - Modulo ricetrasmettitore ottico SFP STM4 Bidirezionale adatto a distanze fino a 40 Km	CAD		209,50	0,000%
TC.RR.C.1001.P	Fornitura a piè d’ opera di modulo ottico SFP/SFP+ di tipo hot-pluggable (inseribile a caldo) con le seguenti caratteristiche: − Utilizzabile per le interfacce delle schede di cui alle voci TC.RR.B.1001 e TC.RR.B.1003 − operante su fibra momomodale G.652 − conforme SFP/SFP+ MSA − connettore LC − Conforme RoHS 6 − Classe 1 FDA e IEC60825 -1 Laser Safety − Funzioni di diagnostica built-in − Temperatura di funzionamento da -5°C a 75°C − Compatibile e Interoperabile con SFP/XFP dei principali produttori presenti sul mercato. Nelle sottovoci seguenti per SFP “monodirezionale” si intende un SFP che utilizza due fibre G.652, una in trasmissione tx e una in ricezione rx ; per SFP “bidirezionale” si intende un SFP che utilizza una sola fibra G.652, t x e rx sono effettuate utilizzando due diverse lunghezze d’onda / - Modulo ricetrasmettitore ottico SFP STM4 Bidirezionale adatto a distanze fino a 10 Km	CAD		134,60	0,000%
TC.RR.C.1001.Q	Fornitura a piè d’ opera di modulo ottico SFP/SFP+ di tipo hot-pluggable (inseribile a caldo) con le seguenti caratteristiche: − Utilizzabile per le interfacce delle schede di cui alle voci TC.RR.B.1001 e TC.RR.B.1003 − operante su fibra momomodale G.652 − conforme SFP/SFP+ MSA − connettore LC − Conforme RoHS 6 − Classe 1 FDA e IEC60825 -1 Laser Safety − Funzioni di diagnostica built-in − Temperatura di funzionamento da -5°C a 75°C − Compatibile e Interoperabile con SFP/XFP dei principali produttori presenti sul mercato. Nelle sottovoci seguenti per SFP “monodirezionale” si intende un SFP che utilizza due fibre G.652, una in trasmissione tx e una in ricezione rx ; per SFP “bidirezionale” si intende un SFP che utilizza una sola fibra G.652, t x e rx sono effettuate utilizzando due diverse lunghezze d’onda / - Modulo ricetrasmettitore ottico SFP STM1 Bidirezionale adatto a distanze fino a 4 0 Km	CAD		117,04	0,000%
TC.RR.C.1001.R	Fornitura a piè d’ opera di modulo ottico SFP/SFP+ di tipo hot-pluggable (inseribile a caldo) con le seguenti caratteristiche: − Utilizzabile per le interfacce delle schede di cui alle voci TC.RR.B.1001 e TC.RR.B.1003 − operante su fibra momomodale G.652 − conforme SFP/SFP+ MSA − connettore LC − Conforme RoHS 6 − Classe 1 FDA e IEC60825 -1 Laser Safety − Funzioni di diagnostica built-in − Temperatura di funzionamento da -5°C a 75°C − Compatibile e Interoperabile con SFP/XFP dei principali produttori presenti sul mercato. Nelle sottovoci seguenti per SFP “monodirezionale” si intende un SFP che utilizza due fibre G.652, una in trasmissione tx e una in ricezione rx ; per SFP “bidirezionale” si intende un SFP che utilizza una sola fibra G.652, t x e rx sono effettuate utilizzando due diverse lunghezze d’onda / - Modulo ricetrasmettitore ottico SFP STM1 Bidirezionale adatto a distanze fino a 10 Km	CAD		105,34	0,000%
TC.RR.C.1001.S	Fornitura a piè d’ opera di modulo ottico SFP/SFP+ di tipo hot-pluggable (inseribile a caldo) con le seguenti caratteristiche: − Utilizzabile per le interfacce delle schede di cui alle voci TC.RR.B.1001 e TC.RR.B.1003 − operante su fibra momomodale G.652 − conforme SFP/SFP+ MSA − connettore LC − Conforme RoHS 6 − Classe 1 FDA e IEC60825 -1 Laser Safety − Funzioni di diagnostica built-in − Temperatura di funzionamento da -5°C a 75°C − Compatibile e Interoperabile con SFP/XFP dei principali produttori presenti sul mercato. Nelle sottovoci seguenti per SFP “monodirezionale” si intende un SFP che utilizza due fibre G.652, una in trasmissione tx e una in ricezione rx ; per SFP “bidirezionale” si intende un SFP che utilizza una sola fibra G.652, t x e rx sono effettuate utilizzando due diverse lunghezze d’onda / - Modulo ricetrasmettitore ottico SFP GbE ottico Bidirezionale adatto a distanze fino a 40 Km	CAD		209,50	0,000%
TC.RR.C.1001.T	Fornitura a piè d’ opera di modulo ottico SFP/SFP+ di tipo hot-pluggable (inseribile a caldo) con le seguenti caratteristiche: − Utilizzabile per le interfacce delle schede di cui alle voci TC.RR.B.1001 e TC.RR.B.1003 − operante su fibra momomodale G.652 − conforme SFP/SFP+ MSA − connettore LC − Conforme RoHS 6 − Classe 1 FDA e IEC60825 -1 Laser Safety − Funzioni di diagnostica built-in − Temperatura di funzionamento da -5°C a 75°C − Compatibile e Interoperabile con SFP/XFP dei principali produttori presenti sul mercato. Nelle sottovoci seguenti per SFP “monodirezionale” si intende un SFP che utilizza due fibre G.652, una in trasmissione tx e una in ricezione rx ; per SFP “bidirezionale” si intende un SFP che utilizza una sola fibra G.652, t x e rx sono effettuate utilizzando due diverse lunghezze d’onda / - Modulo ricetrasmettitore ottico SFP GbE Bidirezionale adatto a distanze fino a 10 Km	CAD		134,60	0,000%
TC.RR.C.1001.U	Fornitura a piè d’ opera di modulo ottico SFP/SFP+ di tipo hot-pluggable (inseribile a caldo) con le seguenti caratteristiche: − Utilizzabile per le interfacce delle schede di cui alle voci TC.RR.B.1001 e TC.RR.B.1003 − operante su fibra momomodale G.652 − conforme SFP/SFP+ MSA − connettore LC − Conforme RoHS 6 − Classe 1 FDA e IEC60825 -1 Laser Safety − Funzioni di diagnostica built-in − Temperatura di funzionamento da -5°C a 75°C − Compatibile e Interoperabile con SFP/XFP dei principali produttori presenti sul mercato. Nelle sottovoci seguenti per SFP “monodirezionale” si intende un SFP che utilizza due fibre G.652, una in trasmissione tx e una in ricezione rx ; per SFP “bidirezionale” si intende un SFP che utilizza una sola fibra G.652, t x e rx sono effettuate utilizzando due diverse lunghezze d’onda / - Modulo ricetrasmettitore ottico SFP 10GbE MONOdirezionale adatto a distanze fino a 10 Km	CAD		150,08	0,000%
TC.RR.C.1001.V	Fornitura a piè d’ opera di modulo ottico SFP/SFP+ di tipo hot-pluggable (inseribile a caldo) con le seguenti caratteristiche: − Utilizzabile per le interfacce delle schede di cui alle voci TC.RR.B.1001 e TC.RR.B.1003 − operante su fibra momomodale G.652 − conforme SFP/SFP+ MSA − connettore LC − Conforme RoHS 6 − Classe 1 FDA e IEC60825 -1 Laser Safety − Funzioni di diagnostica built-in − Temperatura di funzionamento da -5°C a 75°C − Compatibile e Interoperabile con SFP/XFP dei principali produttori presenti sul mercato. Nelle sottovoci seguenti per SFP “monodirezionale” si intende un SFP che utilizza due fibre G.652, una in trasmissione tx e una in ricezione rx ; per SFP “bidirezionale” si intende un SFP che utilizza una sola fibra G.652, t x e rx sono effettuate utilizzando due diverse lunghezze d’onda / - Modulo ricetrasmettitore ottico SFP 10GbE Bidirezionale adatto a distanze fino a 10 Km	CAD		172,70	0,000%
TC.RR.C.1001.W	Fornitura a piè d’ opera di modulo ottico SFP/SFP+ di tipo hot-pluggable (inseribile a caldo) con le seguenti caratteristiche: − Utilizzabile per le interfacce delle schede di cui alle voci TC.RR.B.1001 e TC.RR.B.1003 − operante su fibra momomodale G.652 − conforme SFP/SFP+ MSA − connettore LC − Conforme RoHS 6 − Classe 1 FDA e IEC60825 -1 Laser Safety − Funzioni di diagnostica built-in − Temperatura di funzionamento da -5°C a 75°C − Compatibile e Interoperabile con SFP/XFP dei principali produttori presenti sul mercato. Nelle sottovoci seguenti per SFP “monodirezionale” si intende un SFP che utilizza due fibre G.652, una in trasmissione tx e una in ricezione rx ; per SFP “bidirezionale” si intende un SFP che utilizza una sola fibra G.652, t x e rx sono effettuate utilizzando due diverse lunghezze d’onda / - Modulo ricetrasmettitore ottico SFP 10GbE MONOdirezionale adatto a distanze fino a 40 Km	CAD		615,78	0,000%
TC.RR.C.1001.X	Fornitura a piè d’ opera di modulo ottico SFP/SFP+ di tipo hot-pluggable (inseribile a caldo) con le seguenti caratteristiche: − Utilizzabile per le interfacce delle schede di cui alle voci TC.RR.B.1001 e TC.RR.B.1003 − operante su fibra momomodale G.652 − conforme SFP/SFP+ MSA − connettore LC − Conforme RoHS 6 − Classe 1 FDA e IEC60825 -1 Laser Safety − Funzioni di diagnostica built-in − Temperatura di funzionamento da -5°C a 75°C − Compatibile e Interoperabile con SFP/XFP dei principali produttori presenti sul mercato. Nelle sottovoci seguenti per SFP “monodirezionale” si intende un SFP che utilizza due fibre G.652, una in trasmissione tx e una in ricezione rx ; per SFP “bidirezionale” si intende un SFP che utilizza una sola fibra G.652, t x e rx sono effettuate utilizzando due diverse lunghezze d’onda / - Modulo ricetrasmettitore ottico SFP 10GbE MONOdirezionale adatto a distanze fino a 80 Km	CAD		833,74	0,000%
TC.RR.C.1002	Fornitura a piè d'opera di modulo ricetrasmettitore SFP GbE elettrico, adatto a distanze fino a 100 metri
TC.RR.C.1002.A	Fornitura a piè d'opera di modulo ricetrasmettitore SFP GbE elettrico, adatto a distanze fino a 100 metri / - Modulo ricetrasmettitore SFP GbE elettrico, adatto a distanze fino a 100 metri	CAD		58,58	0,000%
TC.RR.D	Supervisione rete accesso radio GSM-R
TC.RR.D.1001	Fornitura a piè d'opera di Sistema di Supervisione Rete Accesso Radio
TC.RR.D.1001.C	Fornitura a piè d'opera di Sistema di Supervisione Rete Accesso Radio / - Licenze SW NetAct Radio su base TRX	CAD		54,40	0,000%
TC.RR.D.1001.D	Fornitura a piè d'opera di Sistema di Supervisione Rete Accesso Radio / - Licenze SW NetAct Radio per prestazione Packet Abis su base TRX: NetAct Management for Packet Abis LTU	CAD		10,12	0,000%
TC.RR.E	Supervisione attiva allarmi di sito
TC.RR.E.1001	Fornitura di kit supervisione attiva per allarmi sito indoor/shelter/cabinet outdoor
TC.RR.E.1001.A	Fornitura di kit supervisione attiva per allarmi sito indoor/shelter/cabinet outdoor / - Fornitura a pie d'opera di kit completo supervisione attiva allarmi per nuovo sito in shelter (provvisto di Stazione di Energia) per: impianto di alimentazione ed energia; impianto di climatizzazione; sistema di rilevamento fumi e incendio; sistema di accesso e anti-intrusione	CAD		7242,35	0,000%
TC.RR.E.1001.B	Fornitura di kit supervisione attiva per allarmi sito indoor/shelter/cabinet outdoor / - Fornitura a piè d'opera di Switch IP L2/L3 con funzionalità L3 di tipo “base” (routing statico, interVLAN routing) e supporto di protocolli di convergenza di livello 2 adatti ad architetture ad anello (G.8032 o analoghi anche proprietari), di tipo industriale fan-lessad uso supervisione attiva del sito radio o altre applicazioni, comprensivo di: - Chassis e backpanel completi; - elementi meccanici per il montaggio in armadio ETSI o N3; - modulo di alimentazione a 48 Vcc integrato e ridondato; - n. 1 porta consolle locale; - n. 8 porte ethernet 10/100 Mbit/s; - n.2 porte rame/fibra dual purpose10/100/1000 Mbit/s; - ogni altro elemento HW necessario per completare l’apparato; - tutto il sw e le relative licenze per utilizzare tutte le funzionalità Layer2 e Layer 3 di tipo “base”, comprese le licenze eventualmente necessarie per l’ integrazione nel sistema di gestione e supervisione. Escluso qualsiasi modulo SFP.	CAD		1078,24	0,000%
TC.RR.E.1001.C	Fornitura di kit supervisione attiva per allarmi sito indoor/shelter/cabinet outdoor / - Fornitura a pie d'opera di kit ridotto per supervisione attiva allarmi di sito in locale tecnologico (pre-esistenti: sistema TVCC, sensore fumo, eventuale ventola estrazione)	CAD		5406,10	0,000%
TC.RR.E.1001.D	Fornitura di kit supervisione attiva per allarmi sito indoor/shelter/cabinet outdoor / - Fornitura a piè d'opera di Switch IP L2/L3 con funzionalità L3 di tipo “completo” (VRF, routing OSPFv2 per VRF, routing statico, interVLAN routing) e supporto di protocolli di convergenza di livello 2 adatti ad architetture ad anello (G.8032 o analoghi anche proprietari), di tipo industriale fan-lessad uso supervisione attiva del sito radio o altre applicazioni, comprensivo di: - Chassis e backpanel completi; - elementi meccanici per il montaggio in armadio ETSI o N3; - modulo di alimentazione a 48 Vcc integrato e ridondato; - n. 1 porta consolle locale; - n. 8 porte ethernet 10/100 Mbit/s; - n.2 porte rame/fibra dual purpose10/100/1000 Mbit/s; - ogni altro elemento HW necessario per completare l’apparato; - tutto il sw e le relative licenze per utilizzare tutte le funzionalità Layer2 e Layer 3 di tipo “completo”, comprese le licenze eventualmente necessarie per l’integrazione nel sistema di gestione e supervisione. Escluso qualsiasi modulo SFP.	CAD		2156,50	0,000%
TC.RR.E.1001.E	Fornitura di kit supervisione attiva per allarmi sito indoor/shelter/cabinet outdoor / - Fornitura a piè d'opera di Switch IP PoE L2/L3 con funzionalità L3 di tipo “base” (routing statico, interVLAN routing) e supporto di protocolli di convergenza di livello 2 adatti ad architetture ad anello (G.8032 o analoghi anche proprietari), di tipo industriale fan-lessad uso supervisione attiva del sito radio o altre applicazioni e tele-alimentazione utenze PoE, comprensivo di: - Chassis e backpanel completi; - elementi meccanici per il montaggio in armadio ETSI o N3; - modulo di alimentazione a 48 Vcc integrato e ridondato; - n. 1 porta consolle locale; - n. 16 porte ethernet 10/1 00 Mbit/s almeno quattro delle quali provviste di funzionalità PoE; - n.2 porte rame/fibra dual purpose10/100/1000 Mbit/s; - ogni altro elemento HW necessario per completare l’apparato; - tutto il sw e le relative licenze per utilizzare tutte le funzionalità Layer2 e Layer 3 di tipo “base”, comprese le licenze eventualmente necessarie per l’integrazione nel sistema di gestione e supervisione. Escluso qualsiasi modulo SFP.	CAD		2285,97	0,000%
TC.RR.E.1001.F	Fornitura di kit supervisione attiva per allarmi sito indoor/shelter/cabinet outdoor / - Fornitura a piè d'opera di Switch IP PoE L2/L3 con funzionalità L3 di tipo “completo” (VRF, routing OSPFv2 per VRF, routing statico, interVLAN routing) e supporto di protocolli di convergenza di livello 2 adatti ad architetture ad anello (G.8032 o analoghi anche proprietari), di tipo industriale fan-lessad uso supervisione attiva del sito radio o altre applicazioni e tele -alimentazione utenze PoE, comprensivo di: - Chassis e backpanel completi; - elementi meccanici per il montaggio in arma dio ETSI o N3; - modulo di alimentazione a 48 Vcc integrato e ridondato; - n. 1 porta consolle locale; - n. 16 porte ethernet 10/100 Mbit/s almeno quattro delle quali provviste di funzionalità PoE; - n.2 porte rame/fibra dual purpose10/100/1000 Mbit/s; - ogni altro elemento HW necessario per completare l’apparato; - tutto il sw e le relative licenze per utilizzare tutte le funzionalità Layer2 e Layer 3 di tipo “completo”, comprese le licenze eventualmente necessarie per l’integrazione nel sistema di gestione e supervisione. Escluso qualsiasi modulo SFP.	CAD		3357,49	0,000%
TC.RR.E.1002	Fornitura a pie d'opera di materiale di scorta per la supervisione attiva
TC.RR.E.1002.A	Fornitura a pie d'opera di materiale di scorta per la supervisione attiva / - Alimentatore 48Vdc 24Vac e 12Vdc	CAD		216,82	0,000%
TC.RR.E.1002.B	Fornitura a pie d'opera di materiale di scorta per la supervisione attiva / - Telecamera KLIS MD-2M-Lite Vandalproof IR dome, 2.8-12mm Motorized Lens	CAD		150,28	0,000%
TC.RR.E.1002.E	Fornitura a pie d'opera di materiale di scorta per la supervisione attiva / - Unità lettore di prossimità 125Khz per badge predisposto per montaggio non a vista	CAD		204,93	0,000%
TC.RR.E.1002.F	Fornitura a pie d'opera di materiale di scorta per la supervisione attiva / - Concentratore per controllo accessi	CAD		1114,21	0,000%
TC.RR.E.1002.G	Fornitura a pie d'opera di materiale di scorta per la supervisione attiva / - Supervisione attiva allarmi di sito Contatto Magnetico per Porta	CAD		19,73	0,000%
TC.RR.E.1002.H	Fornitura a pie d'opera di materiale di scorta per la supervisione attiva / - Modulo dotato di 16 ingressi digitali corredato da led per indicazione dello stato degli ingressi	CAD		254,27	0,000%
TC.RR.E.1002.I	Fornitura a pie d'opera di materiale di scorta per la supervisione attiva / - Modulo dotato di 6 uscite digitali a contatti puliti e corredato da led che indicano lo stato dell'uscita	CAD		279,31	0,000%
TC.RR.E.1002.J	Fornitura a pie d'opera di materiale di scorta per la supervisione attiva / - Periferica di processo modulare con n. 1 moduli TX I/O OPEN (RS485) per l'integrazione dell'impianto di climatizzazione, della stazione energia e dell'analizzatore di rete	CAD		492,59	0,000%
TC.RR.E.1002.K	Fornitura a pie d'opera di materiale di scorta per la supervisione attiva / - Alimentatore AC/DC 24 1.2 A	CAD		217,83	0,000%
TC.RR.E.1002.M	Fornitura a pie d'opera di materiale di scorta per la supervisione attiva / - Rivelatore Incendio con controllo dei sottosistemi con eventuale disattivazione	CAD		31,35	0,000%
TC.RR.E.1002.N	Fornitura a pie d'opera di materiale di scorta per la supervisione attiva / - Multimetro con display	CAD		259,96	0,000%
TC.RR.E.1002.O	Fornitura a pie d'opera di materiale di scorta per la supervisione attiva / - Trasformatore per misura di corrente, scorta per supervisione attiva allarmi di sito	CAD		31,61	0,000%
TC.RR.E.1002.P	Fornitura a pie d'opera di materiale di scorta per la supervisione attiva / - Quadro elettrico, cablato e collaudato, in struttura metallica 500x900x300, compreso alimentatore 48Vdc - 24Vac e 12Vdc, scorta per supervisione attiva allarmi di sito	CAD		894,10	0,000%
TC.RR.F	Energia
TC.RR.F.1001	Stazione di energia indoor, composta da: armadio per interni; rettificatori; Piastra vuota per raddrizzatore; Smartpack WEB/SNMP; distributore DC aggiuntivo; cassetto batterie; Unità Smartnode; batterie
TC.RR.F.1001.A	Stazione di energia indoor, composta da: armadio per interni; rettificatori; Piastra vuota per raddrizzatore; Smartpack WEB/SNMP; distributore DC aggiuntivo; cassetto batterie; Unità Smartnode; batterie / - Fornitura a piè d'opera di Stazione di Energia indoor per carichi sino a 850 W; 1+1 AC/DC da 2 KVA; 1 x 155Ah, autonomia 8 ore e tempo di ricarica 10 ore. Supervisione e controllo tramite protocollo ModBus.	CAD		4721,37	0,000%
TC.RR.F.1001.B	Stazione di energia indoor, composta da: armadio per interni; rettificatori; Piastra vuota per raddrizzatore; Smartpack WEB/SNMP; distributore DC aggiuntivo; cassetto batterie; Unità Smartnode; batterie / - Fornitura a pie d'opera di Stazione di Energia indoor per carichi compresi tra 851W e 1050W; 1+1 AC/DC da 2 KVA; 2 x 92Ah, autonomia 8 ore e tempo di ricarica 10 ore. Supervisione e controllo tramite protocollo ModBus.	CAD		5410,19	0,000%
TC.RR.F.1001.C	Stazione di energia indoor, composta da: armadio per interni; rettificatori; Piastra vuota per raddrizzatore; Smartpack WEB/SNMP; distributore DC aggiuntivo; cassetto batterie; Unità Smartnode; batterie / - Fornitura a pie d'opera di Stazione di Energia indoor per carichi compresi tra 1051W e 1750W; 2+1 AC/DC da 2 KVA; 2 x 155Ah, autonomia 8 ore e tempo di ricarica 10 ore. Supervisione e controllo tramite protocollo ModBus.	CAD		7173,78	0,000%
TC.RR.F.1001.D	Stazione di energia indoor, composta da: armadio per interni; rettificatori; Piastra vuota per raddrizzatore; Smartpack WEB/SNMP; distributore DC aggiuntivo; cassetto batterie; Unità Smartnode; batterie / - Fornitura a pie d'opera di Stazione di Energia indoor per carichi compresi tra 1751W e 2600W; 3+1 AC/DC da 2KVA; 3 x 155Ah, autonomia 8 ore e tempo di ricarica 10 ore. Supervisione e controllo tramite protocollo ModBus.	CAD		9613,27	0,000%
TC.RR.F.1001.E	Stazione di energia indoor, composta da: armadio per interni; rettificatori; Piastra vuota per raddrizzatore; Smartpack WEB/SNMP; distributore DC aggiuntivo; cassetto batterie; Unità Smartnode; batterie / - Fornitura a pie d'opera di Stazione di Energia indoor per carichi compresi tra 2601W e 3500W; 4+1 AC/DC da 2 KVA; 4 x 155Ah, autonomia 8 ore e tempo di ricarica 10 ore. Supervisione e controllo tramite protocollo ModBus.	CAD		12069,05	0,000%
TC.RR.F.1002	Stazione di Energia AC (2500 VA)
TC.RR.F.1002.A	Stazione di Energia AC (2500 VA) / - Fornitura a pie d'opera di: Stazione di Energia AC (2500 VA). La voce comprende la fornitura di una Stazione di Energia in grado di erogare 2.500 VA in Corrente Alternata, con un'autonomia di 8 ore ed un tempo di ricarica di 10 ore per l'80% della capacità. La SE presenta una ridondanza N+1 per i Rettificatori e per gli Inverter. La SE comprende n. 4 Rettificatori 48V 2kW, n. 3 Inverter 2,25 kVA; n. 4 Batterie 48V/155Ah. II numero massimo di rettificatori alloggiabili in tale telaio è 4. II numero massimo di inverter alloggiabili in tale telaio è 3. II numero massimo di batterie da 155 Ah alloggiabili in tale telaio è di 4	CAD		16016,90	0,000%
TC.RR.F.1003	Stazione di Energia mista (1050W/500VA)
TC.RR.F.1003.A	Stazione di Energia mista (1050W/500VA) / - Fornitura a pie d'opera di: Stazione di Energia mista (DC 1050 W / AC 500 VA) La voce comprende la fornitura di una Stazione di Energia in grado di erogare 1.050 W in corrente continua e 500 VA in Corrente Alternata, con un'autonomia di 8 ore ed un tempo di ricarica di 10 ore per l'80% della capacità. La SE presenta una ridondanza N+1 per i Rettificatori e per gli Inverter. La Stazione comprende: 3 Rettificatori 48V 2kW; 2 Inverter 2,25 kVA; 2 Batterie 48V/155 Ah. II numero massimo di rettificatori alloggiabili in tale telaio è 8. II numero massimo di inverter alloggiabili in tale telaio è 3. II numero massimo di batterie da 155 Ah alloggiabile in tale telaio è di 3	CAD		13571,64	0,000%
TC.RR.F.1004	Stazione di Energia Outdoor
TC.RR.F.1004.A	Stazione di Energia Outdoor / - Fornitura a pie d'opera di Stazione di Energia Outdoor per BTS tipo 4 per carichi sino a 1750W; 2+1 AC/DC da 2 KVA; 2 x 155AH, autonomia 8 ore e tempo di ricarica 10 ore. Supervisione e controllo tramite protocollo ModBus.	CAD		11398,30	0,000%
TC.RR.F.1004.B	Stazione di Energia Outdoor / - Fornitura a pie d'opera di Stazione di Energia Outdoor per BTS tipo 5 per carichi compresi tra 1751W e 2600W; 3+1AC/DC da 2 «VA; 3 x 155AH, autonomia 8 ore e tempo di ricarica 10 ore. Supervisione e controllo tramite protocollo ModBus.	CAD		13313,86	0,000%
TC.RR.F.1005	Telaio per Stazioni di Energia
TC.RR.F.1005.A	Telaio per Stazioni di Energia / - Fornitura a pie d'opera di telaio per Stazioni di Energia DC fino a 32 KW e 3 Batterie la voce comprende la fornitura di un telaio completamente equipaggiato (esclusi rettificatori e batterie) in grado di erogare nella sua massima configurazione una potenza di 32KW. II numero massimo di batterie da 155Ah alloggiabile in tale telaio è di 3; II numero massimo di rettificatori alloggiabili in tale telaio è 16	CAD		6195,26	0,000%
TC.RR.F.1005.B	Telaio per Stazioni di Energia / - Fornitura a pie d'opera di telaio per Stazioni di Energia DC fino a 64 KW La voce comprende la fornitura di un telaio completamente equipaggiato (esclusi rettificatori e batterie) in grado di erogare nella sua massima configurazione una potenza massima di 64 KW. Il numero massimo di rettificatori alloggiabili nel telaio è di 32	CAD		18700,91	0,000%
TC.RR.F.1006	Rettificatore AC/DC
TC.RR.F.1006.A	Rettificatore AC/DC / - Fornitura a pie d'opera di rettificatore AC/DC 48 Vcc / 2000 W. La voce comprende la fornitura di un Rettificatore AC/DC da 48 Vcc / 2000 W	CAD		480,31	0,000%
TC.RR.F.1006.B	Rettificatore AC/DC / - Fornitura a pie d'opera di rettificatore monofase AC/DC (230 Vac/48 Vcc) da 1000 W per stazione di energia di cui alle voci TC.RR.F.1014.A e TC.RR.F.1014.B	CAD		356,22	0,000%
TC.RR.F.1007	Inverter DC/AC 2,25 kVA
TC.RR.F.1007.A	Inverter DC/AC 2,25 kVA / - Fornitura a pie d'opera di inverter DC/AC 2,25 kVA. La voce comprende la fornitura di un Inverter DC/AC 2,25 kVA	CAD		2229,56	0,000%
TC.RR.F.1008	Telaio per batterie aggiuntive
TC.RR.F.1008.A	Telaio per batterie aggiuntive / - Fornitura a pie d'opera di telaio per batterie aggiuntive da 155Ah La voce comprende la fornitura di un telaio adatto ad alloggiare fino a 5 pacchi batterie da 155 Ah	CAD		749,03	0,000%
TC.RR.F.1009	Stringa batteria 48V
TC.RR.F.1009.A	Stringa batteria 48V / - Fornitura a pie d'opera di stringa batteria 48V / 155Ah comprensiva di accessori. La voce comprende la fornitura di una stringa batteria 48V/ 155 Ah completa di accessori per il montaggio	CAD		1920,93	0,000%
TC.RR.F.1009.B	Stringa batteria 48V / - Fornitura a pie d'opera di stringa batteria 48V 800 Ah comprensiva di stand ed accessori. La voce comprende la fornitura di una stringa batteria 48V/ 800 Ah completa di accessori per il montaggio e dello stand da pavimento	CAD		8288,14	0,000%
TC.RR.F.1009.C	Stringa batteria 48V / - Fornitura a pie d'opera di batteria 48V / 92Ah comprensiva di accessori. La voce comprende la fornitura di una batteria 48V/ 92 Ah completa di accessori per il montaggio	CAD		1231,81	0,000%
TC.RR.F.1010	UPS monofase-monofase
TC.RR.F.1010.A	UPS monofase-monofase / - Fornitura a pie d'opera di UPS monofase-monofase 3 kVA/2,1 kW non parallelabile, con autonomia a pieno carico di 10'	CAD		880,44	0,000%
TC.RR.F.1010.B	UPS monofase-monofase / - Fornitura a pie d'opera di UPS monofase-monofase 6 kVA/4,2 kW non parallelabile, con autonomia a pieno carico di 10'	CAD		1973,40	0,000%
TC.RR.F.1011	UPS trifase-monofase
TC.RR.F.1011.A	UPS trifase-monofase / - Fornitura a pie d'opera di UPS trifase-monofase 10 kVA/7 kW non parallelabile, con autonomia a pieno carico di 10’	CAD		4402,20	0,000%
TC.RR.F.1011.B	UPS trifase-monofase / - Fornitura a pie d'opera di UPS trifase-monofase 15 kVA/10,5 kW non parallelabile, con autonomia a pieno carico di 10'	CAD		6072,00	0,000%
TC.RR.F.1011.C	UPS trifase-monofase / - Fornitura a pie d'opera di UPS trifase-monofase 20 kVA/14 kW non parallelabile, con autonomia a pieno carico di 10’	CAD		7286,40	0,000%
TC.RR.F.1012	UPS trifase-trifase
TC.RR.F.1012.A	UPS trifase-trifase / - Fornitura a pie d'opera di UPS trifase-trifase 20 kVA/16 kW parallelabile	CAD		5673,97	0,000%
TC.RR.F.1012.B	UPS trifase-trifase / - Fornitura a pie d'opera di UPS trifase-trifase 30 kVA/24 kW parallelabile	CAD		6649,52	0,000%
TC.RR.F.1012.C	UPS trifase-trifase / - UPS trifase-trifase 40 kVA/32 kW parallelabile	CAD		7678,84	0,000%
TC.RR.F.1012.D	UPS trifase-trifase / - Fornitura a pie d'opera di UPS trifase-trifase 50 kVA/40 kW parallelabile	CAD		10523,98	0,000%
TC.RR.F.1012.E	UPS trifase-trifase / - Fornitura a pie d'opera di UPS trifase-trifase 60' kVA/48 kW parallelabile	CAD		11131,18	0,000%
TC.RR.F.1012.F	UPS trifase-trifase / - Fornitura a pie d'opera di UPS trifase-trifase 80 kVA/64 kW parallelabile	CAD		13383,75	0,000%
TC.RR.F.1012.G	UPS trifase-trifase / - Fornitura a pie d'opera di UPS trifase-trifase da 100 kVA/80 kW parallelabile	CAD		15567,00	0,000%
TC.RR.F.1012.H	UPS trifase-trifase / - Fornitura a pie d'opera di UPS trifase-trifase 120 kVA/96 kW parallelabile	CAD		17891,97	0,000%
TC.RR.F.1012.I	UPS trifase-trifase / - Fornitura a pie d'opera di UPS trifase-trifase 150 kVA/96 kW parallelabile	CAD		21344,45	0,000%
TC.RR.F.1013	Banco batterie per UPS
TC.RR.F.1013.A	Banco batterie per UPS / - Fornitura a pie d'opera di banco batterie per UPS di cui alla voce TC.RR.F.1010.A per scarica in 60'	CAD		2277,00	0,000%
TC.RR.F.1013.B	Banco batterie per UPS / - Fornitura a pie d'opera di banco batterie per UPS di cui alla voce TC.RR.F.1010.B per scarica in 60'	CAD		3946,80	0,000%
TC.RR.F.1013.C	Banco batterie per UPS / - Fornitura a pie d'opera di banco batterie per UPS di cui alla voce TC.RR.F.1011.A per scarica in 60'	CAD		6072,00	0,000%
TC.RR.F.1013.D	Banco batterie per UPS / - Fornitura a pie d'opera di banco batterie UPS di cui alla voce TC.RR.F.1011.B per scarica in 60'	CAD		6223,80	0,000%
TC.RR.F.1013.E	Banco batterie per UPS / - Fornitura a pie d'opera di banco batterie per UPS di cui alla voce TC.RR.F.1011.C per scarica in 60'	CAD		7134,60	0,000%
TC.RR.F.1013.F	Banco batterie per UPS / - Fornitura a pie d'opera di banco batterie per UPS di cui alla voce TC.RR.F.1012.A per scarica in 60'	CAD		8179,88	0,000%
TC.RR.F.1013.G	Banco batterie per UPS / - Fornitura a pie d'opera di Banco batterie per UPS di cui alla voce TC.RR.F.1012.B per scarica in 60'	CAD		10181,24	0,000%
TC.RR.F.1013.H	Banco batterie per UPS / - Fornitura a pie d'opera di banco batterie per UPS di cui alla voce TC.RR.F.1012.C per scarica in 60'	CAD		14409,64	0,000%
TC.RR.F.1013.I	Banco batterie per UPS / - Fornitura a pie d'opera di banco batterie per UPS di cui alla voce TC.RR.F.1012.D per scarica in 60'	CAD		16806,33	0,000%
TC.RR.F.1013.J	Banco batterie per UPS / - Fornitura a pie d'opera di banco batterie per UPS di cui alla voce TC.RR.F.1012.E per scarica in 60'	CAD		19148,06	0,000%
TC.RR.F.1013.K	Banco batterie per UPS / - Fornitura a pie d'opera di banco batterie per UPS di cui alla voce TC.RR.F.1012.F per scarica in 60'	CAD		28363,88	0,000%
TC.RR.F.1013.L	Banco batterie per UPS / - Fornitura a pie d'opera di banco batterie per UPS di cui alla voce TC.RR.F.1012.G per scarica in 60'	CAD		33005,47	0,000%
TC.RR.F.1013.M	Banco batterie per UPS / - Fornitura a pie d'opera di banco batterie per UPS di cui alla voce TC.RR.F.1012.H per scarica in 60'	CAD		41710,93	0,000%
TC.RR.F.1013.N	Banco batterie per UPS / - Fornitura a pie d'opera di banco batterie per UPS di cui alla voce TC.RR.F.1012.I per scarica in 60'	CAD		48749,19	0,000%
TC.RR.F.1014	Stazione di Energia integrabile in rack 19"
TC.RR.F.1014.A	Stazione di Energia integrabile in rack 19" / - Fornitura a pie d'opera di Stazione di Energia, ingresso monofase 230Vac e uscita 48Vcc, integrabile in armadi rack 19" (occupazione 2 RU), inclusa di n.2 raddrizzatori da 1000W, estendibile sino a 5000W; priva di pacco batterie.	CAD		1975,93	0,000%
TC.RR.F.1014.B	Stazione di Energia integrabile in rack 19" / - Fornitura a pie d'opera di Stazione di Energia, ingresso trifase 400Vac e uscita 48Vcc, integrabile in armadi rack 19" (occupazione 2 RU) inclusa di n.2 raddrizzatori da 1000W, estendibile sino a 5000W totali; priva di pacco batterie.	CAD		2755,17	0,000%
TC.RR.G	Opere per realizzazione sito accesso radio GSM-R/trasporto SDH
TC.RR.G.2002	Attività di modifica dei settori radio esistenti e/o inserimento di nuovo settore.
TC.RR.G.2002.C	Attività di modifica dei settori radio esistenti e/o inserimento di nuovo settore. / - Modifica del sistema radiante esistente attraverso la variazione del puntamento e/o il nuovo riposizionamento delle antenne esistenti con l'utilizzo di piattaforma autocarrata.	CAD		841,87	58,300%
TC.RR.G.2002.D	Attività di modifica dei settori radio esistenti e/o inserimento di nuovo settore. / - Modifica di impianto di antenna per spostamento di splitter entro shelter/room di cui alla voce TC.RR.A.1013.C, con l'utilizzo di piattaforma autocarrata.	CAD		2347,41	73,800%
TC.RR.G.2002.E	Attività di modifica dei settori radio esistenti e/o inserimento di nuovo settore. / - Posa in opera di antenna per interno galleria di cui alla voce TC.RR.A.1013.D con l'utlizzo di autocarrello, inclusa calata cavi e misure.	CAD		2348,48	80,000%
TC.RR.G.2002.H	Attività di modifica dei settori radio esistenti e/o inserimento di nuovo settore. / - Installazione di Kit di cui alle voci TC.RR.A.1021.A, TC.RR.A.1021.B.	CAD		68,23	100,000%
TC.RR.G.2002.I	Attività di modifica dei settori radio esistenti e/o inserimento di nuovo settore. / - Modifica di impianto di antenna per spostamento di splitter entro shelter/room di cui alla voce TC.RR.A.1013.E, con l'utilizzo di piattaforma autocarrata.	CAD		2468,62	75,100%
TC.RR.G.2002.J	Attività di modifica dei settori radio esistenti e/o inserimento di nuovo settore. / - Installazione di Kit di cui alla voce TC.RR.A.1013.A con l'utilizzo di piattaforma autocarrata, incluse misure di ROS.	CAD		2299,85	69,400%
TC.RR.G.2002.K	Attività di modifica dei settori radio esistenti e/o inserimento di nuovo settore. / - Installazione di Kit di cui alla voce TC.RR.A.1013.B con l'utilizzo di piattaforma autocarrata, incluse misure di ROS.	CAD		3489,91	79,900%
TC.RR.G.2002.L	Attività di modifica dei settori radio esistenti e/o inserimento di nuovo settore. / - Installazione di True-RMS VSWR Meter di cui alla voce TC.RR.A.1013.F.	CAD		528,25	100,000%
TC.RR.G.2002.M	Attività di modifica dei settori radio esistenti e/o inserimento di nuovo settore. / - Posa in opera di antenna per interno galleria di cui alla voce TC.RR.A.1013.G con l'utilizzo di autocarrello, inclusa calata cavi e misure.	CAD		2658,73	82,300%
TC.RR.G.3001	Realizzazione di opere, lavorazioni, attività e predisposizioni per la realizzazione di sito di accesso radio GSM-R.
TC.RR.G.3001.A	Realizzazione di opere, lavorazioni, attività e predisposizioni per la realizzazione di sito di accesso radio GSM-R. / - Realizzazione di opere per sito accesso radio GSM-R di Tipo A in un locale preesistente (room o shelter) idoneo per l'alloggiamento degli apparati ed utilizzo di preesistenti infrastrutture idonee all'ubicazione dei sistemi di antenna	CAD		24782,63	49,000%
TC.RR.G.3001.B	Realizzazione di opere, lavorazioni, attività e predisposizioni per la realizzazione di sito di accesso radio GSM-R. / - Realizzazione di opere per sito accesso radio GSM-R di tipo TIPO A1 in Shelter preesitente di radiopropagazione in galleria (RPG) idoneo per l'alloggiamento degli apparati ed utilizzo di preesistenti infrastrutture idonee all'ubicazione dei sistemi di antenna	CAD		21897,38	45,500%
TC.RR.G.3001.E	Realizzazione di opere, lavorazioni, attività e predisposizioni per la realizzazione di sito di accesso radio GSM-R. / - Realizzazione di opere per sito accesso radio GSM -R di Tipo C in nuovo shelter di cui alla voce TC.SH.A.3001.B dedicato all'alloggiamento degli apparati ed utilizzo di preesistenti infrastrutture idonee all'ubicazione dei sistemi di antenna	CAD		45143,61	24,500%
TC.RR.G.3001.G	Realizzazione di opere, lavorazioni, attività e predisposizioni per la realizzazione di sito di accesso radio GSM-R. / - Realizzazione di opere per sito accesso radio GSM-R di Tipo E con cabinet outdoor e apparato BTS/RRH all'interno delle gallerie	CAD		15472,87	30,400%
TC.RR.G.3001.H	Realizzazione di opere, lavorazioni, attività e predisposizioni per la realizzazione di sito di accesso radio GSM-R. / - Realizzazione di opere per sito accesso radio GSM -R di Tipo E1 con cabinet outdoor e apparato BTS/RRH lungo linea o agli imbocchi delle gallerie ed utilizzo di preesistenti infrastrutture idonee all'ubicazione dei sistemi di antenna.	CAD		16117,69	33,200%
TC.RR.G.3001.L	Realizzazione di opere, lavorazioni, attività e predisposizioni per la realizzazione di sito di accesso radio GSM-R. / - Realizzazione di opere per cella/e radio GSM -R con kit installazione di cui alle voci TC.RR.A.1016 e RRH su palo lungo linea, agli imbocchi delle gallerie oppure all’interno delle gallerie staffate in nicchia.	CAD		13363,04	31,800%
TC.RR.G.3002	Realizzazione di opere, lavorazioni, attività e predisposizioni per la realizzazione di sito della rete di trasporto
TC.RR.G.3002.A	Realizzazione di opere, lavorazioni, attività e predisposizioni per la realizzazione di sito della rete di trasporto / - Realizzazione di opere per sito trasporto di tipo T1 in un locale preesistente (room o shelter) idoneo per l'alloggiamento de gli apparati.	CAD		14814,04	51,600%
TC.RR.G.3002.B	Realizzazione di opere, lavorazioni, attività e predisposizioni per la realizzazione di sito della rete di trasporto / - Realizzazione di opere per sito trasporto di Tipo T2 e fornitura di nuovo shelter dedicato all'alloggiamento degli apparati con esecuzione delle opere descritte alla voce TC.SH.A.3001.	CAD		29663,82	18,400%
TC.RR.G.3003	Realizzazione di opere, lavorazioni, attività e predisposizioni per adeguamento impianto di sito esistente come da ES 728
TC.RR.G.3003.A	Realizzazione di opere, lavorazioni, attività e predisposizioni per adeguamento impianto di sito esistente come da ES 728 / - Fornitura in opera di quanto necessario per attività di modifica sito esistente per adeguamento impianto elettrico come da ES 728	CAD		5982,13	44,500%
TC.RR.H	Condizionatori e impianti accessori per sito accesso radio GSM-R/trasporto SDH
TC.RR.H.1001	Fornitura di condizionatore monoblocco integrabile nel sistema di supervisione attiva della rete GSM-R
TC.RR.H.1001.A	Fornitura di condizionatore monoblocco integrabile nel sistema di supervisione attiva della rete GSM-R / - Fornitura di condizionatore monoblocco integrabile nel sistema di supervisione attiva della rete GSM-R	CAD		2080,29	0,000%
TC.RR.H.3001	Impianto elettrico per sito accesso radio GSM-R/trasporto SDH in shelter/room, pozzetti di terra e fibra ottica.
TC.RR.H.3001.A	Impianto elettrico per sito accesso radio GSM-R/trasporto SDH in shelter/room, pozzetti di terra e fibra ottica. / - Fornitura e posa di Impianto elettrico per sito GSM-R in room (locale 4x4 m) composto da: 2 prese di servizio; 2 prese per condizionatori; 2 plafoniere 2x18W, ventilatore di estrazione fumi, collettore equipotenziale di terra, interruttori luci. Include la posa del pozzetto di terra e le forature necessarie all'installazione dei condizionatori e ventilatore.	CAD		805,55	44,100%
TC.RR.H.3001.B	Impianto elettrico per sito accesso radio GSM-R/trasporto SDH in shelter/room, pozzetti di terra e fibra ottica. / - Fornitura e posa di n 2 pozzetti misura 80x80x80 per fibra ottica, in sito accesso radio GSM -R/trasporto SDH	CAD		628,26	68,900%
TC.RR.H.3001.C	Impianto elettrico per sito accesso radio GSM-R/trasporto SDH in shelter/room, pozzetti di terra e fibra ottica. / - Fornitura e posa di n 2 pozzetti per fibra ottica e n 1 pozzetto per messa a terra in sito accesso radio GSM -R/trasporto SDH	CAD		666,90	66,900%
TC.RR.H.3001.D	Impianto elettrico per sito accesso radio GSM-R/trasporto SDH in shelter/room, pozzetti di terra e fibra ottica. / - Fornitura in opera di quadro elettrico per sito accesso radio GSM-R/trasporto SDH, composto da: Sezione 400 / 230 Vac • Sezionatore quadripolare “Generale” 40A. • Fusibili di presenza rete. • Interruttore MT tetrapolare “S.E. GSMR” 16A curva C. • Interruttore MT bipolare “CDZ1” 16A curva C. • Interruttore MT bipolare “CDZ2” 16A curva C. • Interruttore MT differenziale 003 “Prese” 16A curva C. • Interruttore MT bipolare “Illuminazione” 6A curva C. • Interruttore MT “Riserva” 10A curva C. Sezione 1 - 48 Vcc • Sezionatore bipolare “Generale” 48 Vcc 63A. • Interruttore MT bipolare “BTS” 20A curva C (quantità 2) • Interruttore MT bipolare “ADM Linea 1” 10A curva C. • Interruttore MT bipolare “Apparato IP1 linea 1” 4A curva C. • Interruttore MT bipolare “Apparato IP2 linea 1” 4A curva C. • Interruttore MT bipolare “Supervisione attiva linea 1” 10A curva K. • Interruttore MT bipolare “Immissore aria” 4A curva C. • Interruttore MT bipolare “Riserva” 6A curva C (quantità 3)	CAD		1152,52	44,400%
TC.RR.H.3001.E	Impianto elettrico per sito accesso radio GSM-R/trasporto SDH in shelter/room, pozzetti di terra e fibra ottica. / - Fornitura in opera di quadro di protezione (QPL) sulla linea di alimentazione, incluso 1 pozzetto di messa a terra (dimensioni 45x45x60 cm).	CAD		1467,72	17,100%
TC.RR.I	Installazione, commissioning, integrazione in rete, attivazione e messa in servizio di apparati GSM-R/SDH e attività collegate a impianti di telecomunicazioni
TC.RR.I.2001	Installazione, commissioning, integrazione in rete, attivazione e messa in servizio d i apparati o componenti funzionali del sito
TC.RR.I.2001.B	Installazione, commissioning, integrazione in rete, attivazione e messa in servizio d i apparati o componenti funzionali del sito / - Installazione, commissioning, integrazione, attivazione e messa in servizio di Stazione di Energia di cui alle voci: TC.RR.F.1001.A, TC.RR.F.1001.B, TC.RR.F.1001.C, TC.RR.F.1001.D, TC.RR.F.1001.E, TC.RR.F.1002.A, TC.RR.F.1003.A, TC.RR.F.1004.A, TC.RR.F.1004.B	CAD		1296,58	100,000%
TC.RR.I.2001.D	Installazione, commissioning, integrazione in rete, attivazione e messa in servizio d i apparati o componenti funzionali del sito / - Installazione, commissioning, integrazione, attivazione e messa in servizio di switch IP L2/L3 di cui alle voci: TC.RR.E.1001.B, TC.RR.E.1001.D, TC.RR.E.1001.E, TC.RR.E.1001.F	CAD		413,95	100,000%
TC.RR.I.2001.E	Installazione, commissioning, integrazione in rete, attivazione e messa in servizio d i apparati o componenti funzionali del sito / - Installazione, commissioning, integrazione, attivazione e messa in servizio di Kit completo di Supervisione Attiva di cui alla voce: TC.RR.E.1001.A	CAD		2322,60	100,000%
TC.RR.I.2001.F	Installazione, commissioning, integrazione in rete, attivazione e messa in servizio d i apparati o componenti funzionali del sito / - Installazione, commissioning, integrazione, attivazione e messa in servizio di Kit ridotto di Supervisione Attiva di cui alla voce: TC.RR.E.1001.C	CAD		1161,30	100,000%
TC.RR.I.2001.G	Installazione, commissioning, integrazione in rete, attivazione e messa in servizio d i apparati o componenti funzionali del sito / - Installazione, commissioning, integrazione in rete, attivazione e messa in servizio di subtelaio ADM64 con doppia matrice, doppia linea alimentazione, unità di controllo, unità ausiliaria, schede ottiche, sfp e schede flussi compreso: cablaggio porte Ethernet, cablaggio porte ottiche, e cablaggio di fino a 126 flussi a 2Mb al permutatore	CAD		3163,03	100,000%
TC.RR.I.2001.H	Installazione, commissioning, integrazione in rete, attivazione e messa in servizio d i apparati o componenti funzionali del sito / - Installazione, commissioning, integrazione in rete, attivazione e messa in servizio di subtelaio ADM16 con doppia matrice, doppia linea alimentazione, unità di controllo, unità ausiliaria, schede ottiche, sfp e schede flussi compreso: cablaggio porte Ethernet, cablaggio porte ottiche, e cablaggio di fino a 63 flussi a 2Mb al permutatore.	CAD		2314,31	100,000%
TC.RR.I.2001.I	Installazione, commissioning, integrazione in rete, attivazione e messa in servizio d i apparati o componenti funzionali del sito / - Installazione, commissioning, integrazione in rete, attivazione e messa in servizio BSC FLEXI (incluso, ove necessario, apparato Connection Master)	CAD		14386,22	100,000%
TC.RR.I.2001.J	Installazione, commissioning, integrazione in rete, attivazione e messa in servizio d i apparati o componenti funzionali del sito / - Installazione, commissioning, integrazione in rete, attivazione e messa in servizio di TRAU FLEXI TCSM3i	CAD		1360,90	100,000%
TC.RR.I.2001.N	Installazione, commissioning, integrazione in rete, attivazione e messa in servizio d i apparati o componenti funzionali del sito / - Installazione, commissioning, integrazione in rete, attivazione e messa in servizio di condizionatore monoblocco per sito accesso radio GSM-R/trasporto SDH, di cui alla voce: TC.RR.H.1001.A.	CAD		704,41	100,000%
TC.RR.I.2001.O	Installazione, commissioning, integrazione in rete, attivazione e messa in servizio d i apparati o componenti funzionali del sito / - Installazione di RRH di cui alle voci TC.RR.A.1016.A e TC.RR.A.1016.E e delle relative voci accessorie all'interno di shelter o room o rack outdoor con impianti di alimentazione e RF già collaudati. Include il cablaggio degli allarmi esterni in caso di assenza di SPVA.	CAD		354,77	100,000%
TC.RR.I.2001.R	Installazione, commissioning, integrazione in rete, attivazione e messa in servizio d i apparati o componenti funzionali del sito / - Installazione, commissioning, integrazione in rete, collaudi e messa in servizio di subtelaio apparato di trasporto a pacchetto ATP di cui alla voce TC.RR.B.1006 comunque equipaggiato compreso: cablaggio alimentazioni, cablaggio porte Ethernet, cablaggio porte ottiche, e cablaggio di fino a 32 flussi a 2Mb al permutatore. Le attività di supporto alle CVT per l'intero sito sono compensate nelle voci TC.RR.G.3001/3002.	CAD		2242,27	77,400%
TC.RR.I.2001.S	Installazione, commissioning, integrazione in rete, attivazione e messa in servizio d i apparati o componenti funzionali del sito / - Installazione di una BTS (Active o Active/Stand -by) e delle relative voci accessorie all'interno di shelter o room o rack outdoor con impianti di alimentazione, trasporto e RF già collaudati. Include il cablaggio degli allarmi esterni in caso di assenza di SPVA e il cablaggio permute ADM<→BTS.	CAD		614,03	100,000%
TC.RR.I.2001.T	Installazione, commissioning, integrazione in rete, attivazione e messa in servizio d i apparati o componenti funzionali del sito / - Commissioning Stand-Alone: download del SW di BTS e della configurazione HW (Active o Active/Stand-by). Verifiche allarmi (ROS misurato dalla BTS, moduli BTS, battituraallarmi esterni se sul sito non è presente SPVA). Verifica continuità ripartitore lato BTS verso ADM. L'attività è realizzata mediante PC con SW fornito dal Vendor della BTS.	CAD		321,23	100,000%
TC.RR.I.2001.U	Installazione, commissioning, integrazione in rete, attivazione e messa in servizio d i apparati o componenti funzionali del sito / - Predisposizione dei file (es. .XML per BSC, .SCF per BTS, etc.) di configurazione di una BTS (Active o Active/Stand -by) e relativo caricamento sui sistemi di gestione, quali TNMS, NETACT, MSC: caricamento nel BSC (tramite NetAct) del piano radio relativo alla BTS; caricamento negli apparati di trasporto (tramite TNMS) del piano flussi relativo alla BTS; caricamento nel la Core Network dei dati di cella relativi alla BTS.	CAD		101,46	100,000%
TC.RR.I.2001.V	Installazione, commissioning, integrazione in rete, attivazione e messa in servizio d i apparati o componenti funzionali del sito / - Integrazione, attivazione e messa in servizio di una BTS (Active o Active/Stand-by): l'attività consiste nello sblocco porte A-bis lato BSC e dei circuiti lato TNMS, la verifica su TNMS di raggiungibilità della BTS mediante i due circuiti del loop, lo sblocco degli oggetti radio e verifica funzionalità di base (chiamate di test). Prerequisiti: tutte le fasi precedenti di installazione, commissioning, integrazione di BTS e ADM sono state completate. Per svolgere quest'attività è necessario il supporto di un tecnico lato NetAct e TNMS.	CAD		484,87	100,000%
TC.RR.I.2001.W	Installazione, commissioning, integrazione in rete, attivazione e messa in servizio d i apparati o componenti funzionali del sito / - Misure giornaliere di copertura radio lungo linea e/o di verifica ai requisiti di QoS GSM-R (voce e/o ETCS). Tale attività viene eseguita dall'Appaltatore utilizzando un telefono di test, possibilmente collegato a ricevitore GPS, percorrendo la tratta di interesse su mezzo d'opera di RFI, treno diagnostico o treno commerciale. La voce include la redazione di un report finale.	CAD		1233,75	100,000%
TC.RR.I.2001.X	Installazione, commissioning, integrazione in rete, attivazione e messa in servizio d i apparati o componenti funzionali del sito / - Integrazione, attivazione e messa in servizio di RRH di cui alle voci TC.RR.A.1016.A e TC.RR.A.1016.E non colocato con system module. L'attività consiste nello sblocco degli oggetti radio e verifica funzionalità di base (chiamate di test). Prerequisiti: tutte le fasi precedenti di installazione, commissioning, integrazione di RRH sono state completate. Per svolgere quest'attività è necessario il supporto di un tecnico lato NetAct.	CAD		346,61	100,000%
TC.RR.I.2001.Y	Installazione, commissioning, integrazione in rete, attivazione e messa in servizio d i apparati o componenti funzionali del sito / - Installazione, commissioning, integrazione, attivazione e messa in servizio di Stazione di Energia di cui alle voci TC.RR.F.1014.A e TC.RR.F.1014.B.	CAD		409,35	100,000%
TC.RR.I.2005	Adeguamento logiche allarmi shelter dopo modifica impianto
TC.RR.I.2005.A	Adeguamento logiche allarmi shelter dopo modifica impianto / - La voce comprende e compensa tutte le attività, la strumentazione necessaria ed il personale, anche di supporto, per lo svolgimento delle attività di adeguamento delle logiche di controllo degli allarmi negli shelter	CAD		189,32	100,000%
TC.RR.I.2008	Misure in galleria per verifica copertura radio al 95% del segnale richiesto, diffuso da impianto di radio-estensione.
TC.RR.I.2008.A	Misure in galleria per verifica copertura radio al 95% del segnale richiesto, diffuso da impianto di radio-estensione. / - Misure di verifica del livello di copertura al 95% e misura di qualità, da eseguire su impianto e Stazione di Testa	CAD		2048,48	100,000%
TC.RR.I.2009	Verifica interferenze con sagoma veicoli delle antenne in galleria e passata con sagoma limite
TC.RR.I.2009.A	Verifica interferenze con sagoma veicoli delle antenne in galleria e passata con sagoma limite / - Verifica mediante passata con sagoma limite e/o sistemazione di antenna interna alla galleria mediante staffa di fissaggio dielettrica	CAD		1060,82	100,000%
TC.RR.I.2010	Verifica fissaggio e messa in sicurezza cavi coassiali su portali galleria
TC.RR.I.2010.A	Verifica fissaggio e messa in sicurezza cavi coassiali su portali galleria / - Verifica e messa in sicurezza dei cavi coassiali in attraversamento di binario fissati sui portali della galleria	CAD		737,11	100,000%
TC.RR.L	Smontaggio, recupero, demolizione
TC.RR.L.5001	Recupero in galleria di amplificatore per radioestensione con riconsegna ad RFI del materiale recuperato
TC.RR.L.5001.A	Recupero in galleria di amplificatore per radioestensione con riconsegna ad RFI del materiale recuperato / - Recupero in galleria di amplificatore per radioestensione di qualsiasi marca e modello con riconsegna a RFI del materiale recuperato	CAD		344,99	100,000%
TC.RR.L.5002	Sostituzione DC/DC converter in Stazione di Testa con installazione nuovo inseritore di telealimentazione per amplificatore d i linea e recupero del precedente telealimentatore
TC.RR.L.5002.A	Sostituzione DC/DC converter in Stazione di Testa con installazione nuovo inseritore di telealimentazione per amplificatore d i linea e recupero del precedente telealimentatore / - Sostituzione in Stazione di Testa di DC/DC ed installazione di nuovo inseritore di telealimentazione per amplificatore di linea con recupero e riconsegna del precedente telealimentatore	CAD		424,36	100,000%
TC.RR.L.5003	Smontaggio trasformatore di isolamento (qualora presente), quadro elettrico di distribuzione, telaio ADM con apparato, cavi RF e antenne su palo, consegna a deposito RFI all'interno dell'area dello stesso Compartimento
TC.RR.L.5003.A	Smontaggio trasformatore di isolamento (qualora presente), quadro elettrico di distribuzione, telaio ADM con apparato, cavi RF e antenne su palo, consegna a deposito RFI all'interno dell'area dello stesso Compartimento / - Smontaggio e rimozione di tutti gli apparati elettrici componenti il sito di accesso radio GSM-R e trasporto SDH e loro conferimento a magazzino compartimentale. Sono compresi gli apparati interni al sito (BTS, stazione di energia, ADM, apparati IP, supervisione attiva); trasformatore di isolamento (qualora presente) e linea di alimentazione.	CAD		1642,72	72,000%
TC.RR.L.5003.B	Smontaggio trasformatore di isolamento (qualora presente), quadro elettrico di distribuzione, telaio ADM con apparato, cavi RF e antenne su palo, consegna a deposito RFI all'interno dell'area dello stesso Compartimento / - Smontaggio e rimozione da sito GSM-R di BTS e/o stazione di energia e loro conferimento a magazzino compartimentale.	CAD		545,56	83,400%
TC.RR.L.5003.C	Smontaggio trasformatore di isolamento (qualora presente), quadro elettrico di distribuzione, telaio ADM con apparato, cavi RF e antenne su palo, consegna a deposito RFI all'interno dell'area dello stesso Compartimento / - Smontaggio e rimozione da sito GSM-R di ADM e/o apparati rete IP e loro conferimento a magazzino compartimentale.	CAD		272,90	100,000%
TC.RR.L.5003.D	Smontaggio trasformatore di isolamento (qualora presente), quadro elettrico di distribuzione, telaio ADM con apparato, cavi RF e antenne su palo, consegna a deposito RFI all'interno dell'area dello stesso Compartimento / - Smontaggio e rimozione da sito GSM-R di condizionatore e conferimento a magazzino compartimentale.	CAD		272,66	66,700%
TC.RR.L.5004	Smontaggio palo 24+3 e trasporto palo + shelter presso magazzino RFI all'interno dell'area dello stesso Compartimento
TC.RR.L.5004.A	Smontaggio palo 24+3 e trasporto palo + shelter presso magazzino RFI all'interno dell'area dello stesso Compartimento / - Smontaggio, recupero, demolizione Smontaggio e rimozione da sito GSM-R di palo fino a 24+3m e conferimento a magazzino compartimentale	CAD		2663,19	54,700%
TC.RR.L.5004.B	Smontaggio palo 24+3 e trasporto palo + shelter presso magazzino RFI all'interno dell'area dello stesso Compartimento / - Smontaggio e rimozione da sito GSM -R di sistema radiante (composto da antenne, cavi coassiali e accessori collocati su palo o traliccio) e conferimento a magazzino compartimentale	CAD		1794,33	60,800%
TC.RR.L.5004.C	Smontaggio palo 24+3 e trasporto palo + shelter presso magazzino RFI all'interno dell'area dello stesso Compartimento / - Smontaggio e rimozione da sito GSM-R di shelter completo, inclusi apparati interni, e conferimento a magazzino compartimentale.	CAD		2663,19	54,700%
TC.SG	SICUREZZA IN GALLERIA
TC.SG.A	Apparati Telefonia e Diffusione Sonora di Emergenza
TC.SG.A.1001	Fornitura armadio colonnino HELP-POINT( TEM/DS) conforme alla specifica TT597, comprendente n.2 apparati VoIP, apparati di amplificazione per Diffusione Sonora, Nodo rete dati (switch), apparato per controllo apparati (PLC) per montaggio su guida DIN, Box ottico per sezionamento fino a 32 fibre, sotto-quadro elettrico con trasformatore di isolamento e alimentatori DC per montaggio su guida DIN, armadio contenitore e accessori vari: connettori, cavi di connessione, bretelle ottiche di connessione con QdT LFM e altri impianti da asservire, cartellonistica indicazione help point e quanto necessario per l'installare gli apparati a regola d'arte e documentazione di apparato.
TC.SG.A.1001.A	Fornitura armadio colonnino HELP-POINT( TEM/DS) conforme alla specifica TT597, comprendente n.2 apparati VoIP, apparati di amplificazione per Diffusione Sonora, Nodo rete dati (switch), apparato per controllo apparati (PLC) per montaggio su guida DIN, Box ottico per sezionamento fino a 32 fibre, sotto-quadro elettrico con trasformatore di isolamento e alimentatori DC per montaggio su guida DIN, armadio contenitore e accessori vari: connettori, cavi di connessione, bretelle ottiche di connessione con QdT LFM e altri impianti da asservire, cartellonistica indicazione help point e quanto necessario per l'installare gli apparati a regola d'arte e documentazione di apparato. / - Fornitura HELP -POINT conforme alla specifica TT597, comprendente n.2 apparati VoIP, apparati di amplificazione per Diffusione Sonora, Nodo rete dati (switch), apparato PLC, Box ottico, sotto -quadro elettrico con trasformatore di isolamento, alimentatori DC, armadio e accessori.	CAD		6945,80	0,000%
TC.SG.A.1001.B	Fornitura armadio colonnino HELP-POINT( TEM/DS) conforme alla specifica TT597, comprendente n.2 apparati VoIP, apparati di amplificazione per Diffusione Sonora, Nodo rete dati (switch), apparato per controllo apparati (PLC) per montaggio su guida DIN, Box ottico per sezionamento fino a 32 fibre, sotto-quadro elettrico con trasformatore di isolamento e alimentatori DC per montaggio su guida DIN, armadio contenitore e accessori vari: connettori, cavi di connessione, bretelle ottiche di connessione con QdT LFM e altri impianti da asservire, cartellonistica indicazione help point e quanto necessario per l'installare gli apparati a regola d'arte e documentazione di apparato. / - Fornitura tettuccio e accessori per installazione di armadio colonnino HELP-POINT ( TEM/DS) all'esterno.	CAD		330,75	0,000%
TC.SG.A.1003	Fornitura di coppia di DIFFUSORI a tromba, palina, supporti per fissaggio, cassetta di sezionamento e quanto altro necessario per installare gli apparati a regola d'arte esclusi i cavi di pilotaggio.
TC.SG.A.1003.A	Fornitura di coppia di DIFFUSORI a tromba, palina, supporti per fissaggio, cassetta di sezionamento e quanto altro necessario per installare gli apparati a regola d'arte esclusi i cavi di pilotaggio. / - Fornitura di coppia di DIFFUSORI a tromba, palina, supporti per fissaggio, cassetta di sezionamento e quanto altro necessario per installare gli apparati a regola d'arte esclusi i cavi di pilotaggio.	CAD		396,91	0,000%
TC.SG.A.1004	Fornitura di POSTAZIONE TELEFONICA per la gestione di emergenza in galleria.
TC.SG.A.1004.A	Fornitura di POSTAZIONE TELEFONICA per la gestione di emergenza in galleria. / - Fornitura di POSTAZIONE TELEFONICA per la gestione di emergenza in galleria.	CAD		694,57	0,000%
TC.SG.A.2001	Posa in opera di armadio colonnino HELP-POINT( TEM/DS) conforme alla specifica TT597, come descritto alla voce TC.SG.A.1001 compreso quanto necessario per un'installazione a regola d'arte, prove e verifiche, documentazione di impianto. Escluse le attività di sezionamento e terminazione fibre ottiche.
TC.SG.A.2001.B	Posa in opera di armadio colonnino HELP-POINT( TEM/DS) conforme alla specifica TT597, come descritto alla voce TC.SG.A.1001 compreso quanto necessario per un'installazione a regola d'arte, prove e verifiche, documentazione di impianto. Escluse le attività di sezionamento e terminazione fibre ottiche. / - Posa in opera HELP-POINT completo conforme alla specifica TT597, in galleria IN esercizio. Compresi connettori, cavi e bretelle con QdT LFM e altri impianti da asservire, cartellonistica, tutto il necessario per l'installare gli apparati a regola d'arte, prove, verifiche, documentazione impianto.	CAD		1497,94	73,000%
TC.SG.A.2001.C	Posa in opera di armadio colonnino HELP-POINT( TEM/DS) conforme alla specifica TT597, come descritto alla voce TC.SG.A.1001 compreso quanto necessario per un'installazione a regola d'arte, prove e verifiche, documentazione di impianto. Escluse le attività di sezionamento e terminazione fibre ottiche. / - Posa in opera HELP-POINT completo conforme alla specifica TT597, in PIAZZALE. Compresi connettori, cavi e bretelle con QdT LFM e altri impianti da asservire, cartellonistica, tutto il necessario per installare gli apparati a regola d'arte, prove, verifiche, documentazione impianto.	CAD		746,36	68,600%
TC.SG.A.2003	Posa in opera su palina in vetroresina di coppia di DIFFUSORI a tromba, compresa la costruzione di basamento per palina e la posa in opera dei supporti per fissaggio, cassetta di sezionamento e protezione, quanto altro necessario per installare gli apparati a regola d'arte esclusi i cavi di pilotaggio.
TC.SG.A.2003.A	Posa in opera su palina in vetroresina di coppia di DIFFUSORI a tromba, compresa la costruzione di basamento per palina e la posa in opera dei supporti per fissaggio, cassetta di sezionamento e protezione, quanto altro necessario per installare gli apparati a regola d'arte esclusi i cavi di pilotaggio. / - Posa in opera su palina in vetroresina di coppia di DIFFUSORI a tromba, compresa la costruzione di basamento per palina e la posa in opera dei supporti per fissaggio, cassetta di sezionamento e quanto altro necessario per installare gli apparati a regola d'arte esclusi i cavi di pilotaggio.	CAD		243,36	74,900%
TC.SG.A.2004	Posa in opera di POSTAZIONE TELEFONICA per la gestione di emergenza in galleria compresa configurazione tastiera coerentemente al piano di numerazione e quanto altro previsto e necessario per eseguire l'attività a regola d'arte
TC.SG.A.2004.A	Posa in opera di POSTAZIONE TELEFONICA per la gestione di emergenza in galleria compresa configurazione tastiera coerentemente al piano di numerazione e quanto altro previsto e necessario per eseguire l'attività a regola d'arte / - Posa in opera di POSTAZIONE TELEFONICA per la gestione di emergenza in galleria compresa configurazione tastiera coerentemente al piano di numerazione e quanto altro previsto e necessario per eseguire l'attività a regola d'arte	CAD		765,83	100,000%
TC.SG.B	Centrali Telefoniche VoIP
TC.SG.B.1001	Fornitura di Centrale IP-PBX ridondato completo di interfacce fonia e dati, licenze del software necessario e documentazione di prodotto.
TC.SG.B.1001.A	Fornitura di Centrale IP-PBX ridondato completo di interfacce fonia e dati, licenze del software necessario e documentazione di prodotto. / - Fornitura di Centrale IPBX ridondato per Posto Centrale, dimensionato per almeno n.6 gallerie, completo di interfacce fonia e dati, licenze del software necessario e documentazione di prodotto.	CAD		13230,09	0,000%
TC.SG.B.1001.B	Fornitura di Centrale IP-PBX ridondato completo di interfacce fonia e dati, licenze del software necessario e documentazione di prodotto. / - Fornitura di Centrale IPBX ridondato per PGEP, completo di interfacce fonia e dati, licenze del software necessario e documentazione di prodotto.	CAD		7276,55	0,000%
TC.SG.B.2001	Posa in opera di Centrale IP-PBX ridondato completo di interfacce fonia e dati, licenze del software necessario e documentazione di prodotto. Comprese tutte le attività di configurazione, verifica e prova e la produzione della documentazione di impianto.
TC.SG.B.2001.A	Posa in opera di Centrale IP-PBX ridondato completo di interfacce fonia e dati, licenze del software necessario e documentazione di prodotto. Comprese tutte le attività di configurazione, verifica e prova e la produzione della documentazione di impianto. / - Posa in opera di Centrale IPBX ridondato per Posto Centrale, dimensionato per almeno n.6 gallerie, completo di interfacce fonia e dati, licenze del software necessario e documentazione di prodotto.	CAD		4567,24	100,000%
TC.SG.B.2001.B	Posa in opera di Centrale IP-PBX ridondato completo di interfacce fonia e dati, licenze del software necessario e documentazione di prodotto. Comprese tutte le attività di configurazione, verifica e prova e la produzione della documentazione di impianto. / - Posa in opera di Centrale IPBX ridondato per PGEP, completo di interfacce fonia e dati, licenze del software necessario e documentazione di prodotto.	CAD		3035,74	100,000%
TC.SG.C	Apparati di Supervisione
TC.SG.C.1001	Fornitura dell'apparato SERVER di Posto Centrale ridondato con funzione di SPVI espandibile per la gestione "multigallerie", dimensionato per almeno n.6 gallerie, completo di interfacce fonia e dati, licenze del software necessario e documentazione di prodotto.
TC.SG.C.1001.A	Fornitura dell'apparato SERVER di Posto Centrale ridondato con funzione di SPVI espandibile per la gestione "multigallerie", dimensionato per almeno n.6 gallerie, completo di interfacce fonia e dati, licenze del software necessario e documentazione di prodotto. / - Fornitura dell'apparato "hardware" SERVER di Posto Centrale ridondato con funzione di SPVI, espandibile per la gestione "multigallerie".	CAD		29767,70	0,000%
TC.SG.C.1001.B	Fornitura dell'apparato SERVER di Posto Centrale ridondato con funzione di SPVI espandibile per la gestione "multigallerie", dimensionato per almeno n.6 gallerie, completo di interfacce fonia e dati, licenze del software necessario e documentazione di prodotto. / - Fornitura di tutto il software necessario per il SERVER di Posto Centrale con funzione di SPVI configurabile per la gestione multigallerie.	CAD		50274,34	0,000%
TC.SG.C.1001.C	Fornitura dell'apparato SERVER di Posto Centrale ridondato con funzione di SPVI espandibile per la gestione "multigallerie", dimensionato per almeno n.6 gallerie, completo di interfacce fonia e dati, licenze del software necessario e documentazione di prodotto. / - Fornitura del software per la gestione della rete dati (Network Manager) comprendente licenze d'uso, CD e documentazione di prodotto.	CAD		5703,49	0,000%
TC.SG.C.1002	Fornitura dell'apparato SERVER di PGEP ridondato con funzione di SPVI completo di interfacce fonia e dati, licenze del software necessario e documentazione di prodotto.
TC.SG.C.1002.A	Fornitura dell'apparato SERVER di PGEP ridondato con funzione di SPVI completo di interfacce fonia e dati, licenze del software necessario e documentazione di prodotto. / - Fornitura dell'apparato "hardware" SERVER di PGEP ridondato con funzione di SPVI per montaggio in armadio rack. Compresa la fornitura di terminale client per montaggio in armadio rack completo di interfacce fonia e dati, licenze del software necessario e documentazione di prodotto.	CAD		23152,65	0,000%
TC.SG.C.1002.B	Fornitura dell'apparato SERVER di PGEP ridondato con funzione di SPVI completo di interfacce fonia e dati, licenze del software necessario e documentazione di prodotto. / - Fornitura del "software" SERVER di PGEP con funzione di SPVI configurabile per la gestione "multigallerie".	CAD		26460,18	0,000%
TC.SG.C.1003	Fornitura della postazione CLIENT con funzione di SPVI espandibile e configurabile per la gestione "multigallerie". Compresa la fornitura delle interfacce e la fornitura della scrivania, di tutte le licenze del software necessario e documentazione di prodotto.
TC.SG.C.1003.A	Fornitura della postazione CLIENT con funzione di SPVI espandibile e configurabile per la gestione "multigallerie". Compresa la fornitura delle interfacce e la fornitura della scrivania, di tutte le licenze del software necessario e documentazione di prodotto. / - Fornitura della postazione CLIENT con funzione di SPVI espandibile e configurabile per la gestione "multigallerie". Compresa la fornitura delle interfacce, la fornitura scrivania completa e tutte le licenze del software necessario e documentazione di prodotto.	CAD		4961,28	0,000%
TC.SG.C.2001	Posa in opera del SERVER di Posto Centrale ridondato con funzione di SPVI compresa la posa dell'apparato hardware e compresa l'installazione, la configurazione e attivazione di tutto il "software" necessario.
TC.SG.C.2001.A	Posa in opera del SERVER di Posto Centrale ridondato con funzione di SPVI compresa la posa dell'apparato hardware e compresa l'installazione, la configurazione e attivazione di tutto il "software" necessario. / - Posa in opera del SERVER di Posto Centrale ridondato con funzione di SPVI compresa la posa dell'apparato "hardware" e compresa l'installazione, la configurazione e attivazione di tutto il software necessario.	CAD		18476,34	100,000%
TC.SG.C.2001.C	Posa in opera del SERVER di Posto Centrale ridondato con funzione di SPVI compresa la posa dell'apparato hardware e compresa l'installazione, la configurazione e attivazione di tutto il "software" necessario. / - Posa in opera, configurazione, prove e verifiche, del software per la gestione della rete dati (Network Manager) comprendente tutta la documentazione di progetto.	CAD		2074,48	100,000%
TC.SG.C.2002	Posa in opera del SERVER di PGEP ridondato con funzione di SPVI compresa la posa dell'apparato "hardware" e compresa l'installazione, la configurazione e attivazione di tutto il "software" necessario.
TC.SG.C.2002.A	Posa in opera del SERVER di PGEP ridondato con funzione di SPVI compresa la posa dell'apparato "hardware" e compresa l'installazione, la configurazione e attivazione di tutto il "software" necessario. / - Posa in opera del SERVER di PGEP ridondato con funzione di SPVI compresa la posa dell'apparato "hardware" e compresa l'installazione, la configurazione e attivazione di tutto il software necessario.	CAD		14779,11	100,000%
TC.SG.C.2003	Posa in opera della postazione CLIENT con funzione di SPVI espandibile e configurabile per la gestione "multigallerie". Compresa la completa configurazione di tutte le pagine grafiche e la produzione e consegna di tutta la documentazione dei database e del software.
TC.SG.C.2003.A	Posa in opera della postazione CLIENT con funzione di SPVI espandibile e configurabile per la gestione "multigallerie". Compresa la completa configurazione di tutte le pagine grafiche e la produzione e consegna di tutta la documentazione dei database e del software. / - Posa in opera della postazione CLIENT con funzione di SPVI espandibile e configurabile per la gestione multigallerie. Compresa la completa configurazione di tutte le pagine grafiche e la produzione e consegna di tutta la documentazione dei database e del software.	CAD		1899,26	100,000%
TC.SG.C.6001	Configurazione di sistema SPVI per inserimento di nuova galleria con conseguenti aggiornamenti e modifiche/integrazioni SW ed eventualmente HW con successiva messa in servizio; compresi tutti gli aggiornamenti e adeguamenti del SW di tutti gli applicativi di gestione e manutenzione di Rete Dati, telefonia di emergenza e diffusione sonora e di tutti gli impianti/apparati supervisionati (sistema idrico antincendio, etc.). Comprese tutte le attività di esecuzione di prove e verifiche funzionali e di attivazione dell'impianto e quanto altro previsto per eseguire l'attività a regola d'arte
TC.SG.C.6001.A	Configurazione di sistema SPVI per inserimento di nuova galleria con conseguenti aggiornamenti e modifiche/integrazioni SW ed eventualmente HW con successiva messa in servizio; compresi tutti gli aggiornamenti e adeguamenti del SW di tutti gli applicativi di gestione e manutenzione di Rete Dati, telefonia di emergenza e diffusione sonora e di tutti gli impianti/apparati supervisionati (sistema idrico antincendio, etc.). Comprese tutte le attività di esecuzione di prove e verifiche funzionali e di attivazione dell'impianto e quanto altro previsto per eseguire l'attività a regola d'arte / - Configurazione di sistema SPVI per inserimento di nuova galleria con conseguenti aggiornamenti e modifiche/integrazioni SW ed eventualmente HW con successiva messa in servizio.	CAD		25353,68	100,000%
TC.SG.D	Apparati di Rete Dati
TC.SG.D.1001	Fornitura "NODO DI RETE" per rete dati di galleria conforme alle specifiche RFI
TC.SG.D.1001.A	Fornitura "NODO DI RETE" per rete dati di galleria conforme alle specifiche RFI / - Fornitura "NODO DI RETE" per rete dati di galleria conforme alla specifica RFI TT597 comprendente apparato di rete dati (switch), apparato per controllo apparati (PLC) per montaggio su guida DIN, Box ottico per sezionamento fino a 32 fibre, sotto-quadro elettrico con trasformatore di isolamento e alimentatori DC per montaggio su guida DIN, armadio contenitore e accessori vari: connettori, cavi di connessione, bretelle ottiche di connessione con QdT LFM e altri impianti da asservire, documentazione, cartellonistica indicazione help point e quanto necessario per l'installare il nodo a regola d'arte.	CAD		3307,52	0,000%
TC.SG.D.1001.B	Fornitura "NODO DI RETE" per rete dati di galleria conforme alle specifiche RFI / - Fornitura "NODO DI RETE" per rete dati di galleria conforme alla specifica RFI TT598-2017 comprendente apparato di rete dati (switch), Box ottico per sezionamento fino a 32 fibre, pannello con interruttori DC, armadio contenitore e accessori vari: connettori, cavi di connessione, bretelle ottiche di connessione con QdT LFM e altri impianti da asservire, documentazione, cartellonistica e quanto necessario per l'installare il nodo a regola d'arte.	CAD		1997,74	11,200%
TC.SG.D.1002	Fornitura "ARMADIO DI RETE" di Posto Centrale/PGEP comprendente n.2 apparati (Nodi) di rete dati (switch), n.2 router, apparato per controllo apparati (PLC) per montaggio su guida DIN, n.2 Box ottici per sezionamento fino a 32 fibre, sotto -quadro elettrico con trasformatore di isolamento e alimentatori DC per montaggio su guida DIN, armadio contenitore e accessori vari: connettori, cavi di connessione, bretelle ottiche di connessione con altri impianti da asservire e quanto necessario per l'installare gli apparati a regola d'arte e documentazione di apparato.
TC.SG.D.1002.A	Fornitura "ARMADIO DI RETE" di Posto Centrale/PGEP comprendente n.2 apparati (Nodi) di rete dati (switch), n.2 router, apparato per controllo apparati (PLC) per montaggio su guida DIN, n.2 Box ottici per sezionamento fino a 32 fibre, sotto -quadro elettrico con trasformatore di isolamento e alimentatori DC per montaggio su guida DIN, armadio contenitore e accessori vari: connettori, cavi di connessione, bretelle ottiche di connessione con altri impianti da asservire e quanto necessario per l'installare gli apparati a regola d'arte e documentazione di apparato. / - Fornitura ARMADIO DI RETEdi Posto Centrale/PGEP comprendente n.2 apparati switch, n.2 router, apparato PLC, n.2 Box ottici per sezionamento fino a 32 fibre, sotto-quadro elettrico con trasformatore di isolamento e alimentatori DC per montaggio su guida DIN, armadio contenitore e accessori vari.	CAD		14553,09	0,000%
TC.SG.D.2001	Posa in opera NODO DI RETEper rete dati di galleria conforme alle specifiche RFI
TC.SG.D.2001.A	Posa in opera NODO DI RETEper rete dati di galleria conforme alle specifiche RFI / - Posa in opera NODO DI RETEper rete dati di galleria conforme alle specifiche RFI TT597 di cui alla voce TC.SG.D.1001.A compresa l'installazione, configurazione e collaudo di tutti i componenti ivi descritti, escluse attività di sezionamento e terminazione fibre ottiche	CAD		577,64	100,000%
TC.SG.D.2001.B	Posa in opera NODO DI RETEper rete dati di galleria conforme alle specifiche RFI / - Posa in opera NODO DI RETEper rete dati di galleria conforme alle specifiche RFI TT598-2017 di cui alla voce TC.SG.D.1001.B compresa l'installazione, configurazione e collaudo di tutti i componenti ivi descritti, escluse attività di sezionamento e terminazione fibre ottiche	CAD		485,66	100,000%
TC.SG.D.2002	Posa in opera "ARMADIO DI RETE" di Posto Centrale/PGEP comprendente n.2 apparati (Nodi) di rete dati (switch), n.2 router, apparato per controllo apparati (PLC) per montaggio su guida DIN, n.2 Box ottici per sezionamento fino a 32 fibre, sotto -quadro elettrico con trasformatore di isolamento e alimentatori DC per montaggio su guida DIN, armadio contenitore e accessori vari: connettori, cavi di connessione, bretelle ottiche di connessione con altri impianti da asservire e quanto necessario per l'installare gli apparati a regola d'arte e documentazione di apparato. Escluse attività di sezionamento e terminazione fibre ottiche
TC.SG.D.2002.B	Posa in opera "ARMADIO DI RETE" di Posto Centrale/PGEP comprendente n.2 apparati (Nodi) di rete dati (switch), n.2 router, apparato per controllo apparati (PLC) per montaggio su guida DIN, n.2 Box ottici per sezionamento fino a 32 fibre, sotto -quadro elettrico con trasformatore di isolamento e alimentatori DC per montaggio su guida DIN, armadio contenitore e accessori vari: connettori, cavi di connessione, bretelle ottiche di connessione con altri impianti da asservire e quanto necessario per l'installare gli apparati a regola d'arte e documentazione di apparato. Escluse attività di sezionamento e terminazione fibre ottiche / - Posa in opera "ARMADIO DI RETE" di Posto Centrale/PGEP di cui alla voce TC.SG.D.1002.A comprendente n.2 switch, n.2 router, PLC, n.2 Box ottici per sezionamento fino a 32 fibre, sotto-quadro elettrico con trasformatore di isolamento e alimentatori DC per montaggio su guida DIN, armadio contenitore e accessori vari.	CAD		1902,00	100,000%
TC.SH	ELEMENTI DI CONTENIMENTO
TC.SH.A	Shelter
TC.SH.A.3001	Fornitura in opera di shelter coibentato con pavimento isolante, comprensivo di: Impianto di Distribuzione Elettrica; Impianto Elettrico Interno di Servizio; Impianto di Illuminazione Interno/Esterno; sistema di condizionamento dotato di n.2 unità indipendenti, estrattore aria e relativa serranda, Passanti stagni per entrata cavi; Griglie Passacavi; Barra Equipotenziale; Tavolino; Sedia; Chiavi Shelter; Tasca Portadocumenti; Kit di Pronto Soccorso. Nella voce di fornitura in opera è compresa la realizzazione di eventuali connessioni agli impianti di terra e/o circuito di ritorno TE. La fornitura non include: la realizzazione di idonea platea (attività a realizzazione di opere civili, tariffe FA e BA); il quadro elettrico di distribuzione, di cui alla voce TC .RR.H.3001.D; il trasformatore di isolamento, di cui alla voce TC.AL.A.3003.A; quanto previsto dalla voce TC.RR.E.1001.A per la supervisione attiva degli allarmi di sito.
TC.SH.A.3001.B	Fornitura in opera di shelter coibentato con pavimento isolante, comprensivo di: Impianto di Distribuzione Elettrica; Impianto Elettrico Interno di Servizio; Impianto di Illuminazione Interno/Esterno; sistema di condizionamento dotato di n.2 unità indipendenti, estrattore aria e relativa serranda, Passanti stagni per entrata cavi; Griglie Passacavi; Barra Equipotenziale; Tavolino; Sedia; Chiavi Shelter; Tasca Portadocumenti; Kit di Pronto Soccorso. Nella voce di fornitura in opera è compresa la realizzazione di eventuali connessioni agli impianti di terra e/o circuito di ritorno TE. La fornitura non include: la realizzazione di idonea platea (attività a realizzazione di opere civili, tariffe FA e BA); il quadro elettrico di distribuzione, di cui alla voce TC .RR.H.3001.D; il trasformatore di isolamento, di cui alla voce TC.AL.A.3003.A; quanto previsto dalla voce TC.RR.E.1001.A per la supervisione attiva degli allarmi di sito. / - Fornitura in opera di shelter di dimensioni interne minime L x W x H 2500 x 2070 x 2500 mm	CAD		23655,41	10,500%
TC.SH.A.3001.C	Fornitura in opera di shelter coibentato con pavimento isolante, comprensivo di: Impianto di Distribuzione Elettrica; Impianto Elettrico Interno di Servizio; Impianto di Illuminazione Interno/Esterno; sistema di condizionamento dotato di n.2 unità indipendenti, estrattore aria e relativa serranda, Passanti stagni per entrata cavi; Griglie Passacavi; Barra Equipotenziale; Tavolino; Sedia; Chiavi Shelter; Tasca Portadocumenti; Kit di Pronto Soccorso. Nella voce di fornitura in opera è compresa la realizzazione di eventuali connessioni agli impianti di terra e/o circuito di ritorno TE. La fornitura non include: la realizzazione di idonea platea (attività a realizzazione di opere civili, tariffe FA e BA); il quadro elettrico di distribuzione, di cui alla voce TC .RR.H.3001.D; il trasformatore di isolamento, di cui alla voce TC.AL.A.3003.A; quanto previsto dalla voce TC.RR.E.1001.A per la supervisione attiva degli allarmi di sito. / - Fornitura in opera di shelter di dimensioni interne minime L x W x H 3800 x 2270 x 2500 mm	CAD		25189,08	11,300%
TC.SI	SINCRONIZZAZIONE
TC.SI.A	Apparato di Sincronizzazione Integrato (ASI)
TC.SI.A.1001	Fornitura a piè d'opera di Apparato di Sincronizzazione Integrato (ASI) e sue componenti, conformi alla specifica TT580 -2019. Le voci comprendono tutto il materiale minuto e gli accessori necessari per il montaggio dell'apparato e dei suoi componenti in telaio esistente e per la connettorizzazione delle diverse interfacce.
TC.SI.A.1001.A	Fornitura a piè d'opera di Apparato di Sincronizzazione Integrato (ASI) e sue componenti, conformi alla specifica TT580 -2019. Le voci comprendono tutto il materiale minuto e gli accessori necessari per il montaggio dell'apparato e dei suoi componenti in telaio esistente e per la connettorizzazione delle diverse interfacce. / - Struttura di base di Apparato di Sincronizzazione Integrato (ASI), di cui al cap. 5 della TT580 -2019, comprensiva di: Chassis e backpanel completi, elementi meccanici per il montaggio in armadio ETSI o N3, Unità di Elaborazione e Controllo. Sono esclusi dalla voce le Unità Oscillatore, le unità di alimentazione e i moduli con interfacce di input/output. La struttura deve esser e dotata di slot non equipaggiati per inserire fino 4 moduli/unità di alimentazione, fino a 2 moduli di Unità Oscillatore, fino a 8 moduli di interfaccia di input/output. La voce comprende la fornitura di tutto il sw per la gestione locale dell'apparato ed anche le licenze per la gestione centralizzata completa dello stesso comunque equipaggiato ed eseguita tramite il sw di gestione di cui alla voce TC.SI.C.3001.A	CAD		6151,99	0,000%
TC.SI.A.1001.B	Fornitura a piè d'opera di Apparato di Sincronizzazione Integrato (ASI) e sue componenti, conformi alla specifica TT580 -2019. Le voci comprendono tutto il materiale minuto e gli accessori necessari per il montaggio dell'apparato e dei suoi componenti in telaio esistente e per la connettorizzazione delle diverse interfacce. / - Unità di Alimentazione, conforme al paragrafo 5.5.1 della Specifica Tecnica RFI TT580 -2019.	CAD		395,88	0,000%
TC.SI.A.1001.C	Fornitura a piè d'opera di Apparato di Sincronizzazione Integrato (ASI) e sue componenti, conformi alla specifica TT580 -2019. Le voci comprendono tutto il materiale minuto e gli accessori necessari per il montaggio dell'apparato e dei suoi componenti in telaio esistente e per la connettorizzazione delle diverse interfacce. / - Modulo con Unità Oscillatore OCXO Alta Qualità , conforme al paragrafo 5.5.2. della Specifica Tecnica RFI TT580-2019 e interfaccia ricevitore GNSS, conforme al paragrafo 5.5.4 della Specifica Tecnica RFI TT580-2019	CAD		3146,73	0,000%
TC.SI.A.1001.D	Fornitura a piè d'opera di Apparato di Sincronizzazione Integrato (ASI) e sue componenti, conformi alla specifica TT580 -2019. Le voci comprendono tutto il materiale minuto e gli accessori necessari per il montaggio dell'apparato e dei suoi componenti in telaio esistente e per la connettorizzazione delle diverse interfacce. / - Antenna per la ricezione del segnale GNSS, conforme al paragrafo 5.5.4 della Specifica Tecnica RFI TT580 -2019, compresi tutti gli accessori per il montaggio a parete o su palo.	CAD		562,79	0,000%
TC.SI.A.1001.F	Fornitura a piè d'opera di Apparato di Sincronizzazione Integrato (ASI) e sue componenti, conformi alla specifica TT580 -2019. Le voci comprendono tutto il materiale minuto e gli accessori necessari per il montaggio dell'apparato e dei suoi componenti in telaio esistente e per la connettorizzazione delle diverse interfacce. / - Modulo con almeno n. 2 interfacce di ingresso a 2048 Kbps o 2048 KHz , conformi al paragrafo 5.5.5 della Specifica Tecnica RFI TT580-2019.	CAD		1707,70	0,000%
TC.SI.A.1001.G	Fornitura a piè d'opera di Apparato di Sincronizzazione Integrato (ASI) e sue componenti, conformi alla specifica TT580 -2019. Le voci comprendono tutto il materiale minuto e gli accessori necessari per il montaggio dell'apparato e dei suoi componenti in telaio esistente e per la connettorizzazione delle diverse interfacce. / - Modulo con almeno n. 4 interfacce di uscita a 2048 Kbps o 2048 KHz , conformi al paragrafo 5.5.5 della Specifica Tecnica RFI TT580-2019.	CAD		1638,49	0,000%
TC.SI.A.1001.H	Fornitura a piè d'opera di Apparato di Sincronizzazione Integrato (ASI) e sue componenti, conformi alla specifica TT580 -2019. Le voci comprendono tutto il materiale minuto e gli accessori necessari per il montaggio dell'apparato e dei suoi componenti in telaio esistente e per la connettorizzazione delle diverse interfacce. / - Modulo con 1 interfaccia NTP con funzione Server/Client, conforme al paragrafo 5.5.5 della Specifica Tecnica RFI TT580 -2019.	CAD		1511,28	0,000%
TC.SI.A.1001.I	Fornitura a piè d'opera di Apparato di Sincronizzazione Integrato (ASI) e sue componenti, conformi alla specifica TT580 -2019. Le voci comprendono tutto il materiale minuto e gli accessori necessari per il montaggio dell'apparato e dei suoi componenti in telaio esistente e per la connettorizzazione delle diverse interfacce. / - Modulo con 1 interfaccia PTP v2 con funzione Grand Master/Slave conforme al paragrafo 5.5.5 della Specifica Tecnica RFI TT580-2019 (supporto fino a 2048 PTP client in modalità unicast).	CAD		2396,68	0,000%
TC.SI.A.1001.J	Fornitura a piè d'opera di Apparato di Sincronizzazione Integrato (ASI) e sue componenti, conformi alla specifica TT580 -2019. Le voci comprendono tutto il materiale minuto e gli accessori necessari per il montaggio dell'apparato e dei suoi componenti in telaio esistente e per la connettorizzazione delle diverse interfacce. / - Cavo RF di collegamento tra Antenna e ricevitore GNSS, (classe di reazione al fuoco secondo regolamento CPR), conforme al paragrafo 5.5.4 della Specifica Tecnica RFI TT580-2019, comprese le connettorizzazioni terminali	M		11,20	0,000%
TC.SI.A.2001	Posa in opera di apparato ASI e sue componenti. Le voci comprendono l'esecuzione sia dei cablaggi di alimentazione sia dei cablaggi con gli apparati da sincronizzare e di tutte le verifiche tecniche necessarie per la messa in servizio degli apparati e componenti
TC.SI.A.2001.A	Posa in opera di apparato ASI e sue componenti. Le voci comprendono l'esecuzione sia dei cablaggi di alimentazione sia dei cablaggi con gli apparati da sincronizzare e di tutte le verifiche tecniche necessarie per la messa in servizio degli apparati e componenti / - Installazione in telaio esistente, commissioning, integrazione nel sistema di gestione centrale, attivazioni in campo e messa in servizio di Apparato di Sincronizzazione Integrato (ASI) di cui alla voce TC.SI.A.1001 comunque equipaggiato ; compresa l'eventuale posa in infastrutture esistenti dei cavi di cablaggio con gli apparati da sincronizzare e con lo switch di rete per la gestione remota, fino ad una lunghezza complessiva di 50 m di cavo.	CAD		3740,22	100,000%
TC.SI.A.2001.B	Posa in opera di apparato ASI e sue componenti. Le voci comprendono l'esecuzione sia dei cablaggi di alimentazione sia dei cablaggi con gli apparati da sincronizzare e di tutte le verifiche tecniche necessarie per la messa in servizio degli apparati e componenti / - Posa in opera di Antenna GNSS di cui alla voce TC.SI.A.1001.D su infrastruttura di sostegno esistente.	CAD		242,43	100,000%
TC.SI.B	Apparato ePRC
TC.SI.B.1001	Fornitura a piè d'opera di apparato ePRC con oscillatore atomico al Cesio di cui al capitolo 6 della Specifica Tecnica RFI TT580-2019. La voce comprende tutto il materiale minuto e gli accessori necessari per il montaggio dell'apparato e dei suoi componenti in telaio esistente e per la connettorizzazione delle diverse interfacce.
TC.SI.B.1001.A	Fornitura a piè d'opera di apparato ePRC con oscillatore atomico al Cesio di cui al capitolo 6 della Specifica Tecnica RFI TT580-2019. La voce comprende tutto il materiale minuto e gli accessori necessari per il montaggio dell'apparato e dei suoi componenti in telaio esistente e per la connettorizzazione delle diverse interfacce. / - Apparato ePRC con unità Oscillatore atomico al Cesio (conforme a G.811.1) di cui al capitolo 6 della Specifica Tecnica RFI TT580-2019, inclusa la ridondanza delle unità di alimentazione e doppia interfaccia di uscita a 2048 KHz. La voce comprende eventuali licenze per realizzare la funzione di ePRTC da parte dell'apparato ASI di cui alla voce TC.SI.A.1001.A direttamente collegato al ePRC. La voce comprende la fornitura di tutto il so ftware per la gestione locale dell'apparato ed anche le licenze per la gestione centralizzata completa dello stesso eseguita tramite il sw di gestione di cui alla voce TC.SI.C.3001.A	CAD		86653,01	0,000%
TC.SI.B.2001	Posa in opera di apparato ePRC. Le voci comprendono l'esecuzione sia dei cablaggi di alimentazione sia dei cablaggi con gli apparati da sincronizzare e di tutte le verifiche tecniche necessarie per la messa in servizio degli apparati e componenti
TC.SI.B.2001.A	Posa in opera di apparato ePRC. Le voci comprendono l'esecuzione sia dei cablaggi di alimentazione sia dei cablaggi con gli apparati da sincronizzare e di tutte le verifiche tecniche necessarie per la messa in servizio degli apparati e componenti / - Installazione in telaio esistente, commissioning, integrazione nel sistema di gestione centrale, attivazioni in campo e messa in servizio di apparato ePRC di cui alla voce TC.SI.B.1001.A comunque equipaggiato; compresa l'eventuale posa in infrastrutture esistenti dei cavi di cablaggio con gli apparati da sincronizzare e con lo switch di rete per la gestione remota, fino ad una lunghezza complessiva di 50 m di cavo	CAD		3047,59	100,000%
TC.SI.C	Software di Gestione apparati di sincronizzazione
TC.SI.C.3001	Fornitura in opera di software applicativo per sistema di gestione centralizzato di Apparati ASI e ePRC
TC.SI.C.3001.A	Fornitura in opera di software applicativo per sistema di gestione centralizzato di Apparati ASI e ePRC / - Fornitura installazione e configurazione di software applicativo per sistema di gestione centralizzato di apparati di sincronizzazione, conforme al capitolo 7 della Specifica Tecnica RFI TT580-2019; le licenze di gestione dei singoli apparati sono già incluse nelle voci TC.SI.A.1001.A e TC.SI.B.1001.A; la voce comprende le licenze a tempo indeterminato di tutto il software necessario al funzionamento completo dell'applicativo, comprese le eventuali componenti software di database. La voce non comprende il sistema operativo di base.	CAD		24588,65	14,100%
TC.SS	SOSTEGNI E SUPPORTI
TC.SS.A	Pali per Antenne
TC.SS.A.3001	Fornitura in opera di palo metallico per antenne compresa la fornitura di kit di sicurezza e carteranti-salita con lucchetto di chiusura, verifiche di stabilità, connessioni di terra necessarie e relative misure e verifiche. Compresa la valutazione e l'esecuzione di tutte le misure di sicurezza necessarie per la sicurezza dal rischio di fulminazione e relativa certificazione. È da ritenersi escluso il plinto di fondazione, a realizzazione di opere civili (tariffe FA e BA).
TC.SS.A.3001.C	Fornitura in opera di palo metallico per antenne compresa la fornitura di kit di sicurezza e carteranti-salita con lucchetto di chiusura, verifiche di stabilità, connessioni di terra necessarie e relative misure e verifiche. Compresa la valutazione e l'esecuzione di tutte le misure di sicurezza necessarie per la sicurezza dal rischio di fulminazione e relativa certificazione. È da ritenersi escluso il plinto di fondazione, a realizzazione di opere civili (tariffe FA e BA). / - Fornitura in opera di palo metallico per antenne di altezza 12m, provvisto di sistema di salita.	CAD		12337,84	7,100%
TC.SS.A.3001.E	Fornitura in opera di palo metallico per antenne compresa la fornitura di kit di sicurezza e carteranti-salita con lucchetto di chiusura, verifiche di stabilità, connessioni di terra necessarie e relative misure e verifiche. Compresa la valutazione e l'esecuzione di tutte le misure di sicurezza necessarie per la sicurezza dal rischio di fulminazione e relativa certificazione. È da ritenersi escluso il plinto di fondazione, a realizzazione di opere civili (tariffe FA e BA). / - Fornitura in opera di palo metallico per antenne di altezza 18 m, provvisto di sistema di salita.	CAD		16709,84	8,400%
TC.SS.A.3001.F	Fornitura in opera di palo metallico per antenne compresa la fornitura di kit di sicurezza e carteranti-salita con lucchetto di chiusura, verifiche di stabilità, connessioni di terra necessarie e relative misure e verifiche. Compresa la valutazione e l'esecuzione di tutte le misure di sicurezza necessarie per la sicurezza dal rischio di fulminazione e relativa certificazione. È da ritenersi escluso il plinto di fondazione, a realizzazione di opere civili (tariffe FA e BA). / - Fornitura in opera di palo metallico per antenne di altezza 24 m, provvisto di sistema di salita.	CAD		23050,77	7,000%
TC.SS.A.3001.G	Fornitura in opera di palo metallico per antenne compresa la fornitura di kit di sicurezza e carteranti-salita con lucchetto di chiusura, verifiche di stabilità, connessioni di terra necessarie e relative misure e verifiche. Compresa la valutazione e l'esecuzione di tutte le misure di sicurezza necessarie per la sicurezza dal rischio di fulminazione e relativa certificazione. È da ritenersi escluso il plinto di fondazione, a realizzazione di opere civili (tariffe FA e BA). / - Fornitura in opera di palo metallico per antenne di altezza 30 m, provvisto di sistema di salita.	CAD		32793,20	5,400%
TC.SS.A.3001.H	Fornitura in opera di palo metallico per antenne compresa la fornitura di kit di sicurezza e carteranti-salita con lucchetto di chiusura, verifiche di stabilità, connessioni di terra necessarie e relative misure e verifiche. Compresa la valutazione e l'esecuzione di tutte le misure di sicurezza necessarie per la sicurezza dal rischio di fulminazione e relativa certificazione. È da ritenersi escluso il plinto di fondazione, a realizzazione di opere civili (tariffe FA e BA). / - Fornitura in opera di palo metallico per antenne di altezza 15m, provvisto di sistema di salita.	CAD		14414,37	7,200%
TC.SS.B	Pali per Posa Cavo
TC.SS.B.3001	Fornitura in opera di palo per il sostegno di cavo in fibra ottica autoportante per posa aerea, compresa l'infissione, la piombatura ed il fissaggio nel blocco di fondazione (da compensare separatamente con tariffa EC). Compresa la fornitura in opera di tutti i materiali accessori, verniciatura/zincatura e connessioni di terra qualora necessarie.
TC.SS.B.3001.A	Fornitura in opera di palo per il sostegno di cavo in fibra ottica autoportante per posa aerea, compresa l'infissione, la piombatura ed il fissaggio nel blocco di fondazione (da compensare separatamente con tariffa EC). Compresa la fornitura in opera di tutti i materiali accessori, verniciatura/zincatura e connessioni di terra qualora necessarie. / - Fornitura in opera di palo in vetroresina di lunghezza minima complessiva 9 m.	CAD		856,01	23,600%
TC.SS.B.3001.B	Fornitura in opera di palo per il sostegno di cavo in fibra ottica autoportante per posa aerea, compresa l'infissione, la piombatura ed il fissaggio nel blocco di fondazione (da compensare separatamente con tariffa EC). Compresa la fornitura in opera di tutti i materiali accessori, verniciatura/zincatura e connessioni di terra qualora necessarie. / - Sovrapprezzo alla voce TC.SS.B.3001.A per formazione in opera di tirante a terra	CAD		114,20	44,200%
TC.SS.B.3001.C	Fornitura in opera di palo per il sostegno di cavo in fibra ottica autoportante per posa aerea, compresa l'infissione, la piombatura ed il fissaggio nel blocco di fondazione (da compensare separatamente con tariffa EC). Compresa la fornitura in opera di tutti i materiali accessori, verniciatura/zincatura e connessioni di terra qualora necessarie. / - Fornitura in opera di tirante a terra per il palo di cui alla voce TC.SS.B.3001.A	CAD		113,57	44,500%
TC.SS.C	Paline Diffusione Sonora/Telefoni/Telecamere
TC.SS.C.3001	Fornitura e posa in opera di palina per diffusione sonora con blocco di fondazione
TC.SS.C.3001.A	Fornitura e posa in opera di palina per diffusione sonora con blocco di fondazione / - Per cadauna piantana completa in opera	CAD		407,67	11,500%
TC.SS.C.3002	Fornitura e posa in opera di piantana tubolare in vetroresina per telefono stagno con blocco di fondazione.
TC.SS.C.3002.A	Fornitura e posa in opera di piantana tubolare in vetroresina per telefono stagno con blocco di fondazione. / - Per cadauna piantana completa in opera	CAD		290,24	16,200%
TC.SS.C.3003	Fornitura e posa in opera di palo tubolare in vetroresina per postazione di telecamera a circuito chiuso con altezza complessiva 7m, con blocco di fondazione.
TC.SS.C.3003.A	Fornitura e posa in opera di palo tubolare in vetroresina per postazione di telecamera a circuito chiuso con altezza complessiva 7m, con blocco di fondazione. / - Per cadaun palo completo in opera	CAD		723,67	14,000%
TC.ST	LAVORI DI SEZIONAMENTO E TERMINAZIONE
TC.ST.A	Armadi per il contegno di apparati e accessori di terminazione, protezione e sezionamento
TC.ST.A.1 01	Fornitura a piè d'opera di armadi tipo ATPS, di cui al disegno TT 2868, con eventuale tetto smontabile, come indicato nelle singole sottovoci, per terminazione di cavi per telecomunicazioni o per pannelli protettori e selettori
TC.ST.A.1 01.A	Fornitura a piè d'opera di armadi tipo ATPS, di cui al disegno TT 2868, con eventuale tetto smontabile, come indicato nelle singole sottovoci, per terminazione di cavi per telecomunicazioni o per pannelli protettori e selettori / - Fornitura di armadio per terminazione di cavi per telecomunicazioni, tipo ATPS 24	CAD		717,85	0,000%
TC.ST.A.1 01.B	Fornitura a piè d'opera di armadi tipo ATPS, di cui al disegno TT 2868, con eventuale tetto smontabile, come indicato nelle singole sottovoci, per terminazione di cavi per telecomunicazioni o per pannelli protettori e selettori / - Fornitura di armadio per terminazione di cavi per telecomunicazioni, tipo ATPS 20	CAD		799,61	0,000%
TC.ST.A.1 01.C	Fornitura a piè d'opera di armadi tipo ATPS, di cui al disegno TT 2868, con eventuale tetto smontabile, come indicato nelle singole sottovoci, per terminazione di cavi per telecomunicazioni o per pannelli protettori e selettori / - Fornitura di armadio per terminazione di cavi per telecomunicazioni, tipo ATPS 16	CAD		758,39	0,000%
TC.ST.A.1 01.D	Fornitura a piè d'opera di armadi tipo ATPS, di cui al disegno TT 2868, con eventuale tetto smontabile, come indicato nelle singole sottovoci, per terminazione di cavi per telecomunicazioni o per pannelli protettori e selettori / - Fornitura di armadio per terminazione di cavi per telecomunicazioni, tipo ATPS 9	CAD		593,53	0,000%
TC.ST.A.1 01.E	Fornitura a piè d'opera di armadi tipo ATPS, di cui al disegno TT 2868, con eventuale tetto smontabile, come indicato nelle singole sottovoci, per terminazione di cavi per telecomunicazioni o per pannelli protettori e selettori / - Fornitura di armadio per terminazione di cavi per telecomunicazioni, complemento in sopraelevazione ad ATPS 24	CAD		346,22	0,000%
TC.ST.A.1 01.F	Fornitura a piè d'opera di armadi tipo ATPS, di cui al disegno TT 2868, con eventuale tetto smontabile, come indicato nelle singole sottovoci, per terminazione di cavi per telecomunicazioni o per pannelli protettori e selettori / - Fornitura di armadio per terminazione di cavi per telecomunicazioni, complemento in sopraelevazione ad ATPS 20	CAD		317,36	0,000%
TC.ST.A.1 01.G	Fornitura a piè d'opera di armadi tipo ATPS, di cui al disegno TT 2868, con eventuale tetto smontabile, come indicato nelle singole sottovoci, per terminazione di cavi per telecomunicazioni o per pannelli protettori e selettori / - Fornitura di armadio per terminazione di cavi per telecomunicazioni, complemento in sopraelvazione ad ATPS 16	CAD		288,52	0,000%
TC.ST.A.2 02	Posa in opera, all'interno di fabbricati di qualsiasi genere, di armadi tipo ATPS, di cui alla voce TC.ST.A.1 01, anche se forniti dalle Ferrovie, compreso e compensato nel prezzo l'esecuzione del basamento in calcestruzzo di cemento e del cunicolo per i cavi nel pavimento, nella parte sottostante all'armadio, nonché la fornitura di tutti i materiali murari ed accessori occorrenti
TC.ST.A.2 02.A	Posa in opera, all'interno di fabbricati di qualsiasi genere, di armadi tipo ATPS, di cui alla voce TC.ST.A.1 01, anche se forniti dalle Ferrovie, compreso e compensato nel prezzo l'esecuzione del basamento in calcestruzzo di cemento e del cunicolo per i cavi nel pavimento, nella parte sottostante all'armadio, nonché la fornitura di tutti i materiali murari ed accessori occorrenti / - per armadi tipo ATPS 24	CAD		279,36	54,700%
TC.ST.A.2 02.B	Posa in opera, all'interno di fabbricati di qualsiasi genere, di armadi tipo ATPS, di cui alla voce TC.ST.A.1 01, anche se forniti dalle Ferrovie, compreso e compensato nel prezzo l'esecuzione del basamento in calcestruzzo di cemento e del cunicolo per i cavi nel pavimento, nella parte sottostante all'armadio, nonché la fornitura di tutti i materiali murari ed accessori occorrenti / - per armadi tipo ATPS 20	CAD		335,65	63,500%
TC.ST.A.2 02.C	Posa in opera, all'interno di fabbricati di qualsiasi genere, di armadi tipo ATPS, di cui alla voce TC.ST.A.1 01, anche se forniti dalle Ferrovie, compreso e compensato nel prezzo l'esecuzione del basamento in calcestruzzo di cemento e del cunicolo per i cavi nel pavimento, nella parte sottostante all'armadio, nonché la fornitura di tutti i materiali murari ed accessori occorrenti / - per armadi tipo ATPS 16	CAD		305,74	66,500%
TC.ST.A.2 02.D	Posa in opera, all'interno di fabbricati di qualsiasi genere, di armadi tipo ATPS, di cui alla voce TC.ST.A.1 01, anche se forniti dalle Ferrovie, compreso e compensato nel prezzo l'esecuzione del basamento in calcestruzzo di cemento e del cunicolo per i cavi nel pavimento, nella parte sottostante all'armadio, nonché la fornitura di tutti i materiali murari ed accessori occorrenti / - per armadi tipo ATPS 9	CAD		264,10	61,400%
TC.ST.A.2 02.E	Posa in opera, all'interno di fabbricati di qualsiasi genere, di armadi tipo ATPS, di cui alla voce TC.ST.A.1 01, anche se forniti dalle Ferrovie, compreso e compensato nel prezzo l'esecuzione del basamento in calcestruzzo di cemento e del cunicolo per i cavi nel pavimento, nella parte sottostante all'armadio, nonché la fornitura di tutti i materiali murari ed accessori occorrenti / - per complementi di cui alla sottovoce TC.ST.A.101.E	CAD		100,06	100,000%
TC.ST.A.2 02.F	Posa in opera, all'interno di fabbricati di qualsiasi genere, di armadi tipo ATPS, di cui alla voce TC.ST.A.1 01, anche se forniti dalle Ferrovie, compreso e compensato nel prezzo l'esecuzione del basamento in calcestruzzo di cemento e del cunicolo per i cavi nel pavimento, nella parte sottostante all'armadio, nonché la fornitura di tutti i materiali murari ed accessori occorrenti / - per complementi di cui alla sottovoce TC.ST.A.101.F	CAD		90,97	100,000%
TC.ST.A.2 02.G	Posa in opera, all'interno di fabbricati di qualsiasi genere, di armadi tipo ATPS, di cui alla voce TC.ST.A.1 01, anche se forniti dalle Ferrovie, compreso e compensato nel prezzo l'esecuzione del basamento in calcestruzzo di cemento e del cunicolo per i cavi nel pavimento, nella parte sottostante all'armadio, nonché la fornitura di tutti i materiali murari ed accessori occorrenti / - per complementi di cui alla sottovoce TC.ST.A.101.G	CAD		84,14	100,000%
TC.ST.A.3 03	Fornitura e posa in opera di armadietti a muro in lamiera di ferro per il contegno delle teste terminali di cui alla voce TC.ST.C.307, compreso il telaio per il montaggio delle teste, gli anelli convogliatori, le strisce di terminazione per i cavi interni, la protezione in lamiera per i cavi entranti e uscenti
TC.ST.A.3 03.A	Fornitura e posa in opera di armadietti a muro in lamiera di ferro per il contegno delle teste terminali di cui alla voce TC.ST.C.307, compreso il telaio per il montaggio delle teste, gli anelli convogliatori, le strisce di terminazione per i cavi interni, la protezione in lamiera per i cavi entranti e uscenti / - armadietto per testa a 20 coppie	CAD		247,88	18,400%
TC.ST.A.3 03.B	Fornitura e posa in opera di armadietti a muro in lamiera di ferro per il contegno delle teste terminali di cui alla voce TC.ST.C.307, compreso il telaio per il montaggio delle teste, gli anelli convogliatori, le strisce di terminazione per i cavi interni, la protezione in lamiera per i cavi entranti e uscenti / - armadietto per testa a 40 coppie	CAD		385,23	17,700%
TC.ST.A.3001	Fornitura e posa in opera di armadio di tipo Rack 19conforme alle norme: DIN 41488, 41494 e IEC 297 -1/2 con le seguenti caratteristiche minime: • struttura portante modulare realizzata con profilati metallici ed elementi angolari componibili in pressofusione di alluminio; • trattamento finale con verniciatura a polveri epossidiche; • esecuzione a pavimento (completa di zoccolo di appoggio in lamiera verniciata); • pannelli laterali e posteriori di tipo cieco; • pannelli anteriori di tipo cieco in acciaio verniciato ovvero in alluminio anodizzato, per chiusura degli spazi non utilizzati dalle apparecchiature; • porta anteriore metallica perforata con cornice ribordata su tutti i lati in lamiera verniciata; • chiusura con chiave unificata; • collegamento flessibile di terra; • ripiani per l'alloggiamento delle apparecchiature di rete in acciaio zincato, forato, verniciato; • cassetto porta-tastiera avente le stesse caratteristiche dei ripiani estraibili, completo di frontalino ribaltabile; • piedini di regolazione sul fondo completi di controdado di bloccaggio; • griglie di aerazione con filtro a maglie fini antipolvere; • anelli guida cavi verticali ogni 25 cm di altezza del quadro posti su entrambi i lati; • tasca portadocumenti in plastica rigida; • apparecchio illuminante interno completo di lampada fluorescente di almeno 18W completo di interruttore; • grado di protezione esterno: IP40; • pannello di alimentazione composto da almeno: o n.2 interruttori generali (linea ingresso UPS e linea uscita UPS) di tipo magnetotermico; o n.7 prese di tipo universale comprese le minuterie necessarie ad una corretta installazione secondo la regola dell'arte.
TC.ST.A.3001.A	Fornitura e posa in opera di armadio di tipo Rack 19conforme alle norme: DIN 41488, 41494 e IEC 297 -1/2 con le seguenti caratteristiche minime: • struttura portante modulare realizzata con profilati metallici ed elementi angolari componibili in pressofusione di alluminio; • trattamento finale con verniciatura a polveri epossidiche; • esecuzione a pavimento (completa di zoccolo di appoggio in lamiera verniciata); • pannelli laterali e posteriori di tipo cieco; • pannelli anteriori di tipo cieco in acciaio verniciato ovvero in alluminio anodizzato, per chiusura degli spazi non utilizzati dalle apparecchiature; • porta anteriore metallica perforata con cornice ribordata su tutti i lati in lamiera verniciata; • chiusura con chiave unificata; • collegamento flessibile di terra; • ripiani per l'alloggiamento delle apparecchiature di rete in acciaio zincato, forato, verniciato; • cassetto porta-tastiera avente le stesse caratteristiche dei ripiani estraibili, completo di frontalino ribaltabile; • piedini di regolazione sul fondo completi di controdado di bloccaggio; • griglie di aerazione con filtro a maglie fini antipolvere; • anelli guida cavi verticali ogni 25 cm di altezza del quadro posti su entrambi i lati; • tasca portadocumenti in plastica rigida; • apparecchio illuminante interno completo di lampada fluorescente di almeno 18W completo di interruttore; • grado di protezione esterno: IP40; • pannello di alimentazione composto da almeno: o n.2 interruttori generali (linea ingresso UPS e linea uscita UPS) di tipo magnetotermico; o n.7 prese di tipo universale comprese le minuterie necessarie ad una corretta installazione secondo la regola dell'arte. / - Armadio RACK 1942U dimensioni 60'0x600x2000	CAD		942,51	19,300%
TC.ST.A.3001.B	Fornitura e posa in opera di armadio di tipo Rack 19conforme alle norme: DIN 41488, 41494 e IEC 297 -1/2 con le seguenti caratteristiche minime: • struttura portante modulare realizzata con profilati metallici ed elementi angolari componibili in pressofusione di alluminio; • trattamento finale con verniciatura a polveri epossidiche; • esecuzione a pavimento (completa di zoccolo di appoggio in lamiera verniciata); • pannelli laterali e posteriori di tipo cieco; • pannelli anteriori di tipo cieco in acciaio verniciato ovvero in alluminio anodizzato, per chiusura degli spazi non utilizzati dalle apparecchiature; • porta anteriore metallica perforata con cornice ribordata su tutti i lati in lamiera verniciata; • chiusura con chiave unificata; • collegamento flessibile di terra; • ripiani per l'alloggiamento delle apparecchiature di rete in acciaio zincato, forato, verniciato; • cassetto porta-tastiera avente le stesse caratteristiche dei ripiani estraibili, completo di frontalino ribaltabile; • piedini di regolazione sul fondo completi di controdado di bloccaggio; • griglie di aerazione con filtro a maglie fini antipolvere; • anelli guida cavi verticali ogni 25 cm di altezza del quadro posti su entrambi i lati; • tasca portadocumenti in plastica rigida; • apparecchio illuminante interno completo di lampada fluorescente di almeno 18W completo di interruttore; • grado di protezione esterno: IP40; • pannello di alimentazione composto da almeno: o n.2 interruttori generali (linea ingresso UPS e linea uscita UPS) di tipo magnetotermico; o n.7 prese di tipo universale comprese le minuterie necessarie ad una corretta installazione secondo la regola dell'arte. / - Armadio RACK 1942U dimensioni 800x800x2000	CAD		1094,95	16,600%
TC.ST.A.3001.C	Fornitura e posa in opera di armadio di tipo Rack 19conforme alle norme: DIN 41488, 41494 e IEC 297 -1/2 con le seguenti caratteristiche minime: • struttura portante modulare realizzata con profilati metallici ed elementi angolari componibili in pressofusione di alluminio; • trattamento finale con verniciatura a polveri epossidiche; • esecuzione a pavimento (completa di zoccolo di appoggio in lamiera verniciata); • pannelli laterali e posteriori di tipo cieco; • pannelli anteriori di tipo cieco in acciaio verniciato ovvero in alluminio anodizzato, per chiusura degli spazi non utilizzati dalle apparecchiature; • porta anteriore metallica perforata con cornice ribordata su tutti i lati in lamiera verniciata; • chiusura con chiave unificata; • collegamento flessibile di terra; • ripiani per l'alloggiamento delle apparecchiature di rete in acciaio zincato, forato, verniciato; • cassetto porta-tastiera avente le stesse caratteristiche dei ripiani estraibili, completo di frontalino ribaltabile; • piedini di regolazione sul fondo completi di controdado di bloccaggio; • griglie di aerazione con filtro a maglie fini antipolvere; • anelli guida cavi verticali ogni 25 cm di altezza del quadro posti su entrambi i lati; • tasca portadocumenti in plastica rigida; • apparecchio illuminante interno completo di lampada fluorescente di almeno 18W completo di interruttore; • grado di protezione esterno: IP40; • pannello di alimentazione composto da almeno: o n.2 interruttori generali (linea ingresso UPS e linea uscita UPS) di tipo magnetotermico; o n.7 prese di tipo universale comprese le minuterie necessarie ad una corretta installazione secondo la regola dell'arte. / - Armadio RACK 1942U dimensioni 800x1000x2000	CAD		1188,19	15,300%
TC.ST.B	Telai per terminazione, protezione e sezionamento
TC.ST.B.3 01	Fornitura e montaggio in opera, all'interno di fabbricati di qualsiasi genere, di telai in ferro, multipli ed estensibili, tipo TTPS, come a dis. TT 2141, completi di anelli guida-conduttori e di ogni accessorio, compreso e compensato nel prezzo la esecuzione di un cunicolo nel pavimento per l'accesso dei cavi, nella parte sottostante al telaio, delle dimensioni non minori di cm 20x30
TC.ST.B.3 01.A	Fornitura e montaggio in opera, all'interno di fabbricati di qualsiasi genere, di telai in ferro, multipli ed estensibili, tipo TTPS, come a dis. TT 2141, completi di anelli guida-conduttori e di ogni accessorio, compreso e compensato nel prezzo la esecuzione di un cunicolo nel pavimento per l'accesso dei cavi, nella parte sottostante al telaio, delle dimensioni non minori di cm 20x30 / - Fornitura in opera di telai TTPS di tipo normale	CAD		1184,60	30,700%
TC.ST.B.3 01.B	Fornitura e montaggio in opera, all'interno di fabbricati di qualsiasi genere, di telai in ferro, multipli ed estensibili, tipo TTPS, come a dis. TT 2141, completi di anelli guida-conduttori e di ogni accessorio, compreso e compensato nel prezzo la esecuzione di un cunicolo nel pavimento per l'accesso dei cavi, nella parte sottostante al telaio, delle dimensioni non minori di cm 20x30 / - Fornitura in opera di telai TTPS di tipo ridotto sovrapposto	CAD		653,78	27,800%
TC.ST.C	Teste di sezionamento e terminazione
TC.ST.C.1 01	Fornitura a piè d'opera di teste di sezionamento e terminazione con morsettiere a Tabella UNEL 79114, da montare negli armadi ATPS e sui telai TTPS
TC.ST.C.1 01.A	Fornitura a piè d'opera di teste di sezionamento e terminazione con morsettiere a Tabella UNEL 79114, da montare negli armadi ATPS e sui telai TTPS / - Fornitura di teste di sezionamento e terminazione UNEL 79114 tipo a 20 cp.	CAD		515,84	0,000%
TC.ST.C.1 01.B	Fornitura a piè d'opera di teste di sezionamento e terminazione con morsettiere a Tabella UNEL 79114, da montare negli armadi ATPS e sui telai TTPS / - Fornitura di teste di sezionamento e terminazione UNEL 79114 tipo a 40 cp.	CAD		560,12	0,000%
TC.ST.C.1 01.C	Fornitura a piè d'opera di teste di sezionamento e terminazione con morsettiere a Tabella UNEL 79114, da montare negli armadi ATPS e sui telai TTPS / - Fornitura di teste di sezionamento e terminazione UNEL 79114 tipo a 60' cp.	CAD		745,93	0,000%
TC.ST.C.1 01.D	Fornitura a piè d'opera di teste di sezionamento e terminazione con morsettiere a Tabella UNEL 79114, da montare negli armadi ATPS e sui telai TTPS / - Fornitura di teste di sezionamento e terminazione UNEL 79114 tipo a 80 cp.	CAD		1294,21	0,000%
TC.ST.C.1 01.E	Fornitura a piè d'opera di teste di sezionamento e terminazione con morsettiere a Tabella UNEL 79114, da montare negli armadi ATPS e sui telai TTPS / - Fornitura di teste di sezionamento e terminazione UNEL 79114 tipo a 100 cp.	CAD		1590,97	0,000%
TC.ST.C.2 03	Posa in opera negli armadi ATPS e sui telai TTPS di teste di sezionamento e terminazione di cui alla voce TC.ST.C.101, compreso e compensato il montaggio interno, il collegamento dei cavi e la eventuale giunzione, nella camera posteriore della testa, delle coppie che non debbono venire sezionate
TC.ST.C.2 03.A	Posa in opera negli armadi ATPS e sui telai TTPS di teste di sezionamento e terminazione di cui alla voce TC.ST.C.101, compreso e compensato il montaggio interno, il collegamento dei cavi e la eventuale giunzione, nella camera posteriore della testa, delle coppie che non debbono venire sezionate / - Posa in opera di teste di sezionamento e terminazione di cui alla voce TC.ST.C.101 a 20 cp.	CAD		327,48	100,000%
TC.ST.C.2 03.B	Posa in opera negli armadi ATPS e sui telai TTPS di teste di sezionamento e terminazione di cui alla voce TC.ST.C.101, compreso e compensato il montaggio interno, il collegamento dei cavi e la eventuale giunzione, nella camera posteriore della testa, delle coppie che non debbono venire sezionate / - Posa in opera di teste di sezionamento e terminazione di cui alla voce TC.ST.C.101 a 40 cp.	CAD		397,07	100,000%
TC.ST.C.2 03.C	Posa in opera negli armadi ATPS e sui telai TTPS di teste di sezionamento e terminazione di cui alla voce TC.ST.C.101, compreso e compensato il montaggio interno, il collegamento dei cavi e la eventuale giunzione, nella camera posteriore della testa, delle coppie che non debbono venire sezionate / - Posa in opera di teste di sezionamento e terminazione di cui alla voce TC.ST.C.101 a 60' cp.	CAD		528,97	100,000%
TC.ST.C.2 03.D	Posa in opera negli armadi ATPS e sui telai TTPS di teste di sezionamento e terminazione di cui alla voce TC.ST.C.101, compreso e compensato il montaggio interno, il collegamento dei cavi e la eventuale giunzione, nella camera posteriore della testa, delle coppie che non debbono venire sezionate / - Posa in opera di teste di sezionamento e terminazione di cui alla voce TC.ST.C.101 a 80 cp.	CAD		909,67	100,000%
TC.ST.C.2 06	Aggiunta di morsetti supplementari, per il collegamento della guaina di metallo dei cavi, quando i morsetti delle teste di cui alla voce TC.ST.C.101 siano tutti utilizzati per i conduttori del cavo
TC.ST.C.2 06.A	Aggiunta di morsetti supplementari, per il collegamento della guaina di metallo dei cavi, quando i morsetti delle teste di cui alla voce TC.ST.C.101 siano tutti utilizzati per i conduttori del cavo / - Aggiunta di morsetti supplementari alle teste di cui alla voce TC.ST.C.101	CAD		34,11	100,000%
TC.ST.C.3 07	Fornitura e posa in opera, sui pannelli di cui alla voce TC.ST.E.3 01 e negli armadietti di cui alla voce TC.ST.A.3 03, di testine terminali a bloccaggio di miscela e morsetti a vite per la terminazione dei cavi per impianti interni, compreso ogni materiale ed accessorio, nonché il collegamento dei cavi alle testine stesse.
TC.ST.C.3 07.A	Fornitura e posa in opera, sui pannelli di cui alla voce TC.ST.E.3 01 e negli armadietti di cui alla voce TC.ST.A.3 03, di testine terminali a bloccaggio di miscela e morsetti a vite per la terminazione dei cavi per impianti interni, compreso ogni materiale ed accessorio, nonché il collegamento dei cavi alle testine stesse. / - Fornitura in opera di testine terminali con morsetti a vite per cavi di impianti interni a 10 cp.	CAD		81,92	55,500%
TC.ST.C.3 07.B	Fornitura e posa in opera, sui pannelli di cui alla voce TC.ST.E.3 01 e negli armadietti di cui alla voce TC.ST.A.3 03, di testine terminali a bloccaggio di miscela e morsetti a vite per la terminazione dei cavi per impianti interni, compreso ogni materiale ed accessorio, nonché il collegamento dei cavi alle testine stesse. / - Fornitura in opera di testine terminali con morsetti a vite per cavi di impianti interni a 20 cp.	CAD		165,63	41,200%
TC.ST.C.3 07.C	Fornitura e posa in opera, sui pannelli di cui alla voce TC.ST.E.3 01 e negli armadietti di cui alla voce TC.ST.A.3 03, di testine terminali a bloccaggio di miscela e morsetti a vite per la terminazione dei cavi per impianti interni, compreso ogni materiale ed accessorio, nonché il collegamento dei cavi alle testine stesse. / - Fornitura in opera di testine terminali con morsetti a vite per cavi di impianti interni a 30 cp.	CAD		228,22	39,900%
TC.ST.C.3 07.D	Fornitura e posa in opera, sui pannelli di cui alla voce TC.ST.E.3 01 e negli armadietti di cui alla voce TC.ST.A.3 03, di testine terminali a bloccaggio di miscela e morsetti a vite per la terminazione dei cavi per impianti interni, compreso ogni materiale ed accessorio, nonché il collegamento dei cavi alle testine stesse. / - Fornitura in opera di testine terminali con morsetti a vite per cavi di impianti interni a 40 cp.	CAD		277,29	36,900%
TC.ST.C.3 07.E	Fornitura e posa in opera, sui pannelli di cui alla voce TC.ST.E.3 01 e negli armadietti di cui alla voce TC.ST.A.3 03, di testine terminali a bloccaggio di miscela e morsetti a vite per la terminazione dei cavi per impianti interni, compreso ogni materiale ed accessorio, nonché il collegamento dei cavi alle testine stesse. / - Fornitura in opera di testine terminali con morsetti a vite per cavi di impianti interni a 50 cp.	CAD		244,64	46,500%
TC.ST.C.3 07.F	Fornitura e posa in opera, sui pannelli di cui alla voce TC.ST.E.3 01 e negli armadietti di cui alla voce TC.ST.A.3 03, di testine terminali a bloccaggio di miscela e morsetti a vite per la terminazione dei cavi per impianti interni, compreso ogni materiale ed accessorio, nonché il collegamento dei cavi alle testine stesse. / - Fornitura in opera di testine terminali con morsetti a vite per cavi di impianti interni a 100 cp.	CAD		610,19	22,400%
TC.ST.C.3 07.G	Fornitura e posa in opera, sui pannelli di cui alla voce TC.ST.E.3 01 e negli armadietti di cui alla voce TC.ST.A.3 03, di testine terminali a bloccaggio di miscela e morsetti a vite per la terminazione dei cavi per impianti interni, compreso ogni materiale ed accessorio, nonché il collegamento dei cavi alle testine stesse. / - Fornitura in opera di testine terminali con morsetti a vite per cavi di impianti interni, riduzione per posa senza esecuzione dei collegamenti	%		-50,00
TC.ST.D	Cassette di sezionamento e terminazione
TC.ST.D.3 01	Fornitura di cassette di sezionamento e terminazione cavi e loro posa in opera su pareti o muri in genere, su piantane di cui alle voci TC.ST.F.3 01 e TC.ST.F.3 02, entro nicchie e garitte esistenti, compreso e compensato nel prezzo il collegamento dei cavi nella parte posteriore della cassetta, la fornitura dei materiali occorrenti per detto collegamento, il ripristino dell'intonaco e della tinteggiatura, ove occorra, l'onere per la giunzione nella camera posteriore della cassette delle coppie che non devono essere sezionate, la fornitura della miscela isolante e dell'essiccante, escluso, però, la esecuzione di nicchie nella muratura, l'attestamento di eventuali cavi nella parte anteriore delle cassette.
TC.ST.D.3 01.A	Fornitura di cassette di sezionamento e terminazione cavi e loro posa in opera su pareti o muri in genere, su piantane di cui alle voci TC.ST.F.3 01 e TC.ST.F.3 02, entro nicchie e garitte esistenti, compreso e compensato nel prezzo il collegamento dei cavi nella parte posteriore della cassetta, la fornitura dei materiali occorrenti per detto collegamento, il ripristino dell'intonaco e della tinteggiatura, ove occorra, l'onere per la giunzione nella camera posteriore della cassette delle coppie che non devono essere sezionate, la fornitura della miscela isolante e dell'essiccante, escluso, però, la esecuzione di nicchie nella muratura, l'attestamento di eventuali cavi nella parte anteriore delle cassette. / - Fornitura e posa in opera di cassette di sezionamento e terminazione tipo FS 3/10N	CAD		649,45	24,500%
TC.ST.D.3 01.B	Fornitura di cassette di sezionamento e terminazione cavi e loro posa in opera su pareti o muri in genere, su piantane di cui alle voci TC.ST.F.3 01 e TC.ST.F.3 02, entro nicchie e garitte esistenti, compreso e compensato nel prezzo il collegamento dei cavi nella parte posteriore della cassetta, la fornitura dei materiali occorrenti per detto collegamento, il ripristino dell'intonaco e della tinteggiatura, ove occorra, l'onere per la giunzione nella camera posteriore della cassette delle coppie che non devono essere sezionate, la fornitura della miscela isolante e dell'essiccante, escluso, però, la esecuzione di nicchie nella muratura, l'attestamento di eventuali cavi nella parte anteriore delle cassette. / - Fornitura e posa in opera di cassette di sezionamento e terminazione tipo FS 3/20N	CAD		910,37	29,100%
TC.ST.D.3 01.C	Fornitura di cassette di sezionamento e terminazione cavi e loro posa in opera su pareti o muri in genere, su piantane di cui alle voci TC.ST.F.3 01 e TC.ST.F.3 02, entro nicchie e garitte esistenti, compreso e compensato nel prezzo il collegamento dei cavi nella parte posteriore della cassetta, la fornitura dei materiali occorrenti per detto collegamento, il ripristino dell'intonaco e della tinteggiatura, ove occorra, l'onere per la giunzione nella camera posteriore della cassette delle coppie che non devono essere sezionate, la fornitura della miscela isolante e dell'essiccante, escluso, però, la esecuzione di nicchie nella muratura, l'attestamento di eventuali cavi nella parte anteriore delle cassette. / - Fornitura e posa in opera di cassette di sezionamento e terminazione tipo FS 3/30N	CAD		1178,47	27,000%
TC.ST.D.3 01.D	Fornitura di cassette di sezionamento e terminazione cavi e loro posa in opera su pareti o muri in genere, su piantane di cui alle voci TC.ST.F.3 01 e TC.ST.F.3 02, entro nicchie e garitte esistenti, compreso e compensato nel prezzo il collegamento dei cavi nella parte posteriore della cassetta, la fornitura dei materiali occorrenti per detto collegamento, il ripristino dell'intonaco e della tinteggiatura, ove occorra, l'onere per la giunzione nella camera posteriore della cassette delle coppie che non devono essere sezionate, la fornitura della miscela isolante e dell'essiccante, escluso, però, la esecuzione di nicchie nella muratura, l'attestamento di eventuali cavi nella parte anteriore delle cassette. / - Fornitura e posa in opera di cassette di sezionamento e terminazione tipo FS 3/50N	CAD		1602,07	26,500%
TC.ST.D.3 01.E	Fornitura di cassette di sezionamento e terminazione cavi e loro posa in opera su pareti o muri in genere, su piantane di cui alle voci TC.ST.F.3 01 e TC.ST.F.3 02, entro nicchie e garitte esistenti, compreso e compensato nel prezzo il collegamento dei cavi nella parte posteriore della cassetta, la fornitura dei materiali occorrenti per detto collegamento, il ripristino dell'intonaco e della tinteggiatura, ove occorra, l'onere per la giunzione nella camera posteriore della cassette delle coppie che non devono essere sezionate, la fornitura della miscela isolante e dell'essiccante, escluso, però, la esecuzione di nicchie nella muratura, l'attestamento di eventuali cavi nella parte anteriore delle cassette. / - sovrapprezzo alle sottovoci TC.ST.D.3 01.A e TC.ST.D.3 01.B qualora le cassette di sezionamento vengano inserite direttamente su cavi principali a 28 o 32 coppie complessive	CAD		25,02	100,000%
TC.ST.D.3 01.F	Fornitura di cassette di sezionamento e terminazione cavi e loro posa in opera su pareti o muri in genere, su piantane di cui alle voci TC.ST.F.3 01 e TC.ST.F.3 02, entro nicchie e garitte esistenti, compreso e compensato nel prezzo il collegamento dei cavi nella parte posteriore della cassetta, la fornitura dei materiali occorrenti per detto collegamento, il ripristino dell'intonaco e della tinteggiatura, ove occorra, l'onere per la giunzione nella camera posteriore della cassette delle coppie che non devono essere sezionate, la fornitura della miscela isolante e dell'essiccante, escluso, però, la esecuzione di nicchie nella muratura, l'attestamento di eventuali cavi nella parte anteriore delle cassette. / - sovrapprezzo alle sottovoci da TC.ST.D.3 01.A a TC.ST.D.3 01.B, qualora le cassette di sezionamento vengano inserite direttamente su cavi principali con coppie schermate a 34 coppie complessive.	CAD		30,93	100,000%
TC.ST.D.3 02	Riduzione alla voce TC.ST.D.301
TC.ST.D.3 02.A	Riduzione alla voce TC.ST.D.301 / - Riduzione della voce TC.ST.D.301 per cassette non messe in opera dall'Appaltatore	%		-50,00
TC.ST.D.3 02.B	Riduzione alla voce TC.ST.D.301 / - Riduzione della voce TC.ST.D.301 per camera posteriore delle cassette senza miscela isolante	%		-10,00
TC.ST.D.3 04	Fornitura e posa in opera, addossate ai fabbricati, di cassette terminali per cavi di telecomunicazioni secondari, compreso i l montaggio, il collegamento dei cavi, la fornitura di tutti i materiali accessori occorrenti, il ripristino degli intonaci e d elle tinteggiature
TC.ST.D.3 04.A	Fornitura e posa in opera, addossate ai fabbricati, di cassette terminali per cavi di telecomunicazioni secondari, compreso i l montaggio, il collegamento dei cavi, la fornitura di tutti i materiali accessori occorrenti, il ripristino degli intonaci e d elle tinteggiature / - Fornitura e posa in opera di cassette terminali per cavi secondari a 10 cp.	CAD		228,22	39,900%
TC.ST.D.3 04.B	Fornitura e posa in opera, addossate ai fabbricati, di cassette terminali per cavi di telecomunicazioni secondari, compreso i l montaggio, il collegamento dei cavi, la fornitura di tutti i materiali accessori occorrenti, il ripristino degli intonaci e d elle tinteggiature / - Fornitura e posa in opera di cassette terminali per cavi secondari a 20 cp.	CAD		345,86	26,300%
TC.ST.E	Pannelli e telaietti
TC.ST.E.3 01	Fornitura e posa in opera negli armadi ATPS e sui telai TTPS di pannelli per il montaggio delle testine terminali per impianti interni di cui alla voce TC.ST.C.307, completi di strisce isolanti forate per la distribuzione dei conduttori di collegamento, di anelli guida per i conduttori stessi e di custodia metallica per i cartellini
TC.ST.E.3 01.A	Fornitura e posa in opera negli armadi ATPS e sui telai TTPS di pannelli per il montaggio delle testine terminali per impianti interni di cui alla voce TC.ST.C.307, completi di strisce isolanti forate per la distribuzione dei conduttori di collegamento, di anelli guida per i conduttori stessi e di custodia metallica per i cartellini / - Fornitura in opera di pannelli per testine terminali per impianti interni fino a 100 cp.	CAD		72,71	31,300%
TC.ST.E.3 01.B	Fornitura e posa in opera negli armadi ATPS e sui telai TTPS di pannelli per il montaggio delle testine terminali per impianti interni di cui alla voce TC.ST.C.307, completi di strisce isolanti forate per la distribuzione dei conduttori di collegamento, di anelli guida per i conduttori stessi e di custodia metallica per i cartellini / - Fornitura in opera di pannelli per testine terminali per impianti interni fino a 200 cp.	CAD		127,74	17,800%
TC.ST.F	Piantane
TC.ST.F.1104	Fornitura a piè d'opera di piantana telefonica in vetroresina e materiale termoplastico come da disegno TT3156 per il sostegno di apparecchio telefonico in cassa stagna e cassetta di sezionamento e terminazione FS3/10N.
TC.ST.F.1104.A	Fornitura a piè d'opera di piantana telefonica in vetroresina e materiale termoplastico come da disegno TT3156 per il sostegno di apparecchio telefonico in cassa stagna e cassetta di sezionamento e terminazione FS3/10N. / - Fornitura di piantana telefonica con tettuccio e leggio	CAD		428,39	0,000%
TC.ST.F.1104.B	Fornitura a piè d'opera di piantana telefonica in vetroresina e materiale termoplastico come da disegno TT3156 per il sostegno di apparecchio telefonico in cassa stagna e cassetta di sezionamento e terminazione FS3/10N. / - Fornitura di tettuccio per piantana telefonica	CAD		173,95	0,000%
TC.ST.F.1104.C	Fornitura a piè d'opera di piantana telefonica in vetroresina e materiale termoplastico come da disegno TT3156 per il sostegno di apparecchio telefonico in cassa stagna e cassetta di sezionamento e terminazione FS3/10N. / - Fornitura di piantana telefonica senza tettuccio	CAD		346,22	0,000%
TC.ST.F.2104	Posa in opera di piantana telefonica in vetroresina e materiale termoplastico come da disegno TT3156 per il sostegno di apparecchio telefonico in cassa stagna e cassetta di sezionamento e terminazione FS3/10N.
TC.ST.F.2104.A	Posa in opera di piantana telefonica in vetroresina e materiale termoplastico come da disegno TT3156 per il sostegno di apparecchio telefonico in cassa stagna e cassetta di sezionamento e terminazione FS3/10N. / - Posa di piantana telefonica con tettuccio e leggio	CAD		261,07	100,000%
TC.ST.F.2104.B	Posa in opera di piantana telefonica in vetroresina e materiale termoplastico come da disegno TT3156 per il sostegno di apparecchio telefonico in cassa stagna e cassetta di sezionamento e terminazione FS3/10N. / - Posa di tettuccio su piantana telefonica	CAD		83,23	100,000%
TC.ST.F.2104.C	Posa in opera di piantana telefonica in vetroresina e materiale termoplastico come da disegno TT3156 per il sostegno di apparecchio telefonico in cassa stagna e cassetta di sezionamento e terminazione FS3/10N. / - Posa in opera di tettuccio su telaio a parete	CAD		110,57	100,000%
TC.ST.F.2104.D	Posa in opera di piantana telefonica in vetroresina e materiale termoplastico come da disegno TT3156 per il sostegno di apparecchio telefonico in cassa stagna e cassetta di sezionamento e terminazione FS3/10N. / - Posa di piantana telefonica senza tettuccio	CAD		213,77	100,000%
TC.ST.H	Terminazione e sezionamento di cavi a fibre ottiche
TC.ST.H.1001	Fornitura di armadietto per terminazione di fibre ottiche 'Box ottico'
TC.ST.H.1001.A	Fornitura di armadietto per terminazione di fibre ottiche 'Box ottico' / - Fornitura piè d'opera di armadietto 'box ottico' per terminazione fino a 48 fibre ottiche con le seguenti caratteristiche: Dimensioni max. H450mm, L 350mm, P 250mm; realizzato con lamiere di spessore 15/10 in acciaio inox AISI-304; grado di protezione IP66; completo di bussole per la terminazione delle fibre; schede di sfioccamento fibre; elementi per il bloccaggio meccanico dei cavi; almeno 4 passacavi in metallici idonei a garantire il grado IP66.	CAD		556,57	0,000%
TC.ST.H.2001	Posa di armadietto per terminazione di fibre ottiche 'Box ottico'
TC.ST.H.2001.A	Posa di armadietto per terminazione di fibre ottiche 'Box ottico' / - Posa di box ottico, armadietto per terminazione fino a 48 fibre ottiche di cui alla voce TC.ST.H.1001.A , comprese tutte le minuterie necessarie per il fissaggio.	CAD		69,18	100,000%
TC.ST.H.3101	Fornitura in opera di armadio tipo N3 a standard ETSI 300-119 atto al successivo montaggio di subtelai di terminazione/giunzione da compensarsi a parte con la voce TC.ST.H.3102.
TC.ST.H.3101.A	Fornitura in opera di armadio tipo N3 a standard ETSI 300-119 atto al successivo montaggio di subtelai di terminazione/giunzione da compensarsi a parte con la voce TC.ST.H.3102. / - Per ciascun armadio 2200 X 600 X 300	CAD		689,20	13,200%
TC.ST.H.3101.B	Fornitura in opera di armadio tipo N3 a standard ETSI 300-119 atto al successivo montaggio di subtelai di terminazione/giunzione da compensarsi a parte con la voce TC.ST.H.3102. / - Per ciascun armadio 2200 X 600 X 600	CAD		771,40	11,800%
TC.ST.H.3101.C	Fornitura in opera di armadio tipo N3 a standard ETSI 300-119 atto al successivo montaggio di subtelai di terminazione/giunzione da compensarsi a parte con la voce TC.ST.H.3102. / - Fornitura in opera di telaio di tipo N2/C per subtelai di terminazione F.O.	CAD		430,62	21,100%
TC.ST.H.3102	Fornitura in opera di subtelaio da installare in armadio di cui alla voce TC.ST.H.3101, atto al contenimento dei dispositivi di terminazione/giunzione.
TC.ST.H.3102.A	Fornitura in opera di subtelaio da installare in armadio di cui alla voce TC.ST.H.3101, atto al contenimento dei dispositivi di terminazione/giunzione. / - Fornitura in opera di subtelaio con capacità di 8 connettori, da installare in armadio di cui alla voce TC.ST.H.3101, atto al contenimento dei dispositivi di terminazione/giunzione, compresi e compensati nel prezzo la fornitura dei moduli per il contenimento delle ricchezze di fibra e delle giunzioni (un modulo per ciascun circuito ottico Tx e Rx), il minuto materiale e tutto quanto altro occorra per eseguire il lavoro a regola d'art e con la sola esclusione dei connettori il cui compenso è compreso nelle voci TC.ST.H.3103 e TC.ST.H.3104	CAD		133,10	34,200%
TC.ST.H.3102.B	Fornitura in opera di subtelaio da installare in armadio di cui alla voce TC.ST.H.3101, atto al contenimento dei dispositivi di terminazione/giunzione. / - Fornitura in opera di subtelaio con capacità di 16 connettori, da installare in armadio di cui alla voce TC.ST.H.3101, atto a l contenimento dei dispositivi di terminazione/giunzione, compresi e compensati nel prezzo la fornitura dei moduli per il contenimento delle ricchezze di fibra e delle giunzioni (un modulo per ciascun circuito ottico Tx e Rx), il minuto materiale e tutto quanto altro occorra per eseguire il lavoro a regola d'arte con la sola esclusione dei connettori il cui compenso è compreso nelle voci TC.ST.H.3103 e TC.ST.H.3104	CAD		153,79	29,600%
TC.ST.H.3102.C	Fornitura in opera di subtelaio da installare in armadio di cui alla voce TC.ST.H.3101, atto al contenimento dei dispositivi di terminazione/giunzione. / - Fornitura in opera di subtelaio con capacità di 24 connettori, da installare in armadio di cui alla voce TC.ST.H.3101, atto al contenimento dei dispositivi di terminazione/giunzione, compresi e compensati nel prezzo la fornitura dei moduli per il contenimento delle ricchezze di fibra e delle giunzioni (un modulo per ciascun circuito ottico Tx e Rx), il minuto materiale e tutto quanto altro occorra per eseguire il lavoro a regola d'arte con la sola esclusione dei connettori il cui compenso è compreso nelle voci TC.ST.H.3103 e TC.ST.H.3104	CAD		177,40	25,600%
TC.ST.H.3102.D	Fornitura in opera di subtelaio da installare in armadio di cui alla voce TC.ST.H.3101, atto al contenimento dei dispositivi di terminazione/giunzione. / - Fornitura in opera di subtelaio con capacità di 32 connettori, da installare in armadio di cui alla voce TC.ST.H.3101, atto al contenimento dei dispositivi di terminazione/giunzione, compresi e compensati nel prezzo la fornitura dei moduli per il contenimento delle ricchezze di fibra e delle giunzioni (un modulo per ciascun circuito ottico Tx e Rx), il minuto materiale e tutto quanto altro occorra per eseguire il lavoro a regola d'arte con la sola esclusione dei connettori il cui compenso è compreso nelle voci TC.ST.H.3103 e TC.ST.H.3104	CAD		201,00	22,600%
TC.ST.H.3102.E	Fornitura in opera di subtelaio da installare in armadio di cui alla voce TC.ST.H.3101, atto al contenimento dei dispositivi di terminazione/giunzione. / - Fornitura in opera di subtelaio con capacità di 48 connettori, da installare in armadio di cui alla voce TC.ST.H.3101, atto al contenimento dei dispositivi di terminazione/giunzione, compresi e compensati nel prezzo la fornitura dei moduli per il contenimento delle ricchezze di fibra e delle giunzioni (un modulo per ciascun circuito ottico Tx e Rx), il minuto materiale e tutto quanto altro occorra per eseguire il lavoro a regola d'arte con la sola esclusione dei connettori il cui compenso è compreso nelle voci TC.ST.H.3103 e TC.ST.H.3104	CAD		243,66	16,800%
TC.ST.H.3102.F	Fornitura in opera di subtelaio da installare in armadio di cui alla voce TC.ST.H.3101, atto al contenimento dei dispositivi di terminazione/giunzione. / - Fornitura in opera di subtelaio di tipo N2C per terminazione F.O. da 12 connettori, cui alla sottovoce TC.ST.H.3101.C	CAD		194,37	23,400%
TC.ST.H.3103	Fornitura in opera di terminazione di cavo a fibre ottiche di qualsiasi tipologia prevista nella Specifica Tecnica TT 528 da realizzarsi in subtelaio, quest'ultimo da compensarsi a parte con la voce TC.ST.H.3102.
TC.ST.H.3103.A	Fornitura in opera di terminazione di cavo a fibre ottiche di qualsiasi tipologia prevista nella Specifica Tecnica TT 528 da realizzarsi in subtelaio, quest'ultimo da compensarsi a parte con la voce TC.ST.H.3102. / - Terminazione (cavo a 8 Fibre Ottiche)	CAD		703,57	94,100%
TC.ST.H.3103.B	Fornitura in opera di terminazione di cavo a fibre ottiche di qualsiasi tipologia prevista nella Specifica Tecnica TT 528 da realizzarsi in subtelaio, quest'ultimo da compensarsi a parte con la voce TC.ST.H.3102. / - Terminazione (cavo a 16 Fibre Ottiche)	CAD		891,99	90,800%
TC.ST.H.3103.C	Fornitura in opera di terminazione di cavo a fibre ottiche di qualsiasi tipologia prevista nella Specifica Tecnica TT 528 da realizzarsi in subtelaio, quest'ultimo da compensarsi a parte con la voce TC.ST.H.3102. / - Terminazione (cavo a 24 Fibre Ottiche)	CAD		1080,41	88,600%
TC.ST.H.3103.D	Fornitura in opera di terminazione di cavo a fibre ottiche di qualsiasi tipologia prevista nella Specifica Tecnica TT 528 da realizzarsi in subtelaio, quest'ultimo da compensarsi a parte con la voce TC.ST.H.3102. / - Terminazione (cavo a 32 Fibre Ottiche)	CAD		1268,83	87,000%
TC.ST.H.3103.E	Fornitura in opera di terminazione di cavo a fibre ottiche di qualsiasi tipologia prevista nella Specifica Tecnica TT 528 da realizzarsi in subtelaio, quest'ultimo da compensarsi a parte con la voce TC.ST.H.3102. / - Terminazione ulteriore ( cavo a 8 fibre ottiche), oltre la prima di cui alle sottovoci da TC.ST.H.3103.A a TC.ST.H.3103.D, realizzata contestualmente alla prima terminazione nello stesso locale (es. per la realizzazione di un sezionamento totale)	CAD		409,20	89,900%
TC.ST.H.3103.F	Fornitura in opera di terminazione di cavo a fibre ottiche di qualsiasi tipologia prevista nella Specifica Tecnica TT 528 da realizzarsi in subtelaio, quest'ultimo da compensarsi a parte con la voce TC.ST.H.3102. / - Terminazione ulteriore ( cavo a 16 fibre ottiche), oltre la prima di cui alle sottovoci da TC.ST.H.3103.A a TC.ST.H.3103.D, realizzata contestualmente alla prima terminazione nello stesso locale (es. per la realizzazione di un sezionamento totale)	CAD		597,62	86,200%
TC.ST.H.3103.G	Fornitura in opera di terminazione di cavo a fibre ottiche di qualsiasi tipologia prevista nella Specifica Tecnica TT 528 da realizzarsi in subtelaio, quest'ultimo da compensarsi a parte con la voce TC.ST.H.3102. / - Terminazione ulteriore ( cavo a 24 fibre ottiche), oltre la prima di cui alle sottovoci da TC.ST.H.3103.A a TC.ST.H.3103.D, realizzata contestualmente alla prima terminazione nello stesso locale (es. per la realizzazione di un sezionamento totale)	CAD		786,04	84,300%
TC.ST.H.3103.H	Fornitura in opera di terminazione di cavo a fibre ottiche di qualsiasi tipologia prevista nella Specifica Tecnica TT 528 da realizzarsi in subtelaio, quest'ultimo da compensarsi a parte con la voce TC.ST.H.3102. / - Terminazione ulteriore ( cavo a 32 fibre ottiche), oltre la prima di cui alle sottovoci da TC.ST.H.3103.A a TC.ST.H.3103.D, realizzata contestualmente alla prima terminazione nello stesso locale (es. per la realizzazione di un sezionamento totale)	CAD		974,46	83,100%
TC.ST.H.3103.I	Fornitura in opera di terminazione di cavo a fibre ottiche di qualsiasi tipologia prevista nella Specifica Tecnica TT 528 da realizzarsi in subtelaio, quest'ultimo da compensarsi a parte con la voce TC.ST.H.3102. / - Terminazione (cavo a 48 Fibre Ottiche)	CAD		1645,67	85,000%
TC.ST.H.3103.J	Fornitura in opera di terminazione di cavo a fibre ottiche di qualsiasi tipologia prevista nella Specifica Tecnica TT 528 da realizzarsi in subtelaio, quest'ultimo da compensarsi a parte con la voce TC.ST.H.3102. / - Terminazione (cavo a 64 Fibre Ottiche)	CAD		2022,51	83,700%
TC.ST.H.3103.K	Fornitura in opera di terminazione di cavo a fibre ottiche di qualsiasi tipologia prevista nella Specifica Tecnica TT 528 da realizzarsi in subtelaio, quest'ultimo da compensarsi a parte con la voce TC.ST.H.3102. / - Terminazione ulteriore ( cavo a 48 fibre ottiche), oltre la prima di cui alle sottovoci da TC.ST.H.3103.A a TC.ST.H.3103.D, realizzata contestualmente alla prima terminazione nello stesso locale (es. per la realizzazione di un sezionamento totale)	CAD		1351,30	81,700%
TC.ST.H.3103.L	Fornitura in opera di terminazione di cavo a fibre ottiche di qualsiasi tipologia prevista nella Specifica Tecnica TT 528 da realizzarsi in subtelaio, quest'ultimo da compensarsi a parte con la voce TC.ST.H.3102. / - Terminazione ulteriore ( cavo a 64 fibre ottiche), oltre la prima di cui alle sottovoci da TC.ST.H.3103.A a TC.ST.H.3103.D, realizzata contestualmente alla prima terminazione nello stesso locale (es. per la realizzazione di un sezionamento totale)	CAD		1728,14	80,900%
TC.ST.H.3104	Fornitura in opera di sezionamento parziale di cavi a fibre ottiche di qualsiasi tipologia prevista nella Specifica Tecnica TT 528 da realizzarsi in subtelai da compensarsi a parte con la voce TC.ST.H.3102.
TC.ST.H.3104.A	Fornitura in opera di sezionamento parziale di cavi a fibre ottiche di qualsiasi tipologia prevista nella Specifica Tecnica TT 528 da realizzarsi in subtelai da compensarsi a parte con la voce TC.ST.H.3102. / - Sezionamento parziale (cavi a 8 fibre ottiche), di un primo gruppo da 4 fibre (da intendersi come terminazione su connettori di 4 fibre di ciascuno dei due cavi provenienti dai siti limitrofi e messa in continuità delle restanti fibre)	CAD		997,94	95,900%
TC.ST.H.3104.B	Fornitura in opera di sezionamento parziale di cavi a fibre ottiche di qualsiasi tipologia prevista nella Specifica Tecnica TT 528 da realizzarsi in subtelai da compensarsi a parte con la voce TC.ST.H.3102. / - Terminazione e sezionamento di cavi a fibre ottiche Sezionamento parziale (cavi a 16 fibre ottiche) per terminazione di un primo gruppo da 8 fibre (da intendersi terminazione con connettori di 4 fibre di ciascuno dei due cavi provenienti dai siti limitrofi e messa in continuità delle restanti fibre)	CAD		1145,12	96,400%
TC.ST.H.3104.C	Fornitura in opera di sezionamento parziale di cavi a fibre ottiche di qualsiasi tipologia prevista nella Specifica Tecnica TT 528 da realizzarsi in subtelai da compensarsi a parte con la voce TC.ST.H.3102. / - Sezionamento parziale (cavi a 24 fibre ottiche) per terminazione di un primo gruppo da 8 fibre (da intendersi terminazione con connettori di 4 fibre di ciascuno dei due cavi provenienti dai siti limitrofi e messa in continuità delle restanti fibre)	CAD		1292,31	96,800%
TC.ST.H.3104.D	Fornitura in opera di sezionamento parziale di cavi a fibre ottiche di qualsiasi tipologia prevista nella Specifica Tecnica TT 528 da realizzarsi in subtelai da compensarsi a parte con la voce TC.ST.H.3102. / - Sezionamento parziale (cavi a 32 fibre ottiche) per terminazione di un primo gruppo da 8 fibre (da intendersi terminazione con connettori di 4 fibre di ciascuno dei due cavi provenienti dai siti limitrofi e messa in continuità delle restanti fibre)	CAD		1439,50	97,100%
TC.ST.H.3104.E	Fornitura in opera di sezionamento parziale di cavi a fibre ottiche di qualsiasi tipologia prevista nella Specifica Tecnica TT 528 da realizzarsi in subtelai da compensarsi a parte con la voce TC.ST.H.3102. / - Sezionamento parziale per terminazione di ulteriore gruppo da 8 fibre oltre il primo di cui alle sottovoci da TC.ST.H.3104.A a TC.ST.H.3104.D, TC.ST.H.3104.F, TC.ST.H.3104.G (da intendersi come terminazione con connettori di ulteriori 4 fibre di ciascuno dei due cavi provenienti dai siti limitrofi e restanti fibre in continuità)	CAD		114,83	64,100%
TC.ST.H.3104.F	Fornitura in opera di sezionamento parziale di cavi a fibre ottiche di qualsiasi tipologia prevista nella Specifica Tecnica TT 528 da realizzarsi in subtelai da compensarsi a parte con la voce TC.ST.H.3102. / - Sezionamento parziale (cavi a 48 fibre ottiche) per terminazione di un primo gruppo da 8 fibre (da intendersi terminazione con connettori di 4 fibre di ciascuno dei due cavi provenienti dai siti limitrofi e messa in continuità delle restanti fibre)	CAD		1733,87	97,600%
TC.ST.H.3104.G	Fornitura in opera di sezionamento parziale di cavi a fibre ottiche di qualsiasi tipologia prevista nella Specifica Tecnica TT 528 da realizzarsi in subtelai da compensarsi a parte con la voce TC.ST.H.3102. / - Sezionamento parziale (cavi a 64 fibre ottiche) per terminazione di un primo gruppo da 8 fibre (da intendersi terminazione con connettori di 4 fibre di ciascuno dei due cavi provenienti dai siti limitrofi e messa in continuità delle restanti fibre)	CAD		2028,24	98,000%
TC.ST.H.3105	Fornitura in opera di bretelle/semibretelle in fibra ottica mono/multimodali complete di connettori/e adeguati al tipo di fibra stessa.
TC.ST.H.3105.A	Fornitura in opera di bretelle/semibretelle in fibra ottica mono/multimodali complete di connettori/e adeguati al tipo di fibra stessa. / - Fornitura in opera di bretelle/semibretelle in f.o.di lunghezza fino a 4 m.	CAD		8,12	29,800%
TC.ST.H.3105.B	Fornitura in opera di bretelle/semibretelle in fibra ottica mono/multimodali complete di connettori/e adeguati al tipo di fibra stessa. / - Fornitura in opera di bretelle/semibretelle in f.o. di lunghezza da 4,01 m. a 10m.	CAD		24,67	44,200%
TC.ST.H.3105.C	Fornitura in opera di bretelle/semibretelle in fibra ottica mono/multimodali complete di connettori/e adeguati al tipo di fibra stessa. / - Fornitura in opera di bretelle/semibretelle in f.o. di lunghezza da 10,01 m. a 15,01m.	CAD		38,07	28,700%
TC.ST.H.3105.D	Fornitura in opera di bretelle/semibretelle in fibra ottica mono/multimodali complete di connettori/e adeguati al tipo di fibra stessa. / - Fornitura in opera di bretelle/semibretelle in f.o. di lunghezza da 15,01 m. a 20m.	CAD		50,50	21,600%
TC.ST.H.7 05	Adattamento di armadio ATPS per consentire, in conformità a quanto prescritto nel punto 6.5.03 del Capitolato Tecnico TT 239 e nella parte B del disegno TT 3152, il successivo montaggio del sub-telaio di terminazione e del relativo supporto di ancoraggio, di cui alla voce TC.ST.H.3102, compreso e compensato il minuto materiale e quanto altro occorra per dare il lavoro finito, escluso l'eventuale lavoro di riordino dell'armadio stesso che dovrà essere compensato a parte
TC.ST.H.7 05.A	Adattamento di armadio ATPS per consentire, in conformità a quanto prescritto nel punto 6.5.03 del Capitolato Tecnico TT 239 e nella parte B del disegno TT 3152, il successivo montaggio del sub-telaio di terminazione e del relativo supporto di ancoraggio, di cui alla voce TC.ST.H.3102, compreso e compensato il minuto materiale e quanto altro occorra per dare il lavoro finito, escluso l'eventuale lavoro di riordino dell'armadio stesso che dovrà essere compensato a parte / - Adattamento di armadio ATPS per montaggio sub-telaio di terminazione per fibre ottiche	CAD		53,39	22,600%
TC.ST.I	Interventi di vario genere connessi ai lavori di sezionamento, terminazione e protezione
TC.ST.I.6 04	Sovrapprezzo alle voci TC.ST.C.203 e TC.ST.D.301, qualora nella camera posteriore delle cassette o delle teste vengano collegati cavi anche ai morsetti delle due file esterne delle morsettiere
TC.ST.I.6 04.A	Sovrapprezzo alle voci TC.ST.C.203 e TC.ST.D.301, qualora nella camera posteriore delle cassette o delle teste vengano collegati cavi anche ai morsetti delle due file esterne delle morsettiere / - per ogni coppia di conduttori collegati	CAD		1,82	100,000%
TC.ST.I.6 05	Esecuzione di collegamenti a mezzo di cordoncino di permutazione a due conduttori, entro gli armadi o sui telai di cui alle voci TC.ST.A.101 e TC.ST.B.301, eseguendo il lavoro all'atto della messa in opera delle teste del cavo; compresa e compensata nel prezzo la fornitura del cordoncino e dei materiali accessori occorrenti
TC.ST.I.6 05.A	Esecuzione di collegamenti a mezzo di cordoncino di permutazione a due conduttori, entro gli armadi o sui telai di cui alle voci TC.ST.A.101 e TC.ST.B.301, eseguendo il lavoro all'atto della messa in opera delle teste del cavo; compresa e compensata nel prezzo la fornitura del cordoncino e dei materiali accessori occorrenti / - per collegamenti con non più di 10 (dieci) cordoncini complessivamente ,per ogni collegamento	CAD		115,51	78,800%
TC.ST.I.6 05.B	Esecuzione di collegamenti a mezzo di cordoncino di permutazione a due conduttori, entro gli armadi o sui telai di cui alle voci TC.ST.A.101 e TC.ST.B.301, eseguendo il lavoro all'atto della messa in opera delle teste del cavo; compresa e compensata nel prezzo la fornitura del cordoncino e dei materiali accessori occorrenti / - sovrapprezzo alla sottovoce TC.ST.I.605.A per ogni cordoncino in più oltre i primi 10 (dieci)	CAD		7,84	81,300%
TC.SV	TELEFONIA STSV – TT577-2020
TC.SV.A	Server VOIP STSV
TC.SV.A.1001	Fornitura HW e SW Server Centrale STSV
TC.SV.A.1001.A	Fornitura HW e SW Server Centrale STSV / - Fornitura di singola unità hardware per Server Centrale STSV, atta ad ospitare sia il Software VOIP di cui alla voce TC.SV.A.1001.B sia il Software di Gestione di cui alla voce TC.SV.A.1001.D, dimensionata per sistema STSV fino a 1200 utenze.	CAD		3858,25	0,000%
TC.SV.A.1001.B	Fornitura HW e SW Server Centrale STSV / - Fornitura di singolo Server Software VOIP per sistema STSV in grado di amministrare fino a 1200 utenze STSV, conforme a tutti i requisiti e le funzionalità richieste dalla specifica TT577-2020, comprensivo di licenza per funzionalità Hot-Standby (da utilizzare nel caso di fornitura di due server in ridondanza), escluse licenze utente; escluso software per sistema di gestione di cui alla voce TC.SV.A.1001.D	CAD		6537,09	0,000%
TC.SV.A.1001.C	Fornitura HW e SW Server Centrale STSV / - Fornitura di licenze per il Server Software VOIP STSV di cui alla voce TC.SV.A.1001.B per attivazione di 300 utenze telefoniche STSV (nel caso di doppia piattaforma Server in ridondanza Hot/Standby le licenze utente devono essere conteggiate una sola volta)	CAD		3244,62	0,000%
TC.SV.A.1001.D	Fornitura HW e SW Server Centrale STSV / - Fornitura di singolo Server Software di Gestione del Sistema STSV, conforme a tutti i requisiti e le funzionalità richieste dal cap. 6 della Parte II della specifica TT577-2020. Comprese licenze per un qualsiasi numero di web client, escluse licenze di gestione utenze	CAD		7366,46	0,000%
TC.SV.A.1001.E	Fornitura HW e SW Server Centrale STSV / - Fornitura di licenze di gestione utenze per il Server di Gestione del Sistema STSV di cui alla voce TC.SV.A.1001.D per gestione di 300 utenze telefoniche STSV (nel caso di doppia piattaforma Server in ridondanza Hot/Standby le licenze di gestione devono essere conteggiate una sola volta)	CAD		3586,17	0,000%
TC.SV.A.1001.F	Fornitura HW e SW Server Centrale STSV / - Fornitura di SW per terminale portatile di manutenzione atto ad effettuare la gestione in locale di tutti i componenti del sistema STSV	CAD		2008,50	0,000%
TC.SV.A.2001	Posa in Opera HW e SW Server Centrale
TC.SV.A.2001.A	Posa in Opera HW e SW Server Centrale / - Posa in opera di singola unità hardware per Server centrale STSV di cui alla voce TC.SV.A.1001.A. comprendente: Installazione in telaio esistente compresi i cablaggi necessari, commissioning, configurazione completa di tutto il software di base.	CAD		1068,40	100,000%
TC.SV.A.2001.B	Posa in Opera HW e SW Server Centrale / - Installazione del Server Software VOIP per sistema STSV di cui alla voce TC.SV.A.1001.B comprendente: Installazione, commissioning, configurazione completa del software e di tutte le funzionalità telefoniche standard e STSV, integrazione nel software di gestione di cui alla voce TC.SV.A.1001.D, collaudi e messa in servizio; sono escluse le configurazioni relative alle singole stazioni di cui alla voce TC.SV.A.2001.D e all'interfaccia verso sistema VOIP di fornitore terzo di cui alla voce TC.SV.B.2001.F	CAD		4038,13	100,000%
TC.SV.A.2001.C	Posa in Opera HW e SW Server Centrale / - Installazione del Server Software di Gestione per sistema STSV di cui alla voce TC.SV.A.1001.D comprendente: Installazione, commissioning, configurazione completa del software e di tutte le funzionalità di gestione del sistema STSV, collaudi e messa in servizio.	CAD		3307,10	100,000%
TC.SV.A.2001.D	Posa in Opera HW e SW Server Centrale / - Configurazione funzionale nel Server VOIP STSV di cui alla voce TC.SV.A.1001.B di singola stazione con un numero qualsiasi di terminali e circuiti selettivi anche nelle tratte afferenti, compresa la integrazione nel Sistema di Gestione di cui alla voce TC.SV.A.1001.D e le configurazioni necessarie in detto sistema	CAD		766,14	100,000%
TC.SV.A.2001.E	Posa in Opera HW e SW Server Centrale / - Porting su unità HW diversa da quella di precedente installazione di Server Software VOIP per sistema STSV di cui alla voce TC.SV.A.1001.B comprendente: porting completo del software, delle configurazioni e di tutte le funzionalità telefoniche standard e STSV, integrazione nel software di gestione di cui alla voce TC.SV.A.1001.D,test di regressione, collaudi e messa in servizio.	CAD		3223,43	100,000%
TC.SV.A.2001.F	Posa in Opera HW e SW Server Centrale / - Porting su unità HW diversa da quella di precedente installazione di Server Software di Gestione per sistema STSV di cui alla voce TC.SV.A.1001.D comprendente: porting completo del software, delle configurazioni e di tutte le funzionalità di gestione del sistema STSV, collaudi e messa in servizio.	CAD		2645,68	100,000%
TC.SV.B	Gateway VOIP STSV
TC.SV.B.1001	Fornitura HW e SW Gateway VOIP STSV
TC.SV.B.1001.A	Fornitura HW e SW Gateway VOIP STSV / - Fornitura di Gateway VOIP STSV verso rete fissa/mobile GSM-R/PSTN, nelle componenti sia hardware sia software, conforme a tutti i requisiti e le funzionalità richieste dal cap. 5.1 della Parte II della specifica TT577-2020, dotato di 2 interfacce di rete e di due interfacce 2 Mb/s G.703 PRI con protocollo telefonico configurabile, comprese tutte le licenze software necessarie.	CAD		4632,97	0,000%
TC.SV.B.1001.B	Fornitura HW e SW Gateway VOIP STSV / - Fornitura di Gateway VOIP STSV verso sistemi Selettivi esistenti di tipo tradizionale o di tipo STSI (TT575), predisposto per essere equipaggiato con almeno 5 moduli bilinea di interfaccia verso telefonia tradizionale o STSI, esclusi i moduli di linea da compensare con la voce TC.SV.B.1001.C, con forme a tutti i requisiti e le funzionalità richieste dal cap. 5.2 della Parte II della specifica TT577-2020	CAD		3282,68	0,000%
TC.SV.B.1001.C	Fornitura HW e SW Gateway VOIP STSV / - Fornitura di modulo di linea per Gateway VOIP STSV verso sistemi Selettivi esistenti di tipo tradizionale o di tipo STSI (TT575), da installare nel Gateway di cui alla voce TC.SV.B.1001.B, dotato di due interfacce di linea omogenee per la connessione verso linee tradizionali analogiche (STS75, AS100, AS27, AS12, BL, FXO), STSI, automatiche BCA, conforme a tutti i requisiti e le funzionalità richieste dal cap. 5.2 della Parte II della specifica TT577-2020	CAD		3753,34	0,000%
TC.SV.B.1001.D	Fornitura HW e SW Gateway VOIP STSV / - Fornitura di Gateway VOIP verso sistema di Diffusione Sonora di stazione, conforme a tutti i requisiti e le funzionalità richieste dal par. 5.3 della Parte II della specifica TT577-2020	CAD		2020,21	0,000%
TC.SV.B.1001.E	Fornitura HW e SW Gateway VOIP STSV / - Fornitura di Gateway I/O Ethernet per rilevamento stato contatti da apparati di segnalamento, conforme a tutti i requisiti e le funzionalità richieste dal par. 5.4 della Parte II della specifica TT577-2019	CAD		630,27	0,000%
TC.SV.B.2001	Posa in Opera Gateway VOIP STSV
TC.SV.B.2001.A	Posa in Opera Gateway VOIP STSV / - Posa in opera di gateway STSV verso rete fissa/mobile GSM -R/PSTN di cui alla voce TC.SV.B.1001.A. comprendente: installazione in telaio esistente, commissioning, configurazione completa sia del software sia di tutte le funzionalità telefoniche standard e STSV, integrazione nel sistema di gestione STSV, collaudi e messa in servizio.	CAD		3395,29	100,000%
TC.SV.B.2001.B	Posa in Opera Gateway VOIP STSV / - Posa in opera di gateway STSV verso sistemi Selettivi esistenti di tipo tradizionale o di tipo STSI (TT575) di cui alla voce TC.SV.B.1001.B. comprendente: installazione in telaio esistente, commissioning, configurazione completa sia del software sia di tutte le funzionalità telefoniche legacy e STSV , integrazione nel sistema di gestione STSV, collaudi e messa in servizio	CAD		3036,88	100,000%
TC.SV.B.2001.C	Posa in Opera Gateway VOIP STSV / - Posa in opera di modulo a due linee di cui alla voce TC.SV.B.1001.C per Gateway verso sistemi Selettivi esistenti di tipo tradizionale o di tipo STSI (TT575) comprendente: installazione in gateway esistente, commissioning, configurazione completa sia del software sia di tutte le funzionalità telefoniche legacy e STSV , integrazione nel sistema di gestione STSV e relative configurazioni, collaudi e messa in servizio	CAD		962,06	100,000%
TC.SV.B.2001.D	Posa in Opera Gateway VOIP STSV / - Posa in opera di di Gateway VOIP verso sistema di Diffusione Sonora di stazione di cui alla voce TC.SV.B.1001.D comprendente: installazione, commissioning, configurazione completa sia del software sia di tutte le funzionalità telefoniche legacy e STSV , integrazione nel sistema di gestione STSV, collaudi e messa in servizio	CAD		478,80	100,000%
TC.SV.B.2001.E	Posa in Opera Gateway VOIP STSV / - Posa in opera di di Gateway I/O -Ethernet di cui alla voce TC.SV.B.1001.E comprendente: installazione, commissioning, configurazione completa sia del software sia di tutte le funzionalità telefoniche legacy e STSV , integrazione nel sistema di gestione STSV, collaudi e messa in servizio	CAD		224,89	100,000%
TC.SV.B.2001.F	Posa in Opera Gateway VOIP STSV / - Configurazione e messa in servizio su Server VOIP STSV di interfaccia verso sistema VOIP di fornitore terzo oppure verso sistema STI TT591 di fornitore terzo, secondo quanto prescritto al par. 3.2.2 della Parte II della specifica TT577-2020, per la sola parte relativa alle configurazioni lato Server VOIP STSV. (Nota: la voce compensa la configurazione e messa in servizio dell'interfaccia di cui il Server VOIP fornito con voce TC.SV.A.1001.B deve essere già dotato)	CAD		9733,35	100,000%
TC.SV.C	Terminali STSV
TC.SV.C.1001	Fornitura terminali STSV
TC.SV.C.1001.A	Fornitura terminali STSV / - Fornitura di Console STSV conforme a tutti i requisiti e le funzionalità richieste dal par. 4.1 della Parte II della specifica TT577-2020, inclusi cavi di cablaggio alle prese di rete, esclusa tastiera di espansione da almeno 40 tasti di cui alla voce TC.SV.C.1001.B.	CAD		2162,87	0,000%
TC.SV.C.1001.B	Fornitura terminali STSV / - Fornitura di tastiera di espansione da almeno 40 tasti per Console STSV di cui alla voce TC.SV.C.1001.A	CAD		597,30	0,000%
TC.SV.C.1001.C	Fornitura terminali STSV / - Fornitura di Telefono STSV da tavolo conforme a tutti i requisiti e le funzionalità richieste dal par. 4.2 della Parte II della specifica TT577-2020,inclusi cavi di cablaggio alle prese di rete.	CAD		1096,45	0,000%
TC.SV.C.1001.D	Fornitura terminali STSV / - Fornitura di Telefono STSV VOIP in Cassa Stagna conforme a tutti i requisiti e le funzionalità richieste dal par. 4.3 della Parte II della specifica TT577-2020, inclusa la cassa stagna in vetroresina conforme al disegno RFI TT3166bis	CAD		2222,45	0,000%
TC.SV.C.1001.E	Fornitura terminali STSV / - Fornitura di Telefono STSV Analogico BCA in Cassa Stagna conforme a tutti i requisiti e le funzionalità richieste dal par. 4.4 della Parte II della specifica TT577-2020, inclusa la cassa stagna in vetroresina conforme al disegno RFI TT3166bis	CAD		2065,75	0,000%
TC.SV.C.1001.F	Fornitura terminali STSV / - Fornitura di ATA STSV senza funzionalità per collegamento ad anello dei telefoni analogici, per installazione all'interno, conforme al par. 4.5 della Parte II della specifica TT577-2020	CAD		949,36	0,000%
TC.SV.C.1001.G	Fornitura terminali STSV / - Fornitura di ATA STSV di tipo "ring", per collegamento ad anello dei telefoni analogici, per installazione all'interno, conforme al par. 4.5 della Parte II della specifica TT577 -2020 (la voce compensa entrambi gli apparati da installare alle due estremità dell’anello)	CAD		1613,91	0,000%
TC.SV.C.1001.H	Fornitura terminali STSV / - Fornitura di box di accesso a rete IP STSV, per installazione outdoor (o anche inserito in piantana telefonica), conforme al par 7.4 della Parte II della specifica TT577-2020 comprendente: box IP66, organizer per terminazione fibre ottiche, interruttore per linea di alimentazione DC bassa tensione; è escluso lo switch industriale da fornire e compensare a parte.	CAD		666,20	0,000%
TC.SV.C.2001	Posa in opera Terminali STSV
TC.SV.C.2001.A	Posa in opera Terminali STSV / - Posa in opera di Console STSV di cui alla voce TC.SV.C.1001.A comprendente: installazione, cablaggio, commissioning, configurazione completa sia del software sia di tutte le funzionalità telefoniche legacy e STSV, integrazione nel sistema STSV e nel sistema di gestione, comprese le licenze necessarie, collaudi e messa in servizio.	CAD		314,52	100,000%
TC.SV.C.2001.B	Posa in opera Terminali STSV / - Posa in opera di Tastiera di espansione di cui alla voce TC.SV.C.1001.B comprendente: installazione, cablaggio, commissioning , configurazione completa, integrazione nel sistema STSV e nel sistema di gestione, comprese le licenze necessarie, collaudi e messa in servizio	CAD		141,46	100,000%
TC.SV.C.2001.C	Posa in opera Terminali STSV / - Posa in opera di Telefono STSV da Tavolo di cui alla voce TC.SV.C.1001.C comprendente: installazione, cablaggio, commissioning, configurazione completa sia del software sia di tutte le funzionalità telefoniche legacy e STSV , integrazione nel sistema STSV e nel sistema di gestione, comprese le licenze necessarie, collaudi e messa in servizio	CAD		259,36	100,000%
TC.SV.C.2001.D	Posa in opera Terminali STSV / - Posa in opera di Telefono STSV in Cassa Stagna, VOIP o Analogico, di cui alle voci TC.SV.C.1001.D/E comprendente: installazione, cablaggi, commissioning, configurazione completa sia del software sia di tutte le funzionalità telefoniche legacy e STSV , integrazione nel sistema STSV e nel sistema di gestione, comprese le licenze necessarie,collaudi e messa in servizio	CAD		469,93	100,000%
TC.SV.C.2001.E	Posa in opera Terminali STSV / - Posa in opera di ATA STSV di cui alla voce TC.SV.C.1001.F comprendente: installazione, cablaggi, commissioning, configurazione completa sia del software sia di tutte le funzionalità telefoniche legacy e STSV, integrazione nel sistema ST SV e nel sistema di gestione, comprese le licenze necessarie, collaudi e messa in servizio	CAD		138,74	100,000%
TC.SV.C.2001.F	Posa in opera Terminali STSV / - Posa in opera di coppia di ATA STSV di tipo ringdi cui alla voce TC.SV.C.1001.G comprendente: installazione, cablaggi, commissioning, configurazione completa sia del software sia di tutte le funzionalità telefoniche legacy e STSV , integrazione nel sistema STSV e nel sistema di gestione, comprese le licenze necessarie, collaudi e messa in servizio	CAD		224,89	100,000%
TC.SV.C.2001.G	Posa in opera Terminali STSV / - Posa in opera di box di accesso a rete IP STSV di cui alla voce TC.SV.C.1001.H comprendente: installazione all'esterno (o inserito in piantana telefonica), attestazione e cablaggio cavi, commissioning, configurazione completa, installazione dello switch e integrazione nel sistema di gestione IP, comprese le licenze necessarie, collaudi e messa in servizio.	CAD		382,15	100,000%
TC.TI	SISTEMA DI TELEFONIA INTEGRATA
TC.TI.A	Configurazioni STI
TC.TI.A.2001	Configurazione sistema di Telefonia Integrata per inserimenti e/o modifiche.
TC.TI.A.2001.A	Configurazione sistema di Telefonia Integrata per inserimenti e/o modifiche. / - Configurazione interfaccia MMI per singola consolle multifunzione CTM STI per inserimento/modifica stazioni/fermate su nuova tratta o tratta esistente (per un numero qualsiasi di stazioni/fermate)	CAD		379,60	100,000%
TC.TI.A.2001.B	Configurazione sistema di Telefonia Integrata per inserimenti e/o modifiche. / - Configurazione del sistema STI per inserimento singola stazione/fermata e sue utenze su tratta nuova/esistente, esclusa configurazione interfaccia MMI CTM da compensare con voce a parte	CAD		1011,60	100,000%
TC.TI.A.2001.C	Configurazione sistema di Telefonia Integrata per inserimenti e/o modifiche. / - Configurazione di nuovo singolo ruolo operatore (DCO, DOTE, altro) su sistema STI	CAD		885,40	100,000%
TC.TI.A.2001.D	Configurazione sistema di Telefonia Integrata per inserimenti e/o modifiche. / - Configurazione circuiti selettivi per nuova tratta selettiva su sistema STI, per qualsiasi numero di circuiti selettivi sulla stessa tratta selettiva	CAD		5060,00	100,000%
TC.TI.A.2001.E	Configurazione sistema di Telefonia Integrata per inserimenti e/o modifiche. / - Modifica inserimento numero utenza (funzionale, automatico, GSM-R e selettivi), per la modifica da 1 a 5 numeri con lo stesso intervento	CAD		63,10	100,000%
TC.TR	TRASMISSIONE DATI
TC.TR.B	Ripartitori
TC.TR.B.3001	Fornitura in opera di Telaio ripartitore idoneo al contenimento di 10 blocchetti di ripartizione per flussi a 2, 8, 34 e 155 Mbit/s;
TC.TR.B.3001.A	Fornitura in opera di Telaio ripartitore idoneo al contenimento di 10 blocchetti di ripartizione per flussi a 2, 8, 34 e 155 Mbit/s; / - Fornitura in opera di Telaio ripartitore idoneo al contenimento di 10 blocchetti di ripartizione per flussi a 2, 8, 34 e 155 Mbit/s;	CAD		283,25	32,100%
TC.TR.B.3002	Fornitura in opera di blocchetto di ripartizione per 8 flussi a 2, 8, 34 e 155 Mbit/s
TC.TR.B.3002.A	Fornitura in opera di blocchetto di ripartizione per 8 flussi a 2, 8, 34 e 155 Mbit/s / - Fornitura in opera di blocchetto di ripartizione per 8 flussi a 2, 8, 34 e 155 Mbit/s	CAD		126,49	9,000%
TC.TR.C	Apparati di Conversione
TC.TR.C.3001	Fornitura in opera di Apparato di conversione e aggregazione di numero 16 porte E1 2Mb in porte Fast -Ethernet con le seguenti caratteristiche minime: Disponibilità di 4 porte Fast -Ethernet (lunghezza massima della frame di 1700 bytes); Supporto fino a 16 GFP VCAT groups; Supporto di VLAN tagging, stacking e stripping; Gestione QoS con Rate Limitation e Traffic Priorization fino a 4 code separate; Separazione traffico dati da traffico di management; Supporto Ethernet OAM basato su IEEE 802.3 -2005, 802.1ag and Y.1731; Meccanismo di Fault-propagation; Supporto SSHv2 , SSLv3 e Sistema di autenticazione RADIUS; Supporto SNTP - Simple Network Time Protocol; Certificazione MEF-9, MEF-14 per servizi EPL (Ethernet Private Line) ed EVPL (Eth. Virtual Private Line) Gestione via Telnet, Web browser, e SNMP V3; Alimentazione Wide-range AC/DC: 100-240 VAC oppure 48/60 VDC sullo stesso connettore
TC.TR.C.3001.A	Fornitura in opera di Apparato di conversione e aggregazione di numero 16 porte E1 2Mb in porte Fast -Ethernet con le seguenti caratteristiche minime: Disponibilità di 4 porte Fast -Ethernet (lunghezza massima della frame di 1700 bytes); Supporto fino a 16 GFP VCAT groups; Supporto di VLAN tagging, stacking e stripping; Gestione QoS con Rate Limitation e Traffic Priorization fino a 4 code separate; Separazione traffico dati da traffico di management; Supporto Ethernet OAM basato su IEEE 802.3 -2005, 802.1ag and Y.1731; Meccanismo di Fault-propagation; Supporto SSHv2 , SSLv3 e Sistema di autenticazione RADIUS; Supporto SNTP - Simple Network Time Protocol; Certificazione MEF-9, MEF-14 per servizi EPL (Ethernet Private Line) ed EVPL (Eth. Virtual Private Line) Gestione via Telnet, Web browser, e SNMP V3; Alimentazione Wide-range AC/DC: 100-240 VAC oppure 48/60 VDC sullo stesso connettore / - Fornitura in opera di Apparato di conversione e aggregazione di numero 16 porte E1 2Mb in porte Fast-Ethernet .Alimentazione Wide-range AC/DC 100-240 VAC oppure 48/60 VDC sullo stesso connettore	CAD		5095,49	8,300%
TC.TR.C.3001.B	Fornitura in opera di Apparato di conversione e aggregazione di numero 16 porte E1 2Mb in porte Fast -Ethernet con le seguenti caratteristiche minime: Disponibilità di 4 porte Fast -Ethernet (lunghezza massima della frame di 1700 bytes); Supporto fino a 16 GFP VCAT groups; Supporto di VLAN tagging, stacking e stripping; Gestione QoS con Rate Limitation e Traffic Priorization fino a 4 code separate; Separazione traffico dati da traffico di management; Supporto Ethernet OAM basato su IEEE 802.3 -2005, 802.1ag and Y.1731; Meccanismo di Fault-propagation; Supporto SSHv2 , SSLv3 e Sistema di autenticazione RADIUS; Supporto SNTP - Simple Network Time Protocol; Certificazione MEF-9, MEF-14 per servizi EPL (Ethernet Private Line) ed EVPL (Eth. Virtual Private Line) Gestione via Telnet, Web browser, e SNMP V3; Alimentazione Wide-range AC/DC: 100-240 VAC oppure 48/60 VDC sullo stesso connettore / - Sovrapprezzo alla voce TC.TR.C.3001.A per fornitura in opera di Secondo alimentatore per ridondanza	CAD		225,72	30,200%
TC.TR.C.3002	Fornitura in opera di Apparato di conversione e aggregazione di numero 8 porte E1 2Mb in porte Fast -Ethernet con le seguenti caratteristiche minime: Disponibilità di 4 porte Fast -Ethernet (lunghezza massima della frame di 1700 bytes; Supporto fino a 16 GFP VCAT groups; Supporto di VLAN tagging, stacking e stripping; Gestione QoS con Rate Limitation e Traffic Priorization fino a 4 code separate; Separazione traffico dati da traffico di management; Supporto Ethernet OAM basato su IEEE 802.3 -2005, 802.1ag and Y.1731; Meccanismo di Fault-propagation; Supporto SSHv2 , SSLv3 e Sistema di autenticazione RADIUS; Supporto SNTP - Simple Network Time Protocol; Certificazione MEF-9, MEF-14 per servizi EPL (Ethernet Private Line) ed EVPL (Eth. Virtual Private Line); Gestione via Telnet, Web browser, e SNMP V3; Alimentazione Wide-range AC/DC: 100-240 VAC oppure 48/60 VDC sullo stesso connettore
TC.TR.C.3002.A	Fornitura in opera di Apparato di conversione e aggregazione di numero 8 porte E1 2Mb in porte Fast -Ethernet con le seguenti caratteristiche minime: Disponibilità di 4 porte Fast -Ethernet (lunghezza massima della frame di 1700 bytes; Supporto fino a 16 GFP VCAT groups; Supporto di VLAN tagging, stacking e stripping; Gestione QoS con Rate Limitation e Traffic Priorization fino a 4 code separate; Separazione traffico dati da traffico di management; Supporto Ethernet OAM basato su IEEE 802.3 -2005, 802.1ag and Y.1731; Meccanismo di Fault-propagation; Supporto SSHv2 , SSLv3 e Sistema di autenticazione RADIUS; Supporto SNTP - Simple Network Time Protocol; Certificazione MEF-9, MEF-14 per servizi EPL (Ethernet Private Line) ed EVPL (Eth. Virtual Private Line); Gestione via Telnet, Web browser, e SNMP V3; Alimentazione Wide-range AC/DC: 100-240 VAC oppure 48/60 VDC sullo stesso connettore / - Fornitura in opera di Apparato di conversione e aggregazione di numero 8 porte E1 2Mb in porte Fast-Ethernet .Alimentazione Wide-range AC/DC 100-240 VAC oppure 48/60 VDC sullo stesso connettore	CAD		3926,74	8,500%
TC.TR.C.3002.B	Fornitura in opera di Apparato di conversione e aggregazione di numero 8 porte E1 2Mb in porte Fast -Ethernet con le seguenti caratteristiche minime: Disponibilità di 4 porte Fast -Ethernet (lunghezza massima della frame di 1700 bytes; Supporto fino a 16 GFP VCAT groups; Supporto di VLAN tagging, stacking e stripping; Gestione QoS con Rate Limitation e Traffic Priorization fino a 4 code separate; Separazione traffico dati da traffico di management; Supporto Ethernet OAM basato su IEEE 802.3 -2005, 802.1ag and Y.1731; Meccanismo di Fault-propagation; Supporto SSHv2 , SSLv3 e Sistema di autenticazione RADIUS; Supporto SNTP - Simple Network Time Protocol; Certificazione MEF-9, MEF-14 per servizi EPL (Ethernet Private Line) ed EVPL (Eth. Virtual Private Line); Gestione via Telnet, Web browser, e SNMP V3; Alimentazione Wide-range AC/DC: 100-240 VAC oppure 48/60 VDC sullo stesso connettore / - Sovrapprezzo alla voce TC.TR.C.3002.A per fornitura in opera di Secondo alimentatore per ridondanza	CAD		285,81	23,900%
TC.TR.C.3003	Fornitura in opera di Apparato di conversione e aggregazione di numero 4 porte E1 2Mb in porte Fast -Ethernet con le seguenti caratteristiche minime: Disponibilità di 4 porte Fast -Ethernet (lunghezza massima della frame di 1700 bytes); Supporto fino a 16 GFP VCAT groups; Supporto di VLAN tagging, stacking e stripping ; Gestione QoS con Rate Limitation e Traffic Priorization fino a 4 code separate; Separazione traffico dati da traffico di management; Supporto Ethernet OAM basato su IEEE 802.3 -2005, 802.1ag and Y.1731; Meccanismo di Fault-propagation; Supporto SSHv2 , SSLv3 e Sistema di autenticazione RADIUS; Supporto SNTP - Simple Network Time Protocol; Certificazione MEF-9, MEF-14 per servizi EPL (Ethernet Private Line) ed EVPL (Eth. Virtual Private Line); Gestione via Telnet, Web browser, e SNMP V3; Alimentazione Wide-range AC/DC: 100-240 VAC oppure 48/60 VDC sullo stesso connettore
TC.TR.C.3003.A	Fornitura in opera di Apparato di conversione e aggregazione di numero 4 porte E1 2Mb in porte Fast -Ethernet con le seguenti caratteristiche minime: Disponibilità di 4 porte Fast -Ethernet (lunghezza massima della frame di 1700 bytes); Supporto fino a 16 GFP VCAT groups; Supporto di VLAN tagging, stacking e stripping ; Gestione QoS con Rate Limitation e Traffic Priorization fino a 4 code separate; Separazione traffico dati da traffico di management; Supporto Ethernet OAM basato su IEEE 802.3 -2005, 802.1ag and Y.1731; Meccanismo di Fault-propagation; Supporto SSHv2 , SSLv3 e Sistema di autenticazione RADIUS; Supporto SNTP - Simple Network Time Protocol; Certificazione MEF-9, MEF-14 per servizi EPL (Ethernet Private Line) ed EVPL (Eth. Virtual Private Line); Gestione via Telnet, Web browser, e SNMP V3; Alimentazione Wide-range AC/DC: 100-240 VAC oppure 48/60 VDC sullo stesso connettore / - Fornitura in opera di Apparato di conversione e aggregazione di numero 4 porte E1 2Mb in porte Fast-Ethernet .Alimentazione Wide-range AC/DC 100/240 VAC oppure 48/60 VDC sullo stesso connettore	CAD		1604,31	15,100%
TC.TR.C.3003.B	Fornitura in opera di Apparato di conversione e aggregazione di numero 4 porte E1 2Mb in porte Fast -Ethernet con le seguenti caratteristiche minime: Disponibilità di 4 porte Fast -Ethernet (lunghezza massima della frame di 1700 bytes); Supporto fino a 16 GFP VCAT groups; Supporto di VLAN tagging, stacking e stripping ; Gestione QoS con Rate Limitation e Traffic Priorization fino a 4 code separate; Separazione traffico dati da traffico di management; Supporto Ethernet OAM basato su IEEE 802.3 -2005, 802.1ag and Y.1731; Meccanismo di Fault-propagation; Supporto SSHv2 , SSLv3 e Sistema di autenticazione RADIUS; Supporto SNTP - Simple Network Time Protocol; Certificazione MEF-9, MEF-14 per servizi EPL (Ethernet Private Line) ed EVPL (Eth. Virtual Private Line); Gestione via Telnet, Web browser, e SNMP V3; Alimentazione Wide-range AC/DC: 100-240 VAC oppure 48/60 VDC sullo stesso connettore / - Sovrapprezzo alla voce TC.TR.C.3003.A per fornitura in opera di Secondo alimentatore per ridondanza	CAD		285,81	23,900%
TC.TR.C.3004	Fornitura in opera di Apparato di conversione singolo flusso E1 2Mb in una porta Fast-Ethernet con le seguenti caratteristiche minime: Lunghezza massima della frame di 1800 bytes; Supporto di VLAN tagging, stacking , stripping ; 4 livelli di QoS, basato su 4 VLAN priority queues in accordo con lo standard 802.1p e IP Precedence ; Separazione traffico dati da traffico di management; Meccanismo di Fault-propagation; Gestione via Telnet, Web browser, e SNMP; Alimentazione Wide -range AC/DC: 100-240 VAC oppure 48/60 VDC sullo stesso connettore
TC.TR.C.3004.A	Fornitura in opera di Apparato di conversione singolo flusso E1 2Mb in una porta Fast-Ethernet con le seguenti caratteristiche minime: Lunghezza massima della frame di 1800 bytes; Supporto di VLAN tagging, stacking , stripping ; 4 livelli di QoS, basato su 4 VLAN priority queues in accordo con lo standard 802.1p e IP Precedence ; Separazione traffico dati da traffico di management; Meccanismo di Fault-propagation; Gestione via Telnet, Web browser, e SNMP; Alimentazione Wide -range AC/DC: 100-240 VAC oppure 48/60 VDC sullo stesso connettore / - Fornitura in opera di Apparato di conversione e aggregazione di singolo flusso E1 2Mb in porta Fast-Ethernet. Alimentazione Wide-range AC/DC 100/240 VAC oppure 48/60 VDC sullo stesso connettore	CAD		1264,20	9,600%
TC.TR.C.3005	Fornitura in opera di Apparato di Conversione da fibra ottica a Fast-Ethernet con le seguenti caratteristiche minime: Disponibilità di 4 porte Fast-Ethernet e porta ottica in SFP; Supporto di VLAN tagging, stacking con P-Bit, DSCP, Per Port o ToS ; Separazione traffico dati da traffico di management; Meccanismo di Fault-propagation; Certificazione MEF-9, MEF-14 per servizi EPL (Ethernet Private Line); Gestione via Telnet, Web browser, e SNMPv3; Alimentazione Wide-range AC/DC: 100-240 VAC oppure 48/60 VDC sullo stesso connettore; Gestione QoS con Rate Limitation e Traffic Priorization fino a 4 code separate; Supporto Ethernet OAM basato su IEEE 802.3-2005, 802.1ag and Y.1731; Supporto SSHv2 , SSLv3 e Sistema di autenticazione RADIUS. Convertitore Fast-Ethernet 4 porte UTP - Fibra Ottica SFP
TC.TR.C.3005.A	Fornitura in opera di Apparato di Conversione da fibra ottica a Fast-Ethernet con le seguenti caratteristiche minime: Disponibilità di 4 porte Fast-Ethernet e porta ottica in SFP; Supporto di VLAN tagging, stacking con P-Bit, DSCP, Per Port o ToS ; Separazione traffico dati da traffico di management; Meccanismo di Fault-propagation; Certificazione MEF-9, MEF-14 per servizi EPL (Ethernet Private Line); Gestione via Telnet, Web browser, e SNMPv3; Alimentazione Wide-range AC/DC: 100-240 VAC oppure 48/60 VDC sullo stesso connettore; Gestione QoS con Rate Limitation e Traffic Priorization fino a 4 code separate; Supporto Ethernet OAM basato su IEEE 802.3-2005, 802.1ag and Y.1731; Supporto SSHv2 , SSLv3 e Sistema di autenticazione RADIUS. Convertitore Fast-Ethernet 4 porte UTP - Fibra Ottica SFP / - Fornitura in opera di Apparato di Conversione da fibra ottica a Fast-Ethernet con le seguenti caratteristiche minime: Disponibilità sino a 4 porte Fast-Ethernet e porta ottica in SFP; Convertitore Fast-Ethernet 1 porte UTP - Fibra Ottica SFP	CAD		988,48	9,200%
TC.TR.C.3005.B	Fornitura in opera di Apparato di Conversione da fibra ottica a Fast-Ethernet con le seguenti caratteristiche minime: Disponibilità di 4 porte Fast-Ethernet e porta ottica in SFP; Supporto di VLAN tagging, stacking con P-Bit, DSCP, Per Port o ToS ; Separazione traffico dati da traffico di management; Meccanismo di Fault-propagation; Certificazione MEF-9, MEF-14 per servizi EPL (Ethernet Private Line); Gestione via Telnet, Web browser, e SNMPv3; Alimentazione Wide-range AC/DC: 100-240 VAC oppure 48/60 VDC sullo stesso connettore; Gestione QoS con Rate Limitation e Traffic Priorization fino a 4 code separate; Supporto Ethernet OAM basato su IEEE 802.3-2005, 802.1ag and Y.1731; Supporto SSHv2 , SSLv3 e Sistema di autenticazione RADIUS. Convertitore Fast-Ethernet 4 porte UTP - Fibra Ottica SFP / - Fornitura in opera di Apparato di Conversione da fibra ottica a Fast-Ethernet con le seguenti caratteristiche minime: Disponibilità sino a 4 porte Fast-Ethernet e porta ottica in SFP; Convertitore Fast-Ethernet 4 porte UTP / Fibra Ottica SFP	CAD		1137,06	12,000%
TC.TR.C.3006	Fornitura in opera di Apparato di Conversione da fibra ottica a Gigabit Ethernet con le seguenti caratteristiche minime: Disponibilità di 4 porte 10/100/1000TX e porta ottica in SFP; Supporto di VLAN tagging, stacking con P -Bit, DSCP, Per Port o ToS ; Separazione traffico dati da traffico di management; Meccanismo di Fault-propagation; Certificazione MEF-9, MEF-14 per servizi EPL (Ethernet Private Line); Gestione via Telnet, Web browser, e SNMPv3; Alimentazione Wide-range AC/DC: 100-240 oppure 48/60 VDC sullo stesso connettore; Gestione QoS con Rate Limitation e Traffic Priorization fino a 4 code separate; Supporto Ethernet OAM basato su IEEE 802.3-2005, 802.1ag and Y.1731;Supporto SSHv2 , SSLv3 e Sistema di autenticazione RADIUS. Convertitore con 4 porte 10/100/1000 UTP - Fibra Ottica SFP
TC.TR.C.3006.A	Fornitura in opera di Apparato di Conversione da fibra ottica a Gigabit Ethernet con le seguenti caratteristiche minime: Disponibilità di 4 porte 10/100/1000TX e porta ottica in SFP; Supporto di VLAN tagging, stacking con P -Bit, DSCP, Per Port o ToS ; Separazione traffico dati da traffico di management; Meccanismo di Fault-propagation; Certificazione MEF-9, MEF-14 per servizi EPL (Ethernet Private Line); Gestione via Telnet, Web browser, e SNMPv3; Alimentazione Wide-range AC/DC: 100-240 oppure 48/60 VDC sullo stesso connettore; Gestione QoS con Rate Limitation e Traffic Priorization fino a 4 code separate; Supporto Ethernet OAM basato su IEEE 802.3-2005, 802.1ag and Y.1731;Supporto SSHv2 , SSLv3 e Sistema di autenticazione RADIUS. Convertitore con 4 porte 10/100/1000 UTP - Fibra Ottica SFP / - Fornitura in opera di Apparato di Conversione da fibra ottica a Gigabit Ethernet con le seguenti caratteristiche minime: Disponibilità sino a 4 porte 10/100/1000TX e porta ottica in SFP; Convertitore con 4 porte 10/100/1000 UTP - Fibra Ottica SFP	CAD		2743,67	3,300%
TC.TR.C.3006.B	Fornitura in opera di Apparato di Conversione da fibra ottica a Gigabit Ethernet con le seguenti caratteristiche minime: Disponibilità di 4 porte 10/100/1000TX e porta ottica in SFP; Supporto di VLAN tagging, stacking con P -Bit, DSCP, Per Port o ToS ; Separazione traffico dati da traffico di management; Meccanismo di Fault-propagation; Certificazione MEF-9, MEF-14 per servizi EPL (Ethernet Private Line); Gestione via Telnet, Web browser, e SNMPv3; Alimentazione Wide-range AC/DC: 100-240 oppure 48/60 VDC sullo stesso connettore; Gestione QoS con Rate Limitation e Traffic Priorization fino a 4 code separate; Supporto Ethernet OAM basato su IEEE 802.3-2005, 802.1ag and Y.1731;Supporto SSHv2 , SSLv3 e Sistema di autenticazione RADIUS. Convertitore con 4 porte 10/100/1000 UTP - Fibra Ottica SFP / - Fornitura in opera di Apparato di Conversione da fibra ottica a Gigabit Ethernet con le seguenti caratteristiche minime: Disponibilità sino a 4 porte 10/100/1000TX e porta ottica in SFP; Convertitore con 1 porte 10/100/1000 UTP / Fibra Ottica SFP	CAD		2313,63	2,000%
TC.TR.E	Apparati Remotizzazione Flussi E1
TC.TR.E.3002	Fornitura in opera di Apparato di trasporto e remotizzazione su fibra ottica di 4 porte E1 2Mb indipendenti tra loro con le seguenti caratteristiche minime: Conforme a normative ITU G.703, G.742, G.751, G.823, G.955, IEEE 802.3; Interfacce di linea 75 ohm con connettore BNC oppure 120 ohm con connettore RJ45; Alimentazione AC/DC: 100-240 VAC oppure 48/60 VDC sullo stesso connettore singola o doppia; Gestione via Telnet, Web browser, e SNMP; Possibilità di ridondanza di link; Possibilità di ridondanza di alimentazione; Possibilità porta Ethernet per traffico dati a 100 Mb.
TC.TR.E.3002.D	Fornitura in opera di Apparato di trasporto e remotizzazione su fibra ottica di 4 porte E1 2Mb indipendenti tra loro con le seguenti caratteristiche minime: Conforme a normative ITU G.703, G.742, G.751, G.823, G.955, IEEE 802.3; Interfacce di linea 75 ohm con connettore BNC oppure 120 ohm con connettore RJ45; Alimentazione AC/DC: 100-240 VAC oppure 48/60 VDC sullo stesso connettore singola o doppia; Gestione via Telnet, Web browser, e SNMP; Possibilità di ridondanza di link; Possibilità di ridondanza di alimentazione; Possibilità porta Ethernet per traffico dati a 100 Mb. / - Fornitura in opera di Apparato di trasporto e remotizzazione su fibra ottica di 4 porte E1 2Mb indipendenti tra loro. Interfacce di linea 75 ohm con connettore BNC oppure 120 ohm connettore RJ45; Alimentazione AC/DC: 100/240 VAC oppure 48/60 VDC singola o doppia. Modello con 4 flussi E1 multimodale fino a 120 Km	CAD		2467,04	9,800%
TC.TR.E.3002.E	Fornitura in opera di Apparato di trasporto e remotizzazione su fibra ottica di 4 porte E1 2Mb indipendenti tra loro con le seguenti caratteristiche minime: Conforme a normative ITU G.703, G.742, G.751, G.823, G.955, IEEE 802.3; Interfacce di linea 75 ohm con connettore BNC oppure 120 ohm con connettore RJ45; Alimentazione AC/DC: 100-240 VAC oppure 48/60 VDC sullo stesso connettore singola o doppia; Gestione via Telnet, Web browser, e SNMP; Possibilità di ridondanza di link; Possibilità di ridondanza di alimentazione; Possibilità porta Ethernet per traffico dati a 100 Mb. / - Sovrapprezzo alla voce TC.TR.E.3002.D per fornitura in opera di Secondo alimentatore per ridondanza	CAD		285,81	23,900%
TC.TR.E.3002.F	Fornitura in opera di Apparato di trasporto e remotizzazione su fibra ottica di 4 porte E1 2Mb indipendenti tra loro con le seguenti caratteristiche minime: Conforme a normative ITU G.703, G.742, G.751, G.823, G.955, IEEE 802.3; Interfacce di linea 75 ohm con connettore BNC oppure 120 ohm con connettore RJ45; Alimentazione AC/DC: 100-240 VAC oppure 48/60 VDC sullo stesso connettore singola o doppia; Gestione via Telnet, Web browser, e SNMP; Possibilità di ridondanza di link; Possibilità di ridondanza di alimentazione; Possibilità porta Ethernet per traffico dati a 100 Mb. / - Fornitura in opera di Porte Ethernet 10/100 per traffico utente	CAD		433,21	10,500%
TC.TR.F	Moduli SFP
TC.TR.F.3002	Fornitura in opera di Pannello/HUB in grado di convertire fino a 16 porte equipaggiabili con SFP universali e rilasciare fino a 16 porte rame con possibilità di ridondanza di alimentazione AC/DC, meccanismo di Fault -propagation per singola porta e gestione via Telnet, Web browser, e SNMP.
TC.TR.F.3002.A	Fornitura in opera di Pannello/HUB in grado di convertire fino a 16 porte equipaggiabili con SFP universali e rilasciare fino a 16 porte rame con possibilità di ridondanza di alimentazione AC/DC, meccanismo di Fault -propagation per singola porta e gestione via Telnet, Web browser, e SNMP. / - Pannello/HUB per convertire fino a 16 porte equipaggiabili con SFP universali e rilasciare fino a 16 porte rame con ridondanza di alimentazione AC/DC, meccanismo di Fault-propagation per singola porta e gestione via Telnet, Web browser e SNMP. Alimentatore singolo	CAD		4229,36	3,200%
TC.TR.F.3002.B	Fornitura in opera di Pannello/HUB in grado di convertire fino a 16 porte equipaggiabili con SFP universali e rilasciare fino a 16 porte rame con possibilità di ridondanza di alimentazione AC/DC, meccanismo di Fault -propagation per singola porta e gestione via Telnet, Web browser, e SNMP. / - Pannello/HUB per convertire fino a 16 porte equipaggiabili con SFP universali e rilasciare fino a 16 porte rame con ridondanza di alimentazione AC/DC, meccanismo di Fault-propagation per singola porta e gestione via Telnet, Web browser e SNMP. Alimentatore doppio	CAD		4654,90	2,900%
TC.TR.M	Modem
TC.TR.M.3001	Fornitura in opera modem versione stand-alone standard G.SHDSL.bis alloggiato con almeno 4 porte Fast-Ethernet 10/100 con le coppie); Standard SHDSL bonding per IEEE802.3ah, ITU-T G.991.2, SHDSL ITU-T G.991.2 e ETSI 101524;. Gestione QoS in accordo con lo standard 802.1D, DSCP o per Port Priority; Rate Limitation e Traffic Priorization fino a 4 code separate; Supporto di VLAN tagging, stacking , stripping; Separazione traffico dati da traffico di management; Meccanismo di Fault-propagation; Gestione in locale oppure via Telnet, Web browser, e SNMP; Alimentazione Wide-range AC/DC: 100 -240 VAC oppure 48/60 VDC sullo stesso connettore
TC.TR.M.3001.A	Fornitura in opera modem versione stand-alone standard G.SHDSL.bis alloggiato con almeno 4 porte Fast-Ethernet 10/100 con le coppie); Standard SHDSL bonding per IEEE802.3ah, ITU-T G.991.2, SHDSL ITU-T G.991.2 e ETSI 101524;. Gestione QoS in accordo con lo standard 802.1D, DSCP o per Port Priority; Rate Limitation e Traffic Priorization fino a 4 code separate; Supporto di VLAN tagging, stacking , stripping; Separazione traffico dati da traffico di management; Meccanismo di Fault-propagation; Gestione in locale oppure via Telnet, Web browser, e SNMP; Alimentazione Wide-range AC/DC: 100 -240 VAC oppure 48/60 VDC sullo stesso connettore / - Fornitura in opera di modem versione stand-alone standard G.SHDSL.bis alloggiato con almeno 4 porte Fast-Ethernet 10/100 con VAC oppure 48/60 VDC sullo stesso connettore.	CAD		1600,74	5,700%
TC.TR.M.3001.B	Fornitura in opera modem versione stand-alone standard G.SHDSL.bis alloggiato con almeno 4 porte Fast-Ethernet 10/100 con le coppie); Standard SHDSL bonding per IEEE802.3ah, ITU-T G.991.2, SHDSL ITU-T G.991.2 e ETSI 101524;. Gestione QoS in accordo con lo standard 802.1D, DSCP o per Port Priority; Rate Limitation e Traffic Priorization fino a 4 code separate; Supporto di VLAN tagging, stacking , stripping; Separazione traffico dati da traffico di management; Meccanismo di Fault-propagation; Gestione in locale oppure via Telnet, Web browser, e SNMP; Alimentazione Wide-range AC/DC: 100 -240 VAC oppure 48/60 VDC sullo stesso connettore / - Fornitura in opera di modem versione stand-alone standard G.SHDSL.bis alloggiato con almeno 4 porte Fast-Ethernet 10/100 con 100/240 VAC o 48/60 VDC sullo stesso connettore.	CAD		1813,26	5,000%
TC.TR.M.3001.C	Fornitura in opera modem versione stand-alone standard G.SHDSL.bis alloggiato con almeno 4 porte Fast-Ethernet 10/100 con le coppie); Standard SHDSL bonding per IEEE802.3ah, ITU-T G.991.2, SHDSL ITU-T G.991.2 e ETSI 101524;. Gestione QoS in accordo con lo standard 802.1D, DSCP o per Port Priority; Rate Limitation e Traffic Priorization fino a 4 code separate; Supporto di VLAN tagging, stacking , stripping; Separazione traffico dati da traffico di management; Meccanismo di Fault-propagation; Gestione in locale oppure via Telnet, Web browser, e SNMP; Alimentazione Wide-range AC/DC: 100 -240 VAC oppure 48/60 VDC sullo stesso connettore / - Fornitura in opera di modem versione stand-alone standard G.SHDSL.bis alloggiato con almeno 4 porte Fast-Ethernet 10/100 con le seguenti caratteristiche minime: • Alimentazione Wide-range AC/DC: 100/240 VAC o 48/60 VDC sullo stesso connettore.	CAD		2122,56	4,300%
TC.TR.M.3002	Fornitura in opera cestello equipaggiato con organi comuni e parti critiche in doppio, interfaccia locale per terminale portatile oltre che interfaccia Ethernet per gestione via Telnet o via SNMp, Il cestello, con almeno 12 slot, deve poter ospitare indistintamente schede di modem G.SHDSL.bis e schede di multiplexer ottici
TC.TR.M.3002.A	Fornitura in opera cestello equipaggiato con organi comuni e parti critiche in doppio, interfaccia locale per terminale portatile oltre che interfaccia Ethernet per gestione via Telnet o via SNMp, Il cestello, con almeno 12 slot, deve poter ospitare indistintamente schede di modem G.SHDSL.bis e schede di multiplexer ottici / - Fornitura in opera di cestello equipaggiato con organi comuni e parti critiche in doppio, interfaccia locale per terminale portatile oltre che interfaccia Eth per gestione via Telnet o via SNMp, cestello, con almeno 12 slot, per ospitare schede di modem G.SHDSL.bis e schede di multiplexer ottici	CAD		7478,57	1,200%
TC.TR.M.3002.B	Fornitura in opera cestello equipaggiato con organi comuni e parti critiche in doppio, interfaccia locale per terminale portatile oltre che interfaccia Ethernet per gestione via Telnet o via SNMp, Il cestello, con almeno 12 slot, deve poter ospitare indistintamente schede di modem G.SHDSL.bis e schede di multiplexer ottici / - Fornitura in opera di singola card G.SHDSL.bis con possibilità di collegamento fino a 16 fili	CAD		3370,56	0,700%
TC.TR.M.3002.C	Fornitura in opera cestello equipaggiato con organi comuni e parti critiche in doppio, interfaccia locale per terminale portatile oltre che interfaccia Ethernet per gestione via Telnet o via SNMp, Il cestello, con almeno 12 slot, deve poter ospitare indistintamente schede di modem G.SHDSL.bis e schede di multiplexer ottici / - Fornitura in opera di singola card ottica, doppio multiplexer ottico integrato e slot SFP vuoto	CAD		1581,22	1,400%
TC.TR.W	Link Radio
TC.TR.W.3001	Fornitura in opera di Link Radio HyperLan con frequenza libera ETSI 5.500 -5.700 GHz con possibilità di trasporto LAN ed eventuali Link E1 G.703 fino a un massimo di 4 porte, composto da una unità Indoor e una unità Outdoor per lato con le seguenti caratteristiche minime: Nr. 1 o 2 Interfacce LAN 10/100 con latenza tipica 3 ms e trasparente alle VLAN; Nr. 1, 2 o 4 Interfa cce a 48 Mbps, con step di 20 Mhz per canale, Modulazione OFDM - BPSK, QPSK, 16 QAM, 64 QAM. Link Radio completo con solo porta LAN
TC.TR.W.3001.A	Fornitura in opera di Link Radio HyperLan con frequenza libera ETSI 5.500 -5.700 GHz con possibilità di trasporto LAN ed eventuali Link E1 G.703 fino a un massimo di 4 porte, composto da una unità Indoor e una unità Outdoor per lato con le seguenti caratteristiche minime: Nr. 1 o 2 Interfacce LAN 10/100 con latenza tipica 3 ms e trasparente alle VLAN; Nr. 1, 2 o 4 Interfa cce a 48 Mbps, con step di 20 Mhz per canale, Modulazione OFDM - BPSK, QPSK, 16 QAM, 64 QAM. Link Radio completo con solo porta LAN / - Fornitura in opera di Link Radio HyperLan con frequenza libera ETSI 5.500/5.700 GHz con possibilità di trasporto LAN ed eventuali Link E1 G.703 fino a un massimo di 4 porte, composto da una unità Indoor e una unità Outdoor per lato cQAM, 64 QAM. Link Radio completo con solo porta LAN	CAD		5009,81	3,600%
TC.TR.W.3001.B	Fornitura in opera di Link Radio HyperLan con frequenza libera ETSI 5.500 -5.700 GHz con possibilità di trasporto LAN ed eventuali Link E1 G.703 fino a un massimo di 4 porte, composto da una unità Indoor e una unità Outdoor per lato con le seguenti caratteristiche minime: Nr. 1 o 2 Interfacce LAN 10/100 con latenza tipica 3 ms e trasparente alle VLAN; Nr. 1, 2 o 4 Interfa cce a 48 Mbps, con step di 20 Mhz per canale, Modulazione OFDM - BPSK, QPSK, 16 QAM, 64 QAM. Link Radio completo con solo porta LAN / - Fornitura in opera di Link Radio HyperLan con frequenza libera ETSI 5.500 -5.700 GHz con possibilità di trasporto LAN ed eventuali Link E1 G.703 fino a un massimo di 4 porte, composto da una unità Indoor e una unità Outdoor per lato cQAM, 64 QAM. Link Radio completo con n. 1 porta LAN e n. 1 porta E1 G703	CAD		6525,91	2,800%
TC.TR.W.3001.C	Fornitura in opera di Link Radio HyperLan con frequenza libera ETSI 5.500 -5.700 GHz con possibilità di trasporto LAN ed eventuali Link E1 G.703 fino a un massimo di 4 porte, composto da una unità Indoor e una unità Outdoor per lato con le seguenti caratteristiche minime: Nr. 1 o 2 Interfacce LAN 10/100 con latenza tipica 3 ms e trasparente alle VLAN; Nr. 1, 2 o 4 Interfa cce a 48 Mbps, con step di 20 Mhz per canale, Modulazione OFDM - BPSK, QPSK, 16 QAM, 64 QAM. Link Radio completo con solo porta LAN / - Fornitura in opera di Link Radio HyperLan con frequenza libera ETSI 5.500 -5.700 GHz con possibilità di trasporto LAN ed eventuali Link E1 G.703 fino a un massimo di 4 porte, composto da una unità Indoor e una unità Outdoor per lato cQAM, 64 QAM. Link Radio completo con n. 1 porta LAN e n. 2 porte E1 G703	CAD		7108,19	2,600%
TC.TR.W.3001.D	Fornitura in opera di Link Radio HyperLan con frequenza libera ETSI 5.500 -5.700 GHz con possibilità di trasporto LAN ed eventuali Link E1 G.703 fino a un massimo di 4 porte, composto da una unità Indoor e una unità Outdoor per lato con le seguenti caratteristiche minime: Nr. 1 o 2 Interfacce LAN 10/100 con latenza tipica 3 ms e trasparente alle VLAN; Nr. 1, 2 o 4 Interfa cce a 48 Mbps, con step di 20 Mhz per canale, Modulazione OFDM - BPSK, QPSK, 16 QAM, 64 QAM. Link Radio completo con solo porta LAN / - Fornitura in opera di Link Radio HyperLan con frequenza libera ETSI 5.500 -5.700 GHz con possibilità di trasporto LAN ed eventuali Link E1 G.703 fino a un massimo di 4 porte, composto da una unità Indoor e una unità Outdoor per lato cQAM, 64 QAM. Link Radio completo con n. 1 porta LAN e n. 4 porte E1 G703	CAD		10462,22	2,600%
TC.TS	TELEFONIA SELETTIVA STSI
TC.TS.A	Apparati di armadio
TC.TS.A.1001	Fornitura di subtelaio o subrack modulare di CTS/CTS0, consistente in un unico subtelaio o in due distinti subtelai (analogico e digitale) comprendente Modulo Logica e Controllo (Unità Centrale) e Modulo Alimentatore e tutto il necessario per il contenimento delle schede/moduli delle interfacce analogiche e/o digitali. Compresa la fornitura di: • staffe, controstaffe e accessori per installazione negli armadi tipo ATPS; • backpanel portante completo di connettori per l'interconnessione dei moduli, • cavi e connettori • frontalini metallici ciechi di chiusura delle posizioni inutilizzate e pannelli metallici di chiusura con forature di aerazione; • alimentatore per i moduli installati nel subtelaio analogico/digitale nella massima configurazione possibile.
TC.TS.A.1001.A	Fornitura di subtelaio o subrack modulare di CTS/CTS0, consistente in un unico subtelaio o in due distinti subtelai (analogico e digitale) comprendente Modulo Logica e Controllo (Unità Centrale) e Modulo Alimentatore e tutto il necessario per il contenimento delle schede/moduli delle interfacce analogiche e/o digitali. Compresa la fornitura di: • staffe, controstaffe e accessori per installazione negli armadi tipo ATPS; • backpanel portante completo di connettori per l'interconnessione dei moduli, • cavi e connettori • frontalini metallici ciechi di chiusura delle posizioni inutilizzate e pannelli metallici di chiusura con forature di aerazione; • alimentatore per i moduli installati nel subtelaio analogico/digitale nella massima configurazione possibile. / - Fornitura di subtelaio o subrack modulare di CTS/CTS0, consistente in un unico subtelaio o in due distinti subtelai (analogico e digitale) comprendente tutto il necessario per il contenimento delle schede/moduli delle interfacce analogiche e/o digitali e tutti gli accessori di montaggio.	CAD		985,70	0,000%
TC.TS.A.1001.B	Fornitura di subtelaio o subrack modulare di CTS/CTS0, consistente in un unico subtelaio o in due distinti subtelai (analogico e digitale) comprendente Modulo Logica e Controllo (Unità Centrale) e Modulo Alimentatore e tutto il necessario per il contenimento delle schede/moduli delle interfacce analogiche e/o digitali. Compresa la fornitura di: • staffe, controstaffe e accessori per installazione negli armadi tipo ATPS; • backpanel portante completo di connettori per l'interconnessione dei moduli, • cavi e connettori • frontalini metallici ciechi di chiusura delle posizioni inutilizzate e pannelli metallici di chiusura con forature di aerazione; • alimentatore per i moduli installati nel subtelaio analogico/digitale nella massima configurazione possibile. / - Fornitura di Modulo Alimentatore CTS/CTS0 con tensione nominale di ingresso di 24 Vcc e tensioni stabilizzate di uscita necessarie per la corretta alimentazione dei moduli installati nel CTS/CTS0 nella massima configurazione possibile, compresi tutti gli accessori per il montaggio.	CAD		312,43	0,000%
TC.TS.A.1001.C	Fornitura di subtelaio o subrack modulare di CTS/CTS0, consistente in un unico subtelaio o in due distinti subtelai (analogico e digitale) comprendente Modulo Logica e Controllo (Unità Centrale) e Modulo Alimentatore e tutto il necessario per il contenimento delle schede/moduli delle interfacce analogiche e/o digitali. Compresa la fornitura di: • staffe, controstaffe e accessori per installazione negli armadi tipo ATPS; • backpanel portante completo di connettori per l'interconnessione dei moduli, • cavi e connettori • frontalini metallici ciechi di chiusura delle posizioni inutilizzate e pannelli metallici di chiusura con forature di aerazione; • alimentatore per i moduli installati nel subtelaio analogico/digitale nella massima configurazione possibile. / - Fornitura di Modulo Logica e Controllo per CTS/CTS0, completo dei circuiti per il controllo, comando e diagnostica di tutte l e interfacce analogiche e digitali, dell'alimentazione e telealimentazione, delle connessioni tra le varie interfacce ed il bus di comunicazione fonica.	CAD		735,43	0,000%
TC.TS.A.1001.D	Fornitura di subtelaio o subrack modulare di CTS/CTS0, consistente in un unico subtelaio o in due distinti subtelai (analogico e digitale) comprendente Modulo Logica e Controllo (Unità Centrale) e Modulo Alimentatore e tutto il necessario per il contenimento delle schede/moduli delle interfacce analogiche e/o digitali. Compresa la fornitura di: • staffe, controstaffe e accessori per installazione negli armadi tipo ATPS; • backpanel portante completo di connettori per l'interconnessione dei moduli, • cavi e connettori • frontalini metallici ciechi di chiusura delle posizioni inutilizzate e pannelli metallici di chiusura con forature di aerazione; • alimentatore per i moduli installati nel subtelaio analogico/digitale nella massima configurazione possibile. / - Fornitura di frontalino metallico cieco 15TE.	CAD		7,44	0,000%
TC.TS.A.1001.E	Fornitura di subtelaio o subrack modulare di CTS/CTS0, consistente in un unico subtelaio o in due distinti subtelai (analogico e digitale) comprendente Modulo Logica e Controllo (Unità Centrale) e Modulo Alimentatore e tutto il necessario per il contenimento delle schede/moduli delle interfacce analogiche e/o digitali. Compresa la fornitura di: • staffe, controstaffe e accessori per installazione negli armadi tipo ATPS; • backpanel portante completo di connettori per l'interconnessione dei moduli, • cavi e connettori • frontalini metallici ciechi di chiusura delle posizioni inutilizzate e pannelli metallici di chiusura con forature di aerazione; • alimentatore per i moduli installati nel subtelaio analogico/digitale nella massima configurazione possibile. / - Fornitura di frontalino metallico cieco 15-24TE.	CAD		8,39	0,000%
TC.TS.A.1001.F	Fornitura di subtelaio o subrack modulare di CTS/CTS0, consistente in un unico subtelaio o in due distinti subtelai (analogico e digitale) comprendente Modulo Logica e Controllo (Unità Centrale) e Modulo Alimentatore e tutto il necessario per il contenimento delle schede/moduli delle interfacce analogiche e/o digitali. Compresa la fornitura di: • staffe, controstaffe e accessori per installazione negli armadi tipo ATPS; • backpanel portante completo di connettori per l'interconnessione dei moduli, • cavi e connettori • frontalini metallici ciechi di chiusura delle posizioni inutilizzate e pannelli metallici di chiusura con forature di aerazione; • alimentatore per i moduli installati nel subtelaio analogico/digitale nella massima configurazione possibile. / - Fornitura di frontalino metallico cieco misura superiore a 24TE.	CAD		17,82	0,000%
TC.TS.A.1002	Fornitura di Modulo interfaccia per n.2 linee/circuiti di qualunque tipologia prevista nelle norme TT di riferimento, consistente in un unico modulo o in due distinti moduli (analogico e digitale), con fornitura opzionale (implementato sul modulo stesso o su modulo separato) di dispositivo per il controllo del supporto trasmissivo in caso di rottura dello stesso. Ciascun modulo di interfaccia completo dei circuiti necessari alla realizzazione delle funzioni relative all'attestazione e terminazione verso: - circuiti interstazionali; - circuiti di piazzale - circuiti telefoni uffici - circuiti omnibus- circuiti di telefonia tradizionale con segnalazione per modulazione di portante (STS75, AS100, 29TR 4000/N, SITELFERR 2500); - linee di tipo elettromeccanico (BL, BC; AS12, AS27, AS81). Compresa e compensata anche la fornitura dei cavi e connettori di collegamento tra modulo di interfaccia e relativa striscia di terminazione e/o protezione , nonché la fornitura della striscia stessa ove mancante, lavori di realizzazione delle permutazioni dalle teste armadi alle strisce di connessione, sezionamento e protezione (scaricatori compresi), montaggio meccanico del modulo all'interno del relativo subtelaio, fissaggio, connessione delle linee tramite i cavi in dotazione e tutto quanto necessario per rendere il modulo completamente funzionante. Comprese tutte le funzioni installate e configurabili per generar e e decodificare messaggi con le varie tipologia di telefonia selettiva previste nella specifica tecnica di riferimento nonché per la gestione dei messaggi per la diagnostica e segnalazioni di servizio.
TC.TS.A.1002.A	Fornitura di Modulo interfaccia per n.2 linee/circuiti di qualunque tipologia prevista nelle norme TT di riferimento, consistente in un unico modulo o in due distinti moduli (analogico e digitale), con fornitura opzionale (implementato sul modulo stesso o su modulo separato) di dispositivo per il controllo del supporto trasmissivo in caso di rottura dello stesso. Ciascun modulo di interfaccia completo dei circuiti necessari alla realizzazione delle funzioni relative all'attestazione e terminazione verso: - circuiti interstazionali; - circuiti di piazzale - circuiti telefoni uffici - circuiti omnibus- circuiti di telefonia tradizionale con segnalazione per modulazione di portante (STS75, AS100, 29TR 4000/N, SITELFERR 2500); - linee di tipo elettromeccanico (BL, BC; AS12, AS27, AS81). Compresa e compensata anche la fornitura dei cavi e connettori di collegamento tra modulo di interfaccia e relativa striscia di terminazione e/o protezione , nonché la fornitura della striscia stessa ove mancante, lavori di realizzazione delle permutazioni dalle teste armadi alle strisce di connessione, sezionamento e protezione (scaricatori compresi), montaggio meccanico del modulo all'interno del relativo subtelaio, fissaggio, connessione delle linee tramite i cavi in dotazione e tutto quanto necessario per rendere il modulo completamente funzionante. Comprese tutte le funzioni installate e configurabili per generar e e decodificare messaggi con le varie tipologia di telefonia selettiva previste nella specifica tecnica di riferimento nonché per la gestione dei messaggi per la diagnostica e segnalazioni di servizio. / - Fornitura di Modulo Interfaccia per n.2 linee/circuiti di qualunque tipologia prevista nella specifica di riferimento, consistente in un unico modulo o in due distinti moduli (analogico e digitale), completo del necessario per l'attestazione e terminazione.	CAD		1129,65	0,000%
TC.TS.A.1002.B	Fornitura di Modulo interfaccia per n.2 linee/circuiti di qualunque tipologia prevista nelle norme TT di riferimento, consistente in un unico modulo o in due distinti moduli (analogico e digitale), con fornitura opzionale (implementato sul modulo stesso o su modulo separato) di dispositivo per il controllo del supporto trasmissivo in caso di rottura dello stesso. Ciascun modulo di interfaccia completo dei circuiti necessari alla realizzazione delle funzioni relative all'attestazione e terminazione verso: - circuiti interstazionali; - circuiti di piazzale - circuiti telefoni uffici - circuiti omnibus- circuiti di telefonia tradizionale con segnalazione per modulazione di portante (STS75, AS100, 29TR 4000/N, SITELFERR 2500); - linee di tipo elettromeccanico (BL, BC; AS12, AS27, AS81). Compresa e compensata anche la fornitura dei cavi e connettori di collegamento tra modulo di interfaccia e relativa striscia di terminazione e/o protezione , nonché la fornitura della striscia stessa ove mancante, lavori di realizzazione delle permutazioni dalle teste armadi alle strisce di connessione, sezionamento e protezione (scaricatori compresi), montaggio meccanico del modulo all'interno del relativo subtelaio, fissaggio, connessione delle linee tramite i cavi in dotazione e tutto quanto necessario per rendere il modulo completamente funzionante. Comprese tutte le funzioni installate e configurabili per generar e e decodificare messaggi con le varie tipologia di telefonia selettiva previste nella specifica tecnica di riferimento nonché per la gestione dei messaggi per la diagnostica e segnalazioni di servizio. / - Fornitura di dispositivo per il controllo del supporto trasmissivo (DCC).	CAD		296,17	0,000%
TC.TS.A.1003	Fornitura di Modulo interfaccia per n.2 linee fisiche o virtuali a 4 fili verso Sistemi Multicanale, consistente in un unico modulo o in due distinti moduli (analogico e digitale), completo dei circuiti necessari alla realizzazione delle funzioni di estrazione locale a 4 fili e adattamento di linee OMNIBUS all'interfaccia canale. Compresa e compensata anche la fornitura dei cavi e connettori di collegamento tra modulo di interfaccia e relativa striscia di terminazione e/o protezione , nonché la fornitura della striscia stessa ove mancante, lavori di realizzazione delle permutazioni dalle teste armadi alle strisce di connessione, sezionamento e protezione (scaricatori compresi), montaggio meccanico del modulo all'interno del relativo subtelaio, fissaggio, connessione delle linee tramite i cavi in dotazione e tutto quanto necessario per rendere il modulo completamente funzionante. Comprese tutte le funzioni installate e configurabili per generare e decodificare messaggi AM, FSK, DTMF e criteri per il controllo emissione e ricezione treni d'onda polarizzati per consentire lo scambi o di segnalazioni con le varie tipologia di telefonia selettiva previste nella specifica tecnica di riferimento nonché per la gestione dei messaggi per la diagnostica e segnalazioni di servizio.
TC.TS.A.1003.A	Fornitura di Modulo interfaccia per n.2 linee fisiche o virtuali a 4 fili verso Sistemi Multicanale, consistente in un unico modulo o in due distinti moduli (analogico e digitale), completo dei circuiti necessari alla realizzazione delle funzioni di estrazione locale a 4 fili e adattamento di linee OMNIBUS all'interfaccia canale. Compresa e compensata anche la fornitura dei cavi e connettori di collegamento tra modulo di interfaccia e relativa striscia di terminazione e/o protezione , nonché la fornitura della striscia stessa ove mancante, lavori di realizzazione delle permutazioni dalle teste armadi alle strisce di connessione, sezionamento e protezione (scaricatori compresi), montaggio meccanico del modulo all'interno del relativo subtelaio, fissaggio, connessione delle linee tramite i cavi in dotazione e tutto quanto necessario per rendere il modulo completamente funzionante. Comprese tutte le funzioni installate e configurabili per generare e decodificare messaggi AM, FSK, DTMF e criteri per il controllo emissione e ricezione treni d'onda polarizzati per consentire lo scambi o di segnalazioni con le varie tipologia di telefonia selettiva previste nella specifica tecnica di riferimento nonché per la gestione dei messaggi per la diagnostica e segnalazioni di servizio. / - Fornitura di Modulo interfaccia per n.2 linee fisiche o virtuali a 4 fili verso Sistemi Multicanale, consistente in un unico modulo o in due distinti moduli (analogico e digitale), completo dei circuiti necessari per l'estrazione locale a 4 fili e adattamento di linee OMNIBUS.	CAD		219,82	0,000%
TC.TS.A.1004	Fornitura di Modulo By-Pass (interfaccia) per linea fisica 2 fili pupinizzata e/o non pupinizzata senza amplificazione da installare nel subtelaio analogico, consistente in un unico modulo o in due distinti moduli (analogico e digitale), completo dei circuiti necessari alla realizzazione delle funzioni di derivazione ad alta impedenza di una linea OMNIBUS e con estrazione locale a 4 fili. Compresa e compensata anche la fornitura dei cavi e connettori di collegamento tra modulo di interfaccia e relativa stri scia di terminazione e/o protezione , nonché la fornitura della striscia stessa ove mancante, lavori di realizzazione delle permutazioni dalle teste armadi alle strisce di connessione, sezionamento e protezione (scaricatori compresi), montaggio meccanico del modulo all'interno del relativo subtelaio, fissaggio, connessione delle linee tramite i cavi in dotazione e tutto quanto necessario per rendere il modulo completamente funzionante. Comprese tutte le funzioni installate e configurabili per generare e decodificare messaggi AM, FSK, DTMF e criteri per il controllo emissione e ricezione treni d'onda polarizzati per consentire lo scambio di segnalazioni con le varie tipologia di telefonia selettiva previste nella specifica tecnica di riferimento nonché per la gestione dei messaggi per la diagnostica e segnalazioni di servizio.
TC.TS.A.1004.A	Fornitura di Modulo By-Pass (interfaccia) per linea fisica 2 fili pupinizzata e/o non pupinizzata senza amplificazione da installare nel subtelaio analogico, consistente in un unico modulo o in due distinti moduli (analogico e digitale), completo dei circuiti necessari alla realizzazione delle funzioni di derivazione ad alta impedenza di una linea OMNIBUS e con estrazione locale a 4 fili. Compresa e compensata anche la fornitura dei cavi e connettori di collegamento tra modulo di interfaccia e relativa stri scia di terminazione e/o protezione , nonché la fornitura della striscia stessa ove mancante, lavori di realizzazione delle permutazioni dalle teste armadi alle strisce di connessione, sezionamento e protezione (scaricatori compresi), montaggio meccanico del modulo all'interno del relativo subtelaio, fissaggio, connessione delle linee tramite i cavi in dotazione e tutto quanto necessario per rendere il modulo completamente funzionante. Comprese tutte le funzioni installate e configurabili per generare e decodificare messaggi AM, FSK, DTMF e criteri per il controllo emissione e ricezione treni d'onda polarizzati per consentire lo scambio di segnalazioni con le varie tipologia di telefonia selettiva previste nella specifica tecnica di riferimento nonché per la gestione dei messaggi per la diagnostica e segnalazioni di servizio. / - Fornitura di Modulo By-Pass (interfaccia) per linea fisica 2 fili pupinizzata e/o non pupinizzata senza amplificazione, consistente in un unico modulo o in due distinti moduli (analogico e digitale), completo del necessario per la derivazione ad alta impedenza di una linea OMNIBUS.	CAD		131,72	0,000%
TC.TS.A.1005	Fornitura di Modulo interfaccia per n.2 connessioni verso qualunque tipologia di consolle e/o CTS/CTS0 e/o linea BCA/BC, consistente in un unico modulo o in due distinti moduli (analogico e digitale), completo dei circuiti necessari alla realizzazione delle funzioni relative all'attestazione e terminazione verso: - Console di tipo DIGITEL; - dispositivo di amplificazione per altoparlante e microfono esterno - linee telefoniche BCA con selezione di tipo decadico e/o DTMF - sistema multicanale di richiusura i n un CTS0 - collegamento tra CTS0 e CTS Compresa e compensata anche la fornitura dei cavi e connettori di collegamento tra modulo di interfaccia e relativa striscia di terminazione e/o protezione , nonché la fornitura della strisci a stessa ove mancante, lavori di realizzazione delle permutazioni dalle teste armadi alle strisce di connessione, sezionamento e protezione (scaricatori compresi), montaggio meccanico del modulo all'interno del relativo subtelaio, fissaggio, connessione delle linee tramite i cavi in dotazione e tutto quanto necessario per rendere il modulo completamente funzionante. Comprese tutte le funzioni installate e configurabili per generare e decodificare messaggi AM, FSK, DTMF e criteri per lo scambio di segnalazioni con le varie interfacce sopra citate nonché per la gestione dei messaggi per la diagnostica e segnalazioni di servizio.
TC.TS.A.1005.A	Fornitura di Modulo interfaccia per n.2 connessioni verso qualunque tipologia di consolle e/o CTS/CTS0 e/o linea BCA/BC, consistente in un unico modulo o in due distinti moduli (analogico e digitale), completo dei circuiti necessari alla realizzazione delle funzioni relative all'attestazione e terminazione verso: - Console di tipo DIGITEL; - dispositivo di amplificazione per altoparlante e microfono esterno - linee telefoniche BCA con selezione di tipo decadico e/o DTMF - sistema multicanale di richiusura i n un CTS0 - collegamento tra CTS0 e CTS Compresa e compensata anche la fornitura dei cavi e connettori di collegamento tra modulo di interfaccia e relativa striscia di terminazione e/o protezione , nonché la fornitura della strisci a stessa ove mancante, lavori di realizzazione delle permutazioni dalle teste armadi alle strisce di connessione, sezionamento e protezione (scaricatori compresi), montaggio meccanico del modulo all'interno del relativo subtelaio, fissaggio, connessione delle linee tramite i cavi in dotazione e tutto quanto necessario per rendere il modulo completamente funzionante. Comprese tutte le funzioni installate e configurabili per generare e decodificare messaggi AM, FSK, DTMF e criteri per lo scambio di segnalazioni con le varie interfacce sopra citate nonché per la gestione dei messaggi per la diagnostica e segnalazioni di servizio. / - Fornitura di Modulo interfaccia per n.2 connessioni verso qualunque tipologia di consolle e/o CTS/CTS0 e/o linea BCA/BC, consistente in un unic o modulo o in due distinti moduli (analogico e digitale), completo del necessario per l'attestazione e terminazione.	CAD		395,88	0,000%
TC.TS.A.1006	Fornitura di Modulo interfaccia per telediffusione sonora, consistente in un unico modulo o in due distinti moduli (analogico e digitale), da installare nel subtelaio/i, completo dei circuiti necessari al collegamento del CTS all'impianto di diffusione sonora, comprendente : - ingresso microfono e presa per cuffia per registrazione locale; - uscita analogica per diffusione sonora; - ingresso monitor di diffusione; - uscita comandi selezione zone; - ingresso consensi di diffusione - uscita per l'ascolto locale degli stessi. Comprendente tutte le funzioni previste dalla specifica nonché per la memorizzazione dei messaggi, riproduzione di messaggi preregistrati, per la gestione dei criteri di selezione zone e accensione amplificatore audio. Compresa e compensata la fornitura dei connettori per il collegamento verso il sistema di diffusione sonora, lavori di montaggio meccanico del modulo, fissaggio, realizzazione delle connessioni verso il sistema di diffusione sonora, fissaggio dei cavi e tutto quanto necessari o per rendere il modulo completamente funzionante. Con fornitura opzionale di "Kit di registrazione messaggi".
TC.TS.A.1006.A	Fornitura di Modulo interfaccia per telediffusione sonora, consistente in un unico modulo o in due distinti moduli (analogico e digitale), da installare nel subtelaio/i, completo dei circuiti necessari al collegamento del CTS all'impianto di diffusione sonora, comprendente : - ingresso microfono e presa per cuffia per registrazione locale; - uscita analogica per diffusione sonora; - ingresso monitor di diffusione; - uscita comandi selezione zone; - ingresso consensi di diffusione - uscita per l'ascolto locale degli stessi. Comprendente tutte le funzioni previste dalla specifica nonché per la memorizzazione dei messaggi, riproduzione di messaggi preregistrati, per la gestione dei criteri di selezione zone e accensione amplificatore audio. Compresa e compensata la fornitura dei connettori per il collegamento verso il sistema di diffusione sonora, lavori di montaggio meccanico del modulo, fissaggio, realizzazione delle connessioni verso il sistema di diffusione sonora, fissaggio dei cavi e tutto quanto necessari o per rendere il modulo completamente funzionante. Con fornitura opzionale di "Kit di registrazione messaggi". / - Fornitura di Modulo interfaccia per telediffusione sonora, consistente in un unico modulo o in due distinti moduli (analogico e digitale), da installare nel subtelaio/i, completo dei circuiti necessari al collegamento del CTS all'impianto di diffusione sonora.	CAD		1204,95	0,000%
TC.TS.A.1006.B	Fornitura di Modulo interfaccia per telediffusione sonora, consistente in un unico modulo o in due distinti moduli (analogico e digitale), da installare nel subtelaio/i, completo dei circuiti necessari al collegamento del CTS all'impianto di diffusione sonora, comprendente : - ingresso microfono e presa per cuffia per registrazione locale; - uscita analogica per diffusione sonora; - ingresso monitor di diffusione; - uscita comandi selezione zone; - ingresso consensi di diffusione - uscita per l'ascolto locale degli stessi. Comprendente tutte le funzioni previste dalla specifica nonché per la memorizzazione dei messaggi, riproduzione di messaggi preregistrati, per la gestione dei criteri di selezione zone e accensione amplificatore audio. Compresa e compensata la fornitura dei connettori per il collegamento verso il sistema di diffusione sonora, lavori di montaggio meccanico del modulo, fissaggio, realizzazione delle connessioni verso il sistema di diffusione sonora, fissaggio dei cavi e tutto quanto necessari o per rendere il modulo completamente funzionante. Con fornitura opzionale di "Kit di registrazione messaggi". / - Fornitura di microfono e di cuffia telefonica per la registrazione e il riascolto dei messaggi registrati sul modulo TDS, completi di	CAD		117,97	0,000%
TC.TS.A.1007	Apparati di armadio Fornitura di Modulo interfaccia radio 900 MHz da alloggiare nel subtelaio per l'interfacciamento a rete radiomobile cellulare GSM/GSM-R in grado di collegarsi direttamente a blocco radio GSM con interfaccia a standard ETSI (GSM 07.07/07.05). Nel caso di collegamento diretto il modulo dovrà presentare un'interfaccia con connettore maschio DB25 per interfaccia dati di segnalazione e le vie di fonia a 4 fili 600 âÂ„¦. Nel caso di collegamento tramite modulo di adattamento esterno il modulo dovrà presentare la seguente interfaccia: · connettore maschio DB 25 per interfaccia via di fonia a 4 fili 60'0 âÂ„¦, sia per la trasmissione che per la ricezione e per linea seriale di trasmissione e ricezione a standard EIA RS422 a 9600 b/s per lo scambio di comandi e segnalazioni. Le funzioni del modulo verso apparati GSM a standard ETSI o verso altri apparati GSM/TACS dovranno essere possibili progettando e configurando apposite versioni SW. Nel prezzo di fornitura è compresa e compensata anche la fornitura dei cavetti connettorizzati di collegamento tra modulo e relativo blocco radio
TC.TS.A.1007.A	Apparati di armadio Fornitura di Modulo interfaccia radio 900 MHz da alloggiare nel subtelaio per l'interfacciamento a rete radiomobile cellulare GSM/GSM-R in grado di collegarsi direttamente a blocco radio GSM con interfaccia a standard ETSI (GSM 07.07/07.05). Nel caso di collegamento diretto il modulo dovrà presentare un'interfaccia con connettore maschio DB25 per interfaccia dati di segnalazione e le vie di fonia a 4 fili 600 âÂ„¦. Nel caso di collegamento tramite modulo di adattamento esterno il modulo dovrà presentare la seguente interfaccia: · connettore maschio DB 25 per interfaccia via di fonia a 4 fili 60'0 âÂ„¦, sia per la trasmissione che per la ricezione e per linea seriale di trasmissione e ricezione a standard EIA RS422 a 9600 b/s per lo scambio di comandi e segnalazioni. Le funzioni del modulo verso apparati GSM a standard ETSI o verso altri apparati GSM/TACS dovranno essere possibili progettando e configurando apposite versioni SW. Nel prezzo di fornitura è compresa e compensata anche la fornitura dei cavetti connettorizzati di collegamento tra modulo e relativo blocco radio / - Fornitura di Modulo interfaccia radio 900 MHz da alloggiare nel subtelaio per l'interfacciamento a rete radiomobile cellulare GSM/GSM-R in grado di: · collegarsi direttamente a blocco radio GSM con interfaccia a standard ETSI (GSM 07.07/07.05).	CAD		717,48	0,000%
TC.TS.A.1009	Fornitura di Modulo di interfacciamento con centrali telefoniche ISDN da alloggiare nel subtelaio digitale, per interfacciamento del CTS verso 2 attacchi di utente S0 conforme alle raccomandazioni ITU-T serie I400.
TC.TS.A.1009.A	Fornitura di Modulo di interfacciamento con centrali telefoniche ISDN da alloggiare nel subtelaio digitale, per interfacciamento del CTS verso 2 attacchi di utente S0 conforme alle raccomandazioni ITU-T serie I400. / - Fornitura di Modulo di interfaccia ISDN.	CAD		1001,06	0,000%
TC.TS.A.1010	Complesso drop-insert equipaggiato con n°2 interfacce elettriche G.703 EST/OVEST con bypass, interfaccia locale fino a 4 linee analogiche a 2/4 fili, USB per collegamento a PC, interfaccia seriale 485 per esportazione diagnostica, doppia uscita (contat ti NC e NO) comandata da relè.
TC.TS.A.1010.A	Complesso drop-insert equipaggiato con n°2 interfacce elettriche G.703 EST/OVEST con bypass, interfaccia locale fino a 4 linee analogiche a 2/4 fili, USB per collegamento a PC, interfaccia seriale 485 per esportazione diagnostica, doppia uscita (contat ti NC e NO) comandata da relè. / - Complesso drop-insert equipaggiato con n°2 interfacce elettriche G.703 EST/OVEST con bypass, interfaccia locale fino a 4 linee analogiche a 2/4 fili, USB per collegamento a PC, interfaccia seriale 485 per esportazione diagnostica, doppia uscita (contat ti NC e NO) comandata da relè.	CAD		3984,29	0,000%
TC.TS.A.1011	Modulo Interfaccia per linee STSI basate su Omnibus VoIP con accesso Ethernet ridondato RJ45 10/100Base -TX in grado di interfacciare fino a 4 canali/servizi VoIP contemporanei, interfaccia per collegamento alla CPU del CTS di pertinenza ed esportazione della diagnostica con protocollo SNMP.
TC.TS.A.1011.A	Modulo Interfaccia per linee STSI basate su Omnibus VoIP con accesso Ethernet ridondato RJ45 10/100Base -TX in grado di interfacciare fino a 4 canali/servizi VoIP contemporanei, interfaccia per collegamento alla CPU del CTS di pertinenza ed esportazione della diagnostica con protocollo SNMP. / - Modulo Interfaccia per linee STSI basate su Omnibus VoIP con accesso Ethernet ridondato RJ45 10/100Base -TX in grado di interfacciare fino a 4 canali/servizi VoIP contemporanei, interfaccia per collegamento alla CPU del CTS di pertinenza ed esportazione della diagnostica con protocollo SNMP.	CAD		3184,38	0,000%
TC.TS.A.1012	Apparati di armadio Fornitura di Complesso Alimentazione a logica digitale con microprocessore gestito da CPU, monitorabile tramite porta Ethernet con protocollo SNMP e attraverso porta seriale, provvisto di due ingressi 220/150 Va, convertitore AC/DC da 200W, scheda interfaccia batteria e allarmi, composto da 2 distinti subtelai modulari, completo di scheda per 8 uscite a 24 Volt/1A , batterie escluse.
TC.TS.A.1012.A	Apparati di armadio Fornitura di Complesso Alimentazione a logica digitale con microprocessore gestito da CPU, monitorabile tramite porta Ethernet con protocollo SNMP e attraverso porta seriale, provvisto di due ingressi 220/150 Va, convertitore AC/DC da 200W, scheda interfaccia batteria e allarmi, composto da 2 distinti subtelai modulari, completo di scheda per 8 uscite a 24 Volt/1A , batterie escluse. / - Fornitura di Complesso Alimentazione a logica digitale con microprocessore gestito da CPU, monitorabile tramite porta Ethernet con protocollo SNMP e attraverso porta seriale, provvisto di due ingressi 220/150 Va, convertitore AC/DC da 200W, scheda interfaccia batteria e allarmi, composto da 2 distinti subtelai modulari, completo di scheda per 8 uscite a 24 Volt/1A , batterie escluse.	CAD		1093,01	0,000%
TC.TS.A.1013	Fornitura di Modulo Logica e Controllo per CTS/CTS0 conforme allo standard STSI e successive evoluzioni (Omnibus VoIP) costituente l’unità di governo e supervisione connessa alla matrice digitale di commutazione di tutti i canali fonia associati alle varie interfacce di linea/telefono installate sul sistema. Dispone di interfacce ottiche ridondate per il collegamento di altri moduli garantendone l'isolamento galvanico. Dispone di interfacce seriali.
TC.TS.A.1013.A	Fornitura di Modulo Logica e Controllo per CTS/CTS0 conforme allo standard STSI e successive evoluzioni (Omnibus VoIP) costituente l’unità di governo e supervisione connessa alla matrice digitale di commutazione di tutti i canali fonia associati alle varie interfacce di linea/telefono installate sul sistema. Dispone di interfacce ottiche ridondate per il collegamento di altri moduli garantendone l'isolamento galvanico. Dispone di interfacce seriali. / - Fornitura di Modulo Logica e Controllo per CTS/CTS0 conforme allo standard STSI e successive evoluzioni (Omnibus VoIP) costituente l’unità di governo e supervisione connessa alla matrice digitale di commutazione di tutti i canali fonia associati alle varie interfacce di linea/telefono installate sul sistema. Dispone di interfacce ottiche ridondate per il collegamento di altri moduli garantendone l'isolamento galvanico. Dispone di interfacce seriali.	CAD		3149,77	0,000%
TC.TS.A.1014	Fornitura di Modulo di controllo e monitoraggio del complesso di alimentazione. Con funzione di ricarica delle batterie tampone eventualmente installate.
TC.TS.A.1014.A	Fornitura di Modulo di controllo e monitoraggio del complesso di alimentazione. Con funzione di ricarica delle batterie tampone eventualmente installate. / - Fornitura di Modulo di controllo e monitoraggio del complesso di alimentazione. Con funzione di ricarica delle batterie tampone eventualmente installate.	CAD		1012,61	0,000%
TC.TS.A.2001	Posa in opera di subtelaio o subrack modulare di CTS/CTS0, comprendente il montaggio meccanico del modulo alimentatore, il suo fissaggio, le regolazioni, la realizzazione dei cablaggi occorrenti e tutto quanto necessario per rendere il modulo completamente funzionante.
TC.TS.A.2001.A	Posa in opera di subtelaio o subrack modulare di CTS/CTS0, comprendente il montaggio meccanico del modulo alimentatore, il suo fissaggio, le regolazioni, la realizzazione dei cablaggi occorrenti e tutto quanto necessario per rendere il modulo completamente funzionante. / - Posa in opera di subtelaio o subrack modulare di CTS/CTS0, consistente in un unico subtelaio o in due distinti subtelai (analogico e digitale) comprendente tutto il necessario per il contenimento delle schede/moduli delle interfacce analogiche e/o digitali e tutti gli accessori di montaggio.	CAD		196,03	100,000%
TC.TS.A.2001.B	Posa in opera di subtelaio o subrack modulare di CTS/CTS0, comprendente il montaggio meccanico del modulo alimentatore, il suo fissaggio, le regolazioni, la realizzazione dei cablaggi occorrenti e tutto quanto necessario per rendere il modulo completamente funzionante. / - Apparati di armadio Posa in opera di Modulo Alimentatore CTS/CTS0 con tensione nominale di ingresso di 24 Vcc e tensioni stabilizzate di uscita necessarie per la corretta alimentazione dei moduli installati nel CTS/CTS0 nella massima configurazione possibile, compresi tutti gli accessori per il montaggio.	CAD		116,44	100,000%
TC.TS.A.2001.C	Posa in opera di subtelaio o subrack modulare di CTS/CTS0, comprendente il montaggio meccanico del modulo alimentatore, il suo fissaggio, le regolazioni, la realizzazione dei cablaggi occorrenti e tutto quanto necessario per rendere il modulo completamente funzionante. / - Posa in opera di Modulo Logica e Controllo per CTS/CTS0, completo dei circuiti per il controllo, comando e diagnostica di tutte le interfacce analogiche e digitali, dell'alimentazione e telealimentazione; delle connessioni tra le varie interfacce ed il bus di comunicazione fonica.	CAD		321,91	100,000%
TC.TS.A.2002	Posa in opera di Modulo interfaccia per n.2 linee/circuiti di qualunque tipologia prevista nelle norme TT di riferimento, consistente in un unico modulo o in due distinti moduli (analogico e digitale), comprendente il montaggio meccanico del/i modulo/i nel relativo subtelaio, il suo fissaggio, le regolazioni, la configurazione SW, la realizzazione dei cablaggi occorrenti e tutto quanto necessario per rendere il modulo completamente funzionante quali in particolare prove, verifiche e attivazione di entrambe le linee.
TC.TS.A.2002.A	Posa in opera di Modulo interfaccia per n.2 linee/circuiti di qualunque tipologia prevista nelle norme TT di riferimento, consistente in un unico modulo o in due distinti moduli (analogico e digitale), comprendente il montaggio meccanico del/i modulo/i nel relativo subtelaio, il suo fissaggio, le regolazioni, la configurazione SW, la realizzazione dei cablaggi occorrenti e tutto quanto necessario per rendere il modulo completamente funzionante quali in particolare prove, verifiche e attivazione di entrambe le linee. / - Posa in opera di Modulo Interfaccia per n.2 linee/circuiti di qualunque tipologia prevista nella specifica di riferimento, consistente in un unico modulo o in due distinti moduli (analogico e digitale), completo del necessario per l'attestazione e terminazione.	CAD		223,03	100,000%
TC.TS.A.2002.B	Posa in opera di Modulo interfaccia per n.2 linee/circuiti di qualunque tipologia prevista nelle norme TT di riferimento, consistente in un unico modulo o in due distinti moduli (analogico e digitale), comprendente il montaggio meccanico del/i modulo/i nel relativo subtelaio, il suo fissaggio, le regolazioni, la configurazione SW, la realizzazione dei cablaggi occorrenti e tutto quanto necessario per rendere il modulo completamente funzionante quali in particolare prove, verifiche e attivazione di entrambe le linee. / - Posa in opera di dispositivo per il controllo del supporto trasmissivo (DCC).	CAD		108,49	100,000%
TC.TS.A.2003	Posa in opera di Modulo interfaccia per n.2 linee fisiche o virtuali a 4 fili verso Sistemi Multicanale, consistente in un unico modulo o in due distinti moduli (analogico e digitale), compresa e compensato montaggio meccanico del/i modulo/i nel relativo subtelaio, il suo fissaggio, le regolazioni, la configurazione SW, la realizzazione dei cablaggi occorrenti e tutto quanto necessario per rendere il modulo completamente funzionante quali in particolare l'esecuzione di prove, verifiche e attivazione di entrambe le linee.
TC.TS.A.2003.A	Posa in opera di Modulo interfaccia per n.2 linee fisiche o virtuali a 4 fili verso Sistemi Multicanale, consistente in un unico modulo o in due distinti moduli (analogico e digitale), compresa e compensato montaggio meccanico del/i modulo/i nel relativo subtelaio, il suo fissaggio, le regolazioni, la configurazione SW, la realizzazione dei cablaggi occorrenti e tutto quanto necessario per rendere il modulo completamente funzionante quali in particolare l'esecuzione di prove, verifiche e attivazione di entrambe le linee. / - Posa in opera di Modulo interfaccia per n.2 linee fisiche o virtuali a 4 fili verso Sistemi Multicanale, consistente in un unico modulo o in due distinti moduli (analogico e digitale), completo dei circuiti necessari per l'est razione locale a 4 fili e adattamento di linee OMNIBUS.	CAD		104,85	100,000%
TC.TS.A.2004	Posa in opera di Modulo By-Pass (interfaccia) per linea fisica 2 fili pupinizzata e/o non pupinizzata senza amplificazione da installare nel subtelaio analogico, consistente in un unico modulo o in due distinti moduli (analogico e digitale), compreso il montaggio meccanico del/i modulo/i nel relativo subtelaio, il suo fissaggio, le regolazioni, la configurazione SW, la realizzazione dei cablaggi occorrenti e tutto quanto necessario per rendere il modulo completamente funzionante. Compresa configurazione, prove, verifiche e attivazione di entrambe le linee.
TC.TS.A.2004.A	Posa in opera di Modulo By-Pass (interfaccia) per linea fisica 2 fili pupinizzata e/o non pupinizzata senza amplificazione da installare nel subtelaio analogico, consistente in un unico modulo o in due distinti moduli (analogico e digitale), compreso il montaggio meccanico del/i modulo/i nel relativo subtelaio, il suo fissaggio, le regolazioni, la configurazione SW, la realizzazione dei cablaggi occorrenti e tutto quanto necessario per rendere il modulo completamente funzionante. Compresa configurazione, prove, verifiche e attivazione di entrambe le linee. / - Apparati di armadio Posa in opera di Modulo By-Pass (interfaccia) per linea fisica 2 fili pupinizzata e/o non pupinizzata senza amplificazione, consistente in un unico modulo o in due distinti moduli (analogico e digitale), completo del necessario per la derivazione ad alta impedenza di una linea OMNIBUS.	CAD		107,88	100,000%
TC.TS.A.2005	Posa in opera di Modulo interfaccia per n.2 connessioni verso qualunque tipologia di consolle e/o CTS/CTS0 e/o linea BCA/BC, consistente in un unico modulo o in due distinti moduli (analogico e digitale), compreso il montaggio meccanico del/i modulo/ i nel relativo subtelaio, il suo fissaggio, le regolazioni, la configurazione SW, la realizzazione dei cablaggi occorrenti e tutto quanto necessario per rendere il modulo completamente funzionante. Compresa configurazione, prove, verifiche e attivazione di entrambe le linee.
TC.TS.A.2005.A	Posa in opera di Modulo interfaccia per n.2 connessioni verso qualunque tipologia di consolle e/o CTS/CTS0 e/o linea BCA/BC, consistente in un unico modulo o in due distinti moduli (analogico e digitale), compreso il montaggio meccanico del/i modulo/ i nel relativo subtelaio, il suo fissaggio, le regolazioni, la configurazione SW, la realizzazione dei cablaggi occorrenti e tutto quanto necessario per rendere il modulo completamente funzionante. Compresa configurazione, prove, verifiche e attivazione di entrambe le linee. / - Posa in opera di Modulo interfaccia per n.2 connessioni verso qualunque tipologia di consolle e/o CTS/CTS0 e/o linea BCA/BC, consistente in un unico modulo o in due distinti moduli (analogico e digitale), completo del necessario per l'attestazione e terminazione.	CAD		181,82	100,000%
TC.TS.A.2006	Posa in opera di Modulo interfaccia per telediffusione sonora, consistente in un unico modulo o in due distinti moduli (analogico e digitale), da installare nel subtelaio/i, completo dei circuiti necessari al collegamento del CTS all'impianto di diffusione sonora, compresa e compensata la fornitura dei connettori per il collegamento verso il sistema di diffusione sonora, lavori di montaggio meccanico del modulo, fissaggio, realizzazione delle connessioni verso il sistema di diffusione sonora, fissaggio dei cavi e tutto quanto necessario per rendere il modulo completamente funzionante. Compresa configurazione, prove, verifiche e attivazione di entrambe le linee.
TC.TS.A.2006.A	Posa in opera di Modulo interfaccia per telediffusione sonora, consistente in un unico modulo o in due distinti moduli (analogico e digitale), da installare nel subtelaio/i, completo dei circuiti necessari al collegamento del CTS all'impianto di diffusione sonora, compresa e compensata la fornitura dei connettori per il collegamento verso il sistema di diffusione sonora, lavori di montaggio meccanico del modulo, fissaggio, realizzazione delle connessioni verso il sistema di diffusione sonora, fissaggio dei cavi e tutto quanto necessario per rendere il modulo completamente funzionante. Compresa configurazione, prove, verifiche e attivazione di entrambe le linee. / - Posa in opera di Modulo interfaccia per telediffusione sonora, consistente in un unico modulo o in due distinti moduli (analogico e digitale), da installare nel subtelaio/i, completo dei circuiti necessari al collegamento del CTS all'impianto di diffusione sonora.	CAD		403,89	100,000%
TC.TS.A.2007	Posa in opera di Modulo interfaccia radio 900 MHz da alloggiare nel subtelaio per l'interfacciamento a rete radiomobile cellulare GSM/GSM-R, compreso il montaggio meccanico, il suo fissaggio, le regolazioni, la configurazione SW, la realizzazione dei cablaggi con il subtelaio radio e tutto quanto necessario per rendere il modulo completamente funzionante.
TC.TS.A.2007.A	Posa in opera di Modulo interfaccia radio 900 MHz da alloggiare nel subtelaio per l'interfacciamento a rete radiomobile cellulare GSM/GSM-R, compreso il montaggio meccanico, il suo fissaggio, le regolazioni, la configurazione SW, la realizzazione dei cablaggi con il subtelaio radio e tutto quanto necessario per rendere il modulo completamente funzionante. / - Posa in opera di Modulo interfaccia radio 900 MHz da alloggiare nel subtelaio per l'interfacciamento a rete radiomobile cellulare GSM/GSM-R in grado di: collegarsi direttamente a blocco radio GSM con interfaccia a standard ETSI (GSM 07.07/07.05).	CAD		190,91	100,000%
TC.TS.A.2009	Posa in opera di Modulo di interfacciamento con centrali telefoniche ISDN da alloggiare nel subtelaio digitale, compreso il montaggio meccanico del modulo, il suo fissaggio, la realizzazione dei cablaggi, la configurazione iniziale del modulo e tutto quanto necessario per rendere il modulo completamente funzionante con la centrale telefonica.
TC.TS.A.2009.A	Posa in opera di Modulo di interfacciamento con centrali telefoniche ISDN da alloggiare nel subtelaio digitale, compreso il montaggio meccanico del modulo, il suo fissaggio, la realizzazione dei cablaggi, la configurazione iniziale del modulo e tutto quanto necessario per rendere il modulo completamente funzionante con la centrale telefonica. / - Posa in opera di Modulo di interfaccia ISDN.	CAD		189,09	100,000%
TC.TS.A.2010	Posa in opera di complesso drop-insert di cui alla voce TC.TS.A.1011.A
TC.TS.A.2010.A	Posa in opera di complesso drop-insert di cui alla voce TC.TS.A.1011.A / - Posa in opera di complesso drop-insert di cui alla voce TC.TS.A.1011.A	CAD		1303,78	100,000%
TC.TS.A.2011	Posa in opera di Modulo Interfaccia per linee STSI basate su Omnibus VoIP di cui alla voce TC.TS.A.1011.A
TC.TS.A.2011.A	Posa in opera di Modulo Interfaccia per linee STSI basate su Omnibus VoIP di cui alla voce TC.TS.A.1011.A / - Posa in opera di Modulo Interfaccia per linee STSI basate su Omnibus VoIP di cui alla voce TC.TS.A.1011.A	CAD		1008,20	100,000%
TC.TS.A.2012	Posa in opera di Complesso Alimentazione a logica digitale composto da 2 distinti subtelai modulari, completo di scheda per 8 uscite a 24 Volt/1A , di cui alla voce TC.TS.A.1012.A
TC.TS.A.2012.A	Posa in opera di Complesso Alimentazione a logica digitale composto da 2 distinti subtelai modulari, completo di scheda per 8 uscite a 24 Volt/1A , di cui alla voce TC.TS.A.1012.A / - Posa in opera di Complesso Alimentazione a logica digitale composto da 2 distinti subtelai modulari, completo di scheda per 8 uscite a 24 Volt/1A , di cui alla voce TC.TS.A.1012.A	CAD		171,01	100,000%
TC.TS.A.2013	Posa in opera di Modulo Logica e Controllo per CTS/CTS0 di cui alla voce TC.TS.A.1013.A, conforme allo standard STSI e successive evoluzioni (Omnibus VoIP) equipaggiato con interfacce ottiche ridondate e interfacce seriali.
TC.TS.A.2013.A	Posa in opera di Modulo Logica e Controllo per CTS/CTS0 di cui alla voce TC.TS.A.1013.A, conforme allo standard STSI e successive evoluzioni (Omnibus VoIP) equipaggiato con interfacce ottiche ridondate e interfacce seriali. / - Posa in opera di Modulo Logica e Controllo per CTS/CTS0 di cui alla voce TC.TS.A.1013.A, conforme allo standard STSI e successive evoluzioni (Omnibus VoIP) equipaggiato con interfacce ottiche ridondate e interfacce seriali.	CAD		501,71	100,000%
TC.TS.A.2014	Posa di Modulo di controllo e monitoraggio del complesso di alimentazione. Con funzione di ricarica delle batterie tampone eventualmente installate. Di cui alla voce TC.TS.A.1014.A
TC.TS.A.2014.A	Posa di Modulo di controllo e monitoraggio del complesso di alimentazione. Con funzione di ricarica delle batterie tampone eventualmente installate. Di cui alla voce TC.TS.A.1014.A / - Posa di Modulo di controllo e monitoraggio del complesso di alimentazione. Con funzione di ricarica delle batterie tampone eventualmente installate. Di cui alla voce TC.TS.A.1014.A	CAD		395,00	100,000%
TC.TS.B	Apparati radio
TC.TS.B.1001	Fornitura di subtelaio modulare per blocco radio 900 MHz per il contenimento degli apparati/moduli occorrenti per il collegamento del sistema STSI alle reti radiomobili GSM pubbliche e alla rete GSM-R con Modulo Convertitore DC/DC. Completo di: • staffa metallica di adattamento per installazione negli armadi telefonici a standard FS tipo ATPS; • eventuali controstaffe di ancoraggio da fissare sul fondo dell'armadio; • backpanel portante completo di connettori per l'interconnessione dei moduli, connettori per l'interconnessione con il subtelaio digitale (verso modulo interfaccia radio 900), morsettiera/e per l'alimentazione proveniente dal subtelaio alimentatore, ecc.; • frontalino metallico cieco di chiusura della sezione inutilizzata del subtelaio; • pannello metallico di copertura posteriore; • pannelli metallici di chiusura con forature di aerazione.
TC.TS.B.1001.A	Fornitura di subtelaio modulare per blocco radio 900 MHz per il contenimento degli apparati/moduli occorrenti per il collegamento del sistema STSI alle reti radiomobili GSM pubbliche e alla rete GSM-R con Modulo Convertitore DC/DC. Completo di: • staffa metallica di adattamento per installazione negli armadi telefonici a standard FS tipo ATPS; • eventuali controstaffe di ancoraggio da fissare sul fondo dell'armadio; • backpanel portante completo di connettori per l'interconnessione dei moduli, connettori per l'interconnessione con il subtelaio digitale (verso modulo interfaccia radio 900), morsettiera/e per l'alimentazione proveniente dal subtelaio alimentatore, ecc.; • frontalino metallico cieco di chiusura della sezione inutilizzata del subtelaio; • pannello metallico di copertura posteriore; • pannelli metallici di chiusura con forature di aerazione. / - Fornitura di subtelaio modulare - qualora necessario per installazione radio 900 MHz - completo di tutto il necessario per il contenimento degli apparati/moduli occorrenti per la connessione alle reti radiomobili GSM pubbliche e alla rete GSM-R e per contenimento del Modulo Convertitore DC/DC.	CAD		531,24	0,000%
TC.TS.B.1001.B	Fornitura di subtelaio modulare per blocco radio 900 MHz per il contenimento degli apparati/moduli occorrenti per il collegamento del sistema STSI alle reti radiomobili GSM pubbliche e alla rete GSM-R con Modulo Convertitore DC/DC. Completo di: • staffa metallica di adattamento per installazione negli armadi telefonici a standard FS tipo ATPS; • eventuali controstaffe di ancoraggio da fissare sul fondo dell'armadio; • backpanel portante completo di connettori per l'interconnessione dei moduli, connettori per l'interconnessione con il subtelaio digitale (verso modulo interfaccia radio 900), morsettiera/e per l'alimentazione proveniente dal subtelaio alimentatore, ecc.; • frontalino metallico cieco di chiusura della sezione inutilizzata del subtelaio; • pannello metallico di copertura posteriore; • pannelli metallici di chiusura con forature di aerazione. / - Fornitura di Modulo Convertitore DC/DC da installare nel subtelaio blocco radio, con tensione nominale di ingresso 24 Vcc e tensioni stabilizzate di uscita idonee all'alimentazione del modulo radio 900 MHz, dell'eventuale interfaccia di adattamento verso STSI e/o del modulo interfaccia dati.	CAD		217,78	0,000%
TC.TS.B.1002	Fornitura di Blocco radio GSM -R da installare nel subtelaio blocco radio idoneo per operare sia sulla rete radiomobile cellulare pubblica GSM che sulla rete radiomobile cellulare ferroviaria GSM-R con tutte le funzionalità previste al riguardo nelle specifiche RFI e nelle specifiche UIC/EIRENE, completo dei circuiti di interfaccia per fonia e dati; cavetteria di raccordo ed accessori secondo necessità.
TC.TS.B.1002.A	Fornitura di Blocco radio GSM -R da installare nel subtelaio blocco radio idoneo per operare sia sulla rete radiomobile cellulare pubblica GSM che sulla rete radiomobile cellulare ferroviaria GSM-R con tutte le funzionalità previste al riguardo nelle specifiche RFI e nelle specifiche UIC/EIRENE, completo dei circuiti di interfaccia per fonia e dati; cavetteria di raccordo ed accessori secondo necessità. / - Fornitura di Blocco radio GSM-R .	CAD		1466,96	0,000%
TC.TS.B.1003	Fornitura di modulo per interfaccia dati da installare nel subtelaio blocco radio, completo dei circuiti e delle funzioni necessarie per consentire la trasmissione dati in alternativa alla fonia. Il modulo dovrà presentare una interfaccia EIA RS232 su connettore dati DB9 femmina posto sul fronte, gestire le funzioni di comando e permettere la trasmissione dati da/verso l'apparato radio GSM a standard ETSI.
TC.TS.B.1003.A	Fornitura di modulo per interfaccia dati da installare nel subtelaio blocco radio, completo dei circuiti e delle funzioni necessarie per consentire la trasmissione dati in alternativa alla fonia. Il modulo dovrà presentare una interfaccia EIA RS232 su connettore dati DB9 femmina posto sul fronte, gestire le funzioni di comando e permettere la trasmissione dati da/verso l'apparato radio GSM a standard ETSI. / - Fornitura di modulo per interfaccia dati per modulo radio GSM-R.	CAD		81,63	0,000%
TC.TS.B.2001	Apparati radio Posa in opera di subtelaio modulare per blocco radio 900 MHz per il contenimento degli apparati/moduli occorrenti per il collegamento del sistema STSI alle reti radiomobili GSM pubbliche e/o alla rete GSM-R, compresa la posa di tutti gli accessori e ancoraggi e l'esecuzione di tutti i collegamenti, l'esecuzione di verifiche e prove per dare completamente funzionante il sistema.
TC.TS.B.2001.A	Apparati radio Posa in opera di subtelaio modulare per blocco radio 900 MHz per il contenimento degli apparati/moduli occorrenti per il collegamento del sistema STSI alle reti radiomobili GSM pubbliche e/o alla rete GSM-R, compresa la posa di tutti gli accessori e ancoraggi e l'esecuzione di tutti i collegamenti, l'esecuzione di verifiche e prove per dare completamente funzionante il sistema. / - Posa in opera di subtelaio modulare - qualora necessario per installazione radio 900 MHz - completo di tutto il necessario per il contenimento degli apparati/moduli occorrenti per la connessione alle reti radiomobili GSM pubbliche e alla rete GSM-R e per contenimento del Modulo Convertitore DC/DC.	CAD		81,21	100,000%
TC.TS.B.2001.B	Apparati radio Posa in opera di subtelaio modulare per blocco radio 900 MHz per il contenimento degli apparati/moduli occorrenti per il collegamento del sistema STSI alle reti radiomobili GSM pubbliche e/o alla rete GSM-R, compresa la posa di tutti gli accessori e ancoraggi e l'esecuzione di tutti i collegamenti, l'esecuzione di verifiche e prove per dare completamente funzionante il sistema. / - Posa in opera di Modulo Convertitore DC/DC da installare nel subtelaio blocco radio, con tensione nominale di ingresso 24 Vcc e tensioni stabilizzate di uscita idonee all'alimentazione del modulo radio 900 MHz, dell'eventuale interfaccia di adattamento verso STSI e/o del modulo interfaccia dati.	CAD		67,88	100,000%
TC.TS.B.2002	Posa in opera di Blocco radio GSM-R da installare nel subtelaio blocco radio idoneo per operare sia sulla rete radiomobile cellulare pubblica GSM che sulla rete radiomobile cellulare ferroviaria GSM-R con tutte le funzionalità previste al riguardo nelle specifiche RFI e nelle specifiche UIC/EIRENE, compreso il montaggio meccanico, la realizzazione dei cablaggi, la configurazione iniziale dei moduli e tutto quanto necessario per rendere il modulo completamente funzionante.
TC.TS.B.2002.A	Posa in opera di Blocco radio GSM-R da installare nel subtelaio blocco radio idoneo per operare sia sulla rete radiomobile cellulare pubblica GSM che sulla rete radiomobile cellulare ferroviaria GSM-R con tutte le funzionalità previste al riguardo nelle specifiche RFI e nelle specifiche UIC/EIRENE, compreso il montaggio meccanico, la realizzazione dei cablaggi, la configurazione iniziale dei moduli e tutto quanto necessario per rendere il modulo completamente funzionante. / - Posa in opera di Blocco radio GSM-R .	CAD		162,43	100,000%
TC.TS.B.2003	Posa in opera di modulo per interfaccia dati da installare nel subtelaio blocco radio, compreso il montaggio meccanico, il su o fissaggio, le regolazioni, la configurazione SW, la realizzazione dei cablaggi e tutto quanto necessario per rendere il modulo completamente funzionante.
TC.TS.B.2003.A	Posa in opera di modulo per interfaccia dati da installare nel subtelaio blocco radio, compreso il montaggio meccanico, il su o fissaggio, le regolazioni, la configurazione SW, la realizzazione dei cablaggi e tutto quanto necessario per rendere il modulo completamente funzionante. / - Posa in opera di modulo per interfaccia dati per modulo radio GSM-R.	CAD		135,46	100,000%
TC.TS.B.3001	Fornitura e posa di impianto di antenna esterno a parete realizzato con antenna di tipo omnidirezionale semplice, comprensivo di: • antenna per accoppiamento con la stazione radio base dell'operatore che fornisce il servizio, completa di accessori occorrenti per il fissaggio a muro. • cavo completo di connettori per il raccordo al blocco radio fino ad un massimo di Mt. 10
TC.TS.B.3001.A	Fornitura e posa di impianto di antenna esterno a parete realizzato con antenna di tipo omnidirezionale semplice, comprensivo di: • antenna per accoppiamento con la stazione radio base dell'operatore che fornisce il servizio, completa di accessori occorrenti per il fissaggio a muro. • cavo completo di connettori per il raccordo al blocco radio fino ad un massimo di Mt. 10 / - Fornitura e posa di impianto di antenna esterno a parete realizzato con antenna di tipo omnidirezionale.	CAD		199,80	22,800%
TC.TS.B.3001.B	Fornitura e posa di impianto di antenna esterno a parete realizzato con antenna di tipo omnidirezionale semplice, comprensivo di: • antenna per accoppiamento con la stazione radio base dell'operatore che fornisce il servizio, completa di accessori occorrenti per il fissaggio a muro. • cavo completo di connettori per il raccordo al blocco radio fino ad un massimo di Mt. 10 / - Apparati radio Fornitura e posa di impianto di antenna esterno con antenna di tipo direzionale su palina completa di zanche di fissaggio e accessori (scaricatori, connessioni di terra, etc.).	CAD		519,25	43,800%
TC.TS.B.3001.C	Fornitura e posa di impianto di antenna esterno a parete realizzato con antenna di tipo omnidirezionale semplice, comprensivo di: • antenna per accoppiamento con la stazione radio base dell'operatore che fornisce il servizio, completa di accessori occorrenti per il fissaggio a muro. • cavo completo di connettori per il raccordo al blocco radio fino ad un massimo di Mt. 10 / - Incremento alle voci TC.TS.B.3001.A e TC.TS.B.3001.B per ogni metro lineare in più di impianto oltre i primi 10	M		13,50	67,400%
TC.TS.C	Apparati alimentazione
TC.TS.C.1001	Fornitura di subtelaio modulare "alimentatore" per il contenimento dei moduli in grado di alimentare l'intero sistema CTS/CTS 0 (subtelai analogico, digitale, blocco radio e telealimentazione) completo di·modulo/apparato/sistema per il controllo alimentazione in grado di: • fornire i criteri di allarme di tutte le uscite tramite segnalazioni a led; • fornire, tramite sistema di diagnostica, a postazione remota lo stato di tutte le uscite; • permettere la gestione da remoto di tutte le uscite; e dotato di: • staffa metallica di adattamento per installazione negli armadi telefonici a standard FS tipo ATPS; • eventuali controstaffe di ancoraggio da fissare sul fondo dell'armadio; • backpanel portante completo di connettori per l'interconnessione dei moduli, morsettiere di uscita verso i subtelai analogico, digitale, blocco radio e telealimentazione, morsettiera per l'alimentazione del gruppo batterie, connettori secondo necessità per il collegamento seriale verso apparati esterni o verso il sistema di di agnostica; • frontalino metallico cieco di chiusura della eventuale sezione inutilizzata del subtelaio; • pannello metallico di copertura posteriore; • pannelli metallici di chiusura con forature di aerazione.
TC.TS.C.1001.A	Fornitura di subtelaio modulare "alimentatore" per il contenimento dei moduli in grado di alimentare l'intero sistema CTS/CTS 0 (subtelai analogico, digitale, blocco radio e telealimentazione) completo di·modulo/apparato/sistema per il controllo alimentazione in grado di: • fornire i criteri di allarme di tutte le uscite tramite segnalazioni a led; • fornire, tramite sistema di diagnostica, a postazione remota lo stato di tutte le uscite; • permettere la gestione da remoto di tutte le uscite; e dotato di: • staffa metallica di adattamento per installazione negli armadi telefonici a standard FS tipo ATPS; • eventuali controstaffe di ancoraggio da fissare sul fondo dell'armadio; • backpanel portante completo di connettori per l'interconnessione dei moduli, morsettiere di uscita verso i subtelai analogico, digitale, blocco radio e telealimentazione, morsettiera per l'alimentazione del gruppo batterie, connettori secondo necessità per il collegamento seriale verso apparati esterni o verso il sistema di di agnostica; • frontalino metallico cieco di chiusura della eventuale sezione inutilizzata del subtelaio; • pannello metallico di copertura posteriore; • pannelli metallici di chiusura con forature di aerazione. / - Fornitura di subtelaio modulare "alimentatore" per il contenimento dei moduli in grado di alimentare l\'intero sistema CTS/CTS0.	CAD		494,41	0,000%
TC.TS.C.1002	Fornitura di unità di alimentazione da 220Vca ( -15 + 10%) ÷ 150Vca ( -15 + 20%), uscita 24Vcc stabilizzati da alloggiare nel subtelaio alimentatore, della potenza necessaria in grado di alimentare un CTS/CTS0 nella sua massima configurazione (subtelaio analogico, subtelaio di gitale, subtelaio blocco radio e subtelaio telealimentazione) con relative periferiche in tutte le condizioni previste dalla specifica tecnica. Sul frontale del modulo dovrà essere prevista la presa di alimentazione, l'interruttore e le relative protezioni oltre alle segnalazioni di stato e di diagnostica. Potranno essere fornite unità di alimentazione con tensione di uscita diversa da 24 Vcc; in tal caso dovrà essere integrato nel subtelaio apposito modulo, compreso e compensato nel prezzo di tariffa, in grado di fornire una tensione di uscita stabilizzata del valore nominale adatto per l'alimentazione dei subtelai.
TC.TS.C.1002.A	Fornitura di unità di alimentazione da 220Vca ( -15 + 10%) ÷ 150Vca ( -15 + 20%), uscita 24Vcc stabilizzati da alloggiare nel subtelaio alimentatore, della potenza necessaria in grado di alimentare un CTS/CTS0 nella sua massima configurazione (subtelaio analogico, subtelaio di gitale, subtelaio blocco radio e subtelaio telealimentazione) con relative periferiche in tutte le condizioni previste dalla specifica tecnica. Sul frontale del modulo dovrà essere prevista la presa di alimentazione, l'interruttore e le relative protezioni oltre alle segnalazioni di stato e di diagnostica. Potranno essere fornite unità di alimentazione con tensione di uscita diversa da 24 Vcc; in tal caso dovrà essere integrato nel subtelaio apposito modulo, compreso e compensato nel prezzo di tariffa, in grado di fornire una tensione di uscita stabilizzata del valore nominale adatto per l'alimentazione dei subtelai. / - Fornitura di unità di alimentazione da 220Vca (-15 + 10%) ÷ 150Vca (-15 + 20%), uscita 24Vcc stabilizzati.	CAD		280,79	0,000%
TC.TS.C.1002.B	Fornitura di unità di alimentazione da 220Vca ( -15 + 10%) ÷ 150Vca ( -15 + 20%), uscita 24Vcc stabilizzati da alloggiare nel subtelaio alimentatore, della potenza necessaria in grado di alimentare un CTS/CTS0 nella sua massima configurazione (subtelaio analogico, subtelaio di gitale, subtelaio blocco radio e subtelaio telealimentazione) con relative periferiche in tutte le condizioni previste dalla specifica tecnica. Sul frontale del modulo dovrà essere prevista la presa di alimentazione, l'interruttore e le relative protezioni oltre alle segnalazioni di stato e di diagnostica. Potranno essere fornite unità di alimentazione con tensione di uscita diversa da 24 Vcc; in tal caso dovrà essere integrato nel subtelaio apposito modulo, compreso e compensato nel prezzo di tariffa, in grado di fornire una tensione di uscita stabilizzata del valore nominale adatto per l'alimentazione dei subtelai. / - Fornitura di Modulo carica batterie in tampone, con caratteristiche idonee per garantire condizioni di ricarica ottimali per le varie capacità di batterie previste	CAD		148,46	0,000%
TC.TS.C.1002.C	Fornitura di unità di alimentazione da 220Vca ( -15 + 10%) ÷ 150Vca ( -15 + 20%), uscita 24Vcc stabilizzati da alloggiare nel subtelaio alimentatore, della potenza necessaria in grado di alimentare un CTS/CTS0 nella sua massima configurazione (subtelaio analogico, subtelaio di gitale, subtelaio blocco radio e subtelaio telealimentazione) con relative periferiche in tutte le condizioni previste dalla specifica tecnica. Sul frontale del modulo dovrà essere prevista la presa di alimentazione, l'interruttore e le relative protezioni oltre alle segnalazioni di stato e di diagnostica. Potranno essere fornite unità di alimentazione con tensione di uscita diversa da 24 Vcc; in tal caso dovrà essere integrato nel subtelaio apposito modulo, compreso e compensato nel prezzo di tariffa, in grado di fornire una tensione di uscita stabilizzata del valore nominale adatto per l'alimentazione dei subtelai. / - Fornitura gruppo batterie ermetiche al piombo - garantite per vita utile non inferiore a 10 anni - autonomia 12Ah.	CAD		98,99	0,000%
TC.TS.C.1002.D	Fornitura di unità di alimentazione da 220Vca ( -15 + 10%) ÷ 150Vca ( -15 + 20%), uscita 24Vcc stabilizzati da alloggiare nel subtelaio alimentatore, della potenza necessaria in grado di alimentare un CTS/CTS0 nella sua massima configurazione (subtelaio analogico, subtelaio di gitale, subtelaio blocco radio e subtelaio telealimentazione) con relative periferiche in tutte le condizioni previste dalla specifica tecnica. Sul frontale del modulo dovrà essere prevista la presa di alimentazione, l'interruttore e le relative protezioni oltre alle segnalazioni di stato e di diagnostica. Potranno essere fornite unità di alimentazione con tensione di uscita diversa da 24 Vcc; in tal caso dovrà essere integrato nel subtelaio apposito modulo, compreso e compensato nel prezzo di tariffa, in grado di fornire una tensione di uscita stabilizzata del valore nominale adatto per l'alimentazione dei subtelai. / - Fornitura gruppo batterie ermetiche al piombo - garantite per vita utile non inferiore a 10 anni - autonomia 18Ah.	CAD		179,25	0,000%
TC.TS.C.1002.E	Fornitura di unità di alimentazione da 220Vca ( -15 + 10%) ÷ 150Vca ( -15 + 20%), uscita 24Vcc stabilizzati da alloggiare nel subtelaio alimentatore, della potenza necessaria in grado di alimentare un CTS/CTS0 nella sua massima configurazione (subtelaio analogico, subtelaio di gitale, subtelaio blocco radio e subtelaio telealimentazione) con relative periferiche in tutte le condizioni previste dalla specifica tecnica. Sul frontale del modulo dovrà essere prevista la presa di alimentazione, l'interruttore e le relative protezioni oltre alle segnalazioni di stato e di diagnostica. Potranno essere fornite unità di alimentazione con tensione di uscita diversa da 24 Vcc; in tal caso dovrà essere integrato nel subtelaio apposito modulo, compreso e compensato nel prezzo di tariffa, in grado di fornire una tensione di uscita stabilizzata del valore nominale adatto per l'alimentazione dei subtelai. / - Fornitura gruppo batterie ermetiche al piombo - garantite per vita utile non inferiore a 10 anni - autonomia 24Ah.	CAD		195,37	0,000%
TC.TS.C.1002.F	Fornitura di unità di alimentazione da 220Vca ( -15 + 10%) ÷ 150Vca ( -15 + 20%), uscita 24Vcc stabilizzati da alloggiare nel subtelaio alimentatore, della potenza necessaria in grado di alimentare un CTS/CTS0 nella sua massima configurazione (subtelaio analogico, subtelaio di gitale, subtelaio blocco radio e subtelaio telealimentazione) con relative periferiche in tutte le condizioni previste dalla specifica tecnica. Sul frontale del modulo dovrà essere prevista la presa di alimentazione, l'interruttore e le relative protezioni oltre alle segnalazioni di stato e di diagnostica. Potranno essere fornite unità di alimentazione con tensione di uscita diversa da 24 Vcc; in tal caso dovrà essere integrato nel subtelaio apposito modulo, compreso e compensato nel prezzo di tariffa, in grado di fornire una tensione di uscita stabilizzata del valore nominale adatto per l'alimentazione dei subtelai. / - Fornitura gruppo batterie ermetiche al piombo - garantite per vita utile non inferiore a 10 anni - autonomia 30Ah.	CAD		241,10	0,000%
TC.TS.C.1003	Fornitura di Modulo protezione uscite da installare nel subtelaio alimentatore per la distribuzione della tensione di 24 Vcc su almeno tre uscite distinte e separate destinate a: • subtelaio analogico e subtelaio digitale; • subtelaio blocco radio; - subtelaio telealimentazione; • almeno altre due uscite ausiliarie isolate. Il modulo dovrà avere almeno le seguenti caratteristiche: • uscite indipendenti e separate (un eventuale guasto ad una delle uscite non deve provocare disservizi alle altre); • uscite efficacemente e singolarmente protette in modo reversibile da sovraccarico e cortocircuito; • uscite dimensionate in modo da poter fornire la potenza richiesta per i subtelai da alimentare; • opportune indicazioni a led poste sul fronte per segnalare la presenza della corretta alimentazione di ogni singola uscita.
TC.TS.C.1003.A	Fornitura di Modulo protezione uscite da installare nel subtelaio alimentatore per la distribuzione della tensione di 24 Vcc su almeno tre uscite distinte e separate destinate a: • subtelaio analogico e subtelaio digitale; • subtelaio blocco radio; - subtelaio telealimentazione; • almeno altre due uscite ausiliarie isolate. Il modulo dovrà avere almeno le seguenti caratteristiche: • uscite indipendenti e separate (un eventuale guasto ad una delle uscite non deve provocare disservizi alle altre); • uscite efficacemente e singolarmente protette in modo reversibile da sovraccarico e cortocircuito; • uscite dimensionate in modo da poter fornire la potenza richiesta per i subtelai da alimentare; • opportune indicazioni a led poste sul fronte per segnalare la presenza della corretta alimentazione di ogni singola uscita. / - Fornitura di Modulo protezione uscite da installare nel subtelaio alimentatore per la distribuzione della tensione di 24 Vcc .	CAD		172,46	0,000%
TC.TS.C.1004	Fornitura di Modulo generatore alternata di chiamata da installare nel subtelaio alimentatore, completo dei circuiti e delle funzioni in grado di generare le tensioni isolate per le chiamate sui circuiti di telefonia selettiva tradizionale (BL, AS12/27/81) . Devono completare il modulo led posti sul fronte per segnalare la corretta presenza delle tensioni di uscita, segnalazioni che dovranno poter essere remotizzabili.
TC.TS.C.1004.A	Fornitura di Modulo generatore alternata di chiamata da installare nel subtelaio alimentatore, completo dei circuiti e delle funzioni in grado di generare le tensioni isolate per le chiamate sui circuiti di telefonia selettiva tradizionale (BL, AS12/27/81) . Devono completare il modulo led posti sul fronte per segnalare la corretta presenza delle tensioni di uscita, segnalazioni che dovranno poter essere remotizzabili. / - Fornitura di Modulo generatore alternata di chiamata.	CAD		98,99	0,000%
TC.TS.C.2001	Posa in opera di subtelaio modulare "alimentatore" per il contenimento dei moduli in grado di alimentare l'intero sistema CTS/CTS0 (subtelai analogico, digitale, blocco radio e telealimentazione) completo. Compresa la posa di accessori di montaggi o e l'esecuzione di tutti i collegamenti, prove e verifiche necessarie.
TC.TS.C.2001.A	Posa in opera di subtelaio modulare "alimentatore" per il contenimento dei moduli in grado di alimentare l'intero sistema CTS/CTS0 (subtelai analogico, digitale, blocco radio e telealimentazione) completo. Compresa la posa di accessori di montaggi o e l'esecuzione di tutti i collegamenti, prove e verifiche necessarie. / - Posa in opera di subtelaio modulare "alimentatore" per il contenimento dei moduli in grado di alimentare l'intero sistema CTS/CTS0.	CAD		84,14	100,000%
TC.TS.C.2002	Posa in opera di unità di alimentazione da 220Vca (-15 + 10%) ÷ 150Vca (-15 + 20%), uscita 24Vcc stabilizzati da alloggiare nel subtelaio alimentatore, della potenza necessaria in grado di alimentare un CTS/CTS0 nella sua massima configurazione (subtelaio analogico, subtelaio digitale, subtelaio blocco radio e subtelaio telealimentazione), compreso il montaggio meccanico del modulo alimentatore e dell'eventuale modulo stabilizzatore nel subtelaio alimentatore, la realizzazione dei cablaggi e dei collegamenti verso terra previsti dalla normativa di sicurezza vigente, verso la sorgente di alimentazione, verso i subtelai utilizzatori e tutto quanto necessario per rendere l'alimentatore completamente funzionante.
TC.TS.C.2002.A	Posa in opera di unità di alimentazione da 220Vca (-15 + 10%) ÷ 150Vca (-15 + 20%), uscita 24Vcc stabilizzati da alloggiare nel subtelaio alimentatore, della potenza necessaria in grado di alimentare un CTS/CTS0 nella sua massima configurazione (subtelaio analogico, subtelaio digitale, subtelaio blocco radio e subtelaio telealimentazione), compreso il montaggio meccanico del modulo alimentatore e dell'eventuale modulo stabilizzatore nel subtelaio alimentatore, la realizzazione dei cablaggi e dei collegamenti verso terra previsti dalla normativa di sicurezza vigente, verso la sorgente di alimentazione, verso i subtelai utilizzatori e tutto quanto necessario per rendere l'alimentatore completamente funzionante. / - Posa in opera di unità di alimentazione da 220Vca (-15 + 10%) ÷ 150Vca (-15 + 20%), uscita 24Vcc stabilizzati.	CAD		61,40	100,000%
TC.TS.C.2002.B	Posa in opera di unità di alimentazione da 220Vca (-15 + 10%) ÷ 150Vca (-15 + 20%), uscita 24Vcc stabilizzati da alloggiare nel subtelaio alimentatore, della potenza necessaria in grado di alimentare un CTS/CTS0 nella sua massima configurazione (subtelaio analogico, subtelaio digitale, subtelaio blocco radio e subtelaio telealimentazione), compreso il montaggio meccanico del modulo alimentatore e dell'eventuale modulo stabilizzatore nel subtelaio alimentatore, la realizzazione dei cablaggi e dei collegamenti verso terra previsti dalla normativa di sicurezza vigente, verso la sorgente di alimentazione, verso i subtelai utilizzatori e tutto quanto necessario per rendere l'alimentatore completamente funzionante. / - Posa in opera di Modulo carica batterie in tampone, con caratteristiche idonee per garantire condizioni di ricarica ottimali per le varie capacità di batterie previste	CAD		30,93	100,000%
TC.TS.C.2003	Posa in opera di Modulo protezione uscite da installare nel subtelaio alimentatore compreso il montaggio meccanico del modulo , il suo fissaggio, la realizzazione sulla morsettiera del subtelaio dei cablaggi e tutto quanto necessario per rendere il modulo completamente funzionante all'interno del sistema.
TC.TS.C.2003.A	Posa in opera di Modulo protezione uscite da installare nel subtelaio alimentatore compreso il montaggio meccanico del modulo , il suo fissaggio, la realizzazione sulla morsettiera del subtelaio dei cablaggi e tutto quanto necessario per rendere il modulo completamente funzionante all'interno del sistema. / - Posa in opera di Modulo protezione uscite da installare nel subtelaio alimentatore per la distribuzione della tensione di 24 Vcc.	CAD		122,81	100,000%
TC.TS.C.2004	Posa in opera di Modulo generatore alternata di chiamata da installare nel subtelaio alimentatore, completo dei circuiti e delle funzioni in grado di generare le tensioni isolate per le chiamate sui circuiti di telefonia selettiva tradizionale (BL, AS12/ 27/81). Compreso il montaggio meccanico, il suo fissaggio, la realizzazione sulla morsettiera del subtelaio dei cablaggi e tutto quanto necessario per rendere il modulo completamente funzionante.
TC.TS.C.2004.A	Posa in opera di Modulo generatore alternata di chiamata da installare nel subtelaio alimentatore, completo dei circuiti e delle funzioni in grado di generare le tensioni isolate per le chiamate sui circuiti di telefonia selettiva tradizionale (BL, AS12/ 27/81). Compreso il montaggio meccanico, il suo fissaggio, la realizzazione sulla morsettiera del subtelaio dei cablaggi e tutto quanto necessario per rendere il modulo completamente funzionante. / - Posa in opera di Modulo generatore alternata di chiamata.	CAD		61,40	100,000%
TC.TS.D	Consolle e telefoni
TC.TS.D.1001	Fornitura di consolle DIGITEL e/o relativi moduli di espansione 50/100 tasti, in versione da tavolo o da incasso, dotata di tutto il software e firmware per le funzioni GSM -R, assemblata in un contenitore di materiale plastico autoestinguente, completa di: · scheda di elettronica; · scheda tastiera con pulsanti per la sezione decadica standard e pulsanti illuminati per le selezioni funzionali; · microtelefono con cordone e pulsante PTT · altoparlante e microfono interni; · display; · connettore per la connessione con due doppini telefonici; · connettore per la connessione del microtelefono; · connettore per alimentazione locale; · connettore per il comando di suoneria sussidiaria esterna; · connettore per il collegamento di un PC di programmazione, configurazione e diagnostica.
TC.TS.D.1001.A	Fornitura di consolle DIGITEL e/o relativi moduli di espansione 50/100 tasti, in versione da tavolo o da incasso, dotata di tutto il software e firmware per le funzioni GSM -R, assemblata in un contenitore di materiale plastico autoestinguente, completa di: · scheda di elettronica; · scheda tastiera con pulsanti per la sezione decadica standard e pulsanti illuminati per le selezioni funzionali; · microtelefono con cordone e pulsante PTT · altoparlante e microfono interni; · display; · connettore per la connessione con due doppini telefonici; · connettore per la connessione del microtelefono; · connettore per alimentazione locale; · connettore per il comando di suoneria sussidiaria esterna; · connettore per il collegamento di un PC di programmazione, configurazione e diagnostica. / - Fornitura di console DIGITEL dotata di tutto il software e firmware per le funzioni GSM-R.	CAD		1433,68	0,000%
TC.TS.D.1001.B	Fornitura di consolle DIGITEL e/o relativi moduli di espansione 50/100 tasti, in versione da tavolo o da incasso, dotata di tutto il software e firmware per le funzioni GSM -R, assemblata in un contenitore di materiale plastico autoestinguente, completa di: · scheda di elettronica; · scheda tastiera con pulsanti per la sezione decadica standard e pulsanti illuminati per le selezioni funzionali; · microtelefono con cordone e pulsante PTT · altoparlante e microfono interni; · display; · connettore per la connessione con due doppini telefonici; · connettore per la connessione del microtelefono; · connettore per alimentazione locale; · connettore per il comando di suoneria sussidiaria esterna; · connettore per il collegamento di un PC di programmazione, configurazione e diagnostica. / - Fornitura di espansione per console realizzata tramite modulo tastiera supplementare per 50 tasti.	CAD		871,31	0,000%
TC.TS.D.1001.C	Fornitura di consolle DIGITEL e/o relativi moduli di espansione 50/100 tasti, in versione da tavolo o da incasso, dotata di tutto il software e firmware per le funzioni GSM -R, assemblata in un contenitore di materiale plastico autoestinguente, completa di: · scheda di elettronica; · scheda tastiera con pulsanti per la sezione decadica standard e pulsanti illuminati per le selezioni funzionali; · microtelefono con cordone e pulsante PTT · altoparlante e microfono interni; · display; · connettore per la connessione con due doppini telefonici; · connettore per la connessione del microtelefono; · connettore per alimentazione locale; · connettore per il comando di suoneria sussidiaria esterna; · connettore per il collegamento di un PC di programmazione, configurazione e diagnostica. / - Fornitura di espansione per console realizzata tramite modulo tastiera supplementare per 100 tasti.	CAD		1345,92	0,000%
TC.TS.D.1002	Fornitura di dispositivo esterno di amplificazione per permettere al DCO comunicazioni in fonia a viva voce sul circuito movimento costituito da: • Microfono a collo d'oca completo di interruttore, base d'appoggio, cavo e connettore; • Altoparlante esterno da appoggio completo di cavo e connettore; • Cassetta di amplificazione telealimentabile/alimentabile localmente, con regolazione livello e filtraggio della fonia per adattare l'ingresso/uscita al modulo interfaccia consolle su CTS.
TC.TS.D.1002.A	Fornitura di dispositivo esterno di amplificazione per permettere al DCO comunicazioni in fonia a viva voce sul circuito movimento costituito da: • Microfono a collo d'oca completo di interruttore, base d'appoggio, cavo e connettore; • Altoparlante esterno da appoggio completo di cavo e connettore; • Cassetta di amplificazione telealimentabile/alimentabile localmente, con regolazione livello e filtraggio della fonia per adattare l'ingresso/uscita al modulo interfaccia consolle su CTS. / - Fornitura di dispositivo esterno di amplificazione per permettere al DCO comunicazioni in fonia a viva voce.	CAD		828,11	0,000%
TC.TS.D.1003	Fornitura di dispositivo esterno di alimentazione con tensione di ingresso nominale 220Vac, tensione e potenza di uscita idonea ad alimentare in alternativa una console e sue espansioni, una cassetta di amplificazione o un telefono tonitel in versione da interno, completo di tutti gli accessori occorrenti.
TC.TS.D.1003.A	Fornitura di dispositivo esterno di alimentazione con tensione di ingresso nominale 220Vac, tensione e potenza di uscita idonea ad alimentare in alternativa una console e sue espansioni, una cassetta di amplificazione o un telefono tonitel in versione da interno, completo di tutti gli accessori occorrenti. / - Fornitura di dispositivo esterno di alimentazione consolle con tensione di ingresso nominale 220Vac.	CAD		116,22	0,000%
TC.TS.D.1004	Consolle e telefoni Fornitura di Consolle Telefonica TOUCH-SCREEN, dotata di tutto il software e firmware per le funzioni GSM-R, comprendente base di appoggio, display retroilluminato TFT 12"; schermo tattile, solidale con il display, mouse da usarsi in sostituzione od in alternativa allo schermo tattile, microtelefono con tasto PTT, base di appoggi, microfono ed altoparlante per viva voce; il tutto per fornire le prestazioni di interoperabilità previste per la console con tasti. Comprese tutte le licenze necessarie per il completo funzionamento nonché la realizzazione di tutti i collegamenti, la fornitura di tutti i cavi occorrenti per il collegamento della postazione al sistema e tutto quanto necessario per rendere la postazione completamente funzionante.
TC.TS.D.1004.A	Consolle e telefoni Fornitura di Consolle Telefonica TOUCH-SCREEN, dotata di tutto il software e firmware per le funzioni GSM-R, comprendente base di appoggio, display retroilluminato TFT 12"; schermo tattile, solidale con il display, mouse da usarsi in sostituzione od in alternativa allo schermo tattile, microtelefono con tasto PTT, base di appoggi, microfono ed altoparlante per viva voce; il tutto per fornire le prestazioni di interoperabilità previste per la console con tasti. Comprese tutte le licenze necessarie per il completo funzionamento nonché la realizzazione di tutti i collegamenti, la fornitura di tutti i cavi occorrenti per il collegamento della postazione al sistema e tutto quanto necessario per rendere la postazione completamente funzionante. / - Fornitura di Consolle Telefonica TOUCH-SCREEN comprendente tutto il software e firmware per le funzioni GSM-R.	CAD		8283,11	0,000%
TC.TS.D.1005	Fornitura di telefono tonitel in versione da tavolo costituito da elettronica e da contenitore di materiale plastico autoestinguente, completo di: • scheda di elettronica; • scheda tastiera con pulsanti per la sezione decadica standard e pulsanti illuminati per selezioni funzionali; • microtelefono con cordone e pulsante PTT; • elementi di derivazione fonia e tele alimentazione; • connettori per la connessione con i due doppini di supporto; • connettore per la connessione del microtelefono; - connettore per eventuale alimentazione locale; • connettore per il comando di suoneria sussidiaria esterna; • connettore per il collegamento di un PC di programmazione, configurazione e diagnostica. Compresa la fornitura di una presa per la connessione del cavo proveniente da armadio telefonico e la fornitura di idoneo cordone per il collegamento di questa con il telefono e tutto quanto necessario per rendere il telefono completamente funzionante.
TC.TS.D.1005.A	Fornitura di telefono tonitel in versione da tavolo costituito da elettronica e da contenitore di materiale plastico autoestinguente, completo di: • scheda di elettronica; • scheda tastiera con pulsanti per la sezione decadica standard e pulsanti illuminati per selezioni funzionali; • microtelefono con cordone e pulsante PTT; • elementi di derivazione fonia e tele alimentazione; • connettori per la connessione con i due doppini di supporto; • connettore per la connessione del microtelefono; - connettore per eventuale alimentazione locale; • connettore per il comando di suoneria sussidiaria esterna; • connettore per il collegamento di un PC di programmazione, configurazione e diagnostica. Compresa la fornitura di una presa per la connessione del cavo proveniente da armadio telefonico e la fornitura di idoneo cordone per il collegamento di questa con il telefono e tutto quanto necessario per rendere il telefono completamente funzionante. / - Fornitura di telefono tonitel in versione da tavolo	CAD		562,37	0,000%
TC.TS.D.1006	Fornitura di telefono tonitel in versione per montaggio in cassa stagna, questa esclusa, costituito da circuiteria elettronica e pulsantiera da fissare ad una piastra metallica da inserire nella cassa stagna a norma FS come da disegno TT 3166/bis, completo di: • scheda di elettronica; • scheda tastiera decadica e tasti di selezione funzionali; • microtelefono con cordone e pulsante PTT; • elementi di derivazione fonia e tele alimentazione; • dispositivi di protezione; • connettore estraibile per ancoraggio e il sezionamento linee; • connettore estraibile e protetto per ancoraggio del contatto di relè per la chiusura del circuito di alimentazione della suoneria a forte timbro e/o la T luminosa; • connettore per il collegamento di un PC di programmazione, configurazione e diagnostica.
TC.TS.D.1006.A	Fornitura di telefono tonitel in versione per montaggio in cassa stagna, questa esclusa, costituito da circuiteria elettronica e pulsantiera da fissare ad una piastra metallica da inserire nella cassa stagna a norma FS come da disegno TT 3166/bis, completo di: • scheda di elettronica; • scheda tastiera decadica e tasti di selezione funzionali; • microtelefono con cordone e pulsante PTT; • elementi di derivazione fonia e tele alimentazione; • dispositivi di protezione; • connettore estraibile per ancoraggio e il sezionamento linee; • connettore estraibile e protetto per ancoraggio del contatto di relè per la chiusura del circuito di alimentazione della suoneria a forte timbro e/o la T luminosa; • connettore per il collegamento di un PC di programmazione, configurazione e diagnostica. / - Fornitura di telefono tonitel in versione per montaggio in cassa stagna.	CAD		1009,44	0,000%
TC.TS.D.1007	Consolle e telefoni Fornitura di cassa stagna per apparecchio telefonico in materiale termoplastico e con serratura di blocco, conforme al disegno TT 3166/bis e completa di tutti i dispositivi meccanici di accoppiamento. La cassa stagna deve essere conforme alla classe V0.
TC.TS.D.1007.A	Consolle e telefoni Fornitura di cassa stagna per apparecchio telefonico in materiale termoplastico e con serratura di blocco, conforme al disegno TT 3166/bis e completa di tutti i dispositivi meccanici di accoppiamento. La cassa stagna deve essere conforme alla classe V0. / - Fornitura di cassa stagna conforme al disegno TT 3166/bis.	CAD		194,95	0,000%
TC.TS.D.2001	Posa in opera di console DIGITEL e/o relativi moduli di espansione 50/100 tasti, in versione da tavolo o da incasso, compresa la posa in opera di presa per attestazione del cavo proveniente da armadio telefonico, di idoneo cordone per il collegamento di quest'ultima con la console e tutto quanto necessario per rendere la console completamente configurata e funzionante.
TC.TS.D.2001.A	Posa in opera di console DIGITEL e/o relativi moduli di espansione 50/100 tasti, in versione da tavolo o da incasso, compresa la posa in opera di presa per attestazione del cavo proveniente da armadio telefonico, di idoneo cordone per il collegamento di quest'ultima con la console e tutto quanto necessario per rendere la console completamente configurata e funzionante. / - Posa in opera di console DIGITEL .	CAD		338,40	100,000%
TC.TS.D.2001.B	Posa in opera di console DIGITEL e/o relativi moduli di espansione 50/100 tasti, in versione da tavolo o da incasso, compresa la posa in opera di presa per attestazione del cavo proveniente da armadio telefonico, di idoneo cordone per il collegamento di quest'ultima con la console e tutto quanto necessario per rendere la console completamente configurata e funzionante. / - Posa in opera di espansione per console realizzata tramite modulo tastiera supplementare per 50 tasti.	CAD		209,22	100,000%
TC.TS.D.2001.C	Posa in opera di console DIGITEL e/o relativi moduli di espansione 50/100 tasti, in versione da tavolo o da incasso, compresa la posa in opera di presa per attestazione del cavo proveniente da armadio telefonico, di idoneo cordone per il collegamento di quest'ultima con la console e tutto quanto necessario per rendere la console completamente configurata e funzionante. / - Posa in opera di espansione per console realizzata tramite modulo tastiera supplementare per 100 tasti.	CAD		326,57	100,000%
TC.TS.D.2002	Posa in opera di dispositivo esterno di amplificazione per permettere al DCO comunicazioni in fonia a viva voce compresa la pos di presa per attestazione del cavo proveniente da armadio telefonico, di idoneo cordone per il collegamento con la cassetta d i amplificazione, configurazione, regolazione, taratura, prove e verifiche per dare completamente funzionante l'apparato.
TC.TS.D.2002.A	Posa in opera di dispositivo esterno di amplificazione per permettere al DCO comunicazioni in fonia a viva voce compresa la pos di presa per attestazione del cavo proveniente da armadio telefonico, di idoneo cordone per il collegamento con la cassetta d i amplificazione, configurazione, regolazione, taratura, prove e verifiche per dare completamente funzionante l'apparato. / - Posa in opera di dispositivo esterno di amplificazione per permettere al DCO comunicazioni in fonia a viva voce.	CAD		195,58	100,000%
TC.TS.D.2004	Posa in opera di Consolle Telefonica TOUCH -SCREEN completa di base di appoggio, display con schermo tattile, compresa l'installazione e attivazione di tutto il software necessario per il completo funzionamento nonché la realizzazione di tutti i collegamenti, l'esecuzione di tutte le configurazioni, prove e verifiche per rendere la postazione completamente funzionante.
TC.TS.D.2004.A	Posa in opera di Consolle Telefonica TOUCH -SCREEN completa di base di appoggio, display con schermo tattile, compresa l'installazione e attivazione di tutto il software necessario per il completo funzionamento nonché la realizzazione di tutti i collegamenti, l'esecuzione di tutte le configurazioni, prove e verifiche per rendere la postazione completamente funzionante. / - Posa in opera di Consolle Telefonica TOUCH-SCREEN .	CAD		774,58	100,000%
TC.TS.D.2005	Consolle e telefoni Posa in opera di telefono tonitel in versione da tavolo , compresa la posa di presa per la connessione del cavo proveniente d a armadio telefonico, di idoneo cordone per il collegamento di questa con il telefono e tutto quanto necessario per rendere il telefono completamente funzionante.
TC.TS.D.2005.A	Consolle e telefoni Posa in opera di telefono tonitel in versione da tavolo , compresa la posa di presa per la connessione del cavo proveniente d a armadio telefonico, di idoneo cordone per il collegamento di questa con il telefono e tutto quanto necessario per rendere il telefono completamente funzionante. / - Posa in opera di telefono tonitel in versione da tavolo	CAD		192,39	100,000%
TC.TS.D.2006	Posa in opera di telefono tonitel in cassa stagna compreso il montaggio meccanico nella cassa stagna, la fornitura e posa di cassetta di sezionamento e terminazione in materiale ABS autoestinguente completa di serracavi (IP 65), la fornitura e attestazione separata del cavo di telefonia e del cavo segnalazione tra morsettiera telefono e cassetta terminale e tutti i materiali minuti per i cablaggi fino alla cassetta di sezionamento e tutto quanto necessario per rendere il telefono completamente funzionante.
TC.TS.D.2006.A	Posa in opera di telefono tonitel in cassa stagna compreso il montaggio meccanico nella cassa stagna, la fornitura e posa di cassetta di sezionamento e terminazione in materiale ABS autoestinguente completa di serracavi (IP 65), la fornitura e attestazione separata del cavo di telefonia e del cavo segnalazione tra morsettiera telefono e cassetta terminale e tutti i materiali minuti per i cablaggi fino alla cassetta di sezionamento e tutto quanto necessario per rendere il telefono completamente funzionante. / - Posa in opera di telefono tonitel in versione per montaggio in cassa stagna.	CAD		327,03	100,000%
TC.TS.D.2007	Posa in opera di cassa stagna per apparecchio telefonico in materiale termoplastico compreso il montaggio meccanico sulla protezione esistente sia su piantana che a muro.
TC.TS.D.2007.A	Posa in opera di cassa stagna per apparecchio telefonico in materiale termoplastico compreso il montaggio meccanico sulla protezione esistente sia su piantana che a muro. / - Posa in opera di cassa stagna conforme al disegno TT 3166/bis; in ambito di stazione o lungo linea su piantana telefonica od a muro, comprensiva del montaggio della staffa di supporto per il fissaggio su piantana telefonica o su muro.	CAD		111,89	100,000%
TC.TS.E	Licenze Software
TC.TS.E.1001	Fornitura di licenza SW applicativo per la gestione del posto centrale di telediagnostica, completo di funzioni di supervisione diagnostica, ricerca guasti, upgrade/tele-aggiornamento da remoto degli apparati di stazione. Completo di CD -ROM di autoinstallazione e di manuale d'uso.
TC.TS.E.1001.A	Fornitura di licenza SW applicativo per la gestione del posto centrale di telediagnostica, completo di funzioni di supervisione diagnostica, ricerca guasti, upgrade/tele-aggiornamento da remoto degli apparati di stazione. Completo di CD -ROM di autoinstallazione e di manuale d'uso. / - Fornitura di licenza SW applicativo per la gestione del posto centrale di telediagnostica.	CAD		17255,97	0,000%
TC.TS.E.1001.B	Fornitura di licenza SW applicativo per la gestione del posto centrale di telediagnostica, completo di funzioni di supervisione diagnostica, ricerca guasti, upgrade/tele-aggiornamento da remoto degli apparati di stazione. Completo di CD -ROM di autoinstallazione e di manuale d'uso. / - Fornitura di ulteriore licenza SW applicativo per la gestione del posto centrale di telediagnostica.	CAD		3450,77	0,000%
TC.TS.E.1002	Fornitura di licenza SW applicativo per terminale portatile di manutenzione, idoneo per effettuare configurazione, aggiornamento e diagnostica locale/remota degli apparati (esempio: configurare il CTS in tutte le sue applicazioni; configurare le console e/o relative espansioni; configurare i telefoni tonitel; caricare, aggiornare, modificare messaggi pre-registrati nel modulo TDS; sviluppato con menù a tendine, etc.) ; fornito su CD-ROM auto installante e completo di manuale d'uso.
TC.TS.E.1002.A	Fornitura di licenza SW applicativo per terminale portatile di manutenzione, idoneo per effettuare configurazione, aggiornamento e diagnostica locale/remota degli apparati (esempio: configurare il CTS in tutte le sue applicazioni; configurare le console e/o relative espansioni; configurare i telefoni tonitel; caricare, aggiornare, modificare messaggi pre-registrati nel modulo TDS; sviluppato con menù a tendine, etc.) ; fornito su CD-ROM auto installante e completo di manuale d'uso. / - Fornitura di licenza SW applicativo per terminale portatile di manutenzione.	CAD		8997,91	0,000%
TC.TS.E.1002.B	Fornitura di licenza SW applicativo per terminale portatile di manutenzione, idoneo per effettuare configurazione, aggiornamento e diagnostica locale/remota degli apparati (esempio: configurare il CTS in tutte le sue applicazioni; configurare le console e/o relative espansioni; configurare i telefoni tonitel; caricare, aggiornare, modificare messaggi pre-registrati nel modulo TDS; sviluppato con menù a tendine, etc.) ; fornito su CD-ROM auto installante e completo di manuale d'uso. / - Fornitura di ulteriore licenza SW applicativo per terminale portatile di manutenzione	CAD		1257,88	0,000%
TC.TS.E.2001	Posa in opera e attivazione di SW applicativo per la gestione del posto centrale di telediagnostica, completo di funzioni di supervisione diagnostica, ricerca guasti, upgrade/tele-aggiornamento da remoto degli apparati di stazione. Compresa la completa configurazione per l'impianto, l'esecuzione di prove e verifiche per dare completamente funzionante il sistema.
TC.TS.E.2001.A	Posa in opera e attivazione di SW applicativo per la gestione del posto centrale di telediagnostica, completo di funzioni di supervisione diagnostica, ricerca guasti, upgrade/tele-aggiornamento da remoto degli apparati di stazione. Compresa la completa configurazione per l'impianto, l'esecuzione di prove e verifiche per dare completamente funzionante il sistema. / - Posa in opera, configurazione e attivazione di licenza SW applicativo per la gestione del posto centrale di telediagnostica.	CAD		2296,93	100,000%
TC.TS.F	Apparati di telealimentazione
TC.TS.F.1001	Fornitura di subtelaio modulare telealimentazione per il contenimento di almeno n.7 moduli in grado di telealimentare i vari circuiti telefonici Uffici, Interstazionali e Piazzale completo di modulo/apparato/sistema per il controllo alimentazione in grado di: • fornire i criteri di allarme di tutte le uscite tramite segnalazioni a led; • fornire, tramite sistema di diagnostica, a postazione remota lo stato di tutte le uscite; • permettere la gestione da remoto di tutte le uscite; • staffa metallica di adattamento per installazione negli armadi telefonici a standard FS tipo ATPS; • eventuali controstaffe di ancoraggio da fissare sul fondo dell'armadio; • backpanel portante completo di connettori per l'interconnessione dei moduli, morsettiera di ingresso alimentazione, morsettiera per uscita allarmi locali, connettori secondo necessità per il collegamento seriale verso il sistema di diagnostica; • frontalino metallico cieco di chiusura della eventuale sezione inutilizzata del subtelaio. • pannello metallico di copertura posteriore; • pannelli metallici di chiusura con forature di aerazione.
TC.TS.F.1001.A	Fornitura di subtelaio modulare telealimentazione per il contenimento di almeno n.7 moduli in grado di telealimentare i vari circuiti telefonici Uffici, Interstazionali e Piazzale completo di modulo/apparato/sistema per il controllo alimentazione in grado di: • fornire i criteri di allarme di tutte le uscite tramite segnalazioni a led; • fornire, tramite sistema di diagnostica, a postazione remota lo stato di tutte le uscite; • permettere la gestione da remoto di tutte le uscite; • staffa metallica di adattamento per installazione negli armadi telefonici a standard FS tipo ATPS; • eventuali controstaffe di ancoraggio da fissare sul fondo dell'armadio; • backpanel portante completo di connettori per l'interconnessione dei moduli, morsettiera di ingresso alimentazione, morsettiera per uscita allarmi locali, connettori secondo necessità per il collegamento seriale verso il sistema di diagnostica; • frontalino metallico cieco di chiusura della eventuale sezione inutilizzata del subtelaio. • pannello metallico di copertura posteriore; • pannelli metallici di chiusura con forature di aerazione. / - Fornitura di subtelaio modulare telealimentazione per il contenimento di almeno n.7 moduli di telealimentazione.	CAD		481,79	0,000%
TC.TS.F.1002	Fornitura di Modulo telealimentatore da installare nel subtelaio telealimentazione, completo dei circuiti e delle funzioni in grado di telealimentare un circuito STSI e del dispositivo (integrato o implementato su modulo separato) per la protezione del personale da contatti accidentali; ·connettore di uscita telealimentazione,· led segnalazione presenza alimentazione, telealimentazione e allarme; di dispositivo di esclusione telealimentazione.
TC.TS.F.1002.A	Fornitura di Modulo telealimentatore da installare nel subtelaio telealimentazione, completo dei circuiti e delle funzioni in grado di telealimentare un circuito STSI e del dispositivo (integrato o implementato su modulo separato) per la protezione del personale da contatti accidentali; ·connettore di uscita telealimentazione,· led segnalazione presenza alimentazione, telealimentazione e allarme; di dispositivo di esclusione telealimentazione. / - Fornitura di Modulo telealimentatore ± 70 Vcc o 60Vcc per la telealimentazione di un circuito di piazzale/interstazionale/uffici.	CAD		223,96	0,000%
TC.TS.F.1002.B	Fornitura di Modulo telealimentatore da installare nel subtelaio telealimentazione, completo dei circuiti e delle funzioni in grado di telealimentare un circuito STSI e del dispositivo (integrato o implementato su modulo separato) per la protezione del personale da contatti accidentali; ·connettore di uscita telealimentazione,· led segnalazione presenza alimentazione, telealimentazione e allarme; di dispositivo di esclusione telealimentazione. / - Fornitura di Modulo dispositivo (integrato o implementato su modulo separato) per la protezione del personale da contatti accidentali su una linea telealimentata.	CAD		262,07	0,000%
TC.TS.F.2001	Posa in opera di subtelaio modulare telealimentazione per il contenimento di almeno n.7 moduli in grado di telealimentare i v ari circuiti telefonici Uffici, Interstazionali e Piazzale compreso il montaggio di tutti gli accessori necessari (staffe, etc.) per l'installazione negli armadi telefonici a standard FS tipo ATPS.
TC.TS.F.2001.A	Posa in opera di subtelaio modulare telealimentazione per il contenimento di almeno n.7 moduli in grado di telealimentare i v ari circuiti telefonici Uffici, Interstazionali e Piazzale compreso il montaggio di tutti gli accessori necessari (staffe, etc.) per l'installazione negli armadi telefonici a standard FS tipo ATPS. / - Posa in opera di subtelaio modulare telealimentazione per il contenimento di almeno n.7 moduli di telealimentazione.	CAD		84,14	100,000%
TC.TS.F.2002	Posa in opera di Modulo telealimentatore da installare nel subtelaio telealimentazione, completo dei circuiti e delle funzioni in grado di telealimentare un circuito STSI e del dispositivo (integrato o implementato su modulo separato) per la protezione del personale da contatti accidentali. Compreso il montaggio meccanico del modulo la realizzazione sulla morsettiera del subtelai o dei cablaggi e tutto quanto necessario per rendere il modulo completamente funzionante.
TC.TS.F.2002.A	Posa in opera di Modulo telealimentatore da installare nel subtelaio telealimentazione, completo dei circuiti e delle funzioni in grado di telealimentare un circuito STSI e del dispositivo (integrato o implementato su modulo separato) per la protezione del personale da contatti accidentali. Compreso il montaggio meccanico del modulo la realizzazione sulla morsettiera del subtelai o dei cablaggi e tutto quanto necessario per rendere il modulo completamente funzionante. / - Posa in opera di Modulo telealimentatore ± 70 Vcc o 60Vcc per la telealimentazione di un circuito di piazzale/interstazionale/uffici.	CAD		92,33	100,000%
TC.TS.F.2002.B	Posa in opera di Modulo telealimentatore da installare nel subtelaio telealimentazione, completo dei circuiti e delle funzioni in grado di telealimentare un circuito STSI e del dispositivo (integrato o implementato su modulo separato) per la protezione del personale da contatti accidentali. Compreso il montaggio meccanico del modulo la realizzazione sulla morsettiera del subtelai o dei cablaggi e tutto quanto necessario per rendere il modulo completamente funzionante. / - Posa in opera di Modulo dispositivo (integrato o implementato su modulo separato) per la protezione del personale da contatti accidentali su una linea telealimentata.	CAD		62,31	100,000%
TC.VP	TELEFONIA SELETTIVA VoIP
TC.VP.A	Apparati rete WAN
TC.VP.A.1101	Fornitura di subtelaio modulare per il contenimento delle unità di linea, di interfacce utente e di ogni altra unità costituente il sistema, completo di: • barre DIN EN50022 disposte sia in modo orizzontale che verticale, atte al montaggio del maggior numero dei diversi dispositivi possibile; • dispositivi di isolamento dall'armadio ATPS del subtelaio se questi non è di materiale isolante; • bulloni di fissaggio all'armadio ATPS, in materiale isolante; • morsettiera di attestazione delle alimentazioni occorrenti per l'alimentazione delle apparecchiature di cui è prevista l'installazione nel subtelaio.
TC.VP.A.1101.A	Fornitura di subtelaio modulare per il contenimento delle unità di linea, di interfacce utente e di ogni altra unità costituente il sistema, completo di: • barre DIN EN50022 disposte sia in modo orizzontale che verticale, atte al montaggio del maggior numero dei diversi dispositivi possibile; • dispositivi di isolamento dall'armadio ATPS del subtelaio se questi non è di materiale isolante; • bulloni di fissaggio all'armadio ATPS, in materiale isolante; • morsettiera di attestazione delle alimentazioni occorrenti per l'alimentazione delle apparecchiature di cui è prevista l'installazione nel subtelaio. / - Fornitura cadaun subtelaio modulare completo di barre DIN EN50022.	CAD		214,94	0,000%
TC.VP.A.1102	Fornitura di modem in configurazione drop-insert, idoneo ad essere installato su barra DIN, equipaggiato con due interfacce di linea (est-ovest) intercambiabili a seconda delle esigenze specifiche, del tipo: a) 2Mbit/s per la connessione ad un flusso SDH; b) SHDSL per coppie in rame; c) ottica. Comprensivo del software per la gestione, la diagnostica locale e la telediagnostica del modem e delle interfacce di linea.
TC.VP.A.1102.A	Fornitura di modem in configurazione drop-insert, idoneo ad essere installato su barra DIN, equipaggiato con due interfacce di linea (est-ovest) intercambiabili a seconda delle esigenze specifiche, del tipo: a) 2Mbit/s per la connessione ad un flusso SDH; b) SHDSL per coppie in rame; c) ottica. Comprensivo del software per la gestione, la diagnostica locale e la telediagnostica del modem e delle interfacce di linea. / - Fornitura cadaun modem con interfacce di linea di tipo a 2 Mbit/s e/o SHDSL	CAD		1484,41	0,000%
TC.VP.A.1102.B	Fornitura di modem in configurazione drop-insert, idoneo ad essere installato su barra DIN, equipaggiato con due interfacce di linea (est-ovest) intercambiabili a seconda delle esigenze specifiche, del tipo: a) 2Mbit/s per la connessione ad un flusso SDH; b) SHDSL per coppie in rame; c) ottica. Comprensivo del software per la gestione, la diagnostica locale e la telediagnostica del modem e delle interfacce di linea. / - Fornitura di cadauna interfaccia di linea ottica	CAD		1853,84	0,000%
TC.VP.A.1103	Fornitura di dispositivo di telealimentazione per modem, idoneo ad essere installato su barra DIN, da utilizzarsi per modem installati in linea con funzione di rigeneratore di linea.
TC.VP.A.1103.A	Fornitura di dispositivo di telealimentazione per modem, idoneo ad essere installato su barra DIN, da utilizzarsi per modem installati in linea con funzione di rigeneratore di linea. / - Fornitura di cadaun telealimentatore con funzione telealimentante	CAD		819,45	0,000%
TC.VP.A.1103.B	Fornitura di dispositivo di telealimentazione per modem, idoneo ad essere installato su barra DIN, da utilizzarsi per modem installati in linea con funzione di rigeneratore di linea. / - Fornitura di cadaun telealimentatore con funzione telealimentato	CAD		772,43	0,000%
TC.VP.A.1104	Fornitura di contenitore metallico/plastico antivandalismo, per contenimento di rigeneratore di linea costituito da telealimentatore (telealimentato) e da modem, provvista di barra DIN per fissaggio unità, completa di staffa di supporto per fissaggio su piantana telefonica o muro.
TC.VP.A.1104.A	Fornitura di contenitore metallico/plastico antivandalismo, per contenimento di rigeneratore di linea costituito da telealimentatore (telealimentato) e da modem, provvista di barra DIN per fissaggio unità, completa di staffa di supporto per fissaggio su piantana telefonica o muro. / - Fornitura di cadauna cassa stagna	CAD		141,05	0,000%
TC.VP.A.2101	Posa in opera di subtelaio modulare per il contenimento delle unità di linea, di interfacce utente e di ogni altra unità costituente il sistema, comprendente il montaggio meccanico del subtelaio all'interno dell'armadio ATPS, la realizzazione dei cablaggi occorrenti per l'alimentazione e tutto quanto necessario per rendere il subtelaio completamente funzionante all'interno del sistema.
TC.VP.A.2101.A	Posa in opera di subtelaio modulare per il contenimento delle unità di linea, di interfacce utente e di ogni altra unità costituente il sistema, comprendente il montaggio meccanico del subtelaio all'interno dell'armadio ATPS, la realizzazione dei cablaggi occorrenti per l'alimentazione e tutto quanto necessario per rendere il subtelaio completamente funzionante all'interno del sistema. / - Posa in opera cadaun subtelaio modulare completo di barre DIN EN50022.	CAD		91,88	100,000%
TC.VP.A.2102	Posa in opera di modem di cui alla voce TC.VP.A.1002, comprendente il montaggio meccanico del modem al subtelaio, la realizzazione di tutti i cablaggi e permutazioni occorrenti per rendere il modulo completamente funzionante all'interno del sistema, compresa per la interfaccia 2 Mbit/s la fornitura e posa di connettore BALUN se necessaria per l'adattamento di impedenza tra la linea ed il modem nonché la installazione del SW di configurazione e diagnostica del modem sul PC di diagnostica e la configurazione del modem
TC.VP.A.2102.A	Posa in opera di modem di cui alla voce TC.VP.A.1002, comprendente il montaggio meccanico del modem al subtelaio, la realizzazione di tutti i cablaggi e permutazioni occorrenti per rendere il modulo completamente funzionante all'interno del sistema, compresa per la interfaccia 2 Mbit/s la fornitura e posa di connettore BALUN se necessaria per l'adattamento di impedenza tra la linea ed il modem nonché la installazione del SW di configurazione e diagnostica del modem sul PC di diagnostica e la configurazione del modem / - Posa in opera di cadaun modem con la coppia di interfacce di linea SHDSL	CAD		477,12	100,000%
TC.VP.A.2102.B	Posa in opera di modem di cui alla voce TC.VP.A.1002, comprendente il montaggio meccanico del modem al subtelaio, la realizzazione di tutti i cablaggi e permutazioni occorrenti per rendere il modulo completamente funzionante all'interno del sistema, compresa per la interfaccia 2 Mbit/s la fornitura e posa di connettore BALUN se necessaria per l'adattamento di impedenza tra la linea ed il modem nonché la installazione del SW di configurazione e diagnostica del modem sul PC di diagnostica e la configurazione del modem / - Posa in opera di cadaun modem con interfacce di linea di tipo ottico	CAD		552,62	100,000%
TC.VP.A.2103	Posa in opera di telealimentatore, comprendente il montaggio meccanico nel subtelaio o in apposito contenitore stagno lungo linea, la realizzazione dei collegamenti al supporto trasmissivo e di tutto quanto necessario per renderlo completamente funzionante all'interno del sistema, il tutto da realizzarsi a perfetta regola d'arte.
TC.VP.A.2103.A	Posa in opera di telealimentatore, comprendente il montaggio meccanico nel subtelaio o in apposito contenitore stagno lungo linea, la realizzazione dei collegamenti al supporto trasmissivo e di tutto quanto necessario per renderlo completamente funzionante all'interno del sistema, il tutto da realizzarsi a perfetta regola d'arte. / - Posa in opera cadaun telealimentatore con funzione telealimentante	CAD		251,07	100,000%
TC.VP.A.2103.B	Posa in opera di telealimentatore, comprendente il montaggio meccanico nel subtelaio o in apposito contenitore stagno lungo linea, la realizzazione dei collegamenti al supporto trasmissivo e di tutto quanto necessario per renderlo completamente funzionante all'interno del sistema, il tutto da realizzarsi a perfetta regola d'arte. / - Posa in opera cadaun telealimentatore con funzione telealimentato	CAD		334,76	100,000%
TC.VP.A.2104	Posa in opera di contenitore metallico/plastico (VP.A.1104) in ambito di stazione o lungo linea su piantana telefonica od a m uro, comprensiva del montaggio della staffa di supporto per il fissaggio su piantana telefonica o su muro.
TC.VP.A.2104.A	Posa in opera di contenitore metallico/plastico (VP.A.1104) in ambito di stazione o lungo linea su piantana telefonica od a m uro, comprensiva del montaggio della staffa di supporto per il fissaggio su piantana telefonica o su muro. / - Posa in opera cadauna cassa stagna	CAD		100,52	100,000%
TC.VP.B	Apparati rete LAN
TC.VP.B.1101	Fornitura di switch ethernet a 8 porte 10/100Base -TX Fast Ethernet con connettori RJ45, idoneo al montaggio su barra DIN, completo di SW di management e configurazione.
TC.VP.B.1101.A	Fornitura di switch ethernet a 8 porte 10/100Base -TX Fast Ethernet con connettori RJ45, idoneo al montaggio su barra DIN, completo di SW di management e configurazione. / - Fornitura cadauno switch	CAD		584,37	0,000%
TC.VP.B.2101	Posa in opera di switch ethernet, comprendente il montaggio meccanico al subtelaio di contenimento, la realizzazione di tutti i cablaggi e permutazioni occorrenti per rendere il modulo completamente funzionante all'interno del sistema.
TC.VP.B.2101.A	Posa in opera di switch ethernet, comprendente il montaggio meccanico al subtelaio di contenimento, la realizzazione di tutti i cablaggi e permutazioni occorrenti per rendere il modulo completamente funzionante all'interno del sistema. / - Posa in opera, configurazione e attivazione cadauno switch	CAD		223,32	100,000%
TC.VP.C	Centrale e interfacce VOIP
TC.VP.C.1101	Fornitura di unità interfaccia ATA, atta a gestire in modalità BCA (DTMF) numero due utenti, idonea al montaggio su barra DIN (anche tramite staffa di adattamento), completa di SW di management e configurazione.
TC.VP.C.1101.A	Fornitura di unità interfaccia ATA, atta a gestire in modalità BCA (DTMF) numero due utenti, idonea al montaggio su barra DIN (anche tramite staffa di adattamento), completa di SW di management e configurazione. / - Fornitura cadauna unità ATA del tipo per utenti di stazione/piazzale o per funzioni speciali	CAD		107,47	0,000%
TC.VP.C.1101.B	Fornitura di unità interfaccia ATA, atta a gestire in modalità BCA (DTMF) numero due utenti, idonea al montaggio su barra DIN (anche tramite staffa di adattamento), completa di SW di management e configurazione. / - Fornitura cadauna unità ATA del tipo per telefoni di linea	CAD		275,39	0,000%
TC.VP.C.1101.C	Fornitura di unità interfaccia ATA, atta a gestire in modalità BCA (DTMF) numero due utenti, idonea al montaggio su barra DIN (anche tramite staffa di adattamento), completa di SW di management e configurazione. / - Fornitura a piè d'opera di intefaccia di tipo ATA per telefono BCA diagnosticabile e configurabile da remoto, in grado di pilotare fino a 5 telefoni sullo stesso circuito. Interfaccia dotata di: linee FXS isolate galvanicamente; Lan ridondata; alimentazione con range esteso 18-60V e DC/DC converter con isolamento 1500Vdc; temperatura di esercizio -20 ÷ 60 °C	CAD		1070,62	0,000%
TC.VP.C.1102	Fornitura di Modulo interfaccia BCAper posto di lavoro telefonico esistente, della stessa tecnologia del posto di lavoro esistente, integrato in spazi liberi esistenti nel subtelaio del posto di lavoro.
TC.VP.C.1102.A	Fornitura di Modulo interfaccia BCAper posto di lavoro telefonico esistente, della stessa tecnologia del posto di lavoro esistente, integrato in spazi liberi esistenti nel subtelaio del posto di lavoro. / - Fornitura cadaun modulo interfaccia BCA	CAD		214,94	0,000%
TC.VP.C.1103	Fornitura di "interfaccia circuiti tipo DCO, DOTE, V°BIS, V°TE" atta a consentire l'integrazione nel sistema VoIP di telefoni di linea esistenti delle diverse tecnologie tradizionali, consentendo la connessione in chiamata ed in fonia verso le postazioni principali DOTE, DCO o verso le stazioni limitrofe, idonea al montaggio su barra DIN.
TC.VP.C.1103.A	Fornitura di "interfaccia circuiti tipo DCO, DOTE, V°BIS, V°TE" atta a consentire l'integrazione nel sistema VoIP di telefoni di linea esistenti delle diverse tecnologie tradizionali, consentendo la connessione in chiamata ed in fonia verso le postazioni principali DOTE, DCO o verso le stazioni limitrofe, idonea al montaggio su barra DIN. / - Fornitura di interfaccia circuiti tipo DCO, DOTE, V°BIS, V°TE	CAD		288,82	0,000%
TC.VP.C.1104	Fornitura dispositivo di presenziato/impresenziato per il rilevamento della condizione di stazione presenziata o impresenziata. Il dispositivo, attivato da un contatto esterno reso disponibile da RFI, è connesso al sistema VoIP attraverso una porta dell'unità interfaccia di utente (non compresa in questa voce).
TC.VP.C.1104.A	Fornitura dispositivo di presenziato/impresenziato per il rilevamento della condizione di stazione presenziata o impresenziata. Il dispositivo, attivato da un contatto esterno reso disponibile da RFI, è connesso al sistema VoIP attraverso una porta dell'unità interfaccia di utente (non compresa in questa voce). / - Fornitura dispositivo di presenziato/impresenziato	CAD		77,22	0,000%
TC.VP.C.1105	Fornitura di modulo d'interfaccia convertitore digitale, in grado di gestire almeno n° 12 ingressi digitali ed almeno 4 comandi digitali interfacciandosi alla rete Ethernet tramite un connettore RJ45, idoneo al montaggio su barra DIN, diagnosticabile, alimentato in c.c., completo di SW di management e configurazione.
TC.VP.C.1105.A	Fornitura di modulo d'interfaccia convertitore digitale, in grado di gestire almeno n° 12 ingressi digitali ed almeno 4 comandi digitali interfacciandosi alla rete Ethernet tramite un connettore RJ45, idoneo al montaggio su barra DIN, diagnosticabile, alimentato in c.c., completo di SW di management e configurazione. / - Fornitura di modulo d'interfaccia convertitore digitale	CAD		282,11	0,000%
TC.VP.C.1106	Fornitura di centrale IP-PBX VoIP costituita da un server embedded Application Ready Platform (ARP) senza parti in movimento, delle più recenti tecnologie disponibili sul mercato. L'alimentazione in c.c. è fornita dal subtelaio di alimentazione.
TC.VP.C.1106.A	Fornitura di centrale IP-PBX VoIP costituita da un server embedded Application Ready Platform (ARP) senza parti in movimento, delle più recenti tecnologie disponibili sul mercato. L'alimentazione in c.c. è fornita dal subtelaio di alimentazione. / - Fornitura di centrale IP-PBX VoIP	CAD		1954,59	0,000%
TC.VP.C.1107	Fornitura della licenza del software per centrale IP-PBX VoIP, secondo standard IETF SIP, atto alla gestione di almeno 900 utenti, con le funzionalità previste dalla specifica tecnica di sistema. Il software dovrà gestire le funzioni speciali (chiamata generale, chiamata a gruppi, gestione stazioni presenziate/impresenziate) ed acquisire e gestire gli apparati di tutte le stazioni della tratta.
TC.VP.C.1107.A	Fornitura della licenza del software per centrale IP-PBX VoIP, secondo standard IETF SIP, atto alla gestione di almeno 900 utenti, con le funzionalità previste dalla specifica tecnica di sistema. Il software dovrà gestire le funzioni speciali (chiamata generale, chiamata a gruppi, gestione stazioni presenziate/impresenziate) ed acquisire e gestire gli apparati di tutte le stazioni della tratta. / - Fornitura licenza del SW per 300 utenti	CAD		6985,48	0,000%
TC.VP.C.1107.B	Fornitura della licenza del software per centrale IP-PBX VoIP, secondo standard IETF SIP, atto alla gestione di almeno 900 utenti, con le funzionalità previste dalla specifica tecnica di sistema. Il software dovrà gestire le funzioni speciali (chiamata generale, chiamata a gruppi, gestione stazioni presenziate/impresenziate) ed acquisire e gestire gli apparati di tutte le stazioni della tratta. / - Sovrapprezzo alla voce TC.VP.C.1107.A per la fornitura di licenza per ulteriore pacchetto di 300 utenti	CAD		5588,39	0,000%
TC.VP.C.2101	Posa in opera di unità interfaccia ATA, comprendente il montaggio meccanico al subtelaio di contenimento, la realizzazione di tutti i cablaggi e permutazioni verso lo switch e l'attestazione cavi, e tutto quanto occorre per rendere il modulo completamente funzionante all'interno del sistema.
TC.VP.C.2101.A	Posa in opera di unità interfaccia ATA, comprendente il montaggio meccanico al subtelaio di contenimento, la realizzazione di tutti i cablaggi e permutazioni verso lo switch e l'attestazione cavi, e tutto quanto occorre per rendere il modulo completamente funzionante all'interno del sistema. / - Posa in opera cadauna unità ATA per telefoni di tipo BCA	CAD		70,14	100,000%
TC.VP.C.2102	Posa in opera di "Modulo interfaccia BCA", comprendente il montaggio meccanico al subtelaio di contenimento, la realizzazione dei cablaggi occorrenti e tutto quanto necessario per rendere il modulo completamente funzionante all'interno del sistema.
TC.VP.C.2102.A	Posa in opera di "Modulo interfaccia BCA", comprendente il montaggio meccanico al subtelaio di contenimento, la realizzazione dei cablaggi occorrenti e tutto quanto necessario per rendere il modulo completamente funzionante all'interno del sistema. / - Posa in opera cadaun modulo interfaccia BCA	CAD		108,71	100,000%
TC.VP.C.2103	Posa in opera di interfaccia per circuiti tipo "DCO, DOTE, V°BIS, V°TE" compreso il montaggio meccanico nel subtelaio di contenimento, la realizzazione di tutti i cablaggi e permutazioni occorrenti per rendere l'interfaccia completamente funzionante all'interno del sistema.
TC.VP.C.2103.A	Posa in opera di interfaccia per circuiti tipo "DCO, DOTE, V°BIS, V°TE" compreso il montaggio meccanico nel subtelaio di contenimento, la realizzazione di tutti i cablaggi e permutazioni occorrenti per rendere l'interfaccia completamente funzionante all'interno del sistema. / - Posa in opera di interfaccia circuiti tipo DCO, DOTE, V°BIS, V°TE	CAD		91,88	100,000%
TC.VP.C.2104	Posa in opera di dispositivo di presenziato/impresenziato, comprendente il montaggio meccanico al subtelaio di contenimento, la realizzazione dei cablaggi occorrenti e tutto quanto necessario per rendere il modulo completamente funzionante all'interno del sistema.
TC.VP.C.2104.A	Posa in opera di dispositivo di presenziato/impresenziato, comprendente il montaggio meccanico al subtelaio di contenimento, la realizzazione dei cablaggi occorrenti e tutto quanto necessario per rendere il modulo completamente funzionante all'interno del sistema. / - Posa in opera di dispositivo di presenziato/impresenziato.	CAD		32,29	100,000%
TC.VP.C.2105	Posa in opera di modulo di interfaccia convertitore digitale, comprendente il montaggio meccanico al subtelaio di contenimento, la realizzazione di tutti i cablaggi e permutazioni occorrenti per rendere il modulo completamente funzionante all'interno del sistema.
TC.VP.C.2105.A	Posa in opera di modulo di interfaccia convertitore digitale, comprendente il montaggio meccanico al subtelaio di contenimento, la realizzazione di tutti i cablaggi e permutazioni occorrenti per rendere il modulo completamente funzionante all'interno del sistema. / - Posa in opera di modulo di interfaccia convertitore digitale,	CAD		100,52	100,000%
TC.VP.C.2106	Posa in opera di centrale IP-PBX VoIP, comprendente la fornitura e posa di tutti i cavi nonché, la realizzazione di tutti i collegamenti per rendere la centrale completamente funzionante all'interno del sistema di telefonia selettiva VoIP, il tutto da realizzarsi a perfetta regola d'arte.
TC.VP.C.2106.A	Posa in opera di centrale IP-PBX VoIP, comprendente la fornitura e posa di tutti i cavi nonché, la realizzazione di tutti i collegamenti per rendere la centrale completamente funzionante all'interno del sistema di telefonia selettiva VoIP, il tutto da realizzarsi a perfetta regola d'arte. / - Posa in opera, configurazione e attivazione cadauna centrale PBX-VoIP	CAD		511,78	100,000%
TC.VP.C.2107	Posa in opera e configurazione del SW nella centrale IP-PBX VoIP, comprendente la posa del SW, preconfigurazione dell'impianto. La configurazione di stazione, comprende la configurazione dei raggruppamenti degli utenti per tipologia di circuito e modalità di reciproca interconnessione, la configurazione funzionale del SW base di ogni singolo apparato VoIP di stazione e tutto quanto necessario per rendere gli utenti di stazione completamente funzionanti all'interno del sistema.
TC.VP.C.2107.A	Posa in opera e configurazione del SW nella centrale IP-PBX VoIP, comprendente la posa del SW, preconfigurazione dell'impianto. La configurazione di stazione, comprende la configurazione dei raggruppamenti degli utenti per tipologia di circuito e modalità di reciproca interconnessione, la configurazione funzionale del SW base di ogni singolo apparato VoIP di stazione e tutto quanto necessario per rendere gli utenti di stazione completamente funzionanti all'interno del sistema. / - per la installazione e configurazione del SW sulla centrale PBX-VoIP	CAD		3997,03	100,000%
TC.VP.C.2107.B	Posa in opera e configurazione del SW nella centrale IP-PBX VoIP, comprendente la posa del SW, preconfigurazione dell'impianto. La configurazione di stazione, comprende la configurazione dei raggruppamenti degli utenti per tipologia di circuito e modalità di reciproca interconnessione, la configurazione funzionale del SW base di ogni singolo apparato VoIP di stazione e tutto quanto necessario per rendere gli utenti di stazione completamente funzionanti all'interno del sistema. / - per la configurazione funzionale per ogni stazione	CAD		963,87	100,000%
TC.VP.D	Console e telefoni VOIP
TC.VP.D.1101	Fornitura di telefono VoIP da tavolo, gestito da una singola connessione Ethernet, costituito da elettronica inserita all'interno di un contenitore di materiale plastico autoestinguente, completo di: tastiera con pulsanti per selezione linee, selezioni funzionali e tasti per chiamate dirette, display retroilluminato LCD grafico, funzione viva -voce e mute, alimentazione in c.c. dal sub telaio di alimentazione, SW di configurazione e di diagnostica.
TC.VP.D.1101.A	Fornitura di telefono VoIP da tavolo, gestito da una singola connessione Ethernet, costituito da elettronica inserita all'interno di un contenitore di materiale plastico autoestinguente, completo di: tastiera con pulsanti per selezione linee, selezioni funzionali e tasti per chiamate dirette, display retroilluminato LCD grafico, funzione viva -voce e mute, alimentazione in c.c. dal sub telaio di alimentazione, SW di configurazione e di diagnostica. / - Fornitura cadaun telefono a due linee	CAD		188,07	0,000%
TC.VP.D.1101.B	Fornitura di telefono VoIP da tavolo, gestito da una singola connessione Ethernet, costituito da elettronica inserita all'interno di un contenitore di materiale plastico autoestinguente, completo di: tastiera con pulsanti per selezione linee, selezioni funzionali e tasti per chiamate dirette, display retroilluminato LCD grafico, funzione viva -voce e mute, alimentazione in c.c. dal sub telaio di alimentazione, SW di configurazione e di diagnostica. / - Fornitura cadaun telefono a quattro linee	CAD		208,22	0,000%
TC.VP.D.1101.C	Fornitura di telefono VoIP da tavolo, gestito da una singola connessione Ethernet, costituito da elettronica inserita all'interno di un contenitore di materiale plastico autoestinguente, completo di: tastiera con pulsanti per selezione linee, selezioni funzionali e tasti per chiamate dirette, display retroilluminato LCD grafico, funzione viva -voce e mute, alimentazione in c.c. dal sub telaio di alimentazione, SW di configurazione e di diagnostica. / - Fornitura cadaun telefono a sei linee	CAD		315,69	0,000%
TC.VP.D.1102	Fornitura di modulo espansione tastiera per telefono VoIP da tavolo a quattro linee, nel formato almeno di 20 tasti, per chia mate dirette.
TC.VP.D.1102.A	Fornitura di modulo espansione tastiera per telefono VoIP da tavolo a quattro linee, nel formato almeno di 20 tasti, per chia mate dirette. / - Fornitura cadaun modulo di espansione per telefono VoIP.	CAD		208,22	0,000%
TC.VP.D.1103	Fornitura di console "Touch-Screen" principale DCO/DC/DU/DOTE atta a visualizzare e gestire le utenze ad essa connesse in chiamata e fonia, costituita da un PC con schermo tattile a colori da 12" in tecnologia SVGA TFT LCD con risoluzione minima di 800x600 pixel,. completo di software base e applicativo, fornita completa di base di appoggio da tavolo ad angolazione variabile, microfono unidirezionale da tavolo, casse acustiche amplificate.
TC.VP.D.1103.A	Fornitura di console "Touch-Screen" principale DCO/DC/DU/DOTE atta a visualizzare e gestire le utenze ad essa connesse in chiamata e fonia, costituita da un PC con schermo tattile a colori da 12" in tecnologia SVGA TFT LCD con risoluzione minima di 800x600 pixel,. completo di software base e applicativo, fornita completa di base di appoggio da tavolo ad angolazione variabile, microfono unidirezionale da tavolo, casse acustiche amplificate. / - Fornitura cadauna console Touch-Screen	CAD		3492,74	0,000%
TC.VP.D.2101	Posa di telefono VoIP da tavolo e/o modulo di espansione tastiera, comprendente la posa del SW di configurazione e diagnostica, la realizzazione dei cablaggi occorrenti, compresa la fornitura e posa di borchia completa di frutto RJ45 e di cavo Ethernet di collegamento con le apparecchiature posate in armadio ATPS o Rack, e tutto quanto necessario per rendere il telefono completamente funzionante all'interno del sistema.
TC.VP.D.2101.A	Posa di telefono VoIP da tavolo e/o modulo di espansione tastiera, comprendente la posa del SW di configurazione e diagnostica, la realizzazione dei cablaggi occorrenti, compresa la fornitura e posa di borchia completa di frutto RJ45 e di cavo Ethernet di collegamento con le apparecchiature posate in armadio ATPS o Rack, e tutto quanto necessario per rendere il telefono completamente funzionante all'interno del sistema. / - Posa in opera cadaun telefono a qualsiasi numero di linee	CAD		192,39	100,000%
TC.VP.D.2101.B	Posa di telefono VoIP da tavolo e/o modulo di espansione tastiera, comprendente la posa del SW di configurazione e diagnostica, la realizzazione dei cablaggi occorrenti, compresa la fornitura e posa di borchia completa di frutto RJ45 e di cavo Ethernet di collegamento con le apparecchiature posate in armadio ATPS o Rack, e tutto quanto necessario per rendere il telefono completamente funzionante all'interno del sistema. / - Posa in opera cadaun modulo di espansione tastiera	CAD		66,86	100,000%
TC.VP.D.2102	Posa in opera di console Touch -Screenprincipale, comprendente la posa del SW, la realizzazione dei cablaggi occorrenti, compresa la fornitura e posa di borchia completa di frutto RJ45, di cavo Ethernet di collegamento con le apparecchiature posa te in armadio ATPS o Rack, e tutto quanto necessario per rendere la postazione principale completamente funzionante all'interno del sistema.
TC.VP.D.2102.A	Posa in opera di console Touch -Screenprincipale, comprendente la posa del SW, la realizzazione dei cablaggi occorrenti, compresa la fornitura e posa di borchia completa di frutto RJ45, di cavo Ethernet di collegamento con le apparecchiature posa te in armadio ATPS o Rack, e tutto quanto necessario per rendere la postazione principale completamente funzionante all'interno del sistema. / - Posa in opera, configurazione e attivazione cadauna console Touch-Screen	CAD		1172,11	100,000%
TC.VP.E	Telefoni piazzale e linea
TC.VP.E.1101	Fornitura di telefono BCA da esterno con microtelefono o a vivavoce, in contenitore stagno come da disegno TT3166bis completo di: scheda di elettronica, tastiera decadica e tasti di selezione funzionali, numeri memorizzabili, microtelefono con cordone antivandalismo (se presente), staffa di supporto per fissaggio a muro o su piantana. In alternativa alla fornitura del contenitore stagno, se richiesto dal Committente, il telefono potrà essere dotato di idonea piastra di supporto per l'inserimento in cassa stagna esistente.
TC.VP.E.1101.A	Fornitura di telefono BCA da esterno con microtelefono o a vivavoce, in contenitore stagno come da disegno TT3166bis completo di: scheda di elettronica, tastiera decadica e tasti di selezione funzionali, numeri memorizzabili, microtelefono con cordone antivandalismo (se presente), staffa di supporto per fissaggio a muro o su piantana. In alternativa alla fornitura del contenitore stagno, se richiesto dal Committente, il telefono potrà essere dotato di idonea piastra di supporto per l'inserimento in cassa stagna esistente. / - Fornitura cadaun telefono con microtelefono, completo di contenitore stagno o piastra di supporto	CAD		416,44	0,000%
TC.VP.E.1101.B	Fornitura di telefono BCA da esterno con microtelefono o a vivavoce, in contenitore stagno come da disegno TT3166bis completo di: scheda di elettronica, tastiera decadica e tasti di selezione funzionali, numeri memorizzabili, microtelefono con cordone antivandalismo (se presente), staffa di supporto per fissaggio a muro o su piantana. In alternativa alla fornitura del contenitore stagno, se richiesto dal Committente, il telefono potrà essere dotato di idonea piastra di supporto per l'inserimento in cassa stagna esistente. / - Fornitura cadaun telefono a vivavoce, completo di contenitore stagno o piastra di supporto	CAD		698,55	0,000%
TC.VP.E.1101.C	Fornitura di telefono BCA da esterno con microtelefono o a vivavoce, in contenitore stagno come da disegno TT3166bis completo di: scheda di elettronica, tastiera decadica e tasti di selezione funzionali, numeri memorizzabili, microtelefono con cordone antivandalismo (se presente), staffa di supporto per fissaggio a muro o su piantana. In alternativa alla fornitura del contenitore stagno, se richiesto dal Committente, il telefono potrà essere dotato di idonea piastra di supporto per l'inserimento in cassa stagna esistente. / - Fornitura a piè d'opera di telefono BCA per ambiente IP, con cassa stagna in vetroresina IP66 conforme al disegno TT3166bis; telefono diagnosticabile e configurabile da remoto; temperatura di esercizio -20 ÷ 60 °C	CAD		1402,59	0,000%
TC.VP.E.2101	Posa di telefono BCA in cassa stagna, comprende il fissaggio su piantana telefonica o su muro, l'attestamento e connessione del cavo telefonico, la configurazione, nonché la eventuale fornitura e posa di supporti isolanti nei casi previsti nella specifica tecnica TT596 e quanto altro necessario per rendere il telefono completamente funzionante all'interno del sistema.
TC.VP.E.2101.A	Posa di telefono BCA in cassa stagna, comprende il fissaggio su piantana telefonica o su muro, l'attestamento e connessione del cavo telefonico, la configurazione, nonché la eventuale fornitura e posa di supporti isolanti nei casi previsti nella specifica tecnica TT596 e quanto altro necessario per rendere il telefono completamente funzionante all'interno del sistema. / - Posa in opera in stazione di cadaun telefono con microtelefono o a vivavoce, completo di cassa stagna o piastra di supporto	CAD		110,70	100,000%
TC.VP.E.2101.B	Posa di telefono BCA in cassa stagna, comprende il fissaggio su piantana telefonica o su muro, l'attestamento e connessione del cavo telefonico, la configurazione, nonché la eventuale fornitura e posa di supporti isolanti nei casi previsti nella specifica tecnica TT596 e quanto altro necessario per rendere il telefono completamente funzionante all'interno del sistema. / - Posa in opera lungo linea di cadaun telefono con microtelefono o a vivavoce, completo di cassa stagna o piastra di supporto	CAD		184,49	100,000%
TC.VP.F	Alimentazione
TC.VP.F.1101	Fornitura di alimentatore da rete stabilizzato per tensione di ingresso compresa tra 220 e 150 Vac, atto ad occupare una sola posizione normalizzata in armadio tipo ATPS, della potenza necessaria in grado di alimentare in ogni condizione il sistema VoIP, composto da: • subtelaio per l'alloggiamento delle apparecchiature, completo di barre DIN e pannello di copertura; • trasformatore di isolamento rapporto 1:1 potenza 180VA conforme alla Specifica Tecnica I.S. 365 Edizione 2008 in apposito contenitore PVC, completo di attacco d'alimentazione tipo PC; • modulo alimentatore 150-220 Vca/24 Vcc dotato di LED presenza rete con eventuali convertitori DC/DC con tensione di uscita diversa da 24 Vcc, di cui il sistema VoIP possa localmente necessitare, idoneo ad essere installato su barra DIN.
TC.VP.F.1101.A	Fornitura di alimentatore da rete stabilizzato per tensione di ingresso compresa tra 220 e 150 Vac, atto ad occupare una sola posizione normalizzata in armadio tipo ATPS, della potenza necessaria in grado di alimentare in ogni condizione il sistema VoIP, composto da: • subtelaio per l'alloggiamento delle apparecchiature, completo di barre DIN e pannello di copertura; • trasformatore di isolamento rapporto 1:1 potenza 180VA conforme alla Specifica Tecnica I.S. 365 Edizione 2008 in apposito contenitore PVC, completo di attacco d'alimentazione tipo PC; • modulo alimentatore 150-220 Vca/24 Vcc dotato di LED presenza rete con eventuali convertitori DC/DC con tensione di uscita diversa da 24 Vcc, di cui il sistema VoIP possa localmente necessitare, idoneo ad essere installato su barra DIN. / - Fornitura cadaun alimentatore da rete	CAD		591,08	0,000%
TC.VP.F.1102	Fornitura di alimentatore "no-break" stabilizzato per tensione di ingresso compresa tra 220 e 150 Vac, atto ad occupare una sola posizione normalizzata in armadio tipo ATPS, della potenza necessaria in grado di alimentare in ogni condizione il sistema VoIP, composto da: • subtelaio per l'alloggiamento delle apparecchiature, completo di barre DIN e pannello di copertura; • trasformatore di isolamento rapporto 1:1 potenza 180VA conforme alla Specifica Tecnica I.S. 365 Edizione 2008 in apposito contenitore PVC, completo di attacco d'alimentazione tipo PC; • modulo alimentatore 150-220 Vca/24 Vcc dotato di LED presenza rete con eventuali convertitori DC/DC con tensione di uscita diversa da 24 Vcc, di cui il sistema VoIP possa localmente necessitare, idoneo ad essere installato su barra DIN; • modulo di scambio rete/riserva verso la batteria, completo di limitatore di corrente, di LED per la indicazione dello stato della batteria e presenza rete, di contatto relè per intervento batteria, idoneo ad essere installato su bar ra DIN; • n. 2 batterie da 12 V della capacità necessaria.
TC.VP.F.1102.A	Fornitura di alimentatore "no-break" stabilizzato per tensione di ingresso compresa tra 220 e 150 Vac, atto ad occupare una sola posizione normalizzata in armadio tipo ATPS, della potenza necessaria in grado di alimentare in ogni condizione il sistema VoIP, composto da: • subtelaio per l'alloggiamento delle apparecchiature, completo di barre DIN e pannello di copertura; • trasformatore di isolamento rapporto 1:1 potenza 180VA conforme alla Specifica Tecnica I.S. 365 Edizione 2008 in apposito contenitore PVC, completo di attacco d'alimentazione tipo PC; • modulo alimentatore 150-220 Vca/24 Vcc dotato di LED presenza rete con eventuali convertitori DC/DC con tensione di uscita diversa da 24 Vcc, di cui il sistema VoIP possa localmente necessitare, idoneo ad essere installato su barra DIN; • modulo di scambio rete/riserva verso la batteria, completo di limitatore di corrente, di LED per la indicazione dello stato della batteria e presenza rete, di contatto relè per intervento batteria, idoneo ad essere installato su bar ra DIN; • n. 2 batterie da 12 V della capacità necessaria. / - Fornitura cadaun alimentatore no-break completo di batterie	CAD		698,55	0,000%
TC.VP.F.2101	Posa in opera di alimentatore, comprendente il montaggio meccanico del subtelaio all'interno dell'armadio ATPS, la realizzazione dei cablaggi occorrenti per l'alimentazione e tutto quanto necessario per rendere l'alimentatore completamente funzionante all'interno del sistema.
TC.VP.F.2101.A	Posa in opera di alimentatore, comprendente il montaggio meccanico del subtelaio all'interno dell'armadio ATPS, la realizzazione dei cablaggi occorrenti per l'alimentazione e tutto quanto necessario per rendere l'alimentatore completamente funzionante all'interno del sistema. / - Posa in opera cadaun alimentatore da rete	CAD		209,22	100,000%
TC.VP.F.2101.B	Posa in opera di alimentatore, comprendente il montaggio meccanico del subtelaio all'interno dell'armadio ATPS, la realizzazione dei cablaggi occorrenti per l'alimentazione e tutto quanto necessario per rendere l'alimentatore completamente funzionante all'interno del sistema. / - Posa in opera cadaun alimentatore no-break completo di batterie	CAD		259,25	100,000%
TC.VP.G	Armadi
TC.VP.G.1101	Fornitura di armadio a 19TC.VP.F.1101.A atto al contenimento di n°4 subtelai di dimensioni normalizzate per armadio ATPS, completo di staffe per il fissaggio dei rack e di guide per il cablaggio.
TC.VP.G.1101.A	Fornitura di armadio a 19TC.VP.F.1101.A atto al contenimento di n°4 subtelai di dimensioni normalizzate per armadio ATPS, completo di staffe per il fissaggio dei rack e di guide per il cablaggio. / - Fornitura cadaun armadio	CAD		432,42	0,000%
TC.VP.G.2101	Posa in opera di armadio a 19", comprendente il fissaggio meccanico a terra, a muro o su armadio esistente, da realizzarsi a perfetta regola d'arte.
TC.VP.G.2101.A	Posa in opera di armadio a 19", comprendente il fissaggio meccanico a terra, a muro o su armadio esistente, da realizzarsi a perfetta regola d'arte. / - Posa in opera cadaun armadio	CAD		194,67	100,000%
TC.VP.H	Diagnostica
TC.VP.H.1102	Fornitura di licenza software per la gestione della tele diagnostica del sistema di telefonia VoIP, idoneo al controllo e la supervisione dello stato di funzionamento e la gestione dei guasti degli apparati dell'intera rete, con le funzionalità previste dalla specifica tecnica di sistema. Il SW dovrà consentire attraverso operazioni guidate, le funzioni di Fault Management, Configuration Management e Performance Management. Il SW dovrà essere fornito completo di licenza, di eventuali chiavi HW e di manuale di uso in lingua italiana.
TC.VP.H.1102.A	Fornitura di licenza software per la gestione della tele diagnostica del sistema di telefonia VoIP, idoneo al controllo e la supervisione dello stato di funzionamento e la gestione dei guasti degli apparati dell'intera rete, con le funzionalità previste dalla specifica tecnica di sistema. Il SW dovrà consentire attraverso operazioni guidate, le funzioni di Fault Management, Configuration Management e Performance Management. Il SW dovrà essere fornito completo di licenza, di eventuali chiavi HW e di manuale di uso in lingua italiana. / - Fornitura della prima licenza di SW di tele diagnostica per postazione centralizzata.	CAD		4540,57	0,000%
TC.VP.H.1102.B	Fornitura di licenza software per la gestione della tele diagnostica del sistema di telefonia VoIP, idoneo al controllo e la supervisione dello stato di funzionamento e la gestione dei guasti degli apparati dell'intera rete, con le funzionalità previste dalla specifica tecnica di sistema. Il SW dovrà consentire attraverso operazioni guidate, le funzioni di Fault Management, Configuration Management e Performance Management. Il SW dovrà essere fornito completo di licenza, di eventuali chiavi HW e di manuale di uso in lingua italiana. / - Fornitura di licenza di SW di tele diagnostica, oltre la prima	CAD		1047,82	0,000%
TC.VP.H.2102	Posa, configurazione e attivazione del SW per la gestione della tele diagnostica, comprendente l'insieme delle configurazioni del SW di telediagnostica, del SW base dei modem di linea, l'integrazione e gestione dei SW di diagnostica di tutti gli apparati di stazione.
TC.VP.H.2102.A	Posa, configurazione e attivazione del SW per la gestione della tele diagnostica, comprendente l'insieme delle configurazioni del SW di telediagnostica, del SW base dei modem di linea, l'integrazione e gestione dei SW di diagnostica di tutti gli apparati di stazione. / - Posa in opera, installazione, configurazione e attivazione del SW di tele diagnostica di Posto Centrale di supervisione	CAD		1172,11	100,000%
TC.VP.H.2102.B	Posa, configurazione e attivazione del SW per la gestione della tele diagnostica, comprendente l'insieme delle configurazioni del SW di telediagnostica, del SW base dei modem di linea, l'integrazione e gestione dei SW di diagnostica di tutti gli apparati di stazione. / - Posa in opera, installazione, configurazione e attivazione del SW di tele diagnostica in ogni stazione	CAD		627,67	100,000%
TC.VP.H.3101	Fornitura, configurazione, posa e attivazione di SW, atto a consentire localmente da una qualsiasi stazione, tutte le operazioni di telediagnostica della singola stazione e dell'intero impianto, le funzioni di Fault Management, Configuration Management e Performance Management analoghe a quelle del SW di Telediagnostica. Il SW dovrà essere fornito completo di licenza, eventuali chiavi HW e manuale di uso in lingua italiana.
TC.VP.H.3101.A	Fornitura, configurazione, posa e attivazione di SW, atto a consentire localmente da una qualsiasi stazione, tutte le operazioni di telediagnostica della singola stazione e dell'intero impianto, le funzioni di Fault Management, Configuration Management e Performance Management analoghe a quelle del SW di Telediagnostica. Il SW dovrà essere fornito completo di licenza, eventuali chiavi HW e manuale di uso in lingua italiana. / - Fornitura della prima licenza di SW di diagnostica locale.	CAD		2154,97	32,100%
TC.VP.H.3101.B	Fornitura, configurazione, posa e attivazione di SW, atto a consentire localmente da una qualsiasi stazione, tutte le operazioni di telediagnostica della singola stazione e dell'intero impianto, le funzioni di Fault Management, Configuration Management e Performance Management analoghe a quelle del SW di Telediagnostica. Il SW dovrà essere fornito completo di licenza, eventuali chiavi HW e manuale di uso in lingua italiana. / - Fornitura di licenza di SW di diagnostica locale, oltre la prima	CAD		1054,30	8,200%
TC.VS	VIDEO SORVEGLIANZA
TC.VS.A	Telecamere
TC.VS.A.1001	Fornitura di telecamera IP fissa di tipo Minidome. Sensore CMOS a scansione progressiva. Ottica (fino a 12 mm) asferica, varifocale con autofocus, autoshutter e diaframma automatico. Ripresa Day/Night con filtro IR meccanico a commutazione automatica. Controlli: guadagno di segnale e bilanciamento del bianco automatici/manuale. Stabilizzatore digitale di immagine. Compensazione del controluce di tipo automatico. Fino a 3 flussi video indipendenti e configurabili singolarmente per frequenza di fotogrammi (fps), per risoluzione (pixel), per compressione (H264, MJPEG, MPEG4) e per bitrate. Intelligenza video: motion detection, attraversamento linea virtuale e privacy mask con 4 zone. Conformità al protocollo ONVIF profilo S e G. Alloggiamento per scheda di memoria microSD/microSDHC/microSDXC. Temperatura di funzionamento: -20°C e +50°C. Umidità relativa: compresa tra 10% e 80%. Custodia da interno con grado di protezione fino a IP 55 e IK 10 compresa di staffa per installazione a parete o kit di supporto per ancoraggio a soffitto.
TC.VS.A.1001.A	Fornitura di telecamera IP fissa di tipo Minidome. Sensore CMOS a scansione progressiva. Ottica (fino a 12 mm) asferica, varifocale con autofocus, autoshutter e diaframma automatico. Ripresa Day/Night con filtro IR meccanico a commutazione automatica. Controlli: guadagno di segnale e bilanciamento del bianco automatici/manuale. Stabilizzatore digitale di immagine. Compensazione del controluce di tipo automatico. Fino a 3 flussi video indipendenti e configurabili singolarmente per frequenza di fotogrammi (fps), per risoluzione (pixel), per compressione (H264, MJPEG, MPEG4) e per bitrate. Intelligenza video: motion detection, attraversamento linea virtuale e privacy mask con 4 zone. Conformità al protocollo ONVIF profilo S e G. Alloggiamento per scheda di memoria microSD/microSDHC/microSDXC. Temperatura di funzionamento: -20°C e +50°C. Umidità relativa: compresa tra 10% e 80%. Custodia da interno con grado di protezione fino a IP 55 e IK 10 compresa di staffa per installazione a parete o kit di supporto per ancoraggio a soffitto. / - Fornitura Telecamera IP fissa di tipo Minidome: sensore fino a 1/3", risoluzione fino a 1280x1024 pixel, sensibilità fino a 0,1 lux (colori) e 0,03 lux (bianco e nero) a 50 IRE e F1,6, compressione: H.264, frequenza fotogrammi fino a 25 fps con la massima risoluzione, wide dynamic range fino a 120 dB, scheda di memoria fino a 128 GB	CAD		405,28	0,000%
TC.VS.A.1001.B	Fornitura di telecamera IP fissa di tipo Minidome. Sensore CMOS a scansione progressiva. Ottica (fino a 12 mm) asferica, varifocale con autofocus, autoshutter e diaframma automatico. Ripresa Day/Night con filtro IR meccanico a commutazione automatica. Controlli: guadagno di segnale e bilanciamento del bianco automatici/manuale. Stabilizzatore digitale di immagine. Compensazione del controluce di tipo automatico. Fino a 3 flussi video indipendenti e configurabili singolarmente per frequenza di fotogrammi (fps), per risoluzione (pixel), per compressione (H264, MJPEG, MPEG4) e per bitrate. Intelligenza video: motion detection, attraversamento linea virtuale e privacy mask con 4 zone. Conformità al protocollo ONVIF profilo S e G. Alloggiamento per scheda di memoria microSD/microSDHC/microSDXC. Temperatura di funzionamento: -20°C e +50°C. Umidità relativa: compresa tra 10% e 80%. Custodia da interno con grado di protezione fino a IP 55 e IK 10 compresa di staffa per installazione a parete o kit di supporto per ancoraggio a soffitto. / - Fornitura Telecamera IP fissa di tipo Minidome: sensore fino a 1/2,8", risoluzione fino a 1920x1080 pixel, sensibilità fino a 0,1 lux (colori) e 0,03 lux (bianco e nero) a 50 IRE e F1,6, compressione: H.264, frequenza fotogrammi fino a 25 fps con la massima risoluzione, wide dynamic range fino a 120 dB, scheda di memoria fino a 128 GB	CAD		466,08	0,000%
TC.VS.A.1001.C	Fornitura di telecamera IP fissa di tipo Minidome. Sensore CMOS a scansione progressiva. Ottica (fino a 12 mm) asferica, varifocale con autofocus, autoshutter e diaframma automatico. Ripresa Day/Night con filtro IR meccanico a commutazione automatica. Controlli: guadagno di segnale e bilanciamento del bianco automatici/manuale. Stabilizzatore digitale di immagine. Compensazione del controluce di tipo automatico. Fino a 3 flussi video indipendenti e configurabili singolarmente per frequenza di fotogrammi (fps), per risoluzione (pixel), per compressione (H264, MJPEG, MPEG4) e per bitrate. Intelligenza video: motion detection, attraversamento linea virtuale e privacy mask con 4 zone. Conformità al protocollo ONVIF profilo S e G. Alloggiamento per scheda di memoria microSD/microSDHC/microSDXC. Temperatura di funzionamento: -20°C e +50°C. Umidità relativa: compresa tra 10% e 80%. Custodia da interno con grado di protezione fino a IP 55 e IK 10 compresa di staffa per installazione a parete o kit di supporto per ancoraggio a soffitto. / - Fornitura Telecamera IP fissa di tipo Minidome: sensore fino a 1/2", risoluzione fino a 1920x1080 pixel, sensibilità fino a 0,1 lux (colori) e 0,02 lux (bianco e nero) a 50 IRE e F1,6, compressione: H.264 e H.265, frequenza fotogrammi fino a 50 fps con la massima risoluzione, wide dynamic range fino a 140 dB, scheda di memoria fino a 512 GB	CAD		1138,85	0,000%
TC.VS.A.1001.D	Fornitura di telecamera IP fissa di tipo Minidome. Sensore CMOS a scansione progressiva. Ottica (fino a 12 mm) asferica, varifocale con autofocus, autoshutter e diaframma automatico. Ripresa Day/Night con filtro IR meccanico a commutazione automatica. Controlli: guadagno di segnale e bilanciamento del bianco automatici/manuale. Stabilizzatore digitale di immagine. Compensazione del controluce di tipo automatico. Fino a 3 flussi video indipendenti e configurabili singolarmente per frequenza di fotogrammi (fps), per risoluzione (pixel), per compressione (H264, MJPEG, MPEG4) e per bitrate. Intelligenza video: motion detection, attraversamento linea virtuale e privacy mask con 4 zone. Conformità al protocollo ONVIF profilo S e G. Alloggiamento per scheda di memoria microSD/microSDHC/microSDXC. Temperatura di funzionamento: -20°C e +50°C. Umidità relativa: compresa tra 10% e 80%. Custodia da interno con grado di protezione fino a IP 55 e IK 10 compresa di staffa per installazione a parete o kit di supporto per ancoraggio a soffitto. / - Fornitura Telecamera IP fissa di tipo Minidome: sensore fino a 1/3", risoluzione fino a 2592x1520 pixel, sensibilità fino a 0 ,2 lux (colori) e 0,04 lux (bianco e nero) a 50 IRE e F1,6, compressione: H.264, frequenza fotogrammi fino a 20 fps con la massima risoluzione, wide dynamic range fino a 120 dB, scheda di memoria fino a 128 GB	CAD		623,13	0,000%
TC.VS.A.1001.E	Fornitura di telecamera IP fissa di tipo Minidome. Sensore CMOS a scansione progressiva. Ottica (fino a 12 mm) asferica, varifocale con autofocus, autoshutter e diaframma automatico. Ripresa Day/Night con filtro IR meccanico a commutazione automatica. Controlli: guadagno di segnale e bilanciamento del bianco automatici/manuale. Stabilizzatore digitale di immagine. Compensazione del controluce di tipo automatico. Fino a 3 flussi video indipendenti e configurabili singolarmente per frequenza di fotogrammi (fps), per risoluzione (pixel), per compressione (H264, MJPEG, MPEG4) e per bitrate. Intelligenza video: motion detection, attraversamento linea virtuale e privacy mask con 4 zone. Conformità al protocollo ONVIF profilo S e G. Alloggiamento per scheda di memoria microSD/microSDHC/microSDXC. Temperatura di funzionamento: -20°C e +50°C. Umidità relativa: compresa tra 10% e 80%. Custodia da interno con grado di protezione fino a IP 55 e IK 10 compresa di staffa per installazione a parete o kit di supporto per ancoraggio a soffitto. / - Fornitura Telecamera IP fissa di tipo Minidome: sensore fino a 1/2", risoluzione fino a 2592x1520 pixel, sensibilità fino a 0,15 lux (colori) e 0,03 lux (bianco e nero) a 50 IRE e F1,6, compressione: H.264, frequenza fotogrammi fino a 25 fps con la massima risoluzione, wide dynamic range fino a 120 dB, scheda di memoria fino a 512 GB	CAD		1225,99	0,000%
TC.VS.A.1001.F	Fornitura di telecamera IP fissa di tipo Minidome. Sensore CMOS a scansione progressiva. Ottica (fino a 12 mm) asferica, varifocale con autofocus, autoshutter e diaframma automatico. Ripresa Day/Night con filtro IR meccanico a commutazione automatica. Controlli: guadagno di segnale e bilanciamento del bianco automatici/manuale. Stabilizzatore digitale di immagine. Compensazione del controluce di tipo automatico. Fino a 3 flussi video indipendenti e configurabili singolarmente per frequenza di fotogrammi (fps), per risoluzione (pixel), per compressione (H264, MJPEG, MPEG4) e per bitrate. Intelligenza video: motion detection, attraversamento linea virtuale e privacy mask con 4 zone. Conformità al protocollo ONVIF profilo S e G. Alloggiamento per scheda di memoria microSD/microSDHC/microSDXC. Temperatura di funzionamento: -20°C e +50°C. Umidità relativa: compresa tra 10% e 80%. Custodia da interno con grado di protezione fino a IP 55 e IK 10 compresa di staffa per installazione a parete o kit di supporto per ancoraggio a soffitto. / - Sovrapprezzo per ottica fino a 22 mm	CAD		50,89	0,000%
TC.VS.A.1001.G	Fornitura di telecamera IP fissa di tipo Minidome. Sensore CMOS a scansione progressiva. Ottica (fino a 12 mm) asferica, varifocale con autofocus, autoshutter e diaframma automatico. Ripresa Day/Night con filtro IR meccanico a commutazione automatica. Controlli: guadagno di segnale e bilanciamento del bianco automatici/manuale. Stabilizzatore digitale di immagine. Compensazione del controluce di tipo automatico. Fino a 3 flussi video indipendenti e configurabili singolarmente per frequenza di fotogrammi (fps), per risoluzione (pixel), per compressione (H264, MJPEG, MPEG4) e per bitrate. Intelligenza video: motion detection, attraversamento linea virtuale e privacy mask con 4 zone. Conformità al protocollo ONVIF profilo S e G. Alloggiamento per scheda di memoria microSD/microSDHC/microSDXC. Temperatura di funzionamento: -20°C e +50°C. Umidità relativa: compresa tra 10% e 80%. Custodia da interno con grado di protezione fino a IP 55 e IK 10 compresa di staffa per installazione a parete o kit di supporto per ancoraggio a soffitto. / - Sovrapprezzo per ottica fino a 60 mm	CAD		152,66	0,000%
TC.VS.A.1001.H	Fornitura di telecamera IP fissa di tipo Minidome. Sensore CMOS a scansione progressiva. Ottica (fino a 12 mm) asferica, varifocale con autofocus, autoshutter e diaframma automatico. Ripresa Day/Night con filtro IR meccanico a commutazione automatica. Controlli: guadagno di segnale e bilanciamento del bianco automatici/manuale. Stabilizzatore digitale di immagine. Compensazione del controluce di tipo automatico. Fino a 3 flussi video indipendenti e configurabili singolarmente per frequenza di fotogrammi (fps), per risoluzione (pixel), per compressione (H264, MJPEG, MPEG4) e per bitrate. Intelligenza video: motion detection, attraversamento linea virtuale e privacy mask con 4 zone. Conformità al protocollo ONVIF profilo S e G. Alloggiamento per scheda di memoria microSD/microSDHC/microSDXC. Temperatura di funzionamento: -20°C e +50°C. Umidità relativa: compresa tra 10% e 80%. Custodia da interno con grado di protezione fino a IP 55 e IK 10 compresa di staffa per installazione a parete o kit di supporto per ancoraggio a soffitto. / - Sovrapprezzo per presenza di illuminatore IR con portata fino a 50 m	CAD		81,42	0,000%
TC.VS.A.1001.I	Fornitura di telecamera IP fissa di tipo Minidome. Sensore CMOS a scansione progressiva. Ottica (fino a 12 mm) asferica, varifocale con autofocus, autoshutter e diaframma automatico. Ripresa Day/Night con filtro IR meccanico a commutazione automatica. Controlli: guadagno di segnale e bilanciamento del bianco automatici/manuale. Stabilizzatore digitale di immagine. Compensazione del controluce di tipo automatico. Fino a 3 flussi video indipendenti e configurabili singolarmente per frequenza di fotogrammi (fps), per risoluzione (pixel), per compressione (H264, MJPEG, MPEG4) e per bitrate. Intelligenza video: motion detection, attraversamento linea virtuale e privacy mask con 4 zone. Conformità al protocollo ONVIF profilo S e G. Alloggiamento per scheda di memoria microSD/microSDHC/microSDXC. Temperatura di funzionamento: -20°C e +50°C. Umidità relativa: compresa tra 10% e 80%. Custodia da interno con grado di protezione fino a IP 55 e IK 10 compresa di staffa per installazione a parete o kit di supporto per ancoraggio a soffitto. / - Sovrapprezzo per presenza di illuminatore IR con portata fino a 100 m	CAD		188,27	0,000%
TC.VS.A.1001.L	Fornitura di telecamera IP fissa di tipo Minidome. Sensore CMOS a scansione progressiva. Ottica (fino a 12 mm) asferica, varifocale con autofocus, autoshutter e diaframma automatico. Ripresa Day/Night con filtro IR meccanico a commutazione automatica. Controlli: guadagno di segnale e bilanciamento del bianco automatici/manuale. Stabilizzatore digitale di immagine. Compensazione del controluce di tipo automatico. Fino a 3 flussi video indipendenti e configurabili singolarmente per frequenza di fotogrammi (fps), per risoluzione (pixel), per compressione (H264, MJPEG, MPEG4) e per bitrate. Intelligenza video: motion detection, attraversamento linea virtuale e privacy mask con 4 zone. Conformità al protocollo ONVIF profilo S e G. Alloggiamento per scheda di memoria microSD/microSDHC/microSDXC. Temperatura di funzionamento: -20°C e +50°C. Umidità relativa: compresa tra 10% e 80%. Custodia da interno con grado di protezione fino a IP 55 e IK 10 compresa di staffa per installazione a parete o kit di supporto per ancoraggio a soffitto. / - Sovrapprezzo per custodia da esterno con grado di protezione IP 67 e IK 10	CAD		122,12	0,000%
TC.VS.A.1002	Fornitura di telecamera IP fissa di tipo bullet. Sensore CMOS a scansione progressiva. Ottica (fino a 12 mm) asferica, varifocale con autofocus, autoshutter e diaframma automatico. Ripresa Day/Night con filtro IR meccanico a commutazione automatica. Controlli: guadagno di segnale e bilanciamento del bianco automatici/manuale. Stabilizzatore digitale di immagine. Compensazione del controluce di tipo automatico. Fino a 3 flussi video indipendenti e configurabili singolarmente per frequenza di fotogrammi (fps), per risoluzione (pixel), per compressione (H264, MJPEG, MPEG4) e per bitrate. Intelligenza video: motion detection, attraversamento linea virtuale e privacy mask con almeno 4 zone. Conformità al protocollo ONVIF profilo S e G. Alloggiamento per scheda di memoria microSD/microSDHC/microSDXC. Temperatura di funzionamento: -20°C e +50°C. Umidità relativa: compresa tra 10% e 80%. Custodia da interno con grado di protezione fino a IP 55 e IK 10 compresa di staffa per installazione a parete.
TC.VS.A.1002.A	Fornitura di telecamera IP fissa di tipo bullet. Sensore CMOS a scansione progressiva. Ottica (fino a 12 mm) asferica, varifocale con autofocus, autoshutter e diaframma automatico. Ripresa Day/Night con filtro IR meccanico a commutazione automatica. Controlli: guadagno di segnale e bilanciamento del bianco automatici/manuale. Stabilizzatore digitale di immagine. Compensazione del controluce di tipo automatico. Fino a 3 flussi video indipendenti e configurabili singolarmente per frequenza di fotogrammi (fps), per risoluzione (pixel), per compressione (H264, MJPEG, MPEG4) e per bitrate. Intelligenza video: motion detection, attraversamento linea virtuale e privacy mask con almeno 4 zone. Conformità al protocollo ONVIF profilo S e G. Alloggiamento per scheda di memoria microSD/microSDHC/microSDXC. Temperatura di funzionamento: -20°C e +50°C. Umidità relativa: compresa tra 10% e 80%. Custodia da interno con grado di protezione fino a IP 55 e IK 10 compresa di staffa per installazione a parete. / - Fornitura Telecamera IP fissa di tipo Bullet: sensore fino a 1/3", risoluzione fino a 1280x1024 pixel, sensibilità fino a 0,1 lux (colori) e 0,03 lux (bianco e nero) a 50 IRE e F1,6, compressione: H.264, frequenza fotogrammi fino a 25 fps con la massima risoluzione, wide dynamic range fino a 120 dB, scheda di memoria fino a 128 GB	CAD		577,54	0,000%
TC.VS.A.1002.B	Fornitura di telecamera IP fissa di tipo bullet. Sensore CMOS a scansione progressiva. Ottica (fino a 12 mm) asferica, varifocale con autofocus, autoshutter e diaframma automatico. Ripresa Day/Night con filtro IR meccanico a commutazione automatica. Controlli: guadagno di segnale e bilanciamento del bianco automatici/manuale. Stabilizzatore digitale di immagine. Compensazione del controluce di tipo automatico. Fino a 3 flussi video indipendenti e configurabili singolarmente per frequenza di fotogrammi (fps), per risoluzione (pixel), per compressione (H264, MJPEG, MPEG4) e per bitrate. Intelligenza video: motion detection, attraversamento linea virtuale e privacy mask con almeno 4 zone. Conformità al protocollo ONVIF profilo S e G. Alloggiamento per scheda di memoria microSD/microSDHC/microSDXC. Temperatura di funzionamento: -20°C e +50°C. Umidità relativa: compresa tra 10% e 80%. Custodia da interno con grado di protezione fino a IP 55 e IK 10 compresa di staffa per installazione a parete. / - Fornitura Telecamera IP fissa di tipo Bullet: sensore fino a 1/3", risoluzione fino a 1920x1080 pixel, sensibilità fino a 0,1 lux (colori) e 0,03 lux (bianco e nero) a 50 IRE e F1,6, compressione: H.264, frequenza fotogrammi fino a 25 fps con la massima risoluzione, wide dynamic range fino a 120 dB, scheda di memoria fino a 128 GB	CAD		648,46	0,000%
TC.VS.A.1002.C	Fornitura di telecamera IP fissa di tipo bullet. Sensore CMOS a scansione progressiva. Ottica (fino a 12 mm) asferica, varifocale con autofocus, autoshutter e diaframma automatico. Ripresa Day/Night con filtro IR meccanico a commutazione automatica. Controlli: guadagno di segnale e bilanciamento del bianco automatici/manuale. Stabilizzatore digitale di immagine. Compensazione del controluce di tipo automatico. Fino a 3 flussi video indipendenti e configurabili singolarmente per frequenza di fotogrammi (fps), per risoluzione (pixel), per compressione (H264, MJPEG, MPEG4) e per bitrate. Intelligenza video: motion detection, attraversamento linea virtuale e privacy mask con almeno 4 zone. Conformità al protocollo ONVIF profilo S e G. Alloggiamento per scheda di memoria microSD/microSDHC/microSDXC. Temperatura di funzionamento: -20°C e +50°C. Umidità relativa: compresa tra 10% e 80%. Custodia da interno con grado di protezione fino a IP 55 e IK 10 compresa di staffa per installazione a parete. / - Fornitura Telecamera IP fissa di tipo Bullet: sensore fino a 1/2", risoluzione fino a 1920x1080 pixel, sensibilità fino a 0,1 lux (colori) e 0,03 lux (bianco e nero) a 50 IRE e F1,6, compressione: H.264 e H.265, frequenza fotogrammi fino a 50 fps con la massima risoluzione, wide dynamic range fino a 120 dB, scheda di memoria fino a 512 GB	CAD		1239,17	0,000%
TC.VS.A.1002.D	Fornitura di telecamera IP fissa di tipo bullet. Sensore CMOS a scansione progressiva. Ottica (fino a 12 mm) asferica, varifocale con autofocus, autoshutter e diaframma automatico. Ripresa Day/Night con filtro IR meccanico a commutazione automatica. Controlli: guadagno di segnale e bilanciamento del bianco automatici/manuale. Stabilizzatore digitale di immagine. Compensazione del controluce di tipo automatico. Fino a 3 flussi video indipendenti e configurabili singolarmente per frequenza di fotogrammi (fps), per risoluzione (pixel), per compressione (H264, MJPEG, MPEG4) e per bitrate. Intelligenza video: motion detection, attraversamento linea virtuale e privacy mask con almeno 4 zone. Conformità al protocollo ONVIF profilo S e G. Alloggiamento per scheda di memoria microSD/microSDHC/microSDXC. Temperatura di funzionamento: -20°C e +50°C. Umidità relativa: compresa tra 10% e 80%. Custodia da interno con grado di protezione fino a IP 55 e IK 10 compresa di staffa per installazione a parete. / - Fornitura Telecamera IP fissa di tipo Bullet: sensore fino a 1/3", risoluzione fino a 2592x1520 pixel, sensibilità fino a 0,2 lux (colori) e 0,05 lux (bianco e nero) a 50 IRE e F1,6, compressione: H.264, frequenza fotogrammi fino a 25 fps con la massima risoluzione, wide dynamic range fino a 120 dB, scheda di memoria fino a 128 GB	CAD		653,52	0,000%
TC.VS.A.1002.E	Fornitura di telecamera IP fissa di tipo bullet. Sensore CMOS a scansione progressiva. Ottica (fino a 12 mm) asferica, varifocale con autofocus, autoshutter e diaframma automatico. Ripresa Day/Night con filtro IR meccanico a commutazione automatica. Controlli: guadagno di segnale e bilanciamento del bianco automatici/manuale. Stabilizzatore digitale di immagine. Compensazione del controluce di tipo automatico. Fino a 3 flussi video indipendenti e configurabili singolarmente per frequenza di fotogrammi (fps), per risoluzione (pixel), per compressione (H264, MJPEG, MPEG4) e per bitrate. Intelligenza video: motion detection, attraversamento linea virtuale e privacy mask con almeno 4 zone. Conformità al protocollo ONVIF profilo S e G. Alloggiamento per scheda di memoria microSD/microSDHC/microSDXC. Temperatura di funzionamento: -20°C e +50°C. Umidità relativa: compresa tra 10% e 80%. Custodia da interno con grado di protezione fino a IP 55 e IK 10 compresa di staffa per installazione a parete. / - Fornitura Telecamera IP fissa di tipo Bullet: sensore fino a 1/2", risoluzione fino a 2592x1520 pixel, sensibilità fino a 0,2 lux (colori) e 0,05 lux (bianco e nero) a 50 IRE e F1,6, compressione: H.264, frequenza fotogrammi fino a 25 fps con la massima risoluzione, wide dynamic range fino a 120 dB, scheda di memoria fino a 512 GB	CAD		1256,39	0,000%
TC.VS.A.1002.F	Fornitura di telecamera IP fissa di tipo bullet. Sensore CMOS a scansione progressiva. Ottica (fino a 12 mm) asferica, varifocale con autofocus, autoshutter e diaframma automatico. Ripresa Day/Night con filtro IR meccanico a commutazione automatica. Controlli: guadagno di segnale e bilanciamento del bianco automatici/manuale. Stabilizzatore digitale di immagine. Compensazione del controluce di tipo automatico. Fino a 3 flussi video indipendenti e configurabili singolarmente per frequenza di fotogrammi (fps), per risoluzione (pixel), per compressione (H264, MJPEG, MPEG4) e per bitrate. Intelligenza video: motion detection, attraversamento linea virtuale e privacy mask con almeno 4 zone. Conformità al protocollo ONVIF profilo S e G. Alloggiamento per scheda di memoria microSD/microSDHC/microSDXC. Temperatura di funzionamento: -20°C e +50°C. Umidità relativa: compresa tra 10% e 80%. Custodia da interno con grado di protezione fino a IP 55 e IK 10 compresa di staffa per installazione a parete. / - Sovrapprezzo per ottica fino a 22 mm	CAD		61,06	0,000%
TC.VS.A.1002.G	Fornitura di telecamera IP fissa di tipo bullet. Sensore CMOS a scansione progressiva. Ottica (fino a 12 mm) asferica, varifocale con autofocus, autoshutter e diaframma automatico. Ripresa Day/Night con filtro IR meccanico a commutazione automatica. Controlli: guadagno di segnale e bilanciamento del bianco automatici/manuale. Stabilizzatore digitale di immagine. Compensazione del controluce di tipo automatico. Fino a 3 flussi video indipendenti e configurabili singolarmente per frequenza di fotogrammi (fps), per risoluzione (pixel), per compressione (H264, MJPEG, MPEG4) e per bitrate. Intelligenza video: motion detection, attraversamento linea virtuale e privacy mask con almeno 4 zone. Conformità al protocollo ONVIF profilo S e G. Alloggiamento per scheda di memoria microSD/microSDHC/microSDXC. Temperatura di funzionamento: -20°C e +50°C. Umidità relativa: compresa tra 10% e 80%. Custodia da interno con grado di protezione fino a IP 55 e IK 10 compresa di staffa per installazione a parete. / - Sovrapprezzo per ottica fino a 60 mm	CAD		183,18	0,000%
TC.VS.A.1002.H	Fornitura di telecamera IP fissa di tipo bullet. Sensore CMOS a scansione progressiva. Ottica (fino a 12 mm) asferica, varifocale con autofocus, autoshutter e diaframma automatico. Ripresa Day/Night con filtro IR meccanico a commutazione automatica. Controlli: guadagno di segnale e bilanciamento del bianco automatici/manuale. Stabilizzatore digitale di immagine. Compensazione del controluce di tipo automatico. Fino a 3 flussi video indipendenti e configurabili singolarmente per frequenza di fotogrammi (fps), per risoluzione (pixel), per compressione (H264, MJPEG, MPEG4) e per bitrate. Intelligenza video: motion detection, attraversamento linea virtuale e privacy mask con almeno 4 zone. Conformità al protocollo ONVIF profilo S e G. Alloggiamento per scheda di memoria microSD/microSDHC/microSDXC. Temperatura di funzionamento: -20°C e +50°C. Umidità relativa: compresa tra 10% e 80%. Custodia da interno con grado di protezione fino a IP 55 e IK 10 compresa di staffa per installazione a parete. / - Sovrapprezzo per presenza di illuminatore IR con portata adeguata all'obiettivo	CAD		101,77	0,000%
TC.VS.A.1002.I	Fornitura di telecamera IP fissa di tipo bullet. Sensore CMOS a scansione progressiva. Ottica (fino a 12 mm) asferica, varifocale con autofocus, autoshutter e diaframma automatico. Ripresa Day/Night con filtro IR meccanico a commutazione automatica. Controlli: guadagno di segnale e bilanciamento del bianco automatici/manuale. Stabilizzatore digitale di immagine. Compensazione del controluce di tipo automatico. Fino a 3 flussi video indipendenti e configurabili singolarmente per frequenza di fotogrammi (fps), per risoluzione (pixel), per compressione (H264, MJPEG, MPEG4) e per bitrate. Intelligenza video: motion detection, attraversamento linea virtuale e privacy mask con almeno 4 zone. Conformità al protocollo ONVIF profilo S e G. Alloggiamento per scheda di memoria microSD/microSDHC/microSDXC. Temperatura di funzionamento: -20°C e +50°C. Umidità relativa: compresa tra 10% e 80%. Custodia da interno con grado di protezione fino a IP 55 e IK 10 compresa di staffa per installazione a parete. / - Sovrapprezzo per custodia da esterno con grado di protezione IP 67 e IK 10	CAD		137,39	0,000%
TC.VS.A.1003	Fornitura di telecamera IP fissa comunemente definita box camera". Sensore CMOS a scansione progressiva. Ottica (fino a 12 mm) asferica, varifocale con autofocus, autoshutter e diaframma automatico. Ripresa Day/Night con filtro IR meccanico a commutazione automatica. Controlli: guadagno di segnale e bilanciamento del bianco automatici/manuale. Stabilizzatore digitale di immagine. Compensazione del controluce di tipo automatico. Fino a 3 flussi video indipendenti e configurabili singolarment e per frequenza di fotogrammi (fps), per risoluzione (pixel), per compressione (H264, MJPEG, MPEG4) e per bitrate. Intelligenza video: motion detection, attraversamento linea virtuale e privacy mask con almeno 4 zone. Conformità al protocollo ONVIF profilo S e G. Alloggiamento per scheda di memoria microSD/microSDHC/microSDXC. Temperatura di funzionamento: -20°C e +50°C. Umidità relativa: compresa tra 10% e 80%.
TC.VS.A.1003.A	Fornitura di telecamera IP fissa comunemente definita box camera". Sensore CMOS a scansione progressiva. Ottica (fino a 12 mm) asferica, varifocale con autofocus, autoshutter e diaframma automatico. Ripresa Day/Night con filtro IR meccanico a commutazione automatica. Controlli: guadagno di segnale e bilanciamento del bianco automatici/manuale. Stabilizzatore digitale di immagine. Compensazione del controluce di tipo automatico. Fino a 3 flussi video indipendenti e configurabili singolarment e per frequenza di fotogrammi (fps), per risoluzione (pixel), per compressione (H264, MJPEG, MPEG4) e per bitrate. Intelligenza video: motion detection, attraversamento linea virtuale e privacy mask con almeno 4 zone. Conformità al protocollo ONVIF profilo S e G. Alloggiamento per scheda di memoria microSD/microSDHC/microSDXC. Temperatura di funzionamento: -20°C e +50°C. Umidità relativa: compresa tra 10% e 80%. / - Fornitura Telecamera IP fissa di tipo Box: sensore fino a 1/3", risoluzione fino a 1280x1024 pixel, sensibilità fino a 0,1 lux (colori) e 0,03 lux (bianco e nero) a 50 IRE e F1,6, compressione: H.264, frequenza fotogrammi fino a 25 fps con la massima risoluzione, wide dynamic range fino a 120 dB, scheda di memoria fino a 128 GB	CAD		577,54	0,000%
TC.VS.A.1003.B	Fornitura di telecamera IP fissa comunemente definita box camera". Sensore CMOS a scansione progressiva. Ottica (fino a 12 mm) asferica, varifocale con autofocus, autoshutter e diaframma automatico. Ripresa Day/Night con filtro IR meccanico a commutazione automatica. Controlli: guadagno di segnale e bilanciamento del bianco automatici/manuale. Stabilizzatore digitale di immagine. Compensazione del controluce di tipo automatico. Fino a 3 flussi video indipendenti e configurabili singolarment e per frequenza di fotogrammi (fps), per risoluzione (pixel), per compressione (H264, MJPEG, MPEG4) e per bitrate. Intelligenza video: motion detection, attraversamento linea virtuale e privacy mask con almeno 4 zone. Conformità al protocollo ONVIF profilo S e G. Alloggiamento per scheda di memoria microSD/microSDHC/microSDXC. Temperatura di funzionamento: -20°C e +50°C. Umidità relativa: compresa tra 10% e 80%. / - Fornitura Telecamera IP fissa di tipo Box: sensore fino a 1/3", risoluzione fino a 1920x1080 pixel, sensibilità fino a 0,1 lux (colori) e 0,03 lux (bianco e nero) a 50 IRE e F1,6, compressione: H.264, frequenza fotogrammi fino a 25 fps con la massima risoluzione, wide dynamic range fino a 120 dB, scheda di memoria fino a 128 GB	CAD		648,46	0,000%
TC.VS.A.1003.C	Fornitura di telecamera IP fissa comunemente definita box camera". Sensore CMOS a scansione progressiva. Ottica (fino a 12 mm) asferica, varifocale con autofocus, autoshutter e diaframma automatico. Ripresa Day/Night con filtro IR meccanico a commutazione automatica. Controlli: guadagno di segnale e bilanciamento del bianco automatici/manuale. Stabilizzatore digitale di immagine. Compensazione del controluce di tipo automatico. Fino a 3 flussi video indipendenti e configurabili singolarment e per frequenza di fotogrammi (fps), per risoluzione (pixel), per compressione (H264, MJPEG, MPEG4) e per bitrate. Intelligenza video: motion detection, attraversamento linea virtuale e privacy mask con almeno 4 zone. Conformità al protocollo ONVIF profilo S e G. Alloggiamento per scheda di memoria microSD/microSDHC/microSDXC. Temperatura di funzionamento: -20°C e +50°C. Umidità relativa: compresa tra 10% e 80%. / - Fornitura Telecamera IP fissa di tipo Box: sensore fino a 1/2", risoluzione fino a 1920x1080 pixel, sensibilità fino a 0,1 lux (colori) e 0,03 lux (bianco e nero) a 50 IRE e F1,6, compressione: H.264 e H.265, frequenza fotogrammi fino a 50 fps con la massima risoluzione, wide dynamic range fino a 120 dB, scheda di memoria fino a 512 GB	CAD		1126,70	0,000%
TC.VS.A.1003.D	Fornitura di telecamera IP fissa comunemente definita box camera". Sensore CMOS a scansione progressiva. Ottica (fino a 12 mm) asferica, varifocale con autofocus, autoshutter e diaframma automatico. Ripresa Day/Night con filtro IR meccanico a commutazione automatica. Controlli: guadagno di segnale e bilanciamento del bianco automatici/manuale. Stabilizzatore digitale di immagine. Compensazione del controluce di tipo automatico. Fino a 3 flussi video indipendenti e configurabili singolarment e per frequenza di fotogrammi (fps), per risoluzione (pixel), per compressione (H264, MJPEG, MPEG4) e per bitrate. Intelligenza video: motion detection, attraversamento linea virtuale e privacy mask con almeno 4 zone. Conformità al protocollo ONVIF profilo S e G. Alloggiamento per scheda di memoria microSD/microSDHC/microSDXC. Temperatura di funzionamento: -20°C e +50°C. Umidità relativa: compresa tra 10% e 80%. / - Fornitura Telecamera IP fissa di tipo Box: sensore fino a 1/3", risoluzione fino a 2592x1520 pixel, sensibilità fino a 0,2 lux (colori) e 0,05 lux (bianco e nero) a 50 IRE e F1,6, compressione: H.264, frequenza fotogrammi fino a 25 fps con la massima risoluzione, wide dynamic range fino a 120 dB, scheda di memoria fino a 128 GB	CAD		739,65	0,000%
TC.VS.A.1003.E	Fornitura di telecamera IP fissa comunemente definita box camera". Sensore CMOS a scansione progressiva. Ottica (fino a 12 mm) asferica, varifocale con autofocus, autoshutter e diaframma automatico. Ripresa Day/Night con filtro IR meccanico a commutazione automatica. Controlli: guadagno di segnale e bilanciamento del bianco automatici/manuale. Stabilizzatore digitale di immagine. Compensazione del controluce di tipo automatico. Fino a 3 flussi video indipendenti e configurabili singolarment e per frequenza di fotogrammi (fps), per risoluzione (pixel), per compressione (H264, MJPEG, MPEG4) e per bitrate. Intelligenza video: motion detection, attraversamento linea virtuale e privacy mask con almeno 4 zone. Conformità al protocollo ONVIF profilo S e G. Alloggiamento per scheda di memoria microSD/microSDHC/microSDXC. Temperatura di funzionamento: -20°C e +50°C. Umidità relativa: compresa tra 10% e 80%. / - Fornitura Telecamera IP fissa di tipo Box: sensore fino a 1/2", risoluzione fino a 2592x1520 pixel, sensibilità fino a 0,2 lux (colori) e 0,05 lux (bianco e nero) a 50 IRE e F1,6, compressione: H.264, frequenza fotogrammi fino a 25 fps con la massima risoluzione, wide dynamic range fino a 120 dB, scheda di memoria fino a 512 GB	CAD		1246,25	0,000%
TC.VS.A.1003.F	Fornitura di telecamera IP fissa comunemente definita box camera". Sensore CMOS a scansione progressiva. Ottica (fino a 12 mm) asferica, varifocale con autofocus, autoshutter e diaframma automatico. Ripresa Day/Night con filtro IR meccanico a commutazione automatica. Controlli: guadagno di segnale e bilanciamento del bianco automatici/manuale. Stabilizzatore digitale di immagine. Compensazione del controluce di tipo automatico. Fino a 3 flussi video indipendenti e configurabili singolarment e per frequenza di fotogrammi (fps), per risoluzione (pixel), per compressione (H264, MJPEG, MPEG4) e per bitrate. Intelligenza video: motion detection, attraversamento linea virtuale e privacy mask con almeno 4 zone. Conformità al protocollo ONVIF profilo S e G. Alloggiamento per scheda di memoria microSD/microSDHC/microSDXC. Temperatura di funzionamento: -20°C e +50°C. Umidità relativa: compresa tra 10% e 80%. / - Sovrapprezzo per ottica fino a 22 mm	CAD		61,06	0,000%
TC.VS.A.1003.G	Fornitura di telecamera IP fissa comunemente definita box camera". Sensore CMOS a scansione progressiva. Ottica (fino a 12 mm) asferica, varifocale con autofocus, autoshutter e diaframma automatico. Ripresa Day/Night con filtro IR meccanico a commutazione automatica. Controlli: guadagno di segnale e bilanciamento del bianco automatici/manuale. Stabilizzatore digitale di immagine. Compensazione del controluce di tipo automatico. Fino a 3 flussi video indipendenti e configurabili singolarment e per frequenza di fotogrammi (fps), per risoluzione (pixel), per compressione (H264, MJPEG, MPEG4) e per bitrate. Intelligenza video: motion detection, attraversamento linea virtuale e privacy mask con almeno 4 zone. Conformità al protocollo ONVIF profilo S e G. Alloggiamento per scheda di memoria microSD/microSDHC/microSDXC. Temperatura di funzionamento: -20°C e +50°C. Umidità relativa: compresa tra 10% e 80%. / - Sovrapprezzo per ottica fino a 60' mm	CAD		183,18	0,000%
TC.VS.A.1004	Fornitura di telecamera IP di tipo brandeggiabile (PTZ) speed dome. Sensore CMOS a scansione progressiva. Ottica zoom motorizzata, asferica, autofocus, autoshutter e diaframma automatico. Ripresa Day/Night con filtro IR meccanico a commutazione automatica. Controlli: guadagno di segnale e bilanciamento del bianco automatici/manuale. Stabilizzatore digitale di immagine. Compensazione del controluce di tipo automatico. Intelligenza video: motion detection, attraversamento linea virtuale e privacy mask con 4 zone. Conformità al protocollo ONVIF profilo S e G. Alloggiamento per scheda di memoria microSD/microSDHC/microSDXC. Temperatura di funzionamento: -20°C e +50°C. Umidità relativa: compresa tra 10% e 80%. Custodia da interno con grado di protezione fino a IP 55 e IK 08 e dotata di tamper per l’individuazione di eventuali tentativi di manomissione. È compresa la staffa per installazione a parete.
TC.VS.A.1004.A	Fornitura di telecamera IP di tipo brandeggiabile (PTZ) speed dome. Sensore CMOS a scansione progressiva. Ottica zoom motorizzata, asferica, autofocus, autoshutter e diaframma automatico. Ripresa Day/Night con filtro IR meccanico a commutazione automatica. Controlli: guadagno di segnale e bilanciamento del bianco automatici/manuale. Stabilizzatore digitale di immagine. Compensazione del controluce di tipo automatico. Intelligenza video: motion detection, attraversamento linea virtuale e privacy mask con 4 zone. Conformità al protocollo ONVIF profilo S e G. Alloggiamento per scheda di memoria microSD/microSDHC/microSDXC. Temperatura di funzionamento: -20°C e +50°C. Umidità relativa: compresa tra 10% e 80%. Custodia da interno con grado di protezione fino a IP 55 e IK 08 e dotata di tamper per l’individuazione di eventuali tentativi di manomissione. È compresa la staffa per installazione a parete. / - Fornitura Telecamera speed dome (PTZ): sensore fino a 1/3, risoluzione fino a 1920x1080 pixel, ottica zoom motorizzata fino a 16x con lunghezza focale minima pari a 4 mm, brandeggio (PAN/TILT) orizzontale pari a 360° con velocità da 0,05°/s a 300°/s e verticale da +20° a -90° con velocità da 0,05°/s a 300°/s, preset fino a 16 posizioni impostabili, tour fino a 4 sequenze, sensibilità fino a 2,0 lux (colori) e 0,1 lux (bianco e nero) a 30 IRE e F1,6, compressione: H.264, frequenza fotogrammi fino a 25 fps con la massima risoluzione, wide dynamic range fino a 80 dB, 2 flussi video indipendenti e configurabili singolarmente per frequenza di fotogrammi (fps), per risoluzione (pixel), per compressione (H264, MJPEG, MPEG4) e per bitrate, scheda di memoria fino a 128 GB	CAD		1114,54	0,000%
TC.VS.A.1004.B	Fornitura di telecamera IP di tipo brandeggiabile (PTZ) speed dome. Sensore CMOS a scansione progressiva. Ottica zoom motorizzata, asferica, autofocus, autoshutter e diaframma automatico. Ripresa Day/Night con filtro IR meccanico a commutazione automatica. Controlli: guadagno di segnale e bilanciamento del bianco automatici/manuale. Stabilizzatore digitale di immagine. Compensazione del controluce di tipo automatico. Intelligenza video: motion detection, attraversamento linea virtuale e privacy mask con 4 zone. Conformità al protocollo ONVIF profilo S e G. Alloggiamento per scheda di memoria microSD/microSDHC/microSDXC. Temperatura di funzionamento: -20°C e +50°C. Umidità relativa: compresa tra 10% e 80%. Custodia da interno con grado di protezione fino a IP 55 e IK 08 e dotata di tamper per l’individuazione di eventuali tentativi di manomissione. È compresa la staffa per installazione a parete. / - Fornitura Telecamera speed dome (PTZ): sensore fino a 1/2,8", risoluzione fino a 1920x1080 pixel, ottica zoom motorizzata fino a 25x con lunghezza focale minima pari a 4 mm, brandeggio (PAN/TILT) orizzontale pari a 360° con velocità da 0,05°/s a 500°/s e verticale da +20° a -90° con velocità da 0,05°/s a 300°/s, preset fino a 16 posizioni impostabili, tour fino a 4 sequenze, sensibilità fino a 0,1 lux (colori) e 0,01 lux (bianco e nero) a 50 IRE e F1,6, compressione: H.264 e H.265, frequenza fotogrammi fino a 50 fps con la massima risoluzione, wide dynamic range fino a 120 dB, 3 flussi video indipendenti e configurabili singolarmente per frequenza di fotogrammi (fps), per risoluzione (pixel), per compressione (H264, MJPEG, MPEG4) e per bitrate, scheda di memoria fino a 512 GB	CAD		1835,95	0,000%
TC.VS.A.1004.C	Fornitura di telecamera IP di tipo brandeggiabile (PTZ) speed dome. Sensore CMOS a scansione progressiva. Ottica zoom motorizzata, asferica, autofocus, autoshutter e diaframma automatico. Ripresa Day/Night con filtro IR meccanico a commutazione automatica. Controlli: guadagno di segnale e bilanciamento del bianco automatici/manuale. Stabilizzatore digitale di immagine. Compensazione del controluce di tipo automatico. Intelligenza video: motion detection, attraversamento linea virtuale e privacy mask con 4 zone. Conformità al protocollo ONVIF profilo S e G. Alloggiamento per scheda di memoria microSD/microSDHC/microSDXC. Temperatura di funzionamento: -20°C e +50°C. Umidità relativa: compresa tra 10% e 80%. Custodia da interno con grado di protezione fino a IP 55 e IK 08 e dotata di tamper per l’individuazione di eventuali tentativi di manomissione. È compresa la staffa per installazione a parete. / - Fornitura Telecamera speed dome (PTZ): sensore fino a 1/2, risoluzione fino a 1920x1080 pixel, ottica zoom motorizzata fino a 36x con lunghezza focale minima pari a 5 mm, brandeggio (PAN/TILT) orizzontale pari a 360° con velocità da 0,05°/s a 500°/s e verticale da +20° a -90° con velocità da 0,05°/s a 300°/s, preset fino a 100 posizioni impostabili, tour fino a 4 sequenze, sensibilità fino a 0,002 lux (colori) a 50 IRE e F1,4, compressione: H.264 e H.265, frequenza fotogrammi fino a 50 fps con la massima risoluzione, wide dynamic range fino a 120 dB, 3 flussi video indipendenti e configurabili singolarmente per frequenza di fotogrammi (fps), per risoluzione (pixel), per compressione (H264, MJPEG, MPEG4) e per bitrate, scheda di memoria fino a 512 GB	CAD		2997,09	0,000%
TC.VS.A.1004.D	Fornitura di telecamera IP di tipo brandeggiabile (PTZ) speed dome. Sensore CMOS a scansione progressiva. Ottica zoom motorizzata, asferica, autofocus, autoshutter e diaframma automatico. Ripresa Day/Night con filtro IR meccanico a commutazione automatica. Controlli: guadagno di segnale e bilanciamento del bianco automatici/manuale. Stabilizzatore digitale di immagine. Compensazione del controluce di tipo automatico. Intelligenza video: motion detection, attraversamento linea virtuale e privacy mask con 4 zone. Conformità al protocollo ONVIF profilo S e G. Alloggiamento per scheda di memoria microSD/microSDHC/microSDXC. Temperatura di funzionamento: -20°C e +50°C. Umidità relativa: compresa tra 10% e 80%. Custodia da interno con grado di protezione fino a IP 55 e IK 08 e dotata di tamper per l’individuazione di eventuali tentativi di manomissione. È compresa la staffa per installazione a parete. / - Fornitura Telecamera speed dome (PTZ): sensore fino a 1/2,8", risoluzione fino a 2592x1520 pixel, ottica zoom motorizzata fino a 20x con lunghezza focale minima pari a 4 mm, brandeggio (PAN/TILT) orizzontale pari a 360° con velocità da 0,05°/s a 200°/s e verticale da +20° a -90° con velocità da 0,05°/s a 150°/s, preset fino a 16 posizioni impostabili, tour fino a 4 sequenze, sensibilità fino a 0,3 lux (colori) e 0,03 lux (bianco e nero) a 50 IRE e F1,6, compressione: H.264, frequenza fotogrammi fino a 30 fps con la massima risoluzione, wide dynamic range fino a 100 dB, 3 flussi video indipendenti e configurabili singolarmente per frequenza di fotogrammi (fps), per risoluzione (pixel), per compressione (H264, MJPEG, MPEG4) e per bitrate, scheda di memoria fino a 128 GB	CAD		810,57	0,000%
TC.VS.A.1004.E	Fornitura di telecamera IP di tipo brandeggiabile (PTZ) speed dome. Sensore CMOS a scansione progressiva. Ottica zoom motorizzata, asferica, autofocus, autoshutter e diaframma automatico. Ripresa Day/Night con filtro IR meccanico a commutazione automatica. Controlli: guadagno di segnale e bilanciamento del bianco automatici/manuale. Stabilizzatore digitale di immagine. Compensazione del controluce di tipo automatico. Intelligenza video: motion detection, attraversamento linea virtuale e privacy mask con 4 zone. Conformità al protocollo ONVIF profilo S e G. Alloggiamento per scheda di memoria microSD/microSDHC/microSDXC. Temperatura di funzionamento: -20°C e +50°C. Umidità relativa: compresa tra 10% e 80%. Custodia da interno con grado di protezione fino a IP 55 e IK 08 e dotata di tamper per l’individuazione di eventuali tentativi di manomissione. È compresa la staffa per installazione a parete. / - Fornitura Telecamera speed dome (PTZ): sensore fino a 1/2,8", risoluzione fino a 2592x1520 pixel, ottica zoom motorizzata fino a 20x con lunghezza focale minima pari a 4 mm, brandeggio (PAN/TILT) orizzontale pari a 360° con velocità da 0,05°/s a 500°/s e verticale da +20° a -90° con velocità da 0,05°/s a 300°/s, preset fino a 16 posizioni impostabili, tour fino a 4 sequenze, sensibilità fino a 0,1 lux (colori) e 0,01 lux (bianco e nero) a 50 IRE e F1,6, compressione: H.264, frequenza fotogrammi fino a 30 fps con la massima risoluzione e 50 fps a risoluzioni più basse, wide dynamic range fino a 100 dB, 3 flussi video indipendenti e configurabili singolarmente per frequenza di fotogrammi (fps), per risoluzione (pixel), per compressione (H264, MJPEG, MPEG4) e per bitrate, scheda di memoria fino a 256 GB	CAD		1749,82	0,000%
TC.VS.A.1004.F	Fornitura di telecamera IP di tipo brandeggiabile (PTZ) speed dome. Sensore CMOS a scansione progressiva. Ottica zoom motorizzata, asferica, autofocus, autoshutter e diaframma automatico. Ripresa Day/Night con filtro IR meccanico a commutazione automatica. Controlli: guadagno di segnale e bilanciamento del bianco automatici/manuale. Stabilizzatore digitale di immagine. Compensazione del controluce di tipo automatico. Intelligenza video: motion detection, attraversamento linea virtuale e privacy mask con 4 zone. Conformità al protocollo ONVIF profilo S e G. Alloggiamento per scheda di memoria microSD/microSDHC/microSDXC. Temperatura di funzionamento: -20°C e +50°C. Umidità relativa: compresa tra 10% e 80%. Custodia da interno con grado di protezione fino a IP 55 e IK 08 e dotata di tamper per l’individuazione di eventuali tentativi di manomissione. È compresa la staffa per installazione a parete. / - Fornitura Telecamera speed dome (PTZ): sensore fino a 1/2, risoluzione fino a 2592x1520 pixel, ottica zoom motorizzata fino a 36x con lunghezza focale minima pari a 5 mm, brandeggio (PAN/TILT) orizzontale pari a 360° con velocità da 0,05°/s a 500°/s e verticale da +20° a -90° con velocità da 0,05°/s a 300°/s, preset fino a 16 posizioni impostabili, tour fino a 4 sequenze, sensibilità fino a 0,002 lux (colori) a 50 IRE e F1,4, compressione: H.264 e H.265, frequenza fotogrammi fino a 30 fps con la massima risoluzione e 50 fps a risoluzioni più basse, wide dynamic range fino a 100 dB, 3 flussi video indipendenti e configurabili singolarmente per frequenza di fotogrammi (fps), per risoluzione (pixel), per compressione (H264, MJPEG, MPEG4) e per bitrate, scheda di memoria fino a 256 GB	CAD		3120,70	0,000%
TC.VS.A.1004.G	Fornitura di telecamera IP di tipo brandeggiabile (PTZ) speed dome. Sensore CMOS a scansione progressiva. Ottica zoom motorizzata, asferica, autofocus, autoshutter e diaframma automatico. Ripresa Day/Night con filtro IR meccanico a commutazione automatica. Controlli: guadagno di segnale e bilanciamento del bianco automatici/manuale. Stabilizzatore digitale di immagine. Compensazione del controluce di tipo automatico. Intelligenza video: motion detection, attraversamento linea virtuale e privacy mask con 4 zone. Conformità al protocollo ONVIF profilo S e G. Alloggiamento per scheda di memoria microSD/microSDHC/microSDXC. Temperatura di funzionamento: -20°C e +50°C. Umidità relativa: compresa tra 10% e 80%. Custodia da interno con grado di protezione fino a IP 55 e IK 08 e dotata di tamper per l’individuazione di eventuali tentativi di manomissione. È compresa la staffa per installazione a parete. / - Fornitura Telecamera speed dome (PTZ): sensore fino a 1/2, risoluzione fino a 3840x2160 pixel, ottica zoom motorizzata fino a 36x con lunghezza focale minima pari a 5 mm, brandeggio (PAN/TILT) orizzontale pari a 360° con velocità da 0,05°/s a 500°/s e verticale da +20° a -90° con velocità da 0,05°/s a 300°/s, preset fino a 16 posizioni impostabili, tour fino a 4 sequenze, sensibilità fino a 0,002 lux (colori) a 50 IRE e F1,4, compressione: H.264 e H.265, frequenza fotogrammi fino a 30 fps con la massima risoluzione e 50 fps a risoluzioni più basse, wide dynamic range fino a 100 dB, 3 flussi video indipendenti e configurabili singolarmente per frequenza di fotogrammi (fps), per risoluzione (pixel), per compressione (H264, MJPEG, MPEG4) e per bitrate, scheda di memoria fino a 256 GB	CAD		3345,63	0,000%
TC.VS.A.1004.H	Fornitura di telecamera IP di tipo brandeggiabile (PTZ) speed dome. Sensore CMOS a scansione progressiva. Ottica zoom motorizzata, asferica, autofocus, autoshutter e diaframma automatico. Ripresa Day/Night con filtro IR meccanico a commutazione automatica. Controlli: guadagno di segnale e bilanciamento del bianco automatici/manuale. Stabilizzatore digitale di immagine. Compensazione del controluce di tipo automatico. Intelligenza video: motion detection, attraversamento linea virtuale e privacy mask con 4 zone. Conformità al protocollo ONVIF profilo S e G. Alloggiamento per scheda di memoria microSD/microSDHC/microSDXC. Temperatura di funzionamento: -20°C e +50°C. Umidità relativa: compresa tra 10% e 80%. Custodia da interno con grado di protezione fino a IP 55 e IK 08 e dotata di tamper per l’individuazione di eventuali tentativi di manomissione. È compresa la staffa per installazione a parete. / - Sovrapprezzo per presenza di illuminatore IR con portata fino a 100m	CAD		254,43	0,000%
TC.VS.A.1004.I	Fornitura di telecamera IP di tipo brandeggiabile (PTZ) speed dome. Sensore CMOS a scansione progressiva. Ottica zoom motorizzata, asferica, autofocus, autoshutter e diaframma automatico. Ripresa Day/Night con filtro IR meccanico a commutazione automatica. Controlli: guadagno di segnale e bilanciamento del bianco automatici/manuale. Stabilizzatore digitale di immagine. Compensazione del controluce di tipo automatico. Intelligenza video: motion detection, attraversamento linea virtuale e privacy mask con 4 zone. Conformità al protocollo ONVIF profilo S e G. Alloggiamento per scheda di memoria microSD/microSDHC/microSDXC. Temperatura di funzionamento: -20°C e +50°C. Umidità relativa: compresa tra 10% e 80%. Custodia da interno con grado di protezione fino a IP 55 e IK 08 e dotata di tamper per l’individuazione di eventuali tentativi di manomissione. È compresa la staffa per installazione a parete. / - Sovrapprezzo per presenza di illuminatore IR con portata fino a 200m	CAD		305,31	0,000%
TC.VS.A.1004.L	Fornitura di telecamera IP di tipo brandeggiabile (PTZ) speed dome. Sensore CMOS a scansione progressiva. Ottica zoom motorizzata, asferica, autofocus, autoshutter e diaframma automatico. Ripresa Day/Night con filtro IR meccanico a commutazione automatica. Controlli: guadagno di segnale e bilanciamento del bianco automatici/manuale. Stabilizzatore digitale di immagine. Compensazione del controluce di tipo automatico. Intelligenza video: motion detection, attraversamento linea virtuale e privacy mask con 4 zone. Conformità al protocollo ONVIF profilo S e G. Alloggiamento per scheda di memoria microSD/microSDHC/microSDXC. Temperatura di funzionamento: -20°C e +50°C. Umidità relativa: compresa tra 10% e 80%. Custodia da interno con grado di protezione fino a IP 55 e IK 08 e dotata di tamper per l’individuazione di eventuali tentativi di manomissione. È compresa la staffa per installazione a parete. / - Sovrapprezzo per presenza di illuminatore IR con portata fino a 400m	CAD		457,97	0,000%
TC.VS.A.1004.M	Fornitura di telecamera IP di tipo brandeggiabile (PTZ) speed dome. Sensore CMOS a scansione progressiva. Ottica zoom motorizzata, asferica, autofocus, autoshutter e diaframma automatico. Ripresa Day/Night con filtro IR meccanico a commutazione automatica. Controlli: guadagno di segnale e bilanciamento del bianco automatici/manuale. Stabilizzatore digitale di immagine. Compensazione del controluce di tipo automatico. Intelligenza video: motion detection, attraversamento linea virtuale e privacy mask con 4 zone. Conformità al protocollo ONVIF profilo S e G. Alloggiamento per scheda di memoria microSD/microSDHC/microSDXC. Temperatura di funzionamento: -20°C e +50°C. Umidità relativa: compresa tra 10% e 80%. Custodia da interno con grado di protezione fino a IP 55 e IK 08 e dotata di tamper per l’individuazione di eventuali tentativi di manomissione. È compresa la staffa per installazione a parete. / - Sovrapprezzo per custodia da esterno con grado di protezione IP 66 e IK 08	CAD		203,54	0,000%
TC.VS.A.1004.N	Fornitura di telecamera IP di tipo brandeggiabile (PTZ) speed dome. Sensore CMOS a scansione progressiva. Ottica zoom motorizzata, asferica, autofocus, autoshutter e diaframma automatico. Ripresa Day/Night con filtro IR meccanico a commutazione automatica. Controlli: guadagno di segnale e bilanciamento del bianco automatici/manuale. Stabilizzatore digitale di immagine. Compensazione del controluce di tipo automatico. Intelligenza video: motion detection, attraversamento linea virtuale e privacy mask con 4 zone. Conformità al protocollo ONVIF profilo S e G. Alloggiamento per scheda di memoria microSD/microSDHC/microSDXC. Temperatura di funzionamento: -20°C e +50°C. Umidità relativa: compresa tra 10% e 80%. Custodia da interno con grado di protezione fino a IP 55 e IK 08 e dotata di tamper per l’individuazione di eventuali tentativi di manomissione. È compresa la staffa per installazione a parete. / - Sovrapprezzo per custodia da esterno con grado di protezione IP 67 e IK 10	CAD		305,31	0,000%
TC.VS.A.1005	Fornitura di apparato composto da telecamere fisse IP e da una telecamera brandeggiabile (PTZ) speed dome.TELECAMERE FISSE: sensore CMOS a scansione progressiva; ottica asferica, varifocale (lunghezza focale compresa tra 3 e 5 mm, F compresa tra 2,0 - 2,8) con autofocus, autoshutter e diaframma automatico; ripresa Day/Night con filtro IR meccanico a commutazione automatica; Compressione: H.264; Frequenza fotogrammi: fino a 25 fps con la massima risoluzione. Controlli: guadagno di segnale e bilanciamento del bianco automatici/manuale. Stabilizzatore digitale di immagine. Compensazione del controluce di tipo automatico; Fino a 3 flussi video indipendenti e configurabili singolarmente per frequenza di fotogrammi (fps), per risoluzione (pixel), per compressione (H264, MJPEG, MPEG4) e per bitrate. Intelligenza video: motion detection, attraversamento linea virtuale e privacy mask con almeno 4 zone. Conformità al protocollo ONVIF profilo S e G. Alloggiamento per scheda di memoria microSD/microSDHC/microSDXC fino a 128 GB. Temperatura di funzionamento: -20°C e +50°C. Umidità relativa: compresa tra 10% e 80%.TELECAMERA PTZ: sensore CMOS a scansione progressiva; ottica zoom motorizzata, asferica, autofocus, autoshutter e diaframma automatico; Brandeggio (PAN/TILT): orizzontale pari a 360° con velocità da 0,05°/s a 200°/s, verticale da +20° a -90° con velocità da 0,05°/s a 150°/s; preset: fino a 16 posizioni impostabili; tour: fino a 4 sequenze; Ripresa Day/Night con filtro IR meccanico a commutazione automatica; Compressione: H.264; Frequenza fotogrammi: fino a 25 fps con la massima risoluzione. Controlli: guadagno di segnale e bilanciamento del bianco automatici/manuale. Stabilizzatore digitale di immagine. Compensazione del controluce di tipo automatico; Fino a 3 flussi video indipendenti e configurabili singolarmente per frequenza di fotogrammi (fps), per risoluzione (pixel), per compressione (H264, MJPEG, MPEG4) e per bitrate. Intelligenza video: motion detection, attraversamento linea virtuale e privacy mask con 4 zone. Conformità al protocollo ONVIF profilo S e G. Alloggiamento per scheda di memoria microSD/microSDHC/microSDXC fino a 128 GB. Temperatura di funzionamento: -20°C e +50°C. Umidità relativa: compresa tra 10% e 80%. Custodia per interni con grado di protezione IP 55 e IK10 e dotata di tamper per l’individuazione di eventuali tentativi di manomissione. È compresa la staffa per installazione a parete.
TC.VS.A.1005.A	Fornitura di apparato composto da telecamere fisse IP e da una telecamera brandeggiabile (PTZ) speed dome.TELECAMERE FISSE: sensore CMOS a scansione progressiva; ottica asferica, varifocale (lunghezza focale compresa tra 3 e 5 mm, F compresa tra 2,0 - 2,8) con autofocus, autoshutter e diaframma automatico; ripresa Day/Night con filtro IR meccanico a commutazione automatica; Compressione: H.264; Frequenza fotogrammi: fino a 25 fps con la massima risoluzione. Controlli: guadagno di segnale e bilanciamento del bianco automatici/manuale. Stabilizzatore digitale di immagine. Compensazione del controluce di tipo automatico; Fino a 3 flussi video indipendenti e configurabili singolarmente per frequenza di fotogrammi (fps), per risoluzione (pixel), per compressione (H264, MJPEG, MPEG4) e per bitrate. Intelligenza video: motion detection, attraversamento linea virtuale e privacy mask con almeno 4 zone. Conformità al protocollo ONVIF profilo S e G. Alloggiamento per scheda di memoria microSD/microSDHC/microSDXC fino a 128 GB. Temperatura di funzionamento: -20°C e +50°C. Umidità relativa: compresa tra 10% e 80%.TELECAMERA PTZ: sensore CMOS a scansione progressiva; ottica zoom motorizzata, asferica, autofocus, autoshutter e diaframma automatico; Brandeggio (PAN/TILT): orizzontale pari a 360° con velocità da 0,05°/s a 200°/s, verticale da +20° a -90° con velocità da 0,05°/s a 150°/s; preset: fino a 16 posizioni impostabili; tour: fino a 4 sequenze; Ripresa Day/Night con filtro IR meccanico a commutazione automatica; Compressione: H.264; Frequenza fotogrammi: fino a 25 fps con la massima risoluzione. Controlli: guadagno di segnale e bilanciamento del bianco automatici/manuale. Stabilizzatore digitale di immagine. Compensazione del controluce di tipo automatico; Fino a 3 flussi video indipendenti e configurabili singolarmente per frequenza di fotogrammi (fps), per risoluzione (pixel), per compressione (H264, MJPEG, MPEG4) e per bitrate. Intelligenza video: motion detection, attraversamento linea virtuale e privacy mask con 4 zone. Conformità al protocollo ONVIF profilo S e G. Alloggiamento per scheda di memoria microSD/microSDHC/microSDXC fino a 128 GB. Temperatura di funzionamento: -20°C e +50°C. Umidità relativa: compresa tra 10% e 80%. Custodia per interni con grado di protezione IP 55 e IK10 e dotata di tamper per l’individuazione di eventuali tentativi di manomissione. È compresa la staffa per installazione a parete. / - Fornitura Telecamera panoramica costituita da 4 telecamere fisse IP e da una telecamera brand eggiabile (PTZ) speed dome. Telecamere fisse: sensore fino a 1/2,8", risoluzione fino a 1920x1080 pixel, sensibilità fino a 0,1 lux (colori) e 0,05 lux (bianco e nero) a 50 IRE e F1,6, wide dynamic range fino a 80 dB. Telecamera PTZ: sensore fino a 1/2,8", risoluzione fino a 1920x1080 pixel, ottica zoom motorizzata fino a 25x con lunghezza focale minima pari a 4 mm, sensibilità fino a 0,3 lux (colori) e 0,03 lux (bianco e nero) a 50 IRE e F1,6, wide dynamic range fino a 120 dB.	CAD		4518,95	0,000%
TC.VS.A.1005.B	Fornitura di apparato composto da telecamere fisse IP e da una telecamera brandeggiabile (PTZ) speed dome.TELECAMERE FISSE: sensore CMOS a scansione progressiva; ottica asferica, varifocale (lunghezza focale compresa tra 3 e 5 mm, F compresa tra 2,0 - 2,8) con autofocus, autoshutter e diaframma automatico; ripresa Day/Night con filtro IR meccanico a commutazione automatica; Compressione: H.264; Frequenza fotogrammi: fino a 25 fps con la massima risoluzione. Controlli: guadagno di segnale e bilanciamento del bianco automatici/manuale. Stabilizzatore digitale di immagine. Compensazione del controluce di tipo automatico; Fino a 3 flussi video indipendenti e configurabili singolarmente per frequenza di fotogrammi (fps), per risoluzione (pixel), per compressione (H264, MJPEG, MPEG4) e per bitrate. Intelligenza video: motion detection, attraversamento linea virtuale e privacy mask con almeno 4 zone. Conformità al protocollo ONVIF profilo S e G. Alloggiamento per scheda di memoria microSD/microSDHC/microSDXC fino a 128 GB. Temperatura di funzionamento: -20°C e +50°C. Umidità relativa: compresa tra 10% e 80%.TELECAMERA PTZ: sensore CMOS a scansione progressiva; ottica zoom motorizzata, asferica, autofocus, autoshutter e diaframma automatico; Brandeggio (PAN/TILT): orizzontale pari a 360° con velocità da 0,05°/s a 200°/s, verticale da +20° a -90° con velocità da 0,05°/s a 150°/s; preset: fino a 16 posizioni impostabili; tour: fino a 4 sequenze; Ripresa Day/Night con filtro IR meccanico a commutazione automatica; Compressione: H.264; Frequenza fotogrammi: fino a 25 fps con la massima risoluzione. Controlli: guadagno di segnale e bilanciamento del bianco automatici/manuale. Stabilizzatore digitale di immagine. Compensazione del controluce di tipo automatico; Fino a 3 flussi video indipendenti e configurabili singolarmente per frequenza di fotogrammi (fps), per risoluzione (pixel), per compressione (H264, MJPEG, MPEG4) e per bitrate. Intelligenza video: motion detection, attraversamento linea virtuale e privacy mask con 4 zone. Conformità al protocollo ONVIF profilo S e G. Alloggiamento per scheda di memoria microSD/microSDHC/microSDXC fino a 128 GB. Temperatura di funzionamento: -20°C e +50°C. Umidità relativa: compresa tra 10% e 80%. Custodia per interni con grado di protezione IP 55 e IK10 e dotata di tamper per l’individuazione di eventuali tentativi di manomissione. È compresa la staffa per installazione a parete. / - Fornitura Telecamera panoramica costituita da 4 telecamere fisse IP e da una telecamera brandeggiabile (PTZ) speed dome. Telecamere fisse: sensore fino a 1/2", risoluzione fino a 1920x1080 pixel, sensibilità fino a 0,005 lux (colori) e 0,0005 lux (bianco e nero) a 50 IRE e F1,6, wide dynamic range fino a 80 dB. Telecamera PTZ: sensore fino a 1/2", risoluzione fino a 1920x1080 pixel, ottica zoom motorizzata fino a 36x con lunghezza focale minima pari a 5 mm, sensibilità fino a 0,005 lux (colori) e 0,0005 lux (bianco e nero) a 50 IRE e F1,6, wide dynamic range fino a 120 dB.	CAD		9925,47	0,000%
TC.VS.A.1005.C	Fornitura di apparato composto da telecamere fisse IP e da una telecamera brandeggiabile (PTZ) speed dome.TELECAMERE FISSE: sensore CMOS a scansione progressiva; ottica asferica, varifocale (lunghezza focale compresa tra 3 e 5 mm, F compresa tra 2,0 - 2,8) con autofocus, autoshutter e diaframma automatico; ripresa Day/Night con filtro IR meccanico a commutazione automatica; Compressione: H.264; Frequenza fotogrammi: fino a 25 fps con la massima risoluzione. Controlli: guadagno di segnale e bilanciamento del bianco automatici/manuale. Stabilizzatore digitale di immagine. Compensazione del controluce di tipo automatico; Fino a 3 flussi video indipendenti e configurabili singolarmente per frequenza di fotogrammi (fps), per risoluzione (pixel), per compressione (H264, MJPEG, MPEG4) e per bitrate. Intelligenza video: motion detection, attraversamento linea virtuale e privacy mask con almeno 4 zone. Conformità al protocollo ONVIF profilo S e G. Alloggiamento per scheda di memoria microSD/microSDHC/microSDXC fino a 128 GB. Temperatura di funzionamento: -20°C e +50°C. Umidità relativa: compresa tra 10% e 80%.TELECAMERA PTZ: sensore CMOS a scansione progressiva; ottica zoom motorizzata, asferica, autofocus, autoshutter e diaframma automatico; Brandeggio (PAN/TILT): orizzontale pari a 360° con velocità da 0,05°/s a 200°/s, verticale da +20° a -90° con velocità da 0,05°/s a 150°/s; preset: fino a 16 posizioni impostabili; tour: fino a 4 sequenze; Ripresa Day/Night con filtro IR meccanico a commutazione automatica; Compressione: H.264; Frequenza fotogrammi: fino a 25 fps con la massima risoluzione. Controlli: guadagno di segnale e bilanciamento del bianco automatici/manuale. Stabilizzatore digitale di immagine. Compensazione del controluce di tipo automatico; Fino a 3 flussi video indipendenti e configurabili singolarmente per frequenza di fotogrammi (fps), per risoluzione (pixel), per compressione (H264, MJPEG, MPEG4) e per bitrate. Intelligenza video: motion detection, attraversamento linea virtuale e privacy mask con 4 zone. Conformità al protocollo ONVIF profilo S e G. Alloggiamento per scheda di memoria microSD/microSDHC/microSDXC fino a 128 GB. Temperatura di funzionamento: -20°C e +50°C. Umidità relativa: compresa tra 10% e 80%. Custodia per interni con grado di protezione IP 55 e IK10 e dotata di tamper per l’individuazione di eventuali tentativi di manomissione. È compresa la staffa per installazione a parete. / - Fornitura Telecamera panoramica costituita da 8 telecamere fisse IP e da una telecamera brandeggiabile (PTZ) speed dome. Telecamere fisse: sensore fino a 1/2", risoluzione fino a 1920x1080 pixel, sensibilità fino a 0,1 lux (colori) e 0,05 lux (bianco e nero) a 50 IRE e F1,6, wide dynamic range fino a 80 dB. Telecamera PTZ: sensore fino a 1/2", risoluzione fino a 1920x1080 pixel, ottica zoom motorizzata fino a 25x con lunghezza focale minima pari a 4 mm, sensibilità fino a 0,3 lux (colori) e 0,03 lux (bianco e nero) a 50 IRE e F1,6, wide dynamic range fino a 120 dB.	CAD		13956,04	0,000%
TC.VS.A.1005.D	Fornitura di apparato composto da telecamere fisse IP e da una telecamera brandeggiabile (PTZ) speed dome.TELECAMERE FISSE: sensore CMOS a scansione progressiva; ottica asferica, varifocale (lunghezza focale compresa tra 3 e 5 mm, F compresa tra 2,0 - 2,8) con autofocus, autoshutter e diaframma automatico; ripresa Day/Night con filtro IR meccanico a commutazione automatica; Compressione: H.264; Frequenza fotogrammi: fino a 25 fps con la massima risoluzione. Controlli: guadagno di segnale e bilanciamento del bianco automatici/manuale. Stabilizzatore digitale di immagine. Compensazione del controluce di tipo automatico; Fino a 3 flussi video indipendenti e configurabili singolarmente per frequenza di fotogrammi (fps), per risoluzione (pixel), per compressione (H264, MJPEG, MPEG4) e per bitrate. Intelligenza video: motion detection, attraversamento linea virtuale e privacy mask con almeno 4 zone. Conformità al protocollo ONVIF profilo S e G. Alloggiamento per scheda di memoria microSD/microSDHC/microSDXC fino a 128 GB. Temperatura di funzionamento: -20°C e +50°C. Umidità relativa: compresa tra 10% e 80%.TELECAMERA PTZ: sensore CMOS a scansione progressiva; ottica zoom motorizzata, asferica, autofocus, autoshutter e diaframma automatico; Brandeggio (PAN/TILT): orizzontale pari a 360° con velocità da 0,05°/s a 200°/s, verticale da +20° a -90° con velocità da 0,05°/s a 150°/s; preset: fino a 16 posizioni impostabili; tour: fino a 4 sequenze; Ripresa Day/Night con filtro IR meccanico a commutazione automatica; Compressione: H.264; Frequenza fotogrammi: fino a 25 fps con la massima risoluzione. Controlli: guadagno di segnale e bilanciamento del bianco automatici/manuale. Stabilizzatore digitale di immagine. Compensazione del controluce di tipo automatico; Fino a 3 flussi video indipendenti e configurabili singolarmente per frequenza di fotogrammi (fps), per risoluzione (pixel), per compressione (H264, MJPEG, MPEG4) e per bitrate. Intelligenza video: motion detection, attraversamento linea virtuale e privacy mask con 4 zone. Conformità al protocollo ONVIF profilo S e G. Alloggiamento per scheda di memoria microSD/microSDHC/microSDXC fino a 128 GB. Temperatura di funzionamento: -20°C e +50°C. Umidità relativa: compresa tra 10% e 80%. Custodia per interni con grado di protezione IP 55 e IK10 e dotata di tamper per l’individuazione di eventuali tentativi di manomissione. È compresa la staffa per installazione a parete. / - Sovrapprezzo per presenza di illuminatore IR con portata fino a 200m	CAD		407,08	0,000%
TC.VS.A.1005.E	Fornitura di apparato composto da telecamere fisse IP e da una telecamera brandeggiabile (PTZ) speed dome.TELECAMERE FISSE: sensore CMOS a scansione progressiva; ottica asferica, varifocale (lunghezza focale compresa tra 3 e 5 mm, F compresa tra 2,0 - 2,8) con autofocus, autoshutter e diaframma automatico; ripresa Day/Night con filtro IR meccanico a commutazione automatica; Compressione: H.264; Frequenza fotogrammi: fino a 25 fps con la massima risoluzione. Controlli: guadagno di segnale e bilanciamento del bianco automatici/manuale. Stabilizzatore digitale di immagine. Compensazione del controluce di tipo automatico; Fino a 3 flussi video indipendenti e configurabili singolarmente per frequenza di fotogrammi (fps), per risoluzione (pixel), per compressione (H264, MJPEG, MPEG4) e per bitrate. Intelligenza video: motion detection, attraversamento linea virtuale e privacy mask con almeno 4 zone. Conformità al protocollo ONVIF profilo S e G. Alloggiamento per scheda di memoria microSD/microSDHC/microSDXC fino a 128 GB. Temperatura di funzionamento: -20°C e +50°C. Umidità relativa: compresa tra 10% e 80%.TELECAMERA PTZ: sensore CMOS a scansione progressiva; ottica zoom motorizzata, asferica, autofocus, autoshutter e diaframma automatico; Brandeggio (PAN/TILT): orizzontale pari a 360° con velocità da 0,05°/s a 200°/s, verticale da +20° a -90° con velocità da 0,05°/s a 150°/s; preset: fino a 16 posizioni impostabili; tour: fino a 4 sequenze; Ripresa Day/Night con filtro IR meccanico a commutazione automatica; Compressione: H.264; Frequenza fotogrammi: fino a 25 fps con la massima risoluzione. Controlli: guadagno di segnale e bilanciamento del bianco automatici/manuale. Stabilizzatore digitale di immagine. Compensazione del controluce di tipo automatico; Fino a 3 flussi video indipendenti e configurabili singolarmente per frequenza di fotogrammi (fps), per risoluzione (pixel), per compressione (H264, MJPEG, MPEG4) e per bitrate. Intelligenza video: motion detection, attraversamento linea virtuale e privacy mask con 4 zone. Conformità al protocollo ONVIF profilo S e G. Alloggiamento per scheda di memoria microSD/microSDHC/microSDXC fino a 128 GB. Temperatura di funzionamento: -20°C e +50°C. Umidità relativa: compresa tra 10% e 80%. Custodia per interni con grado di protezione IP 55 e IK10 e dotata di tamper per l’individuazione di eventuali tentativi di manomissione. È compresa la staffa per installazione a parete. / - Sovrapprezzo per presenza di illuminatore IR con portata fino a 400m	CAD		661,51	0,000%
TC.VS.A.1005.F	Fornitura di apparato composto da telecamere fisse IP e da una telecamera brandeggiabile (PTZ) speed dome.TELECAMERE FISSE: sensore CMOS a scansione progressiva; ottica asferica, varifocale (lunghezza focale compresa tra 3 e 5 mm, F compresa tra 2,0 - 2,8) con autofocus, autoshutter e diaframma automatico; ripresa Day/Night con filtro IR meccanico a commutazione automatica; Compressione: H.264; Frequenza fotogrammi: fino a 25 fps con la massima risoluzione. Controlli: guadagno di segnale e bilanciamento del bianco automatici/manuale. Stabilizzatore digitale di immagine. Compensazione del controluce di tipo automatico; Fino a 3 flussi video indipendenti e configurabili singolarmente per frequenza di fotogrammi (fps), per risoluzione (pixel), per compressione (H264, MJPEG, MPEG4) e per bitrate. Intelligenza video: motion detection, attraversamento linea virtuale e privacy mask con almeno 4 zone. Conformità al protocollo ONVIF profilo S e G. Alloggiamento per scheda di memoria microSD/microSDHC/microSDXC fino a 128 GB. Temperatura di funzionamento: -20°C e +50°C. Umidità relativa: compresa tra 10% e 80%.TELECAMERA PTZ: sensore CMOS a scansione progressiva; ottica zoom motorizzata, asferica, autofocus, autoshutter e diaframma automatico; Brandeggio (PAN/TILT): orizzontale pari a 360° con velocità da 0,05°/s a 200°/s, verticale da +20° a -90° con velocità da 0,05°/s a 150°/s; preset: fino a 16 posizioni impostabili; tour: fino a 4 sequenze; Ripresa Day/Night con filtro IR meccanico a commutazione automatica; Compressione: H.264; Frequenza fotogrammi: fino a 25 fps con la massima risoluzione. Controlli: guadagno di segnale e bilanciamento del bianco automatici/manuale. Stabilizzatore digitale di immagine. Compensazione del controluce di tipo automatico; Fino a 3 flussi video indipendenti e configurabili singolarmente per frequenza di fotogrammi (fps), per risoluzione (pixel), per compressione (H264, MJPEG, MPEG4) e per bitrate. Intelligenza video: motion detection, attraversamento linea virtuale e privacy mask con 4 zone. Conformità al protocollo ONVIF profilo S e G. Alloggiamento per scheda di memoria microSD/microSDHC/microSDXC fino a 128 GB. Temperatura di funzionamento: -20°C e +50°C. Umidità relativa: compresa tra 10% e 80%. Custodia per interni con grado di protezione IP 55 e IK10 e dotata di tamper per l’individuazione di eventuali tentativi di manomissione. È compresa la staffa per installazione a parete. / - Sovrapprezzo per custodia da esterno con grado di protezione IP 66 e IK 10	CAD		228,98	0,000%
TC.VS.A.1006	Fornitura di telecamera termica. Sensore di tipo microbolometrico in ossido di vanadio non raffreddato. Ottica fissa. Termografia: range di temperatura oggetto compresa tra -40°C e 550°C. Compressione: H.264 e H.265. Frequenza fotogrammi: fino a 8 fps con la massima risoluzione. Fino a 3 flussi video indipendenti e configurabili singolarmente per frequenza di fotogrammi (fps), per risoluzione (pixel), per compressione (H264, MJPEG, MPEG4) e per bitrate. Intelligenza video: motion detection e privacy mask con 4 zone. Conformità al protocollo ONVIF profilo S e G. Alloggiamento per scheda di memoria microSD/microSDHC/microSDXC fino a 128 GB. Temperatura di funzionamento: -10°C e +50°C. Umidità relativa: compresa tra 10% e 90%. Custodia per esterni con grado di protezione IP 66 e IK08 e dotata di tamper per l’individuazione di eventuali tentativi di manomissione. È compresa la staffa per installazione a parete.
TC.VS.A.1006.A	Fornitura di telecamera termica. Sensore di tipo microbolometrico in ossido di vanadio non raffreddato. Ottica fissa. Termografia: range di temperatura oggetto compresa tra -40°C e 550°C. Compressione: H.264 e H.265. Frequenza fotogrammi: fino a 8 fps con la massima risoluzione. Fino a 3 flussi video indipendenti e configurabili singolarmente per frequenza di fotogrammi (fps), per risoluzione (pixel), per compressione (H264, MJPEG, MPEG4) e per bitrate. Intelligenza video: motion detection e privacy mask con 4 zone. Conformità al protocollo ONVIF profilo S e G. Alloggiamento per scheda di memoria microSD/microSDHC/microSDXC fino a 128 GB. Temperatura di funzionamento: -10°C e +50°C. Umidità relativa: compresa tra 10% e 90%. Custodia per esterni con grado di protezione IP 66 e IK08 e dotata di tamper per l’individuazione di eventuali tentativi di manomissione. È compresa la staffa per installazione a parete. / - Fornitura Telecamera termica: risoluzione fino a 384x288 pixel, sensibilità termica: compresa tra 50 e 70 mK.	CAD		3229,11	0,000%
TC.VS.A.1006.B	Fornitura di telecamera termica. Sensore di tipo microbolometrico in ossido di vanadio non raffreddato. Ottica fissa. Termografia: range di temperatura oggetto compresa tra -40°C e 550°C. Compressione: H.264 e H.265. Frequenza fotogrammi: fino a 8 fps con la massima risoluzione. Fino a 3 flussi video indipendenti e configurabili singolarmente per frequenza di fotogrammi (fps), per risoluzione (pixel), per compressione (H264, MJPEG, MPEG4) e per bitrate. Intelligenza video: motion detection e privacy mask con 4 zone. Conformità al protocollo ONVIF profilo S e G. Alloggiamento per scheda di memoria microSD/microSDHC/microSDXC fino a 128 GB. Temperatura di funzionamento: -10°C e +50°C. Umidità relativa: compresa tra 10% e 90%. Custodia per esterni con grado di protezione IP 66 e IK08 e dotata di tamper per l’individuazione di eventuali tentativi di manomissione. È compresa la staffa per installazione a parete. / - Fornitura Telecamera termica: risoluzione fino a 384x288 pixel, sensibilità termica: minore di 50 mK.	CAD		4995,16	0,000%
TC.VS.A.1006.D	Fornitura di telecamera termica. Sensore di tipo microbolometrico in ossido di vanadio non raffreddato. Ottica fissa. Termografia: range di temperatura oggetto compresa tra -40°C e 550°C. Compressione: H.264 e H.265. Frequenza fotogrammi: fino a 8 fps con la massima risoluzione. Fino a 3 flussi video indipendenti e configurabili singolarmente per frequenza di fotogrammi (fps), per risoluzione (pixel), per compressione (H264, MJPEG, MPEG4) e per bitrate. Intelligenza video: motion detection e privacy mask con 4 zone. Conformità al protocollo ONVIF profilo S e G. Alloggiamento per scheda di memoria microSD/microSDHC/microSDXC fino a 128 GB. Temperatura di funzionamento: -10°C e +50°C. Umidità relativa: compresa tra 10% e 90%. Custodia per esterni con grado di protezione IP 66 e IK08 e dotata di tamper per l’individuazione di eventuali tentativi di manomissione. È compresa la staffa per installazione a parete. / - Sovrapprezzo per ottica fissa compresa tra 20-30 mm	CAD		457,97	0,000%
TC.VS.A.1006.E	Fornitura di telecamera termica. Sensore di tipo microbolometrico in ossido di vanadio non raffreddato. Ottica fissa. Termografia: range di temperatura oggetto compresa tra -40°C e 550°C. Compressione: H.264 e H.265. Frequenza fotogrammi: fino a 8 fps con la massima risoluzione. Fino a 3 flussi video indipendenti e configurabili singolarmente per frequenza di fotogrammi (fps), per risoluzione (pixel), per compressione (H264, MJPEG, MPEG4) e per bitrate. Intelligenza video: motion detection e privacy mask con 4 zone. Conformità al protocollo ONVIF profilo S e G. Alloggiamento per scheda di memoria microSD/microSDHC/microSDXC fino a 128 GB. Temperatura di funzionamento: -10°C e +50°C. Umidità relativa: compresa tra 10% e 90%. Custodia per esterni con grado di protezione IP 66 e IK08 e dotata di tamper per l’individuazione di eventuali tentativi di manomissione. È compresa la staffa per installazione a parete. / - Sovrapprezzo per ottica fissa compresa tra 30-40 mm	CAD		915,92	0,000%
TC.VS.A.1007	Fornitura di telecamera fissa a tecnologia analogica. Sensore CCD a scansione progressiva. con diagonale fino a 1/3". Risoluzione orizzontale: fino a 650 linee (colori) e 700 linee (bianco e nero). Ottica: asferica, varifocale (3 -12mm) con autofocus, autoshutter e diaframma automatico. Ripresa Day/Night con filtro IR meccanico a commutazione automatica. Sensibilità: fino a 0,1 lux (colori) e 0,05 lux (bianco e nero) a 30 IRE. Rapporto segnale/disturbo: maggiore o uguale a 50 dB. Compressione: H.264; Frequenza fotogrammi: fino a 25 fps con la massima risoluzione. Controlli: guadagno di segnale e bilanciamento del bianco automatici/manuale. Stabilizzatore di immagine. Compensazione del controluce di tipo automatico (wide dynamic range fino a 80 dB). Intelligenza video: motion detection e privacy mask con 4 zone. Temperatura di funzionamento: -10°C e +50°C. Umidità relativa: compresa tra 10% e 80%. Con illuminatore IR (portata adeguata all'obiettivo) e con custodia per esterni con grado d i protezione IP 66 e IK08. Inclusa staffa per montaggio a parete.
TC.VS.A.1007.A	Fornitura di telecamera fissa a tecnologia analogica. Sensore CCD a scansione progressiva. con diagonale fino a 1/3". Risoluzione orizzontale: fino a 650 linee (colori) e 700 linee (bianco e nero). Ottica: asferica, varifocale (3 -12mm) con autofocus, autoshutter e diaframma automatico. Ripresa Day/Night con filtro IR meccanico a commutazione automatica. Sensibilità: fino a 0,1 lux (colori) e 0,05 lux (bianco e nero) a 30 IRE. Rapporto segnale/disturbo: maggiore o uguale a 50 dB. Compressione: H.264; Frequenza fotogrammi: fino a 25 fps con la massima risoluzione. Controlli: guadagno di segnale e bilanciamento del bianco automatici/manuale. Stabilizzatore di immagine. Compensazione del controluce di tipo automatico (wide dynamic range fino a 80 dB). Intelligenza video: motion detection e privacy mask con 4 zone. Temperatura di funzionamento: -10°C e +50°C. Umidità relativa: compresa tra 10% e 80%. Con illuminatore IR (portata adeguata all'obiettivo) e con custodia per esterni con grado d i protezione IP 66 e IK08. Inclusa staffa per montaggio a parete. / - Fornitura Telecamera con custodia di tipo bullet	CAD		435,68	0,000%
TC.VS.A.1007.B	Fornitura di telecamera fissa a tecnologia analogica. Sensore CCD a scansione progressiva. con diagonale fino a 1/3". Risoluzione orizzontale: fino a 650 linee (colori) e 700 linee (bianco e nero). Ottica: asferica, varifocale (3 -12mm) con autofocus, autoshutter e diaframma automatico. Ripresa Day/Night con filtro IR meccanico a commutazione automatica. Sensibilità: fino a 0,1 lux (colori) e 0,05 lux (bianco e nero) a 30 IRE. Rapporto segnale/disturbo: maggiore o uguale a 50 dB. Compressione: H.264; Frequenza fotogrammi: fino a 25 fps con la massima risoluzione. Controlli: guadagno di segnale e bilanciamento del bianco automatici/manuale. Stabilizzatore di immagine. Compensazione del controluce di tipo automatico (wide dynamic range fino a 80 dB). Intelligenza video: motion detection e privacy mask con 4 zone. Temperatura di funzionamento: -10°C e +50°C. Umidità relativa: compresa tra 10% e 80%. Con illuminatore IR (portata adeguata all'obiettivo) e con custodia per esterni con grado d i protezione IP 66 e IK08. Inclusa staffa per montaggio a parete. / - Fornitura Telecamera con custodia di tipo minidome	CAD		447,84	0,000%
TC.VS.A.1008	Fornitura di telecamera IP miniaturizzata (pinhole). Sensore CMOS a scansione progressiva con diagonale fino a 1/3". Ottica fissa da 3 mm o meno. Sensibilità: fino a 0,1 lux (colori) e 0,01 lux (bianco e nero) a 50 IRE e F1,8. Compressione: H.264; Frequenza fotogrammi: fino a 25 fps con la massima risoluzione. Controlli: guadagno di segnale e bilanciamento del bianco automatici/manuale. Compensazione del controluce di tipo automatico (wide dynamic range fino a 80 dB). Conformità al protocollo ONVIF profilo S e G. Temperatura di funzionamento: -20°C e +50°C. Umidità relativa: compresa tra 10% e 80%. Protezione ingresso IP 67.
TC.VS.A.1008.A	Fornitura di telecamera IP miniaturizzata (pinhole). Sensore CMOS a scansione progressiva con diagonale fino a 1/3". Ottica fissa da 3 mm o meno. Sensibilità: fino a 0,1 lux (colori) e 0,01 lux (bianco e nero) a 50 IRE e F1,8. Compressione: H.264; Frequenza fotogrammi: fino a 25 fps con la massima risoluzione. Controlli: guadagno di segnale e bilanciamento del bianco automatici/manuale. Compensazione del controluce di tipo automatico (wide dynamic range fino a 80 dB). Conformità al protocollo ONVIF profilo S e G. Temperatura di funzionamento: -20°C e +50°C. Umidità relativa: compresa tra 10% e 80%. Protezione ingresso IP 67. / - Fornitura Telecamera pinhole: risoluzione 1280x720	CAD		452,91	0,000%
TC.VS.A.1008.B	Fornitura di telecamera IP miniaturizzata (pinhole). Sensore CMOS a scansione progressiva con diagonale fino a 1/3". Ottica fissa da 3 mm o meno. Sensibilità: fino a 0,1 lux (colori) e 0,01 lux (bianco e nero) a 50 IRE e F1,8. Compressione: H.264; Frequenza fotogrammi: fino a 25 fps con la massima risoluzione. Controlli: guadagno di segnale e bilanciamento del bianco automatici/manuale. Compensazione del controluce di tipo automatico (wide dynamic range fino a 80 dB). Conformità al protocollo ONVIF profilo S e G. Temperatura di funzionamento: -20°C e +50°C. Umidità relativa: compresa tra 10% e 80%. Protezione ingresso IP 67. / - Fornitura Telecamera pinhole: risoluzione 1920x1080	CAD		597,80	0,000%
TC.VS.A.1009	Fornitura di telecamera costituita da un sistema di sensori integrati multifocale. Sensore CMOS a scansione progressiva con diagonale fino a 1/1.7". Telecamera day/night con filtro meccanico a infrarossi. Frequenza fotogrammi: fino a 30 fps con la massima risoluzione. Compressione: H.264 e H.265. Compensazione del controluce di tipo automatico (wide dynamic range fino a 130 dB). Porta ottica 1000BASE-LX/LH per cablaggio in fibra ottica. Conformità al protocollo ONVIF profilo S. Telecamera equipaggiata con memoria interna fino a 2 TB. Custodia con grado di protezione fino a IP66. Comprensiva di box contenente alimentatore (48 V DC, 100 W, IP66) e di staffa per montaggio a muro o a soffitto.
TC.VS.A.1009.A	Fornitura di telecamera costituita da un sistema di sensori integrati multifocale. Sensore CMOS a scansione progressiva con diagonale fino a 1/1.7". Telecamera day/night con filtro meccanico a infrarossi. Frequenza fotogrammi: fino a 30 fps con la massima risoluzione. Compressione: H.264 e H.265. Compensazione del controluce di tipo automatico (wide dynamic range fino a 130 dB). Porta ottica 1000BASE-LX/LH per cablaggio in fibra ottica. Conformità al protocollo ONVIF profilo S. Telecamera equipaggiata con memoria interna fino a 2 TB. Custodia con grado di protezione fino a IP66. Comprensiva di box contenente alimentatore (48 V DC, 100 W, IP66) e di staffa per montaggio a muro o a soffitto. / - Telecamera con 4 sensori integrati con diagonale fino a 1/3". Risoluzione: fino a 7,3 MP. Sensibilità: fino a 0,3 lux (colori) e 0,03 (bianco e nero) a 30 IRE e F1,4. Campo di vista orizzontale: 180°. Memoria interna fino a fino a 128 GB. Custodia di tipo "minidome".	CAD		2672,87	0,000%
TC.VS.A.1009.B	Fornitura di telecamera costituita da un sistema di sensori integrati multifocale. Sensore CMOS a scansione progressiva con diagonale fino a 1/1.7". Telecamera day/night con filtro meccanico a infrarossi. Frequenza fotogrammi: fino a 30 fps con la massima risoluzione. Compressione: H.264 e H.265. Compensazione del controluce di tipo automatico (wide dynamic range fino a 130 dB). Porta ottica 1000BASE-LX/LH per cablaggio in fibra ottica. Conformità al protocollo ONVIF profilo S. Telecamera equipaggiata con memoria interna fino a 2 TB. Custodia con grado di protezione fino a IP66. Comprensiva di box contenente alimentatore (48 V DC, 100 W, IP66) e di staffa per montaggio a muro o a soffitto. / - Telecamera con 4 sensori integrati con diagonale fino a 1/1.7". Risoluzione: 46 megapixel (fino a 125 pixel/m fino a 160 metri). Sensibilità: fino a 0,01 lux (colori) e 0,005 lux (bianco e nero) a 30 IRE e F1,4. Campo di vista orizzontale: 15°. Campo di vista verticale: 24°. Memoria interna fino a 2 TB. Custodia di tipo "box".	CAD		11163,44	0,000%
TC.VS.A.1009.C	Fornitura di telecamera costituita da un sistema di sensori integrati multifocale. Sensore CMOS a scansione progressiva con diagonale fino a 1/1.7". Telecamera day/night con filtro meccanico a infrarossi. Frequenza fotogrammi: fino a 30 fps con la massima risoluzione. Compressione: H.264 e H.265. Compensazione del controluce di tipo automatico (wide dynamic range fino a 130 dB). Porta ottica 1000BASE-LX/LH per cablaggio in fibra ottica. Conformità al protocollo ONVIF profilo S. Telecamera equipaggiata con memoria interna fino a 2 TB. Custodia con grado di protezione fino a IP66. Comprensiva di box contenente alimentatore (48 V DC, 100 W, IP66) e di staffa per montaggio a muro o a soffitto. / - Telecamera con 4 sensori integrati con diagonale fino a 1/1.7". Risoluzione: 45 megapixels (fino a 125 pixel/m fino a 17 metri). Sensibilità: fino a 0,05 lux (colori) e 0,01 lux (bianco e nero) a 30 IRE e F1,4. Campo di vista orizzontale: 180°. Campo di vista verticale: 45°. Memoria interna fino a 2 TB. Custodia a cupola ("dome").	CAD		12676,77	0,000%
TC.VS.A.1009.D	Fornitura di telecamera costituita da un sistema di sensori integrati multifocale. Sensore CMOS a scansione progressiva con diagonale fino a 1/1.7". Telecamera day/night con filtro meccanico a infrarossi. Frequenza fotogrammi: fino a 30 fps con la massima risoluzione. Compressione: H.264 e H.265. Compensazione del controluce di tipo automatico (wide dynamic range fino a 130 dB). Porta ottica 1000BASE-LX/LH per cablaggio in fibra ottica. Conformità al protocollo ONVIF profilo S. Telecamera equipaggiata con memoria interna fino a 2 TB. Custodia con grado di protezione fino a IP66. Comprensiva di box contenente alimentatore (48 V DC, 100 W, IP66) e di staffa per montaggio a muro o a soffitto. / - Telecamera con 8 sensori integrati con diagonale fino a 1/1.7". Risoluzione: 87 megapixels (fino a 125 pixel/m fino a 55 metri). Sensibilità: fino a 0,01 lux (colori) e 0,005 lux (bianco e nero) a 30 IRE e F1,4. Campo di vista orizzontale: 90°. Campo di vista verticale: 32°. Memoria interna fino a 2 TB. Custodia di tipo "box".	CAD		17966,81	0,000%
TC.VS.A.1009.E	Fornitura di telecamera costituita da un sistema di sensori integrati multifocale. Sensore CMOS a scansione progressiva con diagonale fino a 1/1.7". Telecamera day/night con filtro meccanico a infrarossi. Frequenza fotogrammi: fino a 30 fps con la massima risoluzione. Compressione: H.264 e H.265. Compensazione del controluce di tipo automatico (wide dynamic range fino a 130 dB). Porta ottica 1000BASE-LX/LH per cablaggio in fibra ottica. Conformità al protocollo ONVIF profilo S. Telecamera equipaggiata con memoria interna fino a 2 TB. Custodia con grado di protezione fino a IP66. Comprensiva di box contenente alimentatore (48 V DC, 100 W, IP66) e di staffa per montaggio a muro o a soffitto. / - Telecamera con 8 sensori integrati con diagonale fino a 1/1.7". Risoluzione: 95 megapixels (fino a 125 pixel/m fino a 17 metri). Sensibilità: fino a 0,05 lux (colori) e 0,01 lux (bianco e nero) a 30 IRE e F1,4. Campo di vista orizzontale: 360°. Campo di vista verticale: 90°. Memoria interna fino a 2 TB. Custodia a cupola ("dome").	CAD		22087,86	0,000%
TC.VS.A.1009.F	Fornitura di telecamera costituita da un sistema di sensori integrati multifocale. Sensore CMOS a scansione progressiva con diagonale fino a 1/1.7". Telecamera day/night con filtro meccanico a infrarossi. Frequenza fotogrammi: fino a 30 fps con la massima risoluzione. Compressione: H.264 e H.265. Compensazione del controluce di tipo automatico (wide dynamic range fino a 130 dB). Porta ottica 1000BASE-LX/LH per cablaggio in fibra ottica. Conformità al protocollo ONVIF profilo S. Telecamera equipaggiata con memoria interna fino a 2 TB. Custodia con grado di protezione fino a IP66. Comprensiva di box contenente alimentatore (48 V DC, 100 W, IP66) e di staffa per montaggio a muro o a soffitto. / - Telecamera con 8 sensori integrati con diagonale fino a 1/1.7". Risoluzione: 190 megapixels (fino a 125 pixel/m fino a 160 metri). Sensibilità: fino a 0,05 lux (colori) e 0,01 lux (bianco e nero) a 30 IRE e F1,4. Campo di vista orizzontale: 30°. Memoria interna fino a 2 TB. Custodia di tipo "box".	CAD		28501,83	0,000%
TC.VS.A.1010	Fornitura di telecamera di tipo Fish-Eye. Sensore CMOS a scansione progressiva. Ottica fissa. Ripresa Day/Night. Controlli: guadagno di segnale e bilanciamento del bianco automatici/manuale. Riduzione digitale del rumore (DNR). Compensazione del controluce di tipo automatico. Fino a 2 flussi video indipendenti e configurabili singolarmente per frequenza di fotogrammi (fps), per risoluzione (pixel), per compressione (H264, MJPEG, MPEG4) e per bitrate. Compressione: H.264; Frequenza fotogrammi al secondo: 20 fps. Visualizzazione: a 360°, doppio panorama, singolo panorama, Quad, vista 360° + 3 riquadri, vista 1 panorama + 2 riquadri. Brandeggio PTZ di tipo digitale. Intelligenza video: motion detection, attraversamento linea virtuale e privacy mask con 4 zone. Conformità al protocollo ONVIF profilo S e G. Alloggiamento per scheda di memoria microSD/microSDHC/microSDXC. Alimentazione PoE conforme a IEEE802.3 af o IEEE802.3 at. Temperatura di funzionamento: -10°C e +50°C. Umidità relativa: compresa tra 10% e 80%. Custodia con grado di protezione fino a IP 66 e IK 10, compreso kit di supporto per ancoraggio a soffitto.
TC.VS.A.1010.A	Fornitura di telecamera di tipo Fish-Eye. Sensore CMOS a scansione progressiva. Ottica fissa. Ripresa Day/Night. Controlli: guadagno di segnale e bilanciamento del bianco automatici/manuale. Riduzione digitale del rumore (DNR). Compensazione del controluce di tipo automatico. Fino a 2 flussi video indipendenti e configurabili singolarmente per frequenza di fotogrammi (fps), per risoluzione (pixel), per compressione (H264, MJPEG, MPEG4) e per bitrate. Compressione: H.264; Frequenza fotogrammi al secondo: 20 fps. Visualizzazione: a 360°, doppio panorama, singolo panorama, Quad, vista 360° + 3 riquadri, vista 1 panorama + 2 riquadri. Brandeggio PTZ di tipo digitale. Intelligenza video: motion detection, attraversamento linea virtuale e privacy mask con 4 zone. Conformità al protocollo ONVIF profilo S e G. Alloggiamento per scheda di memoria microSD/microSDHC/microSDXC. Alimentazione PoE conforme a IEEE802.3 af o IEEE802.3 at. Temperatura di funzionamento: -10°C e +50°C. Umidità relativa: compresa tra 10% e 80%. Custodia con grado di protezione fino a IP 66 e IK 10, compreso kit di supporto per ancoraggio a soffitto. / - Fornitura Telecamera di tipo Fish-Eye: sensore fino a 1/3", risoluzione fino a 3 megapixel, ottica fissa da 1,00 mm, wide dynamic range fino a 80 dB.	CAD		597,80	0,000%
TC.VS.A.1011	Fornitura di Telecamera IP fissa a doppia ottica (termica + visibile). Parte Termica: Sensore Termico: Ossido di Vanadio senza raffreddamento; Risposta spettrale: 8μm -14μm; Sensibilità Termica: fino a 50 mk; Termografia: range di temperatura oggetto compresa tra -40°C e 550°C; Compressione: H.264 e H.265; Frequenza fotogrammi: fino a 25 fps con la massima risoluzione; Intelligenza video: motion detection ed attraversamento linea virtuale. fotogrammi fino a 25 fps con la massima risoluzione; Compressione: H.264 e H.265; Controlli: guadagno di segnale e bilanciamento del bianco automatici/manuale; Wide Dynamic Range (WDR) fino a 120 dB; Stabilizzatore digitale di immagine; Compensazione del controluce di tipo automatico; Intelligenza video: motion detection, attraversamento linea virtuale e privacy mask con almeno 4 zone; presenza di illuminatore IR. Parte comune: Fino a 3 flussi video indipendenti e configurabili singolarmente per frequenza di fotogrammi (fps), per risoluzione (pixel), per compressione (H265, H264, MJPEG, MPEG4) e per bitrate; Conformità al protocollo ONVIF profilo S e G; Alloggiamento per scheda di memoria microSD/microSDHC/microSDXC fino a 256 GB; Temperatura di funzionamento: -20°C e +50°C; Umidità relativa: compresa tra 10% e80%; Custodia da esterno con grado di protezione fino a IP 67 compresa di staffa per installazione a parete.
TC.VS.A.1011.A	Fornitura di Telecamera IP fissa a doppia ottica (termica + visibile). Parte Termica: Sensore Termico: Ossido di Vanadio senza raffreddamento; Risposta spettrale: 8μm -14μm; Sensibilità Termica: fino a 50 mk; Termografia: range di temperatura oggetto compresa tra -40°C e 550°C; Compressione: H.264 e H.265; Frequenza fotogrammi: fino a 25 fps con la massima risoluzione; Intelligenza video: motion detection ed attraversamento linea virtuale. fotogrammi fino a 25 fps con la massima risoluzione; Compressione: H.264 e H.265; Controlli: guadagno di segnale e bilanciamento del bianco automatici/manuale; Wide Dynamic Range (WDR) fino a 120 dB; Stabilizzatore digitale di immagine; Compensazione del controluce di tipo automatico; Intelligenza video: motion detection, attraversamento linea virtuale e privacy mask con almeno 4 zone; presenza di illuminatore IR. Parte comune: Fino a 3 flussi video indipendenti e configurabili singolarmente per frequenza di fotogrammi (fps), per risoluzione (pixel), per compressione (H265, H264, MJPEG, MPEG4) e per bitrate; Conformità al protocollo ONVIF profilo S e G; Alloggiamento per scheda di memoria microSD/microSDHC/microSDXC fino a 256 GB; Temperatura di funzionamento: -20°C e +50°C; Umidità relativa: compresa tra 10% e80%; Custodia da esterno con grado di protezione fino a IP 67 compresa di staffa per installazione a parete. / - Fornitura Telecamera IP fissa a doppia ottica: Parte Termica: risoluzione fino a 160x120; ottica fissa fino a 3 mm; rilevazione persone fino a 50 m. Parte dell'ottica visibile: risoluzione fino a 1920x1080 pixel; ottica fissa fino a 5 mm; Illuminatore IR fino a 35 m.	CAD		2709,68	0,000%
TC.VS.A.1011.B	Fornitura di Telecamera IP fissa a doppia ottica (termica + visibile). Parte Termica: Sensore Termico: Ossido di Vanadio senza raffreddamento; Risposta spettrale: 8μm -14μm; Sensibilità Termica: fino a 50 mk; Termografia: range di temperatura oggetto compresa tra -40°C e 550°C; Compressione: H.264 e H.265; Frequenza fotogrammi: fino a 25 fps con la massima risoluzione; Intelligenza video: motion detection ed attraversamento linea virtuale. fotogrammi fino a 25 fps con la massima risoluzione; Compressione: H.264 e H.265; Controlli: guadagno di segnale e bilanciamento del bianco automatici/manuale; Wide Dynamic Range (WDR) fino a 120 dB; Stabilizzatore digitale di immagine; Compensazione del controluce di tipo automatico; Intelligenza video: motion detection, attraversamento linea virtuale e privacy mask con almeno 4 zone; presenza di illuminatore IR. Parte comune: Fino a 3 flussi video indipendenti e configurabili singolarmente per frequenza di fotogrammi (fps), per risoluzione (pixel), per compressione (H265, H264, MJPEG, MPEG4) e per bitrate; Conformità al protocollo ONVIF profilo S e G; Alloggiamento per scheda di memoria microSD/microSDHC/microSDXC fino a 256 GB; Temperatura di funzionamento: -20°C e +50°C; Umidità relativa: compresa tra 10% e80%; Custodia da esterno con grado di protezione fino a IP 67 compresa di staffa per installazione a parete. / - Fornitura Telecamera IP fissa a doppia ottica: Parte Termica: risoluzione fino a 348x288; ottica fissa fino a 3 mm; rilevazione persone fino a 50 m. Parte dell'ottica visibile: risoluzione fino a 1920x1080 pixel; ottica fissa fino a 5 mm; Illuminatore IR fino a 35 m.	CAD		3960,31	0,000%
TC.VS.A.1011.C	Fornitura di Telecamera IP fissa a doppia ottica (termica + visibile). Parte Termica: Sensore Termico: Ossido di Vanadio senza raffreddamento; Risposta spettrale: 8μm -14μm; Sensibilità Termica: fino a 50 mk; Termografia: range di temperatura oggetto compresa tra -40°C e 550°C; Compressione: H.264 e H.265; Frequenza fotogrammi: fino a 25 fps con la massima risoluzione; Intelligenza video: motion detection ed attraversamento linea virtuale. fotogrammi fino a 25 fps con la massima risoluzione; Compressione: H.264 e H.265; Controlli: guadagno di segnale e bilanciamento del bianco automatici/manuale; Wide Dynamic Range (WDR) fino a 120 dB; Stabilizzatore digitale di immagine; Compensazione del controluce di tipo automatico; Intelligenza video: motion detection, attraversamento linea virtuale e privacy mask con almeno 4 zone; presenza di illuminatore IR. Parte comune: Fino a 3 flussi video indipendenti e configurabili singolarmente per frequenza di fotogrammi (fps), per risoluzione (pixel), per compressione (H265, H264, MJPEG, MPEG4) e per bitrate; Conformità al protocollo ONVIF profilo S e G; Alloggiamento per scheda di memoria microSD/microSDHC/microSDXC fino a 256 GB; Temperatura di funzionamento: -20°C e +50°C; Umidità relativa: compresa tra 10% e80%; Custodia da esterno con grado di protezione fino a IP 67 compresa di staffa per installazione a parete. / - Fornitura Telecamera IP fissa a doppia ottica: Parte Termica: risoluzione fino a 348x288; ottica fissa fino a 3 mm; rilevazione persone fino a 50 m. Parte dell'ottica visibile: risoluzione fino a 2688x1520 pixel; ottica fissa fino a 5 mm; Illuminatore IR fino a 35 m.	CAD		4481,40	0,000%
TC.VS.A.1011.E	Fornitura di Telecamera IP fissa a doppia ottica (termica + visibile). Parte Termica: Sensore Termico: Ossido di Vanadio senza raffreddamento; Risposta spettrale: 8μm -14μm; Sensibilità Termica: fino a 50 mk; Termografia: range di temperatura oggetto compresa tra -40°C e 550°C; Compressione: H.264 e H.265; Frequenza fotogrammi: fino a 25 fps con la massima risoluzione; Intelligenza video: motion detection ed attraversamento linea virtuale. fotogrammi fino a 25 fps con la massima risoluzione; Compressione: H.264 e H.265; Controlli: guadagno di segnale e bilanciamento del bianco automatici/manuale; Wide Dynamic Range (WDR) fino a 120 dB; Stabilizzatore digitale di immagine; Compensazione del controluce di tipo automatico; Intelligenza video: motion detection, attraversamento linea virtuale e privacy mask con almeno 4 zone; presenza di illuminatore IR. Parte comune: Fino a 3 flussi video indipendenti e configurabili singolarmente per frequenza di fotogrammi (fps), per risoluzione (pixel), per compressione (H265, H264, MJPEG, MPEG4) e per bitrate; Conformità al protocollo ONVIF profilo S e G; Alloggiamento per scheda di memoria microSD/microSDHC/microSDXC fino a 256 GB; Temperatura di funzionamento: -20°C e +50°C; Umidità relativa: compresa tra 10% e80%; Custodia da esterno con grado di protezione fino a IP 67 compresa di staffa per installazione a parete. / - Sovrapprezzo per lunghezza focale della parte termica compresa tra 6 e 15 mm e rilevazione persone con telecamera termica fin o a 100 m	CAD		508,85	0,000%
TC.VS.A.1011.F	Fornitura di Telecamera IP fissa a doppia ottica (termica + visibile). Parte Termica: Sensore Termico: Ossido di Vanadio senza raffreddamento; Risposta spettrale: 8μm -14μm; Sensibilità Termica: fino a 50 mk; Termografia: range di temperatura oggetto compresa tra -40°C e 550°C; Compressione: H.264 e H.265; Frequenza fotogrammi: fino a 25 fps con la massima risoluzione; Intelligenza video: motion detection ed attraversamento linea virtuale. fotogrammi fino a 25 fps con la massima risoluzione; Compressione: H.264 e H.265; Controlli: guadagno di segnale e bilanciamento del bianco automatici/manuale; Wide Dynamic Range (WDR) fino a 120 dB; Stabilizzatore digitale di immagine; Compensazione del controluce di tipo automatico; Intelligenza video: motion detection, attraversamento linea virtuale e privacy mask con almeno 4 zone; presenza di illuminatore IR. Parte comune: Fino a 3 flussi video indipendenti e configurabili singolarmente per frequenza di fotogrammi (fps), per risoluzione (pixel), per compressione (H265, H264, MJPEG, MPEG4) e per bitrate; Conformità al protocollo ONVIF profilo S e G; Alloggiamento per scheda di memoria microSD/microSDHC/microSDXC fino a 256 GB; Temperatura di funzionamento: -20°C e +50°C; Umidità relativa: compresa tra 10% e80%; Custodia da esterno con grado di protezione fino a IP 67 compresa di staffa per installazione a parete. / - Sovrapprezzo per lunghezza focale della parte termica fino a 25 mm e rilevazione persone con telecamera termica fino a 150 m	CAD		915,92	0,000%
TC.VS.A.1011.G	Fornitura di Telecamera IP fissa a doppia ottica (termica + visibile). Parte Termica: Sensore Termico: Ossido di Vanadio senza raffreddamento; Risposta spettrale: 8μm -14μm; Sensibilità Termica: fino a 50 mk; Termografia: range di temperatura oggetto compresa tra -40°C e 550°C; Compressione: H.264 e H.265; Frequenza fotogrammi: fino a 25 fps con la massima risoluzione; Intelligenza video: motion detection ed attraversamento linea virtuale. fotogrammi fino a 25 fps con la massima risoluzione; Compressione: H.264 e H.265; Controlli: guadagno di segnale e bilanciamento del bianco automatici/manuale; Wide Dynamic Range (WDR) fino a 120 dB; Stabilizzatore digitale di immagine; Compensazione del controluce di tipo automatico; Intelligenza video: motion detection, attraversamento linea virtuale e privacy mask con almeno 4 zone; presenza di illuminatore IR. Parte comune: Fino a 3 flussi video indipendenti e configurabili singolarmente per frequenza di fotogrammi (fps), per risoluzione (pixel), per compressione (H265, H264, MJPEG, MPEG4) e per bitrate; Conformità al protocollo ONVIF profilo S e G; Alloggiamento per scheda di memoria microSD/microSDHC/microSDXC fino a 256 GB; Temperatura di funzionamento: -20°C e +50°C; Umidità relativa: compresa tra 10% e80%; Custodia da esterno con grado di protezione fino a IP 67 compresa di staffa per installazione a parete. / - Sovrapprezzo per lunghezza focale della parte dell'ottica visibile compresa tra 5-12 mm	CAD		508,85	0,000%
TC.VS.A.1011.H	Fornitura di Telecamera IP fissa a doppia ottica (termica + visibile). Parte Termica: Sensore Termico: Ossido di Vanadio senza raffreddamento; Risposta spettrale: 8μm -14μm; Sensibilità Termica: fino a 50 mk; Termografia: range di temperatura oggetto compresa tra -40°C e 550°C; Compressione: H.264 e H.265; Frequenza fotogrammi: fino a 25 fps con la massima risoluzione; Intelligenza video: motion detection ed attraversamento linea virtuale. fotogrammi fino a 25 fps con la massima risoluzione; Compressione: H.264 e H.265; Controlli: guadagno di segnale e bilanciamento del bianco automatici/manuale; Wide Dynamic Range (WDR) fino a 120 dB; Stabilizzatore digitale di immagine; Compensazione del controluce di tipo automatico; Intelligenza video: motion detection, attraversamento linea virtuale e privacy mask con almeno 4 zone; presenza di illuminatore IR. Parte comune: Fino a 3 flussi video indipendenti e configurabili singolarmente per frequenza di fotogrammi (fps), per risoluzione (pixel), per compressione (H265, H264, MJPEG, MPEG4) e per bitrate; Conformità al protocollo ONVIF profilo S e G; Alloggiamento per scheda di memoria microSD/microSDHC/microSDXC fino a 256 GB; Temperatura di funzionamento: -20°C e +50°C; Umidità relativa: compresa tra 10% e80%; Custodia da esterno con grado di protezione fino a IP 67 compresa di staffa per installazione a parete. / - Sovrapprezzo per illuminatore IR fino a 100 m	CAD		407,08	0,000%
TC.VS.A.1012	Fornitura di Telecamera IP brandeggiabile di tipo speed dome a doppia ottica (termica + visibile). Parte Termica: Sensore: Ossido di Vanadio senza raffreddamento; Risposta spettrale: 8μm-14μm; Sensibilità Termica: meno di 40 mk; Termografia: range di temperatura oggetto compresa tra -20°C e 200°C; Intelligenza video: motion detection, attraversamento linea virtuale e privacy mask con almeno 4 zone; Compressione: H.264 e H.265; Frequenza fotogrammi: fino a 25 fps con la massima risoluzione; Parte dell'ottica visibile: Sensore a scansione progressiva tipo CMOS; Ripresa Day/Night con filtro IR meccanico a commutazione automatica; frequenza fotogrammi fino a 25 fps con la massima risoluzione; Compressione: H.264 e H.265; Controlli: guadagno di segnale e bilanciamento del bianco automatici/manuale; Wide Dynamic Range (WDR) fino a 120 dB; Stabilizzatore digitale di immagine; Compensazione del controluce di tipo automatico; Intelligenza video: motion detection, attraversamento linea virtuale e privacy mask con almeno 4 zone; presenza di illuminatore IR. singolarmente per frequenza di fotogrammi (fps), per risoluzione (pixel), per compressione (H265, H264, MJPEG, MPEG4) e per bitrate; Conformità al protocollo ONVIF profilo S e G; Alloggiamento per scheda di memoria microSD/microSDHC/microSDXC fino a 256 GB; Temperatura di funzionamento: -20°C e +50°C; Umidità relativa: compresa tra 10% e80%; Custodia da esterno con grado di protezione fino a IP 66 compresa di staffa per installazione a parete.
TC.VS.A.1012.A	Fornitura di Telecamera IP brandeggiabile di tipo speed dome a doppia ottica (termica + visibile). Parte Termica: Sensore: Ossido di Vanadio senza raffreddamento; Risposta spettrale: 8μm-14μm; Sensibilità Termica: meno di 40 mk; Termografia: range di temperatura oggetto compresa tra -20°C e 200°C; Intelligenza video: motion detection, attraversamento linea virtuale e privacy mask con almeno 4 zone; Compressione: H.264 e H.265; Frequenza fotogrammi: fino a 25 fps con la massima risoluzione; Parte dell'ottica visibile: Sensore a scansione progressiva tipo CMOS; Ripresa Day/Night con filtro IR meccanico a commutazione automatica; frequenza fotogrammi fino a 25 fps con la massima risoluzione; Compressione: H.264 e H.265; Controlli: guadagno di segnale e bilanciamento del bianco automatici/manuale; Wide Dynamic Range (WDR) fino a 120 dB; Stabilizzatore digitale di immagine; Compensazione del controluce di tipo automatico; Intelligenza video: motion detection, attraversamento linea virtuale e privacy mask con almeno 4 zone; presenza di illuminatore IR. singolarmente per frequenza di fotogrammi (fps), per risoluzione (pixel), per compressione (H265, H264, MJPEG, MPEG4) e per bitrate; Conformità al protocollo ONVIF profilo S e G; Alloggiamento per scheda di memoria microSD/microSDHC/microSDXC fino a 256 GB; Temperatura di funzionamento: -20°C e +50°C; Umidità relativa: compresa tra 10% e80%; Custodia da esterno con grado di protezione fino a IP 66 compresa di staffa per installazione a parete. / - Fornitura di Telecamera IP brandeggiabile di tipo speed dome a doppia ottica (termica + visibile): Parte Termica: risoluzione fino a 384x288; ottica fissa fino a 10 mm; rilevazione persone fino a 100 m. Parte dell'ottica visibile: sensore fino a 1/2,8"; risoluzione fino a 1920x1080 pixel; ottica con zoom fino a 32 x e lunghezza focale minima di 5 mm; Illuminatore IR fino a 100 m; Sensibilità: Colori: fino a 0,01 Lux con F1.2 e bianco e nero: fino a 0,001 Lux con F1.2; 0 lux con IR accesi.	CAD		7827,09	0,000%
TC.VS.A.1012.B	Fornitura di Telecamera IP brandeggiabile di tipo speed dome a doppia ottica (termica + visibile). Parte Termica: Sensore: Ossido di Vanadio senza raffreddamento; Risposta spettrale: 8μm-14μm; Sensibilità Termica: meno di 40 mk; Termografia: range di temperatura oggetto compresa tra -20°C e 200°C; Intelligenza video: motion detection, attraversamento linea virtuale e privacy mask con almeno 4 zone; Compressione: H.264 e H.265; Frequenza fotogrammi: fino a 25 fps con la massima risoluzione; Parte dell'ottica visibile: Sensore a scansione progressiva tipo CMOS; Ripresa Day/Night con filtro IR meccanico a commutazione automatica; frequenza fotogrammi fino a 25 fps con la massima risoluzione; Compressione: H.264 e H.265; Controlli: guadagno di segnale e bilanciamento del bianco automatici/manuale; Wide Dynamic Range (WDR) fino a 120 dB; Stabilizzatore digitale di immagine; Compensazione del controluce di tipo automatico; Intelligenza video: motion detection, attraversamento linea virtuale e privacy mask con almeno 4 zone; presenza di illuminatore IR. singolarmente per frequenza di fotogrammi (fps), per risoluzione (pixel), per compressione (H265, H264, MJPEG, MPEG4) e per bitrate; Conformità al protocollo ONVIF profilo S e G; Alloggiamento per scheda di memoria microSD/microSDHC/microSDXC fino a 256 GB; Temperatura di funzionamento: -20°C e +50°C; Umidità relativa: compresa tra 10% e80%; Custodia da esterno con grado di protezione fino a IP 66 compresa di staffa per installazione a parete. / - Fornitura di Telecamera IP brandeggiabile di tipo speed dome a doppia ottica (termica + visibile): Parte Termica: risoluzione fino a 384x288; ottica fissa fino a 10 mm; rilevazione persone fino a 100 m. Parte dell'ottica visibile: sensore fino a 1/1,8"; risoluzione fino a 2688x1520 pixel; ottica con zoom fino a 40 x e lunghezza focale minima di 5 mm; Illuminatore IR fino a 100 m; Sensibilità: Colori: fino a 0,01 Lux con F1.2 e bianco e nero: fino a 0,001 Lux con F1.2; 0 lux con IR accesi.	CAD		11615,51	0,000%
TC.VS.A.1012.C	Fornitura di Telecamera IP brandeggiabile di tipo speed dome a doppia ottica (termica + visibile). Parte Termica: Sensore: Ossido di Vanadio senza raffreddamento; Risposta spettrale: 8μm-14μm; Sensibilità Termica: meno di 40 mk; Termografia: range di temperatura oggetto compresa tra -20°C e 200°C; Intelligenza video: motion detection, attraversamento linea virtuale e privacy mask con almeno 4 zone; Compressione: H.264 e H.265; Frequenza fotogrammi: fino a 25 fps con la massima risoluzione; Parte dell'ottica visibile: Sensore a scansione progressiva tipo CMOS; Ripresa Day/Night con filtro IR meccanico a commutazione automatica; frequenza fotogrammi fino a 25 fps con la massima risoluzione; Compressione: H.264 e H.265; Controlli: guadagno di segnale e bilanciamento del bianco automatici/manuale; Wide Dynamic Range (WDR) fino a 120 dB; Stabilizzatore digitale di immagine; Compensazione del controluce di tipo automatico; Intelligenza video: motion detection, attraversamento linea virtuale e privacy mask con almeno 4 zone; presenza di illuminatore IR. singolarmente per frequenza di fotogrammi (fps), per risoluzione (pixel), per compressione (H265, H264, MJPEG, MPEG4) e per bitrate; Conformità al protocollo ONVIF profilo S e G; Alloggiamento per scheda di memoria microSD/microSDHC/microSDXC fino a 256 GB; Temperatura di funzionamento: -20°C e +50°C; Umidità relativa: compresa tra 10% e80%; Custodia da esterno con grado di protezione fino a IP 66 compresa di staffa per installazione a parete. / - Sovrapprezzo per lunghezze focali della parte termica fino a 25 mm	CAD		508,85	0,000%
TC.VS.A.1012.D	Fornitura di Telecamera IP brandeggiabile di tipo speed dome a doppia ottica (termica + visibile). Parte Termica: Sensore: Ossido di Vanadio senza raffreddamento; Risposta spettrale: 8μm-14μm; Sensibilità Termica: meno di 40 mk; Termografia: range di temperatura oggetto compresa tra -20°C e 200°C; Intelligenza video: motion detection, attraversamento linea virtuale e privacy mask con almeno 4 zone; Compressione: H.264 e H.265; Frequenza fotogrammi: fino a 25 fps con la massima risoluzione; Parte dell'ottica visibile: Sensore a scansione progressiva tipo CMOS; Ripresa Day/Night con filtro IR meccanico a commutazione automatica; frequenza fotogrammi fino a 25 fps con la massima risoluzione; Compressione: H.264 e H.265; Controlli: guadagno di segnale e bilanciamento del bianco automatici/manuale; Wide Dynamic Range (WDR) fino a 120 dB; Stabilizzatore digitale di immagine; Compensazione del controluce di tipo automatico; Intelligenza video: motion detection, attraversamento linea virtuale e privacy mask con almeno 4 zone; presenza di illuminatore IR. singolarmente per frequenza di fotogrammi (fps), per risoluzione (pixel), per compressione (H265, H264, MJPEG, MPEG4) e per bitrate; Conformità al protocollo ONVIF profilo S e G; Alloggiamento per scheda di memoria microSD/microSDHC/microSDXC fino a 256 GB; Temperatura di funzionamento: -20°C e +50°C; Umidità relativa: compresa tra 10% e80%; Custodia da esterno con grado di protezione fino a IP 66 compresa di staffa per installazione a parete. / - Sovrapprezzo per illuminatore IR fino a 200 metri	CAD		508,85	0,000%
TC.VS.A.2001	Posa in opera di telecamera
TC.VS.A.2001.A	Posa in opera di telecamera / - Posa in opera di telecamera	CAD		189,40	100,000%
TC.VS.A.2002	Configurazione di telecamera (parametri di rete, inquadratura, IP, modifica PW di default, orario, definizione, contrasto e luminosità, messa a fuoco)
TC.VS.A.2002.A	Configurazione di telecamera (parametri di rete, inquadratura, IP, modifica PW di default, orario, definizione, contrasto e luminosità, messa a fuoco) / - Configurazione della telecamera (parametri di rete, inquadratura, IP, modifica PW di default, orario, definizione, contrasto e luminosità, messa a fuoco)	CAD		94,70	100,000%
TC.VS.A.2003	Rimozione di telecamera
TC.VS.A.2003.A	Rimozione di telecamera / - Rimozione della telecamere dal luogo di precedente installazione	CAD		94,70	100,000%
TC.VS.B	Rilevatori
TC.VS.B.3001	Fornitura e posa di Rilevatori di movimento con scanner laser
TC.VS.B.3001.A	Fornitura e posa di Rilevatori di movimento con scanner laser / - Rilevatore a quattro zone; Alim. 24 Volt cc o ca	CAD		5119,24	3,600%
TC.VS.B.3001.B	Fornitura e posa di Rilevatori di movimento con scanner laser / - Rilevatore a otto zone con scaldiglia per temperature fino a -40°C; Alim. 24 volt cc o ca	CAD		7363,58	2,500%
TC.VS.B.3001.C	Fornitura e posa di Rilevatori di movimento con scanner laser / - Rilevatore a quattro zone; Alim. 24 Volt cc o ca o POE	CAD		7159,55	2,600%
TC.VS.B.3001.D	Fornitura e posa di Rilevatori di movimento con scanner laser / - Rilevatore a otto zone con scaldiglia per temperature fino a -40°C; Alim. 24 volt cc o ca o POE	CAD		10228,53	1,900%
TC.VS.C	Encoder-Switch
TC.VS.C.1003	Moduli di interfaccia SFP
TC.VS.C.1003.I	Moduli di interfaccia SFP / - Fornitura di Moduli di interfaccia SFP per gli switch da modello TC.VS.C.3003.A a TC.VS.C.3003.H di , per l’ utilizzo di Fibra Ottica Multi Modale con interfaccia SC. Distanze minori o uguali a 2 KM	CAD		179,43	0,000%
TC.VS.C.3001	Fornitura e posa di Encoder video con relative schede di espansione
TC.VS.C.3001.A	Fornitura e posa di Encoder video con relative schede di espansione / - video encoder con le seguenti caratteristiche: ingressi: 1 canale BNC; compressione video: H.264; risoluzione: 720 (H) x576 ( V); frequenza fotogrammi al secondo: 30/25 fps; conformità al protocollo ONVIF 2.0.	CAD		315,43	18,200%
TC.VS.C.3001.B	Fornitura e posa di Encoder video con relative schede di espansione / - video encoder con le seguenti caratteristiche: ingressi: 1 canale BNC; compressione video: H.264; risoluzione: 720 (H) x576 ( V); frequenza fotogrammi al secondo: 30/25 fps; dotata di scheda di memoria (SD card); conformità al protocollo ONVIF 2.0	CAD		325,46	17,700%
TC.VS.C.3001.C	Fornitura e posa di Encoder video con relative schede di espansione / - video encoder con le seguenti caratteristiche: ingressi: 1 canale BNC; compressione video: H.264; risoluzione: 720 (H) x576 ( V); frequenza fotogrammi al secondo: 30/25 fps; controllo dei comandi di brandeggio; dotata di scheda di memoria (SD card); conformità al protocollo ONVIF 2.0	CAD		483,94	11,900%
TC.VS.C.3001.D	Fornitura e posa di Encoder video con relative schede di espansione / - video encoder con le seguenti caratteristiche: ingressi: 4 canale BNC; compressione video: H.264; risoluzione: 720 (H) x576 ( V); frequenza fotogrammi al secondo: 30/25 fps; dotata di scheda di memoria (SD card); conformità al protocollo ONVIF 2.0	CAD		491,71	11,700%
TC.VS.C.3001.E	Fornitura e posa di Encoder video con relative schede di espansione / - video encoder con le seguenti caratteristiche: ingressi: 4 canale BNC; compressione video: H.264; risoluzione: 720 (H) x576 ( V); frequenza fotogrammi al secondo: 30/25 fps; slot per SFP; dotata di scheda di memoria (SD card); conformità al protocollo ONVIF 2.0	CAD		1053,03	7,100%
TC.VS.C.3001.F	Fornitura e posa di Encoder video con relative schede di espansione / - scheda encoder con le seguenti caratteristiche: ingressi: 6 canale BNC; compressione video: H.264; risoluzione: 720 (H) x576 (V); frequenza fotogrammi al secondo: 30/25 fps; conformità al protocollo ONVIF 2.0	CAD		1593,60	5,700%
TC.VS.C.3001.G	Fornitura e posa di Encoder video con relative schede di espansione / - video encoder con le seguenti caratteristiche: ingressi: 16 canale BNC; compressione video: H.264; risoluzione: 720 (H) x576 (V); frequenza fotogrammi al secondo: 30/25 fps; dotata di scheda di memoria (SD card); conformità al protocollo ONVIF 2.0	CAD		1871,45	8,500%
TC.VS.C.3002	Fornitura e posa di armadi rack per encoder e schede di espansione
TC.VS.C.3002.A	Fornitura e posa di armadi rack per encoder e schede di espansione / - Rack 191U con 3 slot per schede encoder fino a 18 canali	CAD		469,73	7,600%
TC.VS.C.3002.B	Fornitura e posa di armadi rack per encoder e schede di espansione / - Rack 195U con 4 porte SFP e 14 slot per schede encoder fino a 84 canali	CAD		2875,66	1,700%
TC.VS.C.3003	Fornitura e posa di Switch di rete con caratteristiche di tipo industriale
TC.VS.C.3003.A	Fornitura e posa di Switch di rete con caratteristiche di tipo industriale / - switch industriale di tipo "managed" con due porte combo Gigabit per fibra ottica 100BaseFx dotate di slot SFP e 4 porte PoE	CAD		1460,99	6,300%
TC.VS.C.3003.B	Fornitura e posa di Switch di rete con caratteristiche di tipo industriale / - switch industriale di tipo "managed" con due porte combo Gigabit per fibra ottica 100BaseFx dotate di slot SFP e 4 porte PoE	CAD		1484,67	7,800%
TC.VS.C.3003.C	Fornitura e posa di Switch di rete con caratteristiche di tipo industriale / - switch industriale di tipo "managed" con due porte combo Gigabit per fibra ottica 100BaseFx dotate di slot SFP, 4 porte PoE	CAD		1506,97	8,300%
TC.VS.C.3003.D	Fornitura e posa di Switch di rete con caratteristiche di tipo industriale / - switch industriale di tipo "managed" con due porte combo Gigabit per fibra ottica 100BaseFx dotate di slot SFP e 8 porte PoE	CAD		1663,46	5,500%
TC.VS.C.3003.E	Fornitura e posa di Switch di rete con caratteristiche di tipo industriale / - Fornitura e posa di switch industriale di tipo "managed" con porte combo Gigabit per fibra ottica 100BaseFx dotate di slot SF P e porte PoE 10/100/1000 su RJ45 Switch Gigaethernet 12 porte SFP	CAD		1690,54	5,400%
TC.VS.C.3003.F	Fornitura e posa di Switch di rete con caratteristiche di tipo industriale / - Encoder-Switch Fornitura e posa di Switch di centro stella di rete locale dotati di almeno 20 porte 100 /1000Base SFP (oppure 20 Porte combinate 10/100 / 1000BaseT o 100 / 1000BaseSFP +) - Alimentazione 220 VAC; Montaggio Rack 19"; Dimensioni 1 U Rack 19"; temperatura di funzionamento 0° to 45°	CAD		3956,95	2,300%
TC.VS.C.3003.G	Fornitura e posa di Switch di rete con caratteristiche di tipo industriale / - Fornitura e posa di Switch di distribuzione della Rete Lan 8 porte rame 10/100/1000 + due porte SFP tipo 2960CX-8TC o C1000-8T-2G - Alimentazione 220 VAC; Montaggio Rack 19"; Dimensioni 1 U Rack 19"; temperatura di funzionamento 0° to 45°.	CAD		897,56	10,200%
TC.VS.C.3003.H	Fornitura e posa di Switch di rete con caratteristiche di tipo industriale / - Fornitura e posa di Switch di distribuzione della Rete Lan 24porte rame 10/100/1000 + quattro porte SFP tipo 2960X -24PS o C9200-24T-4G - Alimentazione 220 VAC; Montaggio Rack 19"; Dimensioni 1 U Rack 19"; temperatura di funzionamento 0° to 45°.	CAD		2854,82	3,200%
TC.VS.D	Apparati trasmissione segnali
TC.VS.D.3001	Fornitura e posa di Apparati per la trasmissione dei segnali video digitali su supporto in fibra ottica o cavo rame
TC.VS.D.3001.A	Fornitura e posa di Apparati per la trasmissione dei segnali video digitali su supporto in fibra ottica o cavo rame / - trasmettitore ottico monodirezionale in grado di modulare il segnale video (NTSC,PAL, SECAM) su fibra ottica multimodale 50/125 micron,	CAD		240,56	9,800%
TC.VS.D.3001.B	Fornitura e posa di Apparati per la trasmissione dei segnali video digitali su supporto in fibra ottica o cavo rame / - trasmettitore ottico bidirezionale per telecamere brandeggiabili in grado di modulare il segnale video (NTSC,PAL, SECAM) e il segnale dati bidirezionale per comando di brandeggio (RS-232, RS-422, RS-485 2/4) su fibra ottica multimodale 50/125 micron, AVVERTENZE compresa attestazione del cavo in fibra ottica con connettore SC.	CAD		450,47	5,300%
TC.VS.D.3001.C	Fornitura e posa di Apparati per la trasmissione dei segnali video digitali su supporto in fibra ottica o cavo rame / - ricevitore Ottico a 2 ingressi in fibra multimodale	CAD		635,17	3,700%
TC.VS.D.3001.D	Fornitura e posa di Apparati per la trasmissione dei segnali video digitali su supporto in fibra ottica o cavo rame / - apparato per la remotizzazione dei flussi E1 su rete SDH di RFI	CAD		6279,21	13,500%
TC.VS.D.3001.E	Fornitura e posa di Apparati per la trasmissione dei segnali video digitali su supporto in fibra ottica o cavo rame / - Amplificatore per segnali video	CAD		89,34	30,600%
TC.VS.E	Cavi per impianti TVCC
TC.VS.E.1001	Fornitura a piè d'opera di cavi per impianti TVCC conformi al regolamento UE 305/2011 (CPR) e correlata norma EN-30575, classe di reazione al fuoco Cca,s1b,a1,d1
TC.VS.E.1001.A	Fornitura a piè d'opera di cavi per impianti TVCC conformi al regolamento UE 305/2011 (CPR) e correlata norma EN-30575, classe di reazione al fuoco Cca,s1b,a1,d1 / - Fornitura a piè d'opera di cavo 4 fibre multimodali 50/125 per esterno - protezione antiroditore, non metallica, in filati di vetro; guaine interna ed esterna in mescola M16 LSZH-B2, cavo conforme al regolamento UE 305/2011 (CPR) e correlata norma EN-30575 classe di reazione al fuoco marcatura CE:Cca,s1b,a1,d1.	M		4,57	0,000%
TC.VS.E.1001.B	Fornitura a piè d'opera di cavi per impianti TVCC conformi al regolamento UE 305/2011 (CPR) e correlata norma EN-30575, classe di reazione al fuoco Cca,s1b,a1,d1 / - Fornitura a piè d'opera di cavo 8 fibre ottiche monomodali 9/125 da esterno - protezione antiroditore, non metallica, in filati di vetro; guaine interna ed esterna in mescola M16 LSZH-B2, cavo conforme al regolamento UE 305/2011 (CPR) e correlata norma EN-30575 classe di reazione al fuoco marcatura CE:Cca,s1b,a1,d1.	M		4,69	0,000%
TC.VS.E.1001.C	Fornitura a piè d'opera di cavi per impianti TVCC conformi al regolamento UE 305/2011 (CPR) e correlata norma EN-30575, classe di reazione al fuoco Cca,s1b,a1,d1 / - Fornitura a piè d'opera di cavo 8 fibre multimodali 50/125 per esterno - protezione antiroditore, non metallica, in filati di vetro; guaine interna ed esterna in mescola M16 LSZH-B2, cavo conforme al regolamento UE 305/2011 (CPR) e correlata norma EN-30575 classe di reazione al fuoco marcatura CE:Cca,s1b,a1,d1.	M		4,91	0,000%
TC.VS.E.1001.D	Fornitura a piè d'opera di cavi per impianti TVCC conformi al regolamento UE 305/2011 (CPR) e correlata norma EN-30575, classe di reazione al fuoco Cca,s1b,a1,d1 / - Fornitura a piè d'opera di cavo 12 fibre multimodali 50/125 per esterno - protezione antiroditore, non metallica, in filati di vetro; guaine interna ed esterna in mescola M16 LSZH-B2, cavo conforme al regolamento UE 305/2011 (CPR) e correlata norma EN-30575 classe di reazione al fuoco marcatura CE:Cca,s1b,a1,d1.	M		7,07	0,000%
TC.VS.E.1001.E	Fornitura a piè d'opera di cavi per impianti TVCC conformi al regolamento UE 305/2011 (CPR) e correlata norma EN-30575, classe di reazione al fuoco Cca,s1b,a1,d1 / - Fornitura a piè d'opera di cavo 24 fibre multimodali 50/125 per esterno - protezione antiroditore, non metallica, in filati di vetro; guaine interna ed esterna in mescola M16 LSZH-B2, cavo conforme al regolamento UE 305/2011 (CPR) e correlata norma EN-30575 classe di reazione al fuoco marcatura CE:Cca,s1b,a1,d1.	M		9,96	0,000%
TC.VS.E.1001.F	Fornitura a piè d'opera di cavi per impianti TVCC conformi al regolamento UE 305/2011 (CPR) e correlata norma EN-30575, classe di reazione al fuoco Cca,s1b,a1,d1 / - Cavo UTP cat6 AWG23 4 coppie, Classe di reazione al fuoco Cca, s1b, a1,d1	M		0,71	0,000%
TC.VS.E.1001.G	Fornitura a piè d'opera di cavi per impianti TVCC conformi al regolamento UE 305/2011 (CPR) e correlata norma EN-30575, classe di reazione al fuoco Cca,s1b,a1,d1 / - Cavo FTP cat 7, classe di reazione al fuoco Cca, s1b, a1,d1	M		3,15	0,000%
TC.VS.F	Network server video
TC.VS.F.3001	Fornitura e posa di Network Server Video per gestione segnali dalle telecamere e relativi accessori -la voce comprende la configurazione del sistema operativo fornito da RFI, la creazione di macchine virtuali e la completa predisposizione del sistema per la successiva installazione del software di videosorveglianza
TC.VS.F.3001.A	Fornitura e posa di Network Server Video per gestione segnali dalle telecamere e relativi accessori -la voce comprende la configurazione del sistema operativo fornito da RFI, la creazione di macchine virtuali e la completa predisposizione del sistema per la successiva installazione del software di videosorveglianza / - F.P.O. Server tipo A (fino a 15 telecamere) Server rack con doppio processore quad core da 3 Ghz 24 GB Ram, n. 2 HDD da 300GB in raid 1, n. 2 HDD da 300GB in raid 1; 4 porte Gigabit	CAD		3225,08	25,200%
TC.VS.F.3001.B	Fornitura e posa di Network Server Video per gestione segnali dalle telecamere e relativi accessori -la voce comprende la configurazione del sistema operativo fornito da RFI, la creazione di macchine virtuali e la completa predisposizione del sistema per la successiva installazione del software di videosorveglianza / - F.P.O. Server tipo B (16÷50 telecamere) Server rack con doppio processore six core da 3 Ghz 32 GB Ram, n. 2 HDD da 300GB in raid 1; 4 porte Gigabit	CAD		4490,71	18,100%
TC.VS.F.3001.C	Fornitura e posa di Network Server Video per gestione segnali dalle telecamere e relativi accessori -la voce comprende la configurazione del sistema operativo fornito da RFI, la creazione di macchine virtuali e la completa predisposizione del sistema per la successiva installazione del software di videosorveglianza / - F.P.O. Server tipo C (oltre 50 telecamere) Server rack con doppio processore octa core da 3,2 Ghz 48 GB Ram, n. 2 HDD da 300GB in raid 1; 2 porte Gigabit	CAD		6777,95	12,000%
TC.VS.F.3001.D	Fornitura e posa di Network Server Video per gestione segnali dalle telecamere e relativi accessori -la voce comprende la configurazione del sistema operativo fornito da RFI, la creazione di macchine virtuali e la completa predisposizione del sistema per la successiva installazione del software di videosorveglianza / - Fornitura e posa di Server TIPO 1 per impianti fino a 15 telecamere con storage già montato sulla macchina e sistemi certificati Energy Star - Tipo HPE ProLiant DL380 Gen10 12LFF + 2 SFF o similare, 2 CPU Intel Xeon-Silver 4108 (1.8GHz/8-core/85W), 64 GB RAM, 2 HDD Hot plug 300GB SAS 12G Enterprise 15K SFF in Raid 1, Storage controller modulare 12G SAS, 4 porte Ethernet 10/100/1000, 2 Alimentatori hot plug ridondanti 800W Flex Slot Titanium.	CAD		11722,71	17,100%
TC.VS.F.3001.E	Fornitura e posa di Network Server Video per gestione segnali dalle telecamere e relativi accessori -la voce comprende la configurazione del sistema operativo fornito da RFI, la creazione di macchine virtuali e la completa predisposizione del sistema per la successiva installazione del software di videosorveglianza / - Fornitura e posa di Server TIPO 2, per impianti da 16 a 50 telecamere, con storage già montato sulla macchina e sistemi certificati Energy Star - tipo HPE ProLiant DL380 Gen10 12LFF + 2 SFF o similare, 2 CPU Intel Xeon-Silver 4114 (2.2GHz/10-core/85W), 96 GB RAM, 2 HDD Hot plug 300GB SAS 12G Enterprise 15K SFF in Raid 1, Storage controller modulare 12G SAS, 4 porte Ethernet 10/100/1000, 2 Alimentatori hot plug ridondanti 800W Flex Slot Titanium.	CAD		13681,29	16,200%
TC.VS.F.3001.F	Fornitura e posa di Network Server Video per gestione segnali dalle telecamere e relativi accessori -la voce comprende la configurazione del sistema operativo fornito da RFI, la creazione di macchine virtuali e la completa predisposizione del sistema per la successiva installazione del software di videosorveglianza / - Fornitura e posa di Server TIPO 3 per gestione e registrazione impianto tvcc da 51 telecamere fino a 100 telecamere, con storage già montato sulla macchina e sistemi certificati Energy Star - tipo HPE ProLiant DL380 Gen10 12LFF + 2 SFF o similare, 2 CPU Intel Xeon-Silver 4116 (2.1GHz/12-core/85W) 96 GB RAM, 2 HDD Hot plug 300GB SAS 12G Enterprise 15K SFF in Raid 1, Storage controller modulare 12G SAS, 4 porte Ethernet 10/100/1000, 2 Alimentatori hot plug ridondanti 800W Flex Slot Titanium.	CAD		15018,74	15,300%
TC.VS.F.3001.G	Fornitura e posa di Network Server Video per gestione segnali dalle telecamere e relativi accessori -la voce comprende la configurazione del sistema operativo fornito da RFI, la creazione di macchine virtuali e la completa predisposizione del sistema per la successiva installazione del software di videosorveglianza / - Fornitura e posa in opera di server a configurazione libera on storage già montato sulla macchina e sistemi certificati Energy Star - del tipo HPE ProLiant DL380 Gen10 12LFF + 2 SFF o similare, Storage controller modulare 12G SAS, 4 porte Ethernet 10/100/1000, 2 Alimentatori hot plug ridondanti 800W Flex Slot Titanium (Ad esclusione di RAM, Processori, eventuali GPU da comporre a parte).	CAD		7376,54	26,400%
TC.VS.F.3002	Fornitura e posa di Apparati di memorizzazione segnali video su dischi rigidi in configurazione RAID
TC.VS.F.3002.A	Fornitura e posa di Apparati di memorizzazione segnali video su dischi rigidi in configurazione RAID / - F.P.O. Apparati NAS tipo A (fino a 15 telecamere) NAS su array di dischi e controller iSCSI, processore dual core da 2,4 Ghz, 2GB di ram, 4 slot con HDD da 1TB x 3,5" hot swap Sata II, 2 porte Gigabit, 2 porte USB	CAD		3058,59	17,700%
TC.VS.F.3002.B	Fornitura e posa di Apparati di memorizzazione segnali video su dischi rigidi in configurazione RAID / - F.P.O. Apparati NAS tipo B (16÷50 telecamere) NAS su array di dischi e controller iSCSI, processore dual core da 2,6Ghz, 2GB di ram, 4 slot con HDD da 3TB x 3,5" hot swap Sata II, 2 porte Gigabit, 2 porte USB	CAD		3920,24	20,700%
TC.VS.F.3002.C	Fornitura e posa di Apparati di memorizzazione segnali video su dischi rigidi in configurazione RAID / - F.P.O. Apparati NAS tipo C (oltre 50 telecamere) NAS su array di dischi e controller iSCSI, processore dual core Intel Celeron da 2,6 Ghz, 2GB di ram, 4 slot con HDD da 3TB x 3,5" hot swap Sata II, 2 porte Gigabit, 2 porte USB	CAD		4190,79	25,800%
TC.VS.F.3003	Fornitura e posa di Accessori per la gestione dei parametri ambientali negli armadi rack
TC.VS.F.3003.A	Fornitura e posa di Accessori per la gestione dei parametri ambientali negli armadi rack / - sistema di gestione dei parametri ambientali e moduli interfaccia I/O analogiche e digitali per armadio rack Rack 19" comprendente sensori, compreso degli accessori necessari all'installazione, comprensivo di software applicativo	CAD		2222,96	8,500%
TC.VS.F.3004	Fornitura e posa di disco rigido per Server in configurazione RAID
TC.VS.F.3004.A	Fornitura e posa di disco rigido per Server in configurazione RAID / - Fornitura e posa in opera di HDD SAS 4 TB 12G 7.2K LFF 3,5" per Server tipo 1, 2, 3 e a configurazione libera	CAD		735,97	24,300%
TC.VS.F.3004.B	Fornitura e posa di disco rigido per Server in configurazione RAID / - Fornitura e posa in opera di HDD SAS 6 TB 12G 7.2K LFF 3,5" per Server tipo 1, 2, 3 e a configurazione libera	CAD		1184,96	20,600%
TC.VS.F.3004.C	Fornitura e posa di disco rigido per Server in configurazione RAID / - Fornitura e posa in opera di HDD SAS 8 TB 12G 7.2K LFF 3,5" per Server tipo 1, 2, 3 e a configurazione libera	CAD		1416,99	9,600%
TC.VS.F.3004.D	Fornitura e posa di disco rigido per Server in configurazione RAID / - Network server video	CAD		844,40	16,000%
TC.VS.F.3005	Fornitura e posa di Modulo di memoria RAM DDR4
TC.VS.F.3005.A	Fornitura e posa di Modulo di memoria RAM DDR4 / - Fornitura e posa di modulo di memoria DDR4 - 16 GB	CAD		485,05	27,900%
TC.VS.F.3005.B	Fornitura e posa di Modulo di memoria RAM DDR4 / - Fornitura e posa di modulo di memoria DDR4 - 32 GB	CAD		757,09	17,900%
TC.VS.F.3006	Fornitura e posa di Alimentatore per server per funzionamento in modalità di bilanciamento del carico come unità in ridondanza
TC.VS.F.3006.A	Fornitura e posa di Alimentatore per server per funzionamento in modalità di bilanciamento del carico come unità in ridondanza / - Alimentatore per server da 800 W certificato Energy Star con efficienza del 94%,	CAD		503,88	26,900%
TC.VS.F.3007	Processori per Server video a configurazione libera
TC.VS.F.3007.A	Processori per Server video a configurazione libera / - Fornitura e posa di modulo di processore Intel Xeon-Silver 4108 (1.8GHz/8-core/85W)	CAD		963,32	14,000%
TC.VS.F.3007.B	Processori per Server video a configurazione libera / - Fornitura e posa di modulo di processore Intel Xeon-Silver 4110 (2.1GHz/8-core/85W)	CAD		1076,74	12,600%
TC.VS.F.3007.C	Processori per Server video a configurazione libera / - Fornitura e posa di modulo di processore Intel Xeon-Silver 4114 (2.2GHz/10-core/85W)	CAD		1348,72	10,000%
TC.VS.F.3007.D	Processori per Server video a configurazione libera / - Fornitura e posa di modulo di processore Intel Xeon-Silver 4116 (2.1GHz/12-core/85W)	CAD		1842,02	7,300%
TC.VS.F.3007.E	Processori per Server video a configurazione libera / - Fornitura e posa di modulo di processore Intel Xeon-Gold 5120 (2.2GHz/14-core/105W)	CAD		2772,46	4,900%
TC.VS.F.3008	General Processing Unit per analisi video
TC.VS.F.3008.A	General Processing Unit per analisi video / - Fornitura e posa di modulo di General Processing Unit tipo NVIDIA Quadro P2000 Graphics Accelerator	CAD		939,10	14,400%
TC.VS.F.3008.B	General Processing Unit per analisi video / - Fornitura e posa di modulo di General Processing Unit tipo NVIDIA Quadro P4000 Graphics Accelerator	CAD		1627,30	8,300%
TC.VS.F.3008.C	General Processing Unit per analisi video / - Fornitura e posa di modulo di General Processing Unit tipo P6000 Graphics Accelerator	CAD		8900,21	1,500%
TC.VS.F.3008.D	General Processing Unit per analisi video / - Fornitura e posa di modulo di General Processing Unit tipo AMD FirePro S7150x2 Accelerator Kit	CAD		4162,08	3,300%
TC.VS.F.3008.E	General Processing Unit per analisi video / - Fornitura e posa di modulo di General Processing Unit tipo	CAD		4898,74	2,800%
TC.VS.F.3008.F	General Processing Unit per analisi video / - Fornitura e posa di modulo di General Processing Unit tipo NVIDIA Tesla M10 Quad GPU Module	CAD		12599,98	1,100%
TC.VS.F.3008.G	General Processing Unit per analisi video / - Fornitura e posa di modulo di General Processing Unit tipo NVIDIA Quadro GV100 Graphics Accelerator	CAD		16240,30	0,800%
TC.VS.F.3008.H	General Processing Unit per analisi video / - Fornitura e posa di modulo di General Processing Unit tipo NVIDIA Tesla T4 16GB Computational Accelerator	CAD		5262,11	2,600%
TC.VS.F.3008.I	General Processing Unit per analisi video / - Fornitura e posa di modulo di General Processing Unit tipo NVIDIA Quadro RTX 6000 Graphics Accelerator	CAD		8103,00	1,700%
TC.VS.G	Matrici di commutazione video
TC.VS.G.3001	Fornitura e posa di Matrici di commutazione segnali video
TC.VS.G.3001.A	Fornitura e posa di Matrici di commutazione segnali video / - Matrice di commutazione Video da 16 ingressi e 4 uscite	CAD		1122,70	24,300%
TC.VS.G.3001.B	Fornitura e posa di Matrici di commutazione segnali video / - Matrice di commutazione Video da 32 ingressi e 4 uscite	CAD		1306,95	27,800%
TC.VS.G.3001.C	Fornitura e posa di Matrici di commutazione segnali video / - Matrice di commutazione Video da 32 ingressi e 8 uscite	CAD		1830,31	19,900%
TC.VS.H	Apparati DVR
TC.VS.H.3001	Fornitura e posa di registratore Video digitale su hard disk
TC.VS.H.3001.A	Fornitura e posa di registratore Video digitale su hard disk / - Videoregistratore digitale con hard disk da 160GB	CAD		746,96	6,100%
TC.VS.H.3001.B	Fornitura e posa di registratore Video digitale su hard disk / - Videoregistratore digitale con hard disk da 320GB	CAD		3105,30	1,500%
TC.VS.H.3002	Fornitura e posa in opera di videoregistratore di flussi video provenienti da telecamere composte da sensori integrati multifocale.
TC.VS.H.3002.A	Fornitura e posa in opera di videoregistratore di flussi video provenienti da telecamere composte da sensori integrati multifocale. / - Videoregistratore per telecamere con sensori integrati multifocale fino a 16 flussi video, throughput di 140M bit, licenze fino a 2 flussi video, licenze per l'accesso con 2 clienti incluse.	CAD		2900,35	1,200%
TC.VS.H.3002.B	Fornitura e posa in opera di videoregistratore di flussi video provenienti da telecamere composte da sensori integrati multifocale. / - Videoregistratore per telecamere con sensori integrati multifocale fino a 100 canali, throughput di 400Mbit, licenze fino a 32 canali incluse, licenze per l'accesso con 2 clienti incluse	CAD		12164,54	0,300%
TC.VS.I	Monitor
TC.VS.I.3001	Fornitura e posa di Monitor LCD/LED, con le seguenti caratteristiche minime: Tipo LCD/LED TFT a matrice attiva Schermo Antigraffio, Anti riflesso Rapporto aspetto 16/9 WIDE SCREEN Risoluzione 1280x1024 (19”) ÷ 1920x1080 (42”) pixel pitch 0.248 x 0.248 (mm), Luminosità 250 (19”) ÷ 500(42”) cd/mq Contrasto 100.000:1 ingressi video: D-SUB, RCA, S-Video, Scart, HDMI 1.3, altoparlanti 2 x 15 W, angolo di visione ≥ 150°, tempo di risposta ≤ 5 msec, alimentazione 230 V c.a.
TC.VS.I.3001.A	Fornitura e posa di Monitor LCD/LED, con le seguenti caratteristiche minime: Tipo LCD/LED TFT a matrice attiva Schermo Antigraffio, Anti riflesso Rapporto aspetto 16/9 WIDE SCREEN Risoluzione 1280x1024 (19”) ÷ 1920x1080 (42”) pixel pitch 0.248 x 0.248 (mm), Luminosità 250 (19”) ÷ 500(42”) cd/mq Contrasto 100.000:1 ingressi video: D-SUB, RCA, S-Video, Scart, HDMI 1.3, altoparlanti 2 x 15 W, angolo di visione ≥ 150°, tempo di risposta ≤ 5 msec, alimentazione 230 V c.a. / - Monitor LCD/LED 16/9 Wide Screen 17"	CAD		217,78	20,900%
TC.VS.I.3001.B	Fornitura e posa di Monitor LCD/LED, con le seguenti caratteristiche minime: Tipo LCD/LED TFT a matrice attiva Schermo Antigraffio, Anti riflesso Rapporto aspetto 16/9 WIDE SCREEN Risoluzione 1280x1024 (19”) ÷ 1920x1080 (42”) pixel pitch 0.248 x 0.248 (mm), Luminosità 250 (19”) ÷ 500(42”) cd/mq Contrasto 100.000:1 ingressi video: D-SUB, RCA, S-Video, Scart, HDMI 1.3, altoparlanti 2 x 15 W, angolo di visione ≥ 150°, tempo di risposta ≤ 5 msec, alimentazione 230 V c.a. / - Monitor LCD/LED 16/9 Wide Screen 19"	CAD		325,59	14,000%
TC.VS.I.3001.C	Fornitura e posa di Monitor LCD/LED, con le seguenti caratteristiche minime: Tipo LCD/LED TFT a matrice attiva Schermo Antigraffio, Anti riflesso Rapporto aspetto 16/9 WIDE SCREEN Risoluzione 1280x1024 (19”) ÷ 1920x1080 (42”) pixel pitch 0.248 x 0.248 (mm), Luminosità 250 (19”) ÷ 500(42”) cd/mq Contrasto 100.000:1 ingressi video: D-SUB, RCA, S-Video, Scart, HDMI 1.3, altoparlanti 2 x 15 W, angolo di visione ≥ 150°, tempo di risposta ≤ 5 msec, alimentazione 230 V c.a. / - Monitor LCD/LED 16/9 Wide Screen 22"	CAD		286,43	15,900%
TC.VS.I.3001.D	Fornitura e posa di Monitor LCD/LED, con le seguenti caratteristiche minime: Tipo LCD/LED TFT a matrice attiva Schermo Antigraffio, Anti riflesso Rapporto aspetto 16/9 WIDE SCREEN Risoluzione 1280x1024 (19”) ÷ 1920x1080 (42”) pixel pitch 0.248 x 0.248 (mm), Luminosità 250 (19”) ÷ 500(42”) cd/mq Contrasto 100.000:1 ingressi video: D-SUB, RCA, S-Video, Scart, HDMI 1.3, altoparlanti 2 x 15 W, angolo di visione ≥ 150°, tempo di risposta ≤ 5 msec, alimentazione 230 V c.a. / - Monitor LCD/LED 16/9 Wide Screen 26"	CAD		555,89	8,200%
TC.VS.I.3001.E	Fornitura e posa di Monitor LCD/LED, con le seguenti caratteristiche minime: Tipo LCD/LED TFT a matrice attiva Schermo Antigraffio, Anti riflesso Rapporto aspetto 16/9 WIDE SCREEN Risoluzione 1280x1024 (19”) ÷ 1920x1080 (42”) pixel pitch 0.248 x 0.248 (mm), Luminosità 250 (19”) ÷ 500(42”) cd/mq Contrasto 100.000:1 ingressi video: D-SUB, RCA, S-Video, Scart, HDMI 1.3, altoparlanti 2 x 15 W, angolo di visione ≥ 150°, tempo di risposta ≤ 5 msec, alimentazione 230 V c.a. / - Monitor LCD/LED 16/9 Wide Screen 32"	CAD		658,25	8,300%
TC.VS.I.3001.F	Fornitura e posa di Monitor LCD/LED, con le seguenti caratteristiche minime: Tipo LCD/LED TFT a matrice attiva Schermo Antigraffio, Anti riflesso Rapporto aspetto 16/9 WIDE SCREEN Risoluzione 1280x1024 (19”) ÷ 1920x1080 (42”) pixel pitch 0.248 x 0.248 (mm), Luminosità 250 (19”) ÷ 500(42”) cd/mq Contrasto 100.000:1 ingressi video: D-SUB, RCA, S-Video, Scart, HDMI 1.3, altoparlanti 2 x 15 W, angolo di visione ≥ 150°, tempo di risposta ≤ 5 msec, alimentazione 230 V c.a. / - Monitor LCD/LED 16/9 Wide Screen 42"	CAD		1440,09	4,700%
TC.VS.L	Accessori
TC.VS.L.3001	Fornitura e posa di Elementi accessori agli impianti di videosorveglianza
TC.VS.L.3001.A	Fornitura e posa di Elementi accessori agli impianti di videosorveglianza / - Illuminatore a raggi infrarossi con raggio di azione di circa 30 m	CAD		278,66	16,300%
TC.VS.L.3001.B	Fornitura e posa di Elementi accessori agli impianti di videosorveglianza / - Illuminatore a LED - 12 V - angolo orizzontale 60° - distanza massima 40 m	CAD		470,38	9,700%
TC.VS.L.3002	Fornitura e posa di Tastiere per il controllo locale o remoto di apparati di videosorveglianza
TC.VS.L.3002.A	Fornitura e posa di Tastiere per il controllo locale o remoto di apparati di videosorveglianza / - Tastiera di gestione per Dome, multiplexer e matrici video, con joystick per controllo dello zoom sulla manopola.	CAD		747,28	6,100%
TC.VS.L.3002.B	Fornitura e posa di Tastiere per il controllo locale o remoto di apparati di videosorveglianza / - Tastiera di controllo remota per DVR	CAD		853,19	5,300%
TC.VS.L.3003	Fornitura e posa di Cartelli monitori per aree videosorvegliate
TC.VS.L.3003.A	Fornitura e posa di Cartelli monitori per aree videosorvegliate / - Cartello area videosorvegliata	CAD		8,24	44,200%
TC.VS.L.3004	Fornitura e posa in opera di custodia IP66 per esterno con le seguenti caratteristiche: materiale di alluminio; dimensioni tali da ospitare la telecamera equipaggiata con ottica autoiris varifocal ed il trasmettitore ottico (se previsto) kit di termostatazione staffa per installazione a parete o kit per supporto da soffitto tamper interno collegato ad un ingresso digitale della telecamera.
TC.VS.L.3004.A	Fornitura e posa in opera di custodia IP66 per esterno con le seguenti caratteristiche: materiale di alluminio; dimensioni tali da ospitare la telecamera equipaggiata con ottica autoiris varifocal ed il trasmettitore ottico (se previsto) kit di termostatazione staffa per installazione a parete o kit per supporto da soffitto tamper interno collegato ad un ingresso digitale della telecamera. / - Custodia IP55 per telecamera da interno	CAD		207,31	11,400%
TC.VS.L.3004.B	Fornitura e posa in opera di custodia IP66 per esterno con le seguenti caratteristiche: materiale di alluminio; dimensioni tali da ospitare la telecamera equipaggiata con ottica autoiris varifocal ed il trasmettitore ottico (se previsto) kit di termostatazione staffa per installazione a parete o kit per supporto da soffitto tamper interno collegato ad un ingresso digitale della telecamera. / - Custodia IP66 per telecamera da esterno	CAD		214,11	11,100%
TC.VS.L.3004.C	Fornitura e posa in opera di custodia IP66 per esterno con le seguenti caratteristiche: materiale di alluminio; dimensioni tali da ospitare la telecamera equipaggiata con ottica autoiris varifocal ed il trasmettitore ottico (se previsto) kit di termostatazione staffa per installazione a parete o kit per supporto da soffitto tamper interno collegato ad un ingresso digitale della telecamera. / - Custodia antivandalo per esterno IP66 con tettuccio parasole; sistema di apertura con tetto apribile a cerniera e chiusura con lucchetto di sicurezza; frontale in policarbonato trasparente rinforzato, con verniciatura protettiva	CAD		241,41	9,800%
TC.VS.L.3004.D	Fornitura e posa in opera di custodia IP66 per esterno con le seguenti caratteristiche: materiale di alluminio; dimensioni tali da ospitare la telecamera equipaggiata con ottica autoiris varifocal ed il trasmettitore ottico (se previsto) kit di termostatazione staffa per installazione a parete o kit per supporto da soffitto tamper interno collegato ad un ingresso digitale della telecamera. / - Custodia antivandalo per esterno IP67 con tettuccio parasole, Resistente alle nebbie saline - grado di protezione IP 67, con estrazione aria IP44; - realizzata in pressofusione di alluminio con controtelaio removibile, realizzato in tecnopolimero, dove vengono fissati la slitta di supporto telecamera e i CS dei vari servizi con lo scopo di mantenere isolati sia la telecamera sia la circuiteria; - dimensioni tali da ospitare la telecamera equipaggiata con ottica autoiris varifocal ed il trasmettitore ottico (se presente) - tettuccio parasole con angolazioni differenti per meglio adattarsi alla lunghezza focale dell’obiettivo; - Temperatura operativa con riscaldamento -20 °C / +60 °C; - passaggio cavi protetto: 1x 7÷10 + 2x 5÷7 mm a corredo; - Resistente alle nebbie saline fino a 1.000 ore (secondo ISO9227); - bordino rompi-goccia su entrambi i lati; Scheda tamper per allarme antiapertura e Blocco antiapertura con lucchetto.	CAD		369,17	6,400%
TC.VS.L.3005	Fornitura e posa di Obiettivi per telecamere di tipo varifocal con lenti asferiche, di tipo manuale o automatico
TC.VS.L.3005.A	Fornitura e posa di Obiettivi per telecamere di tipo varifocal con lenti asferiche, di tipo manuale o automatico / - obiettivo manuale; per telecamera con le seguenti caratteristiche: day/night; varifocale 1/3"; con lenti asferiche; lunghezza focale: 3-12 mm; F = 1.2-2.1; angoli di visuale: 100°-20° (orizzontale) e 75°-15° (verticale).	CAD		131,88	7,200%
TC.VS.L.3005.B	Fornitura e posa di Obiettivi per telecamere di tipo varifocal con lenti asferiche, di tipo manuale o automatico / - obiettivo automatico; per telecamera con le seguenti caratteristiche: day/night; varifocale 1/3"; con lenti asferiche; lunghezza focale: 3-12 mm; F = 1.2-2.1; angoli di visuale: 100°-20° (orizzontale) e 75°-15° (verticale).	CAD		96,52	9,800%
TC.VS.L.3005.C	Fornitura e posa di Obiettivi per telecamere di tipo varifocal con lenti asferiche, di tipo manuale o automatico / - obiettivo automatico; per telecamera con le seguenti caratteristiche: day/night; varifocale 1/3"; automatico; con lenti asferiche; lunghezza focale: 3-18 mm; F = 1.2-2.1; angoli di visuale: 75°-15° (orizzontale) e 55°-10° (verticale).	CAD		127,80	7,400%
TC.VS.L.3005.D	Fornitura e posa di Obiettivi per telecamere di tipo varifocal con lenti asferiche, di tipo manuale o automatico / - obiettivo automatico; per telecamera con le seguenti caratteristiche: day/night; varifocale 1/3"; automatico; con lenti asferiche; lunghezza focale: 5-50 mm; F = 1.2-2.1; angoli di visuale: 55°-5° (orizzontale) e 40°-4° (verticale).	CAD		179,50	5,300%
TC.VS.L.3005.E	Fornitura e posa di Obiettivi per telecamere di tipo varifocal con lenti asferiche, di tipo manuale o automatico / - obiettivo automatico; per telecamera con le seguenti caratteristiche: day/night; varifocale 1/3"; automatico; con lenti asferiche; lunghezza focale: 7-70 mm; F = 1.2-2.1; angoli di visuale: 40°-4° (orizzontale) e 30°-3° (verticale).	CAD		383,92	2,500%
TC.VS.L.3006	Fornitura e posa di Punto presa Trasmissione Daticomposto da: Due Prese utente RJ45 per cablaggio dati; cavo a 4 cp. UTP conduttori 24 -AWG, guaina LSZH Cat.6 conforme IEC-11801, da ogni presa fino al permutatore di piano/edificio; torretta in resina porta apparecchi a pavimento dotata di supporto a 3 posti per dispositivi civili con relativi accessori.
TC.VS.L.3006.A	Fornitura e posa di Punto presa Trasmissione Daticomposto da: Due Prese utente RJ45 per cablaggio dati; cavo a 4 cp. UTP conduttori 24 -AWG, guaina LSZH Cat.6 conforme IEC-11801, da ogni presa fino al permutatore di piano/edificio; torretta in resina porta apparecchi a pavimento dotata di supporto a 3 posti per dispositivi civili con relativi accessori. / - Punto con doppia presa Trasmissione dati RJ45	CAD		180,22	52,500%
TC.VS.M	Software
TC.VS.M.1001	Fornitura di Licenza software (per VMS base e avanzato) per ogni telecamera da gestire
TC.VS.M.1001.A	Fornitura di Licenza software (per VMS base e avanzato) per ogni telecamera da gestire / - Licenza Software di videosorveglianza (per VMS base e avanzato) per ogni telecamera da gestire, comprensiva di upgrading VMS per anni 1	CAD		339,02	0,000%
TC.VS.M.1001.B	Fornitura di Licenza software (per VMS base e avanzato) per ogni telecamera da gestire / - Fornitura di licenza Software di videosorveglianza (per VMS base e avanzato) per ogni telecamera da gestire, comprensiva di upgrading VMS per anni 3	CAD		396,70	0,000%
TC.VS.M.1001.C	Fornitura di Licenza software (per VMS base e avanzato) per ogni telecamera da gestire / - Upgrading della licenza VMS per un anno	CAD		53,64	0,000%
TC.VS.M.1001.D	Fornitura di Licenza software (per VMS base e avanzato) per ogni telecamera da gestire / - Upgrading della licenza VMS per 3 anni	CAD		111,32	0,000%
TC.VS.M.1002	Licenza software del Video Management System per ogni singolo lettore di controllo accessi interfacciato al sistema.
TC.VS.M.1002.A	Licenza software del Video Management System per ogni singolo lettore di controllo accessi interfacciato al sistema. / - Fornitura di licenza Software di videosorveglianza (per VMS avanzato) per ogni lettore di controllo accessi da gestire	CAD		39,47	0,000%
TC.VS.M.1003	Licenza per singolo flusso video per Sw di videoanalisi specialistico per analisi live, compresa integrazione degli alert nel Video Management System
TC.VS.M.1003.A	Licenza per singolo flusso video per Sw di videoanalisi specialistico per analisi live, compresa integrazione degli alert nel Video Management System / - Licenza videoanalisi per rilevamento di attraversamento linee multiple ed intrusioni (tripw ire & intrusion detection)	CAD		277,48	0,000%
TC.VS.M.1003.B	Licenza per singolo flusso video per Sw di videoanalisi specialistico per analisi live, compresa integrazione degli alert nel Video Management System / - Licenza videoanalisi per rilevamento bagaglio abbandonato (abandoned object)	CAD		277,48	0,000%
TC.VS.M.1003.C	Licenza per singolo flusso video per Sw di videoanalisi specialistico per analisi live, compresa integrazione degli alert nel Video Management System / - Licenza videoanalisi per stima delle persone in un'area affollata (crowd estimation)	CAD		416,22	0,000%
TC.VS.M.1003.D	Licenza per singolo flusso video per Sw di videoanalisi specialistico per analisi live, compresa integrazione degli alert nel Video Management System / - Licenza videoanalisi per due parametri a scelta sullo stesso flusso video (fra tripwire/ crowd estimation/ abandoned object)	CAD		539,55	0,000%
TC.VS.M.1003.E	Licenza per singolo flusso video per Sw di videoanalisi specialistico per analisi live, compresa integrazione degli alert nel Video Management System / - Servizio di support e upgrading licenze, da attivare su singolo flusso video dopo il primo anno dalla messa in esercizio	CAD		82,58	0,000%
TC.VS.M.2001	Posa in opera e configurazione Software base di videosorveglianza (VMS) da installare sul server di archiviazione e gestione immagini. La configurazione comprende l'installazione del SW, la creazione dei profili, l'interfacciamento delle singole telecamere, la creazione di mappa grafica, dell'albero di navigazione e dell'anagrafica specifica di ogni telecamera come da indicazioni di RFi, le verifiche richieste da RFi per l'attivazione in rete dell'impianto, l'attivazione della licenza, i collaudi con la committenza.
TC.VS.M.2001.A	Posa in opera e configurazione Software base di videosorveglianza (VMS) da installare sul server di archiviazione e gestione immagini. La configurazione comprende l'installazione del SW, la creazione dei profili, l'interfacciamento delle singole telecamere, la creazione di mappa grafica, dell'albero di navigazione e dell'anagrafica specifica di ogni telecamera come da indicazioni di RFi, le verifiche richieste da RFi per l'attivazione in rete dell'impianto, l'attivazione della licenza, i collaudi con la committenza. / - Posa in opera e configurazione Software videosorveglianza base fino 15 TVCC	CAD		1731,57	100,000%
TC.VS.M.2001.B	Posa in opera e configurazione Software base di videosorveglianza (VMS) da installare sul server di archiviazione e gestione immagini. La configurazione comprende l'installazione del SW, la creazione dei profili, l'interfacciamento delle singole telecamere, la creazione di mappa grafica, dell'albero di navigazione e dell'anagrafica specifica di ogni telecamera come da indicazioni di RFi, le verifiche richieste da RFi per l'attivazione in rete dell'impianto, l'attivazione della licenza, i collaudi con la committenza. / - Posa in opera e configurazione Software videosorveglianza base fino 50 TVCC	CAD		3116,83	100,000%
TC.VS.M.2001.C	Posa in opera e configurazione Software base di videosorveglianza (VMS) da installare sul server di archiviazione e gestione immagini. La configurazione comprende l'installazione del SW, la creazione dei profili, l'interfacciamento delle singole telecamere, la creazione di mappa grafica, dell'albero di navigazione e dell'anagrafica specifica di ogni telecamera come da indicazioni di RFi, le verifiche richieste da RFi per l'attivazione in rete dell'impianto, l'attivazione della licenza, i collaudi con la committenza. / - Posa in opera e configurazione Software videosorveglianza base fino 100 TVCC	CAD		4328,93	100,000%
TC.VS.M.2002	Posa in opera e configurazione Software di videosorveglianza integrato (VMS ed integrazione allarmi da sistemi antintrusione/controllo accessi/antincendio, condizionamento, UPS e altri parametri ambientali) da installare sul server di archiviazione e gestione immagini – La configurazione comprende l'installazione del SW VMS integrato, l'attivazione della licenza VMS, le eventuali licenze aggiuntive per l'utilizzo dei sottosistemi, la creazione dei profili, l'interfacciamento delle singole telecamere e degli ulteriori sensori/input con i relativi comandi e controlli, la creazione di mappa grafica, dell'albero di navigazione e dell'anagrafica specifica di ogni telecamera/sensore come da indicazioni di RFi, le verifiche richieste da RFi per l'attivazione in rete dell'impianto, i collaudi con la committenza.
TC.VS.M.2002.A	Posa in opera e configurazione Software di videosorveglianza integrato (VMS ed integrazione allarmi da sistemi antintrusione/controllo accessi/antincendio, condizionamento, UPS e altri parametri ambientali) da installare sul server di archiviazione e gestione immagini – La configurazione comprende l'installazione del SW VMS integrato, l'attivazione della licenza VMS, le eventuali licenze aggiuntive per l'utilizzo dei sottosistemi, la creazione dei profili, l'interfacciamento delle singole telecamere e degli ulteriori sensori/input con i relativi comandi e controlli, la creazione di mappa grafica, dell'albero di navigazione e dell'anagrafica specifica di ogni telecamera/sensore come da indicazioni di RFi, le verifiche richieste da RFi per l'attivazione in rete dell'impianto, i collaudi con la committenza. / - Posa in opera e configurazione Software videosorveglianza integrato fino 15 TVCC	CAD		3647,12	100,000%
TC.VS.M.2002.B	Posa in opera e configurazione Software di videosorveglianza integrato (VMS ed integrazione allarmi da sistemi antintrusione/controllo accessi/antincendio, condizionamento, UPS e altri parametri ambientali) da installare sul server di archiviazione e gestione immagini – La configurazione comprende l'installazione del SW VMS integrato, l'attivazione della licenza VMS, le eventuali licenze aggiuntive per l'utilizzo dei sottosistemi, la creazione dei profili, l'interfacciamento delle singole telecamere e degli ulteriori sensori/input con i relativi comandi e controlli, la creazione di mappa grafica, dell'albero di navigazione e dell'anagrafica specifica di ogni telecamera/sensore come da indicazioni di RFi, le verifiche richieste da RFi per l'attivazione in rete dell'impianto, i collaudi con la committenza. / - Posa in opera e configurazione Software videosorveglianza integrato fino 50 TVCC	CAD		5459,86	100,000%
TC.VS.M.2002.C	Posa in opera e configurazione Software di videosorveglianza integrato (VMS ed integrazione allarmi da sistemi antintrusione/controllo accessi/antincendio, condizionamento, UPS e altri parametri ambientali) da installare sul server di archiviazione e gestione immagini – La configurazione comprende l'installazione del SW VMS integrato, l'attivazione della licenza VMS, le eventuali licenze aggiuntive per l'utilizzo dei sottosistemi, la creazione dei profili, l'interfacciamento delle singole telecamere e degli ulteriori sensori/input con i relativi comandi e controlli, la creazione di mappa grafica, dell'albero di navigazione e dell'anagrafica specifica di ogni telecamera/sensore come da indicazioni di RFi, le verifiche richieste da RFi per l'attivazione in rete dell'impianto, i collaudi con la committenza. / - Posa in opera e configurazione software videosorveglianza integrato fino 100 TVCC	CAD		6249,89	100,000%
TC.VS.M.2003	Configurazione per singolo flusso video per Sw di videoanalisi specialistico per analisi live, compresa integrazione degli alert nel Video Management System
TC.VS.M.2003.A	Configurazione per singolo flusso video per Sw di videoanalisi specialistico per analisi live, compresa integrazione degli alert nel Video Management System / - Software Ottimizzazione dei parametri su un singolo flusso del plugin video (previste almeno 4 ritarature nel primo mese dopo l'installazione)	CAD		137,64	100,000%
TC.VS.M.2004	Sviluppo servizio Windows per lettura tramite rete modulo I/O, cessione sorgenti eseguibile, escluso stack protocollo Bacnet o Modbus per cui deve essere utilizzata apposita libreria pre-compilata
TC.VS.M.2004.A	Sviluppo servizio Windows per lettura tramite rete modulo I/O, cessione sorgenti eseguibile, escluso stack protocollo Bacnet o Modbus per cui deve essere utilizzata apposita libreria pre-compilata / - Sviluppo servizio Windows per lettura tramite rete modulo I/O, cessione sorgenti eseguibile, escluso stack protocollo Bacnet o Modbus per cui deve essere utilizzata apposita libreria pre-compilata	CAD		2042,65	100,000%
TC.VS.M.3001	Fornitura, posa in opera e configurazione Sw di videoanalisi specialistico per analisi ex post (sul registrato) su un singolo impianto TVCC , basato su tecnologia Deep Learning, con metadatazione, compresa integrazione degli alert nel Video Management System per consentire di gestire direttamente dal VMS tutte le funzionalità di investigazione post-evento, alerting real-time, data-drive operational intelligence. Il SW deve essere programmato per estrarre, identificare e classificare oggetti/persone, facilitando l’analisi delle registrazioni e sviluppando una logica di avviso, che attivi notifiche quando vengono rilevati oggetti o comportamenti anomali. Il software di analisi può creare un segmento video molto più breve che consente la revisione di ore di video in pochi minuti. Deve inoltre permettere all’operatore, agendo direttamente dal VMS, di: - cercare rapidamente i dettagli pertinenti nei video registrati, portando in primo piano le informazioni più utili e critiche; - crea un segmento video molto più breve che consente la revisione di ore di video in pochi minuti; - visualizzare contemporaneamente gli oggetti che sono comparsi in momenti diversi all’interno del video; - cercare e filtrare persone, veicoli e animali e impostare filtri in base alle caratteristiche, al colore, alle dimensioni; - effettuare anche lettura targhe senza necessariamente utilizzare altre soluzioni; - gestire gli avvisi in tempo reale su attraversamento linee, passaggio di veicoli e persone, conteggio oggetti (ognuno può essere attivato in base a situazioni specifiche nel tempo); - generare report e dashboard interattive per la visualizzazione e l’analisi dei dati, creando automaticamente i grafici dei dati più rilevanti.
TC.VS.M.3001.A	Fornitura, posa in opera e configurazione Sw di videoanalisi specialistico per analisi ex post (sul registrato) su un singolo impianto TVCC , basato su tecnologia Deep Learning, con metadatazione, compresa integrazione degli alert nel Video Management System per consentire di gestire direttamente dal VMS tutte le funzionalità di investigazione post-evento, alerting real-time, data-drive operational intelligence. Il SW deve essere programmato per estrarre, identificare e classificare oggetti/persone, facilitando l’analisi delle registrazioni e sviluppando una logica di avviso, che attivi notifiche quando vengono rilevati oggetti o comportamenti anomali. Il software di analisi può creare un segmento video molto più breve che consente la revisione di ore di video in pochi minuti. Deve inoltre permettere all’operatore, agendo direttamente dal VMS, di: - cercare rapidamente i dettagli pertinenti nei video registrati, portando in primo piano le informazioni più utili e critiche; - crea un segmento video molto più breve che consente la revisione di ore di video in pochi minuti; - visualizzare contemporaneamente gli oggetti che sono comparsi in momenti diversi all’interno del video; - cercare e filtrare persone, veicoli e animali e impostare filtri in base alle caratteristiche, al colore, alle dimensioni; - effettuare anche lettura targhe senza necessariamente utilizzare altre soluzioni; - gestire gli avvisi in tempo reale su attraversamento linee, passaggio di veicoli e persone, conteggio oggetti (ognuno può essere attivato in base a situazioni specifiche nel tempo); - generare report e dashboard interattive per la visualizzazione e l’analisi dei dati, creando automaticamente i grafici dei dati più rilevanti. / - Fornitura, posa in opera e configurazione Sw di videoanalisi specialistico per analisi ex post su un singolo impianto TVCC per la gestione fino a 50 flussi video collegati	CAD		42668,49	40,000%
TC.VS.M.3001.B	Fornitura, posa in opera e configurazione Sw di videoanalisi specialistico per analisi ex post (sul registrato) su un singolo impianto TVCC , basato su tecnologia Deep Learning, con metadatazione, compresa integrazione degli alert nel Video Management System per consentire di gestire direttamente dal VMS tutte le funzionalità di investigazione post-evento, alerting real-time, data-drive operational intelligence. Il SW deve essere programmato per estrarre, identificare e classificare oggetti/persone, facilitando l’analisi delle registrazioni e sviluppando una logica di avviso, che attivi notifiche quando vengono rilevati oggetti o comportamenti anomali. Il software di analisi può creare un segmento video molto più breve che consente la revisione di ore di video in pochi minuti. Deve inoltre permettere all’operatore, agendo direttamente dal VMS, di: - cercare rapidamente i dettagli pertinenti nei video registrati, portando in primo piano le informazioni più utili e critiche; - crea un segmento video molto più breve che consente la revisione di ore di video in pochi minuti; - visualizzare contemporaneamente gli oggetti che sono comparsi in momenti diversi all’interno del video; - cercare e filtrare persone, veicoli e animali e impostare filtri in base alle caratteristiche, al colore, alle dimensioni; - effettuare anche lettura targhe senza necessariamente utilizzare altre soluzioni; - gestire gli avvisi in tempo reale su attraversamento linee, passaggio di veicoli e persone, conteggio oggetti (ognuno può essere attivato in base a situazioni specifiche nel tempo); - generare report e dashboard interattive per la visualizzazione e l’analisi dei dati, creando automaticamente i grafici dei dati più rilevanti. / - Fornitura, posa in opera e configurazione Sw di videoanalisi specialistico per analisi ex post su un singolo impianto TVCC per la gestione fino a 100 flussi video collegati	CAD		70471,82	40,000%
TC.VS.M.3001.C	Fornitura, posa in opera e configurazione Sw di videoanalisi specialistico per analisi ex post (sul registrato) su un singolo impianto TVCC , basato su tecnologia Deep Learning, con metadatazione, compresa integrazione degli alert nel Video Management System per consentire di gestire direttamente dal VMS tutte le funzionalità di investigazione post-evento, alerting real-time, data-drive operational intelligence. Il SW deve essere programmato per estrarre, identificare e classificare oggetti/persone, facilitando l’analisi delle registrazioni e sviluppando una logica di avviso, che attivi notifiche quando vengono rilevati oggetti o comportamenti anomali. Il software di analisi può creare un segmento video molto più breve che consente la revisione di ore di video in pochi minuti. Deve inoltre permettere all’operatore, agendo direttamente dal VMS, di: - cercare rapidamente i dettagli pertinenti nei video registrati, portando in primo piano le informazioni più utili e critiche; - crea un segmento video molto più breve che consente la revisione di ore di video in pochi minuti; - visualizzare contemporaneamente gli oggetti che sono comparsi in momenti diversi all’interno del video; - cercare e filtrare persone, veicoli e animali e impostare filtri in base alle caratteristiche, al colore, alle dimensioni; - effettuare anche lettura targhe senza necessariamente utilizzare altre soluzioni; - gestire gli avvisi in tempo reale su attraversamento linee, passaggio di veicoli e persone, conteggio oggetti (ognuno può essere attivato in base a situazioni specifiche nel tempo); - generare report e dashboard interattive per la visualizzazione e l’analisi dei dati, creando automaticamente i grafici dei dati più rilevanti. / - Fornitura, posa in opera e configurazione Sw di videoanalisi per ulteriore blocco di 10 telecamere oltre il primo blocco installato e configurato per il singolo impianto TVCC	CAD		3303,37	40,000%
TC.VS.M.3001.D	Fornitura, posa in opera e configurazione Sw di videoanalisi specialistico per analisi ex post (sul registrato) su un singolo impianto TVCC , basato su tecnologia Deep Learning, con metadatazione, compresa integrazione degli alert nel Video Management System per consentire di gestire direttamente dal VMS tutte le funzionalità di investigazione post-evento, alerting real-time, data-drive operational intelligence. Il SW deve essere programmato per estrarre, identificare e classificare oggetti/persone, facilitando l’analisi delle registrazioni e sviluppando una logica di avviso, che attivi notifiche quando vengono rilevati oggetti o comportamenti anomali. Il software di analisi può creare un segmento video molto più breve che consente la revisione di ore di video in pochi minuti. Deve inoltre permettere all’operatore, agendo direttamente dal VMS, di: - cercare rapidamente i dettagli pertinenti nei video registrati, portando in primo piano le informazioni più utili e critiche; - crea un segmento video molto più breve che consente la revisione di ore di video in pochi minuti; - visualizzare contemporaneamente gli oggetti che sono comparsi in momenti diversi all’interno del video; - cercare e filtrare persone, veicoli e animali e impostare filtri in base alle caratteristiche, al colore, alle dimensioni; - effettuare anche lettura targhe senza necessariamente utilizzare altre soluzioni; - gestire gli avvisi in tempo reale su attraversamento linee, passaggio di veicoli e persone, conteggio oggetti (ognuno può essere attivato in base a situazioni specifiche nel tempo); - generare report e dashboard interattive per la visualizzazione e l’analisi dei dati, creando automaticamente i grafici dei dati più rilevanti. / - Sovrapprezzo alla voci TC.VS.M.3002.A TC.VS.M.3002.B e TC.VS.M.3002.C per servizio annuale di supporto remoto da attivare dopo il primo anno dalla messa in esercizio, con aggiornamento del sistema incluso	%		15,00
TC.VS.N	Sistema di allarme per furto cavi e pannelli fotovoltaici
TC.VS.N.1001	Fornitura batterie ermetiche al litio - garantite per vita utile non inferiore a 5 anni - autonomia 4,8Ah.
TC.VS.N.1001.A	Fornitura batterie ermetiche al litio - garantite per vita utile non inferiore a 5 anni - autonomia 4,8Ah. / - Fornitura batterie ermetiche al litio - garantite per vita utile non inferiore a 5 anni - autonomia 4,8Ah.	CAD		77,00	0,000%
TC.VS.N.1001.B	Fornitura batterie ermetiche al litio - garantite per vita utile non inferiore a 5 anni - autonomia 4,8Ah. / - Fornitura e posa in opera di cavo PVF per protezione antifurto di moduli fotovoltaici. Contenente fibra ottica sensibile allo stress. Guaina esterna in PVC resistente ai raggi UV.	M		0,99	0,000%
TC.VS.N.1001.C	Fornitura batterie ermetiche al litio - garantite per vita utile non inferiore a 5 anni - autonomia 4,8Ah. / - Fornitura e posa in opera di Cavo sensore speciale DCT contenente 1 F.O. a 850nm, con protezione in filati aramidici e guaina intermedia in PVC satinato o, Kevlar con fili di acciaio anti roditore e guaina esterna esterna in PVC. Temperatura d'esercizio: -40°C /85°C	M		2,53	0,000%
TC.VS.N.3001	Fornitura e posa in opera di un sistema di allarme per la protezione dei cavi e dei pannelli fotovoltaici
TC.VS.N.3001.A	Fornitura e posa in opera di un sistema di allarme per la protezione dei cavi e dei pannelli fotovoltaici / - Fornitura e posa in opera di Scheda a microprocessore per la gestione di cavi sensore d'allarme in fibra ottica, funzionamento in configurazione master/Slave, Master/Salve Multipla e Loop, taratura automatica sulla metratura del cavo collegato, insensibile a vibrazioni, equipaggiabile con ricevitore e trasmettitore ottico, consumo massimo 0,1mA, temperatura d'esercizio almeno -40°C / +85°C. Possibilità di funzionamento con alimentazione a 7,2 V.	CAD		541,80	8,700%
TC.VS.N.3001.B	Fornitura e posa in opera di un sistema di allarme per la protezione dei cavi e dei pannelli fotovoltaici / - Fornitura e posa in opera di Ricevitore ottico a fotodiodo per fibre ottiche, con connettore ST metallico, lunghezza d'onda 850nm, range dinamico minimo 30dB	CAD		212,85	16,700%
TC.VS.N.3001.C	Fornitura e posa in opera di un sistema di allarme per la protezione dei cavi e dei pannelli fotovoltaici / - Fornitura e posa in opera di Trasmettitore ottico a led per fibre ottiche, con connettore ST metallico, lunghezza d'onda 850nm, range dinamico minimo 30dB	CAD		212,85	16,700%
TC.VS.N.3001.D	Fornitura e posa in opera di un sistema di allarme per la protezione dei cavi e dei pannelli fotovoltaici / - Fornitura e posa in opera di Interruttore ottico a ghigliottina per lo stress del cavo ottico sensore di rilevazione in sistemi antifurto, materiale plastico antifiamma, attrezzato con molla interna in acciaio inox	CAD		52,76	67,300%
TC.VS.N.3001.E	Fornitura e posa in opera di un sistema di allarme per la protezione dei cavi e dei pannelli fotovoltaici / - Sistema di allarme per furto cavi e pannelli fotovoltaici Fornitura in opera di combinatore telefonico su rete mobile, attivabile via radio da centrale di allarme intrusione e da telecomando per richiesta soccorso. Microfono ed altoparlante, alimentazione a batteria compresa nel combinatore, programmazione per due messaggi telefonici registrabili e 8 numeri telefonici per l'invio dei messaggi, attrezzato con almeno due relè d'uscita comandabili tramite sms	CAD		488,10	9,700%
TC.VS.N.3001.F	Fornitura e posa in opera di un sistema di allarme per la protezione dei cavi e dei pannelli fotovoltaici / - Fornitura e posa in opera di Mini-pannello fotovoltaico monocristallino, potenza minima 1,25W, corrente 250mA, dimensioni massime 8,5x6x0,3cm di spessore, munito di cavo negativo e positivo e relativo connettore.	CAD		73,03	48,700%
TC.VS.N.3001.G	Fornitura e posa in opera di un sistema di allarme per la protezione dei cavi e dei pannelli fotovoltaici / - Fornitura e posa in opera di Bretella ottica con guaina di tipo armato antiroditore attestata a connettori ST per collegare il sensore in cavo ottico alle unità trasmettitori e i ricevitori, attenuazione massima 0,10dB ad 850nm, resistenza minima alla trazione 15Kg, lunghezza 20m	CAD		131,79	27,000%
TC.VS.N.3001.I	Fornitura e posa in opera di un sistema di allarme per la protezione dei cavi e dei pannelli fotovoltaici / - Fornitura e posa in opera di Connettori metallo/ceramica tipo ST ad inserimento a baionetta per accoppiare il cavo sensore ai trasmettitori e ai ricevitori TX e RX. Attenuazione standard 0,10 dB a 850nm. Resistenza minima alla trazione: 15 Kg. Temperatura di esercizio: - 40°C + 85°C. Compreso il montaggio su cavo allarme o su trasmettitore/ricevitore	CAD		58,84	60,400%
TC.VS.N.3001.M	Fornitura e posa in opera di un sistema di allarme per la protezione dei cavi e dei pannelli fotovoltaici / - Fornitura e posa in opera di Scheda a microprocessore per la gestione di cavi sensore d'allarme in fibra ottica, funzionamento in configurazione master/Slave, Master/Salve Multipla e Loop, taratura automatica sulla metratura del cavo collegato, insensibile a +85°C. Alimentazione solo via cavo 12 V.	CAD		390,16	9,100%
TC.VS.O	Firewall di rete per impianti TVCC
TC.VS.O.3001	Fornitura e posa in opera di Firewall con servizi triennali di IPS/IDS e manutenzione triennale H24 7 giorni su 7
TC.VS.O.3001.A	Fornitura e posa in opera di Firewall con servizi triennali di IPS/IDS e manutenzione triennale H24 7 giorni su 7 / - Fornitura e posa in opera di FW per impianti fino a 100 client da gestire	CAD		7504,21	1,200%
TC.VS.O.3001.B	Fornitura e posa in opera di Firewall con servizi triennali di IPS/IDS e manutenzione triennale H24 7 giorni su 7 / - Fornitura e posa in opera di FW per impianti oltre 100 client da gestire	CAD		9405,51	1,000%
TC.VS.P	Sistemi Radar
TC.VS.P.3001	Fornitura e posa in opera di sistemi radar aventi le seguenti caratteristiche di base. SENSORE: Sensore ad onda continua modulata in frequenza con sistema phased array. DATI RELATIVI ALL’OGGETTO RILEVATO: raggio, direzione, velocità, tipo di oggetto. FREQUENZA OPERATIVA: circa 24 GHz. OUTPUT: possibilità di generare un’uscita audio da un altoparlante associato. Conformità al protocollo ONVIF profilo S e G. MAPPA GRAFICA: possibilità di associare una mappa grafica scalabile. ASSOCIAZIONE CON TELECAMERE BRANDEGGIABILI PTZ: deve essere possibile associare al radar almeno n. 1 telecamera brandeggiabile in grado di seguire l’oggetto individuato dal radar attraverso le coordinate fornite da quest’ultimo. AZIONI GESTIBILI A SEGUITO DI EVENTO: notifiche via email, registrazione su evento, attivazione relè. CUSTODIA: Classe IP66, NEMA 4X e IK08. Alimentazione: standard o PoE (Power Over Ethernet). Supporto per scheda di memoria microSD/microSDHC/microSDXC. TEMPERATURA DI FUNZIONAMENTO: da -40 °C a 60 °C. Il sistema è comprensivo di staffa per installazione a parete o su palo.
TC.VS.P.3001.A	Fornitura e posa in opera di sistemi radar aventi le seguenti caratteristiche di base. SENSORE: Sensore ad onda continua modulata in frequenza con sistema phased array. DATI RELATIVI ALL’OGGETTO RILEVATO: raggio, direzione, velocità, tipo di oggetto. FREQUENZA OPERATIVA: circa 24 GHz. OUTPUT: possibilità di generare un’uscita audio da un altoparlante associato. Conformità al protocollo ONVIF profilo S e G. MAPPA GRAFICA: possibilità di associare una mappa grafica scalabile. ASSOCIAZIONE CON TELECAMERE BRANDEGGIABILI PTZ: deve essere possibile associare al radar almeno n. 1 telecamera brandeggiabile in grado di seguire l’oggetto individuato dal radar attraverso le coordinate fornite da quest’ultimo. AZIONI GESTIBILI A SEGUITO DI EVENTO: notifiche via email, registrazione su evento, attivazione relè. CUSTODIA: Classe IP66, NEMA 4X e IK08. Alimentazione: standard o PoE (Power Over Ethernet). Supporto per scheda di memoria microSD/microSDHC/microSDXC. TEMPERATURA DI FUNZIONAMENTO: da -40 °C a 60 °C. Il sistema è comprensivo di staffa per installazione a parete o su palo. / - Fornitura e posa in opera di un sistema Radar. INTERVALLO DI RILEVAMENTO: persone tra 3 e 50 metri e veicoli tra 3 ed 80 metri. CAMPO DI RILEVAMENTO ORIZZONTALE: circa 180°. CAMPO D I RILEVAMENTO VERTICALE: circa 35°. VELOCITÀ MASSIMA RILEVABILE: il dispositivo riporta la velocità degli oggetti per valori fino a 40 km/h. ACCURATEZZA DELLA DISTANZA: ± 1 m. ACCURATEZZA DELL’ANGOLAZIONE: ± 1°.	CAD		2155,20	14,700%
TC.VS.P.3001.B	Fornitura e posa in opera di sistemi radar aventi le seguenti caratteristiche di base. SENSORE: Sensore ad onda continua modulata in frequenza con sistema phased array. DATI RELATIVI ALL’OGGETTO RILEVATO: raggio, direzione, velocità, tipo di oggetto. FREQUENZA OPERATIVA: circa 24 GHz. OUTPUT: possibilità di generare un’uscita audio da un altoparlante associato. Conformità al protocollo ONVIF profilo S e G. MAPPA GRAFICA: possibilità di associare una mappa grafica scalabile. ASSOCIAZIONE CON TELECAMERE BRANDEGGIABILI PTZ: deve essere possibile associare al radar almeno n. 1 telecamera brandeggiabile in grado di seguire l’oggetto individuato dal radar attraverso le coordinate fornite da quest’ultimo. AZIONI GESTIBILI A SEGUITO DI EVENTO: notifiche via email, registrazione su evento, attivazione relè. CUSTODIA: Classe IP66, NEMA 4X e IK08. Alimentazione: standard o PoE (Power Over Ethernet). Supporto per scheda di memoria microSD/microSDHC/microSDXC. TEMPERATURA DI FUNZIONAMENTO: da -40 °C a 60 °C. Il sistema è comprensivo di staffa per installazione a parete o su palo. / - Fornitura e posa in opera di un sistema Radar. INTERVALLO DI RILEVAMENTO: persone tra 3 e 120 metri e veicoli tra 3 ed 150 metri. CAMPO DI RILEVAMENTO ORIZZONTALE: circa 120°. CAMPO DI RILEVAMENTO VERTICALE: circa 35°. VELOCITÀ MASSIMA RILEVABILE: il dispositivo riporta la velocità degli oggetti per valori fino a 40 km/h. ACCURATEZZA	CAD		4244,61	7,500%
TC.VS.P.3001.C	Fornitura e posa in opera di sistemi radar aventi le seguenti caratteristiche di base. SENSORE: Sensore ad onda continua modulata in frequenza con sistema phased array. DATI RELATIVI ALL’OGGETTO RILEVATO: raggio, direzione, velocità, tipo di oggetto. FREQUENZA OPERATIVA: circa 24 GHz. OUTPUT: possibilità di generare un’uscita audio da un altoparlante associato. Conformità al protocollo ONVIF profilo S e G. MAPPA GRAFICA: possibilità di associare una mappa grafica scalabile. ASSOCIAZIONE CON TELECAMERE BRANDEGGIABILI PTZ: deve essere possibile associare al radar almeno n. 1 telecamera brandeggiabile in grado di seguire l’oggetto individuato dal radar attraverso le coordinate fornite da quest’ultimo. AZIONI GESTIBILI A SEGUITO DI EVENTO: notifiche via email, registrazione su evento, attivazione relè. CUSTODIA: Classe IP66, NEMA 4X e IK08. Alimentazione: standard o PoE (Power Over Ethernet). Supporto per scheda di memoria microSD/microSDHC/microSDXC. TEMPERATURA DI FUNZIONAMENTO: da -40 °C a 60 °C. Il sistema è comprensivo di staffa per installazione a parete o su palo. / - Fornitura e posa in opera di un sistema Radar. INTERVALLO DI RILEVAMENTO: persone tra 3 e 300 metri e veicoli tra 3 ed 330 metri. CAMPO DI RILEVAMENTO ORIZZONTALE: circa 90°. CAMPO DI RILEVAMENTO VERTICALE: circa 10°. VELOCITÀ MASSIMA RILEVABILE: il dispositivo riporta la velocità degli oggetti per valori fino a 60 km/h. ACCURATEZZA	CAD		11348,63	2,800%
TC.VS.P.3001.D	Fornitura e posa in opera di sistemi radar aventi le seguenti caratteristiche di base. SENSORE: Sensore ad onda continua modulata in frequenza con sistema phased array. DATI RELATIVI ALL’OGGETTO RILEVATO: raggio, direzione, velocità, tipo di oggetto. FREQUENZA OPERATIVA: circa 24 GHz. OUTPUT: possibilità di generare un’uscita audio da un altoparlante associato. Conformità al protocollo ONVIF profilo S e G. MAPPA GRAFICA: possibilità di associare una mappa grafica scalabile. ASSOCIAZIONE CON TELECAMERE BRANDEGGIABILI PTZ: deve essere possibile associare al radar almeno n. 1 telecamera brandeggiabile in grado di seguire l’oggetto individuato dal radar attraverso le coordinate fornite da quest’ultimo. AZIONI GESTIBILI A SEGUITO DI EVENTO: notifiche via email, registrazione su evento, attivazione relè. CUSTODIA: Classe IP66, NEMA 4X e IK08. Alimentazione: standard o PoE (Power Over Ethernet). Supporto per scheda di memoria microSD/microSDHC/microSDXC. TEMPERATURA DI FUNZIONAMENTO: da -40 °C a 60 °C. Il sistema è comprensivo di staffa per installazione a parete o su palo. / - Fornitura e posa in opera di un sistema Radar. INTERVALLO DI RILEVAMENTO: persone tra 3 e 450 metri e veicoli tra 3 ed 500 metri. CAMPO DI RILEVAMENTO ORIZZONTALE: circa 90°. CAMPO DI RILEVAMENTO VERTICALE: circa 10°. VELOCITÀ MASSIMA RILEVABILE: il dispositivo riporta la velocità degli oggetti per valori fino a 60 km/h. ACCURATEZZA 246 TARIFFA TC CATEGORIA VS GRUPPO Q GRUPPO Q GRUPPO Q Diffusori acustici	CAD		14064,87	2,300%
TC.VS.Q	Diffusori acustici
TC.VS.Q.3001	Fornitura e posa in opera di diffusori acustici in grado di trasmettere messaggi pre-registrati e estemporanei e dotati di software interno in grado di garantire la gestione e la pianificazione dei contenuti audio. Flusso audio unidirezionale/bidirezionale (mono), microfono incorporato, amplificatore integrato 7 W classe D, tecnologia VOIP con protocollo SIP, sincronizzazione audio integrata fino a 30 altoparlanti con unicast e fino a 100 altoparlanti con multicast. In grado di integragire con altri sistemi di allarme e di riprodurre un audio a seguito di una segnalazione di allarme. Possibilità di integrare un sensore a tecnologia ad Infrarossi. Alimentazione POE (Power Over Ethernet) o tramite alimentatore esterno.
TC.VS.Q.3001.A	Fornitura e posa in opera di diffusori acustici in grado di trasmettere messaggi pre-registrati e estemporanei e dotati di software interno in grado di garantire la gestione e la pianificazione dei contenuti audio. Flusso audio unidirezionale/bidirezionale (mono), microfono incorporato, amplificatore integrato 7 W classe D, tecnologia VOIP con protocollo SIP, sincronizzazione audio integrata fino a 30 altoparlanti con unicast e fino a 100 altoparlanti con multicast. In grado di integragire con altri sistemi di allarme e di riprodurre un audio a seguito di una segnalazione di allarme. Possibilità di integrare un sensore a tecnologia ad Infrarossi. Alimentazione POE (Power Over Ethernet) o tramite alimentatore esterno. / - Fornitura e posa in opera di un altoparlante da interno con le seguenti caratteristiche. Livello massimo di pressione del suo no pari a 90 dB, area di copertura fino a 145°, alloggiamento di classe fino a IP40, temperatura di funzionamento compresa tra -20°C e 50°C. La staffa è compresa nel prezzo	CAD		403,51	9,400%
TC.VS.Q.3001.B	Fornitura e posa in opera di diffusori acustici in grado di trasmettere messaggi pre-registrati e estemporanei e dotati di software interno in grado di garantire la gestione e la pianificazione dei contenuti audio. Flusso audio unidirezionale/bidirezionale (mono), microfono incorporato, amplificatore integrato 7 W classe D, tecnologia VOIP con protocollo SIP, sincronizzazione audio integrata fino a 30 altoparlanti con unicast e fino a 100 altoparlanti con multicast. In grado di integragire con altri sistemi di allarme e di riprodurre un audio a seguito di una segnalazione di allarme. Possibilità di integrare un sensore a tecnologia ad Infrarossi. Alimentazione POE (Power Over Ethernet) o tramite alimentatore esterno. / - Fornitura e posa in opera di un altoparlante da esterno con le seguenti caratteristiche. Livello massimo di pressione del suo no pari a 120 dB, area di copertura fino a 60'° (orizzontale) e 90° (verticale), alloggiamento di classe fino a IP66 e NEMA 4X, temperatura di funzionamento compresa tra -40°C e 60°C. La staffa è compresa nel prezzo	CAD		602,02	6,300%
TC.VS.Q.3002	Fornitura e posa in opera di consolle con microfono integrato per la gestione delle comunicazioni con altoparlanti installati in campo. Mediante tale consolle è possibile inviare messaggi estemporanei e pre-registrati. La registrazione dei messaggi può avvenire mediante microfono. La riproduzione di un messaggio preregistrato può essere avviata su evento e/o tramite pressione di un apposito pulsante associato ad una specifica zona di altoparlanti. Connessione diretta tra consolle e altoparlanti. Tecnologia multicast con possibilità di gestire la comunicazione fino 12 zone. Sistema VOIP con protocollo SIP. Flusso audio bidirezionale. Ingresso per microfono. Uscite per linee e cuffie. Alimentazione POE (Power Over Ethernet) o con alimentatore esterno. Funzionamento con temperature comprese tra 0°C e 40°C.
TC.VS.Q.3002.A	Fornitura e posa in opera di consolle con microfono integrato per la gestione delle comunicazioni con altoparlanti installati in campo. Mediante tale consolle è possibile inviare messaggi estemporanei e pre-registrati. La registrazione dei messaggi può avvenire mediante microfono. La riproduzione di un messaggio preregistrato può essere avviata su evento e/o tramite pressione di un apposito pulsante associato ad una specifica zona di altoparlanti. Connessione diretta tra consolle e altoparlanti. Tecnologia multicast con possibilità di gestire la comunicazione fino 12 zone. Sistema VOIP con protocollo SIP. Flusso audio bidirezionale. Ingresso per microfono. Uscite per linee e cuffie. Alimentazione POE (Power Over Ethernet) o con alimentatore esterno. Funzionamento con temperature comprese tra 0°C e 40°C. / - Fornitura e posa in opera di consolle per la gestione delle comunicazioni tramite diffusori acustici	CAD		1148,12	3,100%
TC.VS.R	Apparati elettronici
TC.VS.R.3001	Fornitura e posa in opera di Modulo I/O in grado di ricevere input dal campo e, tramite una logica interna programmabile, inviare comandi ad un altro dispositivo. Dotato di modulo relè ad uscite ed ingressi digitali, web server incorporato e interfaccia Ethernet standard 10/100 BaseT. Montabile su guida DIN o su scheda
TC.VS.R.3001.A	Fornitura e posa in opera di Modulo I/O in grado di ricevere input dal campo e, tramite una logica interna programmabile, inviare comandi ad un altro dispositivo. Dotato di modulo relè ad uscite ed ingressi digitali, web server incorporato e interfaccia Ethernet standard 10/100 BaseT. Montabile su guida DIN o su scheda / - Fornitura e posa in opera di Modulo I/O dotato di modulo relè a 4 uscite digitali e 4 ingressi digitali	CAD		622,46	1,500%
TC.VS.R.3001.B	Fornitura e posa in opera di Modulo I/O in grado di ricevere input dal campo e, tramite una logica interna programmabile, inviare comandi ad un altro dispositivo. Dotato di modulo relè ad uscite ed ingressi digitali, web server incorporato e interfaccia Ethernet standard 10/100 BaseT. Montabile su guida DIN o su scheda / - Fornitura e posa in opera di Modulo I/O dotato di modulo relè a 6 uscite digitali 3 e 6 ingressi digitali	CAD		668,05	1,400%
TC.VS.R.3002	Fornitura e posa in opera di modulo alimentatore
TC.VS.R.3002.A	Fornitura e posa in opera di modulo alimentatore / - Modulo alimentatore dalle seguenti caratteristiche: 230Vca - 50Hz - 20W	CAD		612,33	1,600%
TC.VS.R.3003	Fornitura e posa in opera di modulo per controllo, la gestione e l'impostazione della temperatura di un locale. Dotato di un connettore per il collegamento a sonde di misurazione della temperatura
TC.VS.R.3003.A	Fornitura e posa in opera di modulo per controllo, la gestione e l'impostazione della temperatura di un locale. Dotato di un connettore per il collegamento a sonde di misurazione della temperatura / - Fornitura e posa in opera di modulo per controllo, la gestione e l'impostazione della temperatura di un locale. Dotato di un connettore per il collegamento a sonde di misurazione della temperatura	CAD		482,64	2,000%
TC.VS.R.3004	Fornitura e posa in opera di scheda di espansione per centraline
TC.VS.R.3004.A	Fornitura e posa in opera di scheda di espansione per centraline / - Fornitura e posa in opera di scheda di espansione per centraline con 8 zone	CAD		212,11	4,500%
TC.VS.R.3005	Fornitura e posa in opera di scheda relè da applicare alle centraline per attuazione di comandi.
TC.VS.R.3005.A	Fornitura e posa in opera di scheda relè da applicare alle centraline per attuazione di comandi. / - Fornitura e posa in opera di scheda relè dotata di 4 contatti NO/NC	CAD		201,98	4,700%
Fine elenco	Questa riga NON deve essere cancellata, MAI!!!(ma può rimanere tranquillamente NASCOSTA!)						--	--	--		--	--	TOTALE		--	--	--		TOTALE	--	--	--

## COMPUTO
		COMPUTO			DP:
€ 0,00		QUESTA RIGA NON VIENE STAMPATA								#N/D	#N/D					#N/D	#N/D	#N/D					€ 0,00
N.	Articolo	DESIGNAZIONE DEI LAVORI / E DELLE SOMMINISTRAZIONI			P.U. / Coeff.	Lung.	Larg.	Alt. / Peso	Quantità		Prezzo / unitario		Serve per avere le quantità / realizzate "pulite" e sommabili				di cui / sicurezza	Importo €					Incidenza / sul totale			Sicurezza / unitaria	Materiali / e Noli €	Incidenza / MdO %	Importo / MdO	Super Cat	Cat	Sub Cat	tag B	tag C	importo totale computo / sole voci senza errori		Figure e / annotazioni					riservato per annotare / il numero della voce

1	Cod. Art.?	#N/D

								#N/D	0,00		#N/D		0,00				#N/D	#N/D					#N/D	#N/D	#N/D	#N/D	0	0	0	Cx	Cod. Art.?
		TOTALI COMPUTO								#N/D	#N/D					#N/D	#N/D	#N/D					0,00
Fine Computo			Questa riga NON deve essere cancellata, MAI!!! (ma può rimanere tranquillamente NASCOSTA!)							Fine Computo

## cT_Doc_Ult
	Comune di Matera
	Prezzario RFI 2024 aggiornato

		Stazione Appaltante:	Comune di Matera
		Impresa esecutrice:	Appaltatore
		Responsabile del procedimento:	RESPONSABILE DEL PROGETTO
		contratto N°	0

		Importo dei lavori:	Err:520
		ribasso d'asta:	#RIF!
		Importo contrattuale:	#RIF!
		Accantonamento per saggi e indagini:	#RIF!
		Oneri di sicurezza:	#RIF!

	Certificato di ultimazione dei lavori

Il giorno 25 del mese di Luglio dell’anno duemilaOtto, il sottoscritto direttore dei lavori:						#RIF!

—	Visto che i lavori sono stati consegnati il giorno:			#RIF!	come da verbale in pari data;
—	che la durata prevista dal contratto era di giorni			#RIF!
	pertanto con scadenza in data:		#RIF!
—	che, a seguito di una specifica richiesta della ditta appaltante, il responsabile del procedimento ha prorogato tale termine di gg 30
	e pertanto la scadenza è stata prorogata al:			#RIF!
—	Vista la nota dell'appaltatore con la quale comunicava l'avvenuta ultimazione dei lavori
—	Il sottoscritto, alla presenza .- in contradditorio - del Rag. Revelchione rappresentante dell'impresa, ha effettuato il sopralluogo rilevando l'avvenuta esecuzione dei lavori in appalto.

	Pertanto in seguito ai riscontri eseguiti il sottoscritto CERTIFICA che i lavori in epigrafe sono stati ultimati il giorno 02/06/08 e, pertanto, in tempo utile.

	Del che si è redatto il presente verbale che, previa lettura e conferma, viene sottoscritto come appresso.

Li, 10/06/2008

La direzione lavori

Letto, confermato e sottoscritto

Per l’impresa

Visto: il responsabile del procedimento

—	che durante l’esecuzione dei lavori l’impresa ha richiesto una proroga di ………… giorni, che l’amministrazione appaltante ha concesso nella misura di ………… giorni, come risulta da lettera prot. n° ………… del ………;
—	che risulta dalla documentazione in atto che si sono avute sospensioni climatiche nei seguenti giorni (o periodi): …… e per un totale di …… giorni;
—	che si sono inoltre avuti scioperi a carattere nazionale e/o regionale nei giorni ………… e cioè per ulteriori n° giorni ………….
—	che sono state infine ordinate dalla direzione lavori, come risulta da appositi verbali, le seguenti sospensioni:
—	dal ……… al ……… per giorni ………;
—	che durante l’esecuzione dei lavori sono avvenuti danni per forza maggiore, accertati con verbale del ………… n° …………per motivi …………
—	che per effetto delle proroghe concesse e delle sospensioni per cause non dipendenti dall’impresa, il termine di ultimazione previsto dal contratto principale è spostato al …………;
—	che l’ultimazione dei lavori è stata accertata il ……………… come da certificato redatto in contraddittorio fra l’impresa e il direttore dei lavori, e pertanto in tempo utile. (Oppure, se in ritardo: con n° …… giorni di ritardo, che hanno dato luogo all’applicazione di penale in sede di stato finale di euro …………);
—	che durante l’esecuzione dei lavori non hanno avuto luogo subappalti (in caso contrario: L’appaltatore, come preannunciato in sede di offerta per la gara, ha subappaltato i seguenti …………);
—	che sono state ottemperate tutte le disposizioni vigenti in materia, di cui si allega agli atti la documentazione prescritta per legge (copia dei contratti di subappalto; copia delle ricevute dei pagamenti ai subappaltatori ecc.);
—	che l’impresa ha assicurato i suoi operai presso ……… della Provincia di ………	con polizza n° …… avente decorrenza dal ……… e scadenza il ………;
—	che l’impresa deve essere ritenuta in regola con gli enti previdenziali e assistenziali, come da copia di lettera raccomandata ………… in data …………, inviata ai sensi della Circolare del Ministero dei Lavori pubblici, n° 1498 del 15-2-1952, a cui non è stato dato riscontro trascorsi nei tempi prescritti;
—	che durante l’esecuzione dei lavori non si sono verificati infortuni (in caso contrario fare una descrizione);
—	che non risulta che l’impresa abbia ceduto l’importo dei suoi crediti né abbia rilasciato deleghe o procure a favore di terzi (in caso contrario fare una descrizione: risulta che l’impresa ha ceduto i suoi crediti a ……… con atto in data …………; il tutto è stato riconosciuto dall’amministrazione, come da comunicazione n° ……… del …………);
—	che lo stato finale è stato redatto dal direttore dei lavori in data e ammonta complessivamente a: (inserire lo stato finale) …………………;
—	che l’impresa ha firmato il registro di contabilità senza riserve;
—	che non è stata necessaria la pubblicazione degli avvisi ad opponendum oppure che gli avvisi ad opponendum sono stati regolarmente pubblicati sull’Albo pretorio dei comuni di ………… e che la Prefettura di ………… con nota n° ………… del ………… ha dichiarato che non sono stati presentati i reclami;
—	che i lavori risultano pienamente collaudabili;
—	che i lavori sono stati eseguiti a regola d’arte con buoni materiali, in conformità al progetto e alle varianti approvate, salvo lievi modifiche entro i limiti dei poteri discrezionali della direzione dei lavori e si trovano in buono stato di conservazione e di manutenzione;
—	che l’impresa ha adempiuto in modo soddisfacente gli obblighi derivanti dal contratto e dagli ordini e disposizioni impartite dalla direzione lavori durante il loro corso;
—	che tutte le singole categorie di lavoro eseguite si confanno in tutto e per tutto alle registrazioni che sono state fatte sui documenti contabili;
—	che nella contabilità dei lavori sono stati applicati regolarmente e unicamente, i prezzi di contratto e quelli successivamente concordati e approvati;
—	che la regolarità tecnico-contabile è stata accertata mediante revisione dei conti;
—	che non sono risultati errori rilevanti. Le modeste rettifiche corrispondono a euro ………… che saranno detratti dallo stato finale. Pertanto il conto finale risulta come segue:

—	importo da direzione lavori
— diminuzione per modeste rettifiche di conteggi	euro …………
—	detrazione per piccoli difetti	euro …………
—	importo rettificato del conto finale	euro …………
—	a dedurre gli acconti corrisposti	euro …………
—	a dedurre cautelativamente per richiesta di danni	euro …………
—	a dedurre per penale dovuta a ritardo	euro …………
	Residuo credito dell’impresa	euro …………

—	che a conclusione di quanto precede, il prospetto delle spese autorizzate è il seguente:
•		per il contratto principale	#NOME?
•		lavori a corpo e misura, nette	Err:509
•		Sommano	Err:509
•		Totale	euro …………

Certifica

che i lavori di cui sopra eseguiti dall’impresa ………… con contratto ………… sono stati regolarmente eseguiti e ne liquida l’importo netto di euro …………
Da cui a detrarre l’ammontare delle rate d’acconto di euro …………
Resta il credito netto dell’impresa di euro …………, che fatta eccezione per la superiore approvazione del presente certificato, possono pagarsi all’impresa.

Letto, confermato e sottoscritto in ………… il …………

Per l’impresa

Per l’amministrazione appaltante

La direzione lavori

Visto: il responsabile del procedimento

## cT_SAL
Comune di Matera

Prezzario RFI 2024 aggiornato

STATO DI AVANZAMENTO DEI LAVORI N.1

Committente:	Comune di Matera

Esecutore:	Appaltatore

Descrizione				Importo E.
Importo del progetto				€ 0,00
Importo del contratto depurato del ribasso del …%				100,00%
Importo atto di sottomissione				€ 0,00
Scadenza tempo utile per l’ultimazione lavori
Fondo a disposizione dell’amministrazione
Del quale impegnato:
— per espropriazioni
— per maggiori lavori imprevisti
— per lavori in economia
— per IVA
— …………
Totale somma impegnata

Descrizione				Date
Consegna dei lavori				30/12/99
Inizio lavori				30/12/99
Scadenza tempo utile per l’ultimazione lavori				30/12/99
Lavori sospesi o prorogati
Nuova scadenza del tempo utile per l’ultimazione
Scadenza tempo utile per l’ultimazione lavori
Giorni impiegati in meno
Consegna finale dei lavori

					0
					0
					0

## cT_CP_Bart
Comune di Matera
Prezzario RFI 2024 aggiornato

CERTIFICATO DI PAGAMENTO N.1

Impresa appaltatrice:		Appaltatore
		0
					Ritengo non sia il caso di duplicare questo foglio
Certificati Precedenti		il sottoscritto direttore dei lavori :	PROGETTISTA			ad ogni cert. Di pagamento.
		visto il contratto:	0
		#NOME?				Conviene usare sempre il medesimo e contando sul pdf
		con il quale fu affidata all'impresa:				per l'archiviazione...
		Appaltatore
		l'esecuzione dei lavori suindicati
		per l'importo di netti euro	€ 0,00
		oltre a oneri per sicurezza pari a euro	€ 0,00

		Risultando dalla contabilità sino ad oggi l'ammontare dei lavori

		Per Lavori e somministrazioni al netto degli oneri della sicurezza	€ 0,00
		A dedurre ribasso d'asta del 8,254% sui lavori	0
		Totale	€ 0,00
		Per oneri sicurezza da computo
		Per oneri aggiuntivi della sicurezza
		Per oneri della sicurezza	Err:520
		Saggi ed indagini

		Sommano complessivi	Err:520
		da cui detraendo
		Ritenuta del 0,00% per garanzia
		Ritenuta del 0,50% per infortuni
		Certificati precedenti:	-

		Totale deduzioni	€ 0,00
		Totale		Err:520
		IVA 10%		Err:520
		SOMMA DA PAGARE		Err:520

TOTALE	0	CERTIFICA, che a termini dell'articolo 28 Cap.II del capitolato speciale
Gli operai dell'impresa sono		d'appalto si può pagare all'impresa la rata di :
assicurati con:
		IVA compresa		Err:520

V.to L'AMMINISTRAZIONE COMUNALE			IL DIRETTORE DEI LAVORI

## M1
	Dati di questo documento	#N/D

Intestazione: sinistra	Intestazione: centro	Intestazione: destra
Committente:	Comune di		27/08/25

redatto da:
verificato da:
approvato da:
annotazioni:

Stazione Appaltante:

Responsabile del procedimento:

Progettista:
Altro:

riservato per il tipo di documento		riservato pe\r num. pagina
piè di pagina: sinistro	piè di pagina: centro	piè di pagina: destro

## S1
				#N/D

	Versione di LeenO installata	LeenO	3	24	2.dev
	Numero seriale Template	217	3	24

	Info:	leeno.org
	Contattaci	supporto@leeno.org
	Codice sorgente	GitHub
	Social	Telegram
		Accedi al FORUM
		Segnala un bug
	Licenza LGPL	http://www.gnu.org/licenses/lgpl.txt
	Copyright 2014-2025	Giuseppe Vizziello
	Copyright 2001-2013	Bartolomeo Aimar

280
281
282
283
284
285
286
287
288	6	7	8	9	10	11	12	13	14	15	16	17	18	19
289
290	Numero seriale del template (sola lettura)	217	3	24	NON MODIFICATE MAI queste Variabili a “Sola Lettura”
291	Aggiustamento automatico dello Zoom	1	1 = Automatico/schermo piccolo/scarsa definiz. 2 = Impostazione User (personalizzata) 3 = Disattivato / 4 = Schermo grande/alta definiz. 5 = Schermo Wide/Alta definiz.
292	Fattore di Zoom ottimale definito dall'Utente	81	IMPOSTATO DALL'UTENTE (attivo solo con la var sopra impostata a 2)
293	Fattore di Zoom ottimale AUTOMATICO (sola lettura)	81
294	Ver. di LeenO prevista per questo doc(sola lettura)	3	24	x	NON MODIFICATE MAI queste Variabili a “Sola Lettura”
295	VERSIONE LeenO Installata (sola lettura)	3	24	2.dev	NON MODIFICATE MAI queste Variabili a “Sola Lettura”
296	(Attenzione.. è ancora sperimentale) Schermo intero	0	0 : normale 1: schermo intero spalancato in apertura del doc
297	Visibilità Gruppi all'attivazione della “struttura”	2	1: solo Capitoli e sottocapitoli 2: dettagli quantità chiusi 3: vede tutto
298		1	1: cerca la posizione migliore Inserimento Voce Computo e analisi / 0: inserisce alla riga corrente (per computi vecchi o altre situazioni strane)
299	Attiva/Disattiva lock dei comandi	2	Valori < 2 sempre attiva ; Valore >= 5 disattiva due livelli ; valore >= 9 disattiva tutto
300	Detentore Errori	0	1: Attivo 0: disattivato (Consiglio: lasciatelo a 0 ... è in test)
301	Scrivi_testo_componente_COMPUTO	1	Copia il testo sovrastante nell'aggiungere righe di componenti a voce di Computo ( 0 non aggiunge, / 1 aggiunge )
302	Scrivi_testo_componente_ANALISI	0	0: inserisce riga vuota 1: ricopia riga precedente
303	Rende visibile le col AF ed AG del Computo all'inserimento di una Categoria (e sottoCategoria)	1	1: rende visibile la colonna 0: non prende iniziative
304	Sincronizza_Capitoli_Sottocapitoli con Voci	1	1: Aggiorna numeri dei Cat e sotto Cat. all'inserimento (o all'eliminazione) di nuove voci / 0: non prende iniziative (consiglio: lasciatelo a 1)
305	Assegna Numeri a_Capitoli_Sottocapitoli (li Rinumera)	1	1: Ri-Numera solo SottoCat. 2 : Ri-Numera numero Cat e sottoCat. (tutto Automatico) / 0: Tutto manuale ( L'UTENTE deve scrivere i numeri,,,)
306	Inserisce Sottocapitolo insieme ad un capitolo	0	1: Inserendo un capitolo aggiunge subito il sottocat / 0: inserisce la sola intestazione della categoria
307	Controlla la visualizzazione di alcuni messaggi e avvisi	1	1: visualizza alcuni messaggi 0 : NON li visualizza
308	Help Scorciatoie di tastiera	1	0: Usa un dialogo 1: Usa la sheet
309	Schermata visibile all'apertura	0	1 : si apre sul Computo 2: si apre su Dati del computo 3: si apre sul Menù Principale
310	Vista troncata in descrizione Voce di Elenco – h in cm	125,00%	(definisce l'altezza delle righe in visualizzazione/Troncata abbreviata. in cm...)
311	Riordina l'EP durante la creazione di un nuovo prezzo”	0	1 : non riordina (controllo doppioni codice disattivato) 0: comportamento “classico”
312	Suoni Attivi / Silenzioso	0	0: suoni attivati 1 : suoni disattivati
313	Creando un “nuovo prezzo” sovrascrive la Voce di Elenco / Prezzi eventuale (in Silenzio)	0	0: NON modifica la Voce di prezzo esistente (comportamento “classico”) / 1: elimina/sostituisce la vecchia voce (ma senza effettuare controlli sui doppioni)
314	rifa le somme dei totali colonna del computo in apertura	1	0 : in apertura salta la procedura 1: in apertura esegue la procedura
315	Visibilità tabelle superflue	1	1: Le nasconde automaticamente 0: non prende iniziative
		1
317	Controllo Finestrella a discesa	1	0 : in apertura salta la procedura 1: in apertura esegue la procedura
318	Oneri_di_Sicurezza	0,00%	valore % espresso in decimale es: 0,037 per il 3,7 % (Retroattivo, cioè agisce sui valori già inseriti...)
319	spese_generali	15,00%	valore % espresso in decimale es: 0,143 per il 13% (Retroattivo, cioè agisce sui valori già inseriti...)
320	utili d'impresa	10,00%	valore % espresso in decimale es: 0,10 per il 10% (Retroattivo, cioè agisce sui valori già inseriti...)
321	utili_e_spese_generali	25,00%	valore % espresso in decimale es: 0,243 (Retroattivo, cioè agisce sui valori già inseriti...)
322	Spese_Utili_Accorpati	0	1: Spese Generali separate dagli Utili di Impresa - 0: Spese e Utili Accorpati
323	Sconto	-10,00%	valore % espresso in decimale es: - 0,05 per il -5 % (Retroattivo, cioè agisce sui valori già inseriti...)
324	maggiorazione proposta in automatico	0,00%	1 : per “forzare” Sconto come proposta 0 : propone la Maggiorazione
325	maggiorazione	10,00%	valore % espresso in decimale es: 0,10 per il 10 % (Retroattivo, cioè agisce sui valori già inseriti...)
326	una sola maggiorazione per volta/ 3 in blocco	0	0 ne inserisce una per volta 3 ne inserisce tre in blocco
327	Gestione della Contabilità: / 0: non abilitata / 1: abilitata	0	0: modifiche possibili in COMPUTO e VARIANTE / 1: modifiche NON possibili in COMPUTO e VARIANTE
328	Durante l'impaginazione attiva la vista: interruzione di pagina	0	0: Attiva la Vista Interruzione di pagina 1: fa solo uno zoom indietro
329	Durante l'impaginazione Scrive i totali di pagina	0	0: non prende iniziative 1: scrive i totali di pagina
330	Modalità di tenuta del Libretto delle misure (sola lettura)	0	0: Libretto fatto a mano su brogliaccio 1: Tenuta elettronica del Libretto delle Misure
331	Controllo del codice su Visualizza > / Anteprima Impaginazione / Normale	0	0 il codice può attivare Visualizza Normale ad Anteprima Impaginazione / 1 Il codice può impostare solo Anteprima Impaginazione 2 bloccato impostazione Utente ? (sperimentale)
332	Scrive i Subtotali di Cat e sottoCat / ANCHE nella riga	1	0 Scrive i SubTotali solo a lato (sulla destra col AN AO AP) 1 Scrive anche sulla riga
333	[Computo e Variante] Vedi Voce: PRIMI caratteri della voce	50	Quanti caratteri della descrizione vuoi visualizzare usando il Vedi Voce?
334	[Contabilità] Descrizioni abbreviate: PRIMI caratteri della voce	100	Quanti caratteri vuoi visualizzare partendo dall'INIZIO della descrizione?
335	Descrizioni abbreviate: primi caratteri della voce	120	[Contabilità] Descrizioni abbreviate: ULTIMI caratteri della voce
336	Descrizioni abbreviate: primi caratteri della voce	100	Quanti caratteri vuoi visualizzare partendo dall'INIZIO della descrizione?
337	Descrizioni abbreviate: ultimi caratteri della voce	120	Quanti caratteri vuoi visualizzare partendo dalla FINE della descrizione?
338	directory di pacchettizzazione	_LeenO

291		1
292		2
293		81
294
295
296
297		0
298		2
299		1
300		2
301		0
302		0
303		0
304		1
305		1
306		1
307		0
308		1
309		1
310		1
311		1	MAGAZZINO IMPOSTAZIONI USER DELLE VAR GENERALI
312		0
313		0
314		0
315		1
316		1
317		1
318		1
319		0
320		0
321		0
322		0
323		1
324		0
325		0
326		0
327		0
328		0
329		0
330		0
331		0
332		0
333		1
334		0
335		1
336
337
338
339
340
341

## S2
Anagrafica Generale				#N/D

	OGGETTO:	Prezzario RFI 2024 aggiornato		SITUAZIONE CONTABILE
	Località:	Comune di Matera	1	S.A.L. n.
	Data del progetto:		2	A tutto il
	Stazione Appaltante – Committente:	Comune di Matera	3	Lavori e somministrazioni a CORPO
	Enti/ Sponsor/ Associazioni convenzionate		4	Quota sicurezza non soggetta a ribasso
	Deliberazione progetto definitivo:		5	Quota MDO non soggetta a ribasso
	Deliberazione progetto esecutivo:		6	Lavori in economia
	Deliberazione assegnamento appalto		7
			8	Lavori e somministrazioni a MISURA
	Responsabile del Progetto:	RESPONSABILE DEL PROGETTO	9	Quota sicurezza non soggetta a ribasso
	Progettista:	PROGETTISTA	10	Quota MDO non soggetta a ribasso
	Collaboratori:	COLLABORATORI	11
			12	Importo su cui applicare il ribasso
	Direttore Lavori:	Direttore Lavori	13	Ribasso del 0,00%
	Appaltatore:	Appaltatore		Importo ribassato
	sede Appaltatore:		15	Ritenute per garanzia 0,00%
	ID offerta/progetto:	ID OFFERTA/PROGETTO	16	Ritenute per infortuni 0,00%
	Estremi del contratto:		17	Recupero anticipazione 0,00%
	Codice Identificativo Gara (CIG):		18	Certificati precedenti / Ultimo riporto
	Codice Unico di Progetto (CUP):		19	Totale detrazioni
			20	Importo Certificato di pagamento
	Dati CONTRATTO 1		21
	Importo contrattuale:		22
	Repertorio n.		23	Data di stampa
	Data repertorio:		24	Ultima voce registrata n.
	Registrato a:		25	Ultima pagina libretto n.
	Registrazione n.		26	Ultimo disegno contabile n.
	Data registrazione
	Dati CONTRATTO 2
	Importo contrattuale:
	Repertorio n.
	Data repertorio:
	Registrato a:
	Registrazione n.
	Data registrazione
	Dati CONTRATTO 3
	Importo contrattuale:
	Repertorio n.
	Data repertorio:
	Registrato a:
	Registrazione n.
	Data registrazione
	DATE
	Data offerta:
	Data consegna:
	Giorni per l'esecuzione:
	Data ultimazione:
	Giorni di sospensione:
	Numero sospensioni:
	Nuova data ultimazione:
	Data inizio lavori:
	Data fine lavori:
	Revisione Progetto:	REVISIONE PROGETTO

	Dati ECONOMICI
	Appalto:	misura
	Offerta:	unico ribasso
	Importo lavori a misura:	€ 1,00
	Importo lavori a corpo		a
	Importo offerto a misura:	€ 1,00	b
	Importo offerto a corpo:		c
	Di cui per la sicurezza (non soggetta a ribasso)		d
	Incidenza sicurezza:	0	e
	Di cui per la manodopera (non soggetta a ribasso)		f=e/(c+d)
	Incidenza manodopera:	0	g
	Importo a contratto:	€ 1,00	i=c+d+e
	Ribasso:	0,000%	l=1-(c+d)/(a+b-e-g)
	Anticipazione:		l=1-(c+d)/(a+b-e-g)
	Incidenza Anticipazione:		m=l/(b+c)
	Penale		n=m/(c+d)
			o
			p
	Ritenute per garanzia:		q
	Ritenute per infortuni:		r
			s

## S5
N.	Articolo / Data	DESIGNAZIONE DEI LAVORI / E DELLE SOMMINISTRAZIONI			P.U. / Coeff.	Lung.	Larg.	Alt. / Peso	Quantità		Prezzo / unitario		Serve per avere le quantità / realizzate "pulite" e sommabili				di cui / sicurezza	Importo €					Incidenza / sul totale			Sicurezza / unitaria	Materiali / e Noli €	Incidenza / MdO %	Importo / MdO	tag / Super Cat	tag Cat	tag / Sub Cat	tag B	tag C	importo totale computo / sole voci senza errori		Figure e / annotazioni					riservato per annotare / il numero della voce
				€ 0,00	€ 0,00	€ 0,00	€ 0,00	€ 0,00	€ 0,00	€ 0,00	€ 0,00	€ 0,00	€ 0,00	€ 0,00	€ 0,00	0,000%	€ 0,00					€ 0,00					SOMMARIO del REG. di CONTAB. IN CHIUSURA SAL 1

	0	Opere esterne SCAVI e DEMOLIZIONI

	1.1	Scavi					1	1

	Cod. Art.?	#N/D

				#N/D	0,00		#N/D					#N/D	#N/D					#N/D	#N/D	#N/D	#N/D	1	1	1	Cx					0
		TOTALI COMPUTO					#N/D	#N/D					#N/D	#N/D	#N/D					0,00
Fine Computo			Questa riga NON deve essere cancellata, MAI!!! (ma può rimanere tranquillamente NASCOSTA!)					Fine Computo

0	1	2	3	4	5	6	7	8	9	10	11	12	13	14	15	16	17	18	19	20	21	22	23	24	25	26	27	28	29	30	31	32	33	34		36	37	38	39	40	41	42	43	44	45	46	47	48

.					'-
N.	Articolo / Data	LAVORAZIONI / O PROVVISTE			P.U. / Coeff.	Lung.	Larg.	Alt. / Peso	Quantità / Positive		Quantità / Negative		Prezzo / unitario		Importi		Sicurezza / inclusa	Serve per avere le quantità / realizzate “pulite” e sommabili	Lib. / N.	Lib. / P.		flag	SAL / N.		Importo / parziale		Sicurezza / unitaria	Materiali / e Noli €	Incidenza / MdO %	Importo / MdO	Super Cat	Cat	Sub Cat	tag B	tag C	Importi / senza errori					IMPORTO PROGRESSIVO	IMPORTO RESIDUO

	Cod. Art.?	#N/D					-

				#N/D	0,00		0,00
				#N/D	0,00				#N/D		#N/D		#N/D	0,00					#N/D	#N/D	#N/D	#N/D	-	-	-	Cx

				Di cui sicurezza afferenti l'impresa	3,70%	€ 0,00					€ 0,00

	Cod./N.	DESCRIZIONE	Unità di misura	Quantità	Prezzo unitario	Importi parziali	Importi totali	Incidenza % / sul totale / costi diretti	Incidenza Manodopera	Importo Manodopera	Importo Sicurezza
	AP	<<<Scrivi la descrizione della nuova voce da analizzare	U.M. ?		€/U.M. ?		#N/D		#N/D	#N/D	€ 0,00
		MANODOPERA
	Cod. Art.?	#N/D	#N/D	0,00	#N/D	#N/D			#N/D	#N/D
	Cod. Art.?	#N/D	#N/D	0,00	#N/D	#N/D			#N/D	#N/D
	Cod. Art.?	#N/D	#N/D	0,00	#N/D	#N/D			#N/D	#N/D
	A					totale manodopera	#N/D	#N/D
		MATERIALI
	Cod. Art.?	#N/D	#N/D	0,00	#N/D	#N/D			#N/D	#N/D
	B					totale materiali	#N/D	#N/D
		NOLI
	Cod. Art.?	#N/D	#N/D	0,00	#N/D	#N/D			#N/D	#N/D
	C					totale noli	#N/D	#N/D
		TRASPORTI
	Cod. Art.?	#N/D	#N/D	0,00	#N/D	#N/D			#N/D	#N/D
	D					totale trasporti	#N/D	#N/D
		ALTRE FORNITURE E PRESTAZIONI
	Cod. Art.?	#N/D	#N/D	0,00	#N/D	#N/D			#N/D	#N/D
	E					totale altre forniture e prestazioni	#N/D	#N/D
	F					totale costi diretti (A+B+C+D+E)	#N/D	#N/D
	G			Spese Generali (calcolate su F)	15,00%	#N/D
	H			Utili d'Impresa (calcolata su F+G)	10,00%	#N/D
	I					totale costi indiretti (Spese Generali e Utili d'Impresa) (G+H)	#N/D
	L					prezzo unitario offerto (F+I)	#N/D
	----					-	-	-	-	-

## cP_Cop
PROGETTO: Prezzario RFI 2024 aggiornato

Stazione Appaltante – Committente:
Comune di Matera

COMPUTO METRICO ESTIMATIVO

Responsabile del Progetto:		RESPONSABILE DEL PROGETTO
Progettista:		PROGETTISTA
Collaboratori:		COLLABORATORI

ID offerta/progetto:	ID OFFERTA/PROGETTO

Data:				Rev. n.	REVISIONE PROGETTO

## cT_Cop
Comune di Matera

Prezzario RFI 2024 aggiornato

REGISTRO DI CONTABILITA'

N.1 di pagine N.3

Committente:	Comune di Matera

Esecutore:	Appaltatore

		Il Responsabile del Procedimento
			RESPONSABILE DEL PROGETTO

## cT_Doc_accorp
Prezzario RFI 2024 aggiornato

Verbale di consegna lavori
	(art. 130 DPR 554/99 direzione e contabilità sui lavori)

Stazione Appaltante:	Comune di Matera
Impresa appaltatrice:	Appaltatore
Contratto in data:	0
Contratto registrato in data:
N° rep.
Registrato a:
in data:
Importo contrattuale dei lavori:	€ 0,00
di cui:
per opere al netto del ribasso pari al:	0,000%
importo netto lavori:	€ 0,00
Accantonamento per saggi e indagini:	0
Oneri di sicurezza:	0

Il giorno 5 del mese di Novembre dell’anno duemilasette, il sottoscritto
Responsabile del Procedimento	RESPONSABILE DEL PROGETTO,
coadiuvato dall'	Direttore Lavori
quale Direttore dei lavori per incarico dell’Amministrazione Comunale
Visto il verbale di deliberazione della	0
Visto il verbale di deliberazione della	0
entrambe esecutive ai sensi di legge, e con le quali venivano approvati i progetti definitivo ed esecutivo per le opere di “RIQUALIFICAZIONE PAESISTICA E RESTAURO DEL COMPLESSO MONUMENTALE DI Chissà dove”.
Vista la modalità di affidamento con	ID OFFERTA/PROGETTO
dove risulta assegnataria l'impresa:	Appaltatore
con ribasso del:	0,000%	sul costo previsto a base
oltre (non soggette a ribasso):	0	per Registrato a:
e	0	per Registrazione n.
per un totale di:	0	più l'IVA al 10%
Visti il DPR 554/1999, sulla direzione, contabilità e collaudo dei lavori dello Stato; si sono trovati sul luogo dove debbono eseguirsi i lavori:
il responsabile del procedimento:	RESPONSABILE DEL PROGETTO
il Direttore lavori:	Direttore Lavori
il Sig. Piergiorgio picchione legale rappresentante con potere di firma della Ditta
Appaltatore
appaltatrice dell’opera, preventivamente avvisato, per procedere alla consegna dei lavori.
Alla presenza continua dell’Appaltatore, il sottoscritto ha proceduto alla consegna dei lavori attenendosi alle prescrizioni del citato art. 130 del Regolamento. Ha verificato, pertanto, la corrispondenza tra i dati del progetto e le attuali condizioni e circostanze locali, eseguendo tutti gli accertamenti, le misure, i tracciamenti e le ricognizioni necessarie, indicando l’ubicazione delle varie opere da eseguire con riferimento ai patti contrattuali e alle condizioni del capitolato speciale di appalto dei quali ha fornito ampi chiarimenti in relazione alla esecuzione delle opere e all’impiego dei materiali.
L’appaltatore dichiara di essere pienamente edotto di tutte le circostanze di fatto e di luogo dipendenti dall’esecuzione dei lavori di cui in oggetto e di tutti gli obblighi accollati all’Impresa dal precitato capitolato speciale di appalto e di accettare la consegna dei lavori, come sopra effettuata, sotto le riserve di legge, senza sollevare riserve od eccezione alcuna.
Resta inteso e stabilito che il tempo utile per dare completati i lavori decorre dalla data del presente verbale, sicché essendo stabilito nel capitolato speciale di appalto che l’ultimazione dei lavori dovrà avvenire entro giorni centoottanta (gg 180) dalla consegna.

Letto e confermato

L’impresa appaltatrice

Il direttore dei lavori
Direttore Lavori

Il responsabile del procedimento
RESPONSABILE DEL PROGETTO

Richiesta di proroga ultimazione lavori

Prezzario RFI 2024 aggiornato

Oggetto: Parere della DL in merito alla richiesta di proroga per l'ultimazione lavori

Stazione Appaltante:	Comune di Matera
Impresa appaltatrice:	Appaltatore
Contratto in data:	0
Contratto registrato in data:
N° rep.
Registrato a:
in data:
Importo contrattuale dei lavori:	#RIF!
di cui:
per opere al netto del ribasso pari al:	#RIF!
importo netto lavori:	#RIF!
Accantonamento per saggi e indagini:	#RIF!
Oneri di sicurezza:	#RIF!

Vista la richiesta di proroga per l'ultimazione dei lavori del 29/05/08 da parte dell'impresa Appaltatore appalatrice dei lavori in oggetto
Il sottoscritto, Direttore Lavori, in qualità di Direttore Lavori, esaminate le motivazioni addotte in quella richiesta e ritenendole corrette e giustificate , esprime parere favorevole alla richiesta di proroga

In data 29/05/08 l'impresa MC s.r.l. richiede
premesso che i lavori vennero consegnati con verbale in data:	#RIF!
che i giorni previsti per l'ultimazione erano:	#RIF!
e pertanto la data utile per l'ultimazione dei lavori:	#RIF!

Tenuto conto delle speciali circostanze segnalate con la domanda in data 29/04/08,
assunta in protocollo di questo Ufficio il 5/05/08 al n°
ai sensi dell'art. 26 del D.M. n. 145/2000, sentito il direttore dei lavori, con provvedimento n. .................. del ................. in data ................. è stata concessa una proroga di gg.180 (centoeottanta) per l'ultimazione dei lavori in oggetto.
La detta proroga viene concessa a condizione che codesto appaltatore non tragga motivi per accampare diritti o pretese di sorta diversi dalle condizioni contrattuali.

Avigliana li, 05/05/08

Il direttore dei lavori
PROGETTISTA

Prezzario RFI 2024 aggiornato

ORDINE DI SERVIZIO art. 128 del regolamento D.P.R 554/99

Stazione Appaltante:	Comune di Matera
Impresa appaltatrice:	Appaltatore
Contratto registrato in data:	30/12/99
Registrato a :	0
N° rep.	0
Importo contrattuale dei lavori :	Direttore Lavori
Al netto del ribasso d’asta del :	Appaltatore

(Art. 133 del D.P.R. 554/1999, attuativo della L. 109/1994)

Il giorno 25 del mese di Settembre dell’anno duemilasei,
il sottoscritto	COLLABORATORI
in qualità di direttore dei lavori, premesso che con verbale in data			30/12/99
vennero consegnati i lavori in oggetto;
che il tempo utile per l'esecuzione dei lavori è di gg		0
visto... bla bla blabla. bla bla blabla. bla bla blabla. bla bla blabla. bla bla blabla. bla bla blabla. bla bla blabla. bla bla blabla....
considerato...
ORDINA
1 Venga completata la recinzione...
2 sia abbattuto il muro Owest...
Al presente ordine di servizio seguirà ....................................
La sottoscrizione del presente ordine di servizio è segno di adempimento.

L’impresa appaltatrice:	0

Il direttore dei lavori:	COLLABORATORI

Il responsabile del procedimento:	0

## cT_Doc_CP_01
	Comune di Matera
		Prezzario RFI 2024 aggiornato

			CERTIFICATO DI PAGAMENTO N.1
			PER IL PAGAMENTO DELLA RATA N.1 DI	-2200

		Committente:	0
	Impresa appaltatrice:		Appaltatore

Certificati Precedenti
n.	data	importo	IL SOTTOSCRITTO DIRETTORE DEI LAVORI:	Direttore Lavori
			Estremi del contratto:	0
			con il quale fu affidata all'impresa:
			Appaltatore
			l'esecuzione dei lavori suindicati
			per l'importo di netti euro	€ 0,00
			oltre a oneri per sicurezza pari a euro	€ 0,00

			Risultando dalla contabilità sino ad oggi l'ammontare dei lavori

			Per Lavori e somministrazioni	€ 0,00

			Totale	€ 0,00
			Per oneri sicurezza da computo
			Per oneri aggiuntivi della sicurezza
			Per oneri della sicurezza	€ 0,00
			Saggi ed indagini

			Sommano complessivi	€ 0,00
				DETRAZIONI
			Ritenuta per anticipazioni	€ 2.000,00
			Garanzia per le strutture (5% da contratto)	0
			Ritenuta del 0,50% per infortuni	€ 0,00
			Certificati precedenti:	0

			Totale deduzioni	€ 2.000,00
			Totale		-€ 2.000,00
			IVA 10%		-€ 200,00
			SOMMA DA PAGARE		-€ 2.200,00

TOTALE		0	CERTIFICA, che a termini dell'articolo n.11 del contratto di appalto si può pagare all'impresa la rata di:
anticipazione					-2200
Gli operai dell'impresa sono assicurati con:			oltre IVA.

			Sangrillà, 05/12/2008

V.to L'AMMINISTRAZIONE COMUNALE				IL DIRETTORE DEI LAVORI

## QUADRO ECONOMICO
				Note per la compilazione del quadro economico (questa colonna non viene stampata)
QUADRO ECONOMICO DEI LAVORI

	SOMME PER LAVORI
	comprensive degli oneri per la sicurezza indiretti

	A misura		#RIF!		verificare link
	A corpo		#RIF!		verificare link
	In economia				verificare link

	TOTALE PER LAVORI		#RIF!

	SOMME PER LA SICUREZZA
	non soggette a ribasso

	A misura indiretti (già compresi)		#RIF!		verificare link
	A corpo indiretti (già compresi)		#RIF!		verificare link
	A misura diretti (derivanti da specifico computo)				verificare link
	A corpo diretti (derivanti da specifico computo)				verificare link

	TOTALE SOMME PER LA SICUREZZA		#RIF!

	TOTALE LAVORI COMPRENSIVI DELLA SICUREZZA		#RIF!		totale per lavori + a misura diretti + a corpo diretti

	SOMME IN AMMINISTRAZIONE				TUTTE GIA' COMPRENSIVE DI IVA E ONERI

	Spese tecniche				riportare eventuali spese per consulenze
	Indagini geologiche				riportare eventuali spese per consulenze
	Rilievi				riportare eventuali spese per consulenze
	Incentivo progettazione	2,00%	#RIF!		riferito a totale lavori comprensivi della sicurezza
	Accantonamento per accordi bonari	3,00%	#RIF!

	Acquisizioni aree				somme per espropri ecc.

	Imprevisti	10,00%	#RIF!		calcolato su totale progetto + arrotondamenti
	Altre spese (pubblicità, ecc.)
	IVA sui lavori (manutenzione straordinaria)	22,00%	#RIF!		riportare l'aliquota prevista per legge

	TOTALE SOMME IN AMMINISTRAZIONE		#RIF!

	TOTALE PROGETTO		#RIF!
	Arrotondamenti (non viene stampato)
	BASE D'ASTA		#RIF!		totale progetto – totale sicurezza

## Scorciatoie
	SCORCIATOIE DI TASTIERA (LeenO)	Posizione (percorso) delle macro
Ctrl 0 / Alt 0	Vai al Menu Principale	UltimusFree2.Focus.Sel_Altre_Opz
Ctrl 1 / Alt 1	Vai all'Elenco Prezzi	UltimusFree2.Focus.Sel_Elenco_Prezzi
Ctrl 2 / Alt 2	Vai alle Analisi di Prezzo	UltimusFree2.Focus.Sel_analisi
Ctrl 3 / Alt 3	Vai al COMPUTO	UltimusFree2.Focus.Sel_Computo
Ctrl 4 / Alt 4	Vai a “Dati specifici del File/documento”	UltimusFree2.Focus.Vai_Dati_Computo
Ctrl 5 / Alt 5	Vai a “CONTABILITA”
Ctrl 6 / Alt 6	Vai all'Anagrafica Generale	UltimusFree2.Focus.Sel_CONTABILITA
Alt Z / Ctrl shift Z	Porta in primo piano l'ultimo prezzario utilizzato
Ctrl Shift H	Adatta altezza Riga/e	UltimusFree2.Varie.Adatta_Altezza_riga
Alt Canc / Ctrl Shift Canc	Cancella le righe delle celle selezionate	UltimusFree2.Varie.elimina_riga
Shift F10	Apre il menu Viste (Contestuale)
Ctrl Shift N	Crea una nuova Voce di Analisi, di Computo e anche di Elenco Prezzi	UltimusFree2.Voci_Crea_Att.Nuova_Voce_scelta
Ctrl Shift A	Aggiunge un componente (ovvero una riga) nelle Analisi e nel Computo (e in CONTABILITA)	UltimusFree2.Varie.copia_riga_Ent
Ctrl Alt N	Crea Nuovo Prezzo (dall'Analisi selezionata) (NON fa controlli...usare con cautela)	UltimusFree2.Pulizia_0.DOPPIONI_TROVA_giuserpe
Ctrl Shift B	Sposta una Voce di Analisi o di Computo in Altra posizione	UltimusFree2.Voci_Sposta.spostaVCA
Ctrl Shift C	COPIA un range di righe in nuova posizione (inserendo le righe necessarie)	UltimusFree2.Accessori.Copia_Righe_Inserisci_Anche_in_tabelle_diverse
Ctrl Shift X	SPOSTA un range di righe in nuova posizione (inserendo le righe necessarie)	UltimusFree2.Accessori.Sposta_Righe_Anche_in_tabelle_diverse
Ctrl T	Copia/incolla Soltanto il colore di sfondo	UltimusFree2.Accessori.copia_solo_colore_Sfondo
Ctrl Shift U		((sembra NON disponibile)
Alt Shift F8	Rinumera Capitoli, Sottocapitoli e rifà i subTotali , rifà i Totali Generali in testa e in fondo al Computo	UltimusFree2.Strutture.Rinumera_TUTTI_Capitoli2

Ctrl G	Attiva/disattiva la griglia	UltimusFree2.Accessori.ToggleGrid
Ctrl TAB	Mette manualmente la spunta alle voci (di EP e Analisi) NON usate nel Computo, ma che si vogliono mantenere ugualmente	UltimusFree2.Pulizia_0.SegnaManinaVociUsate
Ctrl , (virgola)	Contenuto cella tutto minuscolo	UltimusFree2.Accessori.MINUSCOLO
Ctrl Shift %	Inserisce una maggiorazione percentuale (In una Analisi)	UltimusFree2.Varie.Inserisci_Utili
Ctrl Shift I (India)	Elimina gli a capo e gli spazi ridondanti da una cella (usare con cautela...)	UltimusFree2.Accessori.Sistema_diverse_cose
Ctrl Alt F	Attiva/Disattiva il filtro automatico sul Computo	UltimusFree2.Strutture.Autofilter_On_Off
Shift F3	Attiva/Disattiva il Filtro standard su EP, Computo, prezzari (chiede inserimento stringa)	UltimusFree2.Filtra_2.Filtro
Alt + / Ctrl M	Attiva le strutture sulla tabella Computo (e tabelle derivate/duplicate) e sulle Analisi	UltimusFree2.Strutture.Struttura
Alt - / Ctrl Shift M	Toglie le strutture dalla tabella Computo (e tabelle derivate/duplicate) e sulle Analisi	UltimusFree2.Strutture.Togli_Struttura
F3 / Ctrl Shift L	Attiva / Disattiva la vista “CORTA” per le descrizioni nell'Elenco Prezzi o nel Computo	UltimusFree2.Strutture.Tronca_Altezza_Voci
Ctrl D		UltimusFree2.Finale.Duplica_Sheet_new_doc
Ctrl Shift D		UltimusFree2.Finale.Duplica_Sheet_in_Doc
Ctrl 7	esporta/accoda sul doc di cont. Corrente il FOGLIO (la tab) attivo (dovrebbe funzionare da qualsiasi doc... ma su alcuni SO la scorciatoia non funziona: nel caso usate il menu Top)
Ctrl Shift Q	Aggiorna lo stile corrente nella tabella attiva riscrivendo i testi delle Intestazioni e dei Piè di Pagina e uniformandoli ai dati contenuti nella tabella S2 (da eseguire sulla specifica tabella...)	UltimusFree2.Header_Footer.Set_Header_Footer
Ctrl Shift W		UltimusFree2.Finale.Set_Area_Stampa_N
Ctrl Shift E		UltimusFree2.Finale.Pulisci_Tabella_Tutta
CtrlShift P		UltimusFree2.Finale.Prepara_un_Doc_per_la_stampa
Ctrl Shift Y		UltimusFree2.Finale.Impagina_N
Ctrl Shift O / (O come Oscar)	Cerca i valori con errore (#N/D, #REF, #N/A) nella tabella attiva	UltimusFree2.Accessori.cerca_errori
Ctrl Shift G	Aggiorna i links a documenti esterni (Refresh )	UltimusFree2.Accessori_2.refreshAllSheetLinks
Ctrl Alt R	Riformatta una voce di Computo e/o di Analisi uniformando gli stili di cella a quelli della maschera in tab. S1	UltimusFree2.Voci_Sistema.Riformatta_VCA
Ctrl Shift K	Sproteggi tutto il documento	UltimusFree2.Accessori_2.sproteggi_sheet_TUTTE
Ctrl Maiusc 8		UltimusFree2.Pesca_mi_reg_A.Pesca_cod_per_reg_A
Ctrl Alt K / Ctrl Ins / Ctrl 8	Da Computo (o da Analisi di Prezzo) PESCA il codice voce sull'EP ( ripetuta per il ritorno) (in menu: Pesca Vai e vieni) / Da CONTABILITA pesca la voce sul Computo ( ripetuta per il ritorno) (in Menu top – Registro <---> Computo :Vai e Vieni)	UltimusFree2.Pesca_mi.Pesca_cod
Ctrl 9	Annota le eventuali formule delle celle della riga corrente in colonna C, e aggiorna su tutto il foglio le altre già precedentemente annotate	UltimusFree2.Magic.Formula_magica_aggiorna
Ctrl Shift BarraSpazio	Resetta gli attributi di formattazione applicati localmente (ma non modifica lo stile)
Shift F1 / Alt F1	Richiama questo elenco di Scorciatoie di Tastiera	UltimusFree2.Help.Help_scorciatoie

## copyright_LeenO
LeenO
applicativo per computi metrici estimativi con LibreOffice
# © 2001-2013 Bartolomeo Aimar - © 2014-2025 Giuseppe Vizziello					Crediti
#
# E-Mail: supporto@leeno.org					Difficile citare e ringraziare tutti, perché ho usato ampiamente
#					la tecnica del copia/incolla e perdendo spesso per strada gli autori
# Version:	3	24	2.dev			del codice originale.
#
# This file is distributed under LGPL license					Ma, al di là del codice, ringrazio innanzi tutto i colleghi che avevano
#					creduto in Ultimus (e in me) quando tutti - ad ogni clang del pc- si
# This file is part of Leeno Ultimus					mettevano a ridere dicendo: ma perché non usate Primus?
# (Template assistito per la compilazione di Computi Metrici Estimativi)
					Poi viene Paolo Mantovani... profondo conoscitore di OpenOffice e dei suoi
# L'archivio compresso di Leeno Ultimus è composto da:					linguaggi di programmazione, che mi ha sostenuto tecnicamente e moralmente...
# - un Calc con lo schema del computo metrico (questo file)					senza di lui non avrei portato a termine questo lavoro (anzi... non l'avrei
# - una libreria pacchettizzata li con le varie macro					nemmeno iniziato). A lui devo molto... spero non si risenta nel vedere il
# utili e/o necessarie al funzionamento delle tabelle Calc					suo nome a copertura di un codice così pasticciato.
# - un TUTORIAL PER INIZIARE.pdf
# - il MANUALE D'USO.pdf					Lido Bernardini ha messo insieme, di sua propria e autonoma mano, molte parti
# - una copia della licenza GPL					del codice di Utlimus (quelle migliori)... gli dovrei un'intera cassa di birra...

					Un ringraziamento a tutta la lista dev@it.openoffice.org, che mi ha
Questa è una traduzione italiana non ufficiale della Licenza					sopportato ed aiutato... in particolare ad Antonello Cerrato, Emanuele
Pubblica Generica Attenuata GNU (LPGL). Non è pubblicata					Emanuele (emanuele54@interfree.it), Fabio Fiorentini, Marco Caresia,
dalla Free Software Foundation e non ha valore legale nel-					Michele Zarri, ... (chi ho dimenticato?)
l'esprimere i termini di distribuzione del software che usa la
licenza LGPL.					MrJive (al secolo Davide Pesenti) mi ha messo a disposizione lo spazio sul
Solo la versione originale in inglese della licenza ha valore					suo server e mi ha supportato in tutti questi anni gestendo le pagine web.
legale.
Lo scopo di questa traduzione è quello di aiutare le persone					Ma in particolare voglio ringraziare Giuseppe Vizziello ( noto come Giuserpe),
di lingua italiana a capire meglio il significato della licenza					lo zoccolo duro dello Staff, che si è occupato (e spero continui a farlo) di testare
					Ultimus in condizioni estreme su computi reali (sempre da consegnare
La versione originale della licenza è reperibile qui:					con urgenza)... e su Contabilità complicate.
https://www.gnu.org/licenses/old-licenses/lgpl-2.1.html					Di questo aiuto gli sono molto grato.

This is an unofficial translation of the GNU Lesser General					A Laurent Godard ho plagiato un po' di codice ed ho fatto tesoro dei suoi consigli.
Public License into Italian. It was not published by the Free					Con Andrew PitonyaK, Michael Dannenhöfer e DannyB non ho avuto contatti
Software Foundation, and does not legally state the					diretti, ma ho attinto ad ampie mani dal loro materiale pubblicato in rete...
distribution terms for software that uses the GNU LGPL--only					un ringraziamento anche a loro, e a tutti quelli che ho dimenticato di citare...!
the original English text of the GNU LGPL does that. However,
we hope that this translation will help Italian speakers
understand the GNU LGPL better.

Licenza Pubblica Generica Attenuata (LGPL) del progetto GNU					NB

Versione 2.1, Febbraio 1999					Questo software ti può aiutare molto nel compilare i tuoi computi metrici e a eseguire la contabilità,
Copyright © 1991, 1999 Free Software Foundation, Inc.					ma usandolo potresti anche compromettere i tuoi dati.
51 Franklin St, Fifth Floor, Boston, MA 02110-1301, USA					Pertanto non viene data nessuna garanzia sul risultato e nemmeno sul buon funzionamento delle
					macro.
Chiunque può copiare e distribuire copie letterali di questo documento					Consiglio di lavorare sempre su delle copie e effettuare spesso il salvataggio dei dati.
di licenza, ma non ne è permessa la modifica.

[Questa è la prima versione rilasciata della Licenza Pubblica Generica
Attenuata, ed è intesa come successore della Licenza Pubblica Generica
per Librerie del Progetto GNU, versione 2, perciò il numero di
versione è 2.1]

Preambolo

Le licenze della maggior parte dei programmi hanno lo scopo di
togliere all'utente la libertà di condividere e modificare il
programma stesso. Viceversa, le Licenze Pubbliche Generiche GNU sono
intese a garantire la libertà di condividere e modificare il software
libero, al fine di assicurare che i programmi siano liberi per tutti i
loro utenti.

Questa Licenza, la Licenza Pubblica Generica Attenuata (LGPL), si
applica a specifici pacchetti software, tipicamente librerie, della
Free Software Foundation e di altri autori che decidono di usare
questa Licenza. Chiunque può usare questa licenza, ma suggeriamo di
valutare prima attentamente se questa licenza, piuttosto che la
normale Licenza Pubblica Generica, sia la migliore strategia da usare
per ogni specifico caso, sulla base delle seguenti spiegazioni.

Quando si parla di software libero (free software), ci si riferisce
alla libertà, non al prezzo. Le nostre Licenze Pubbliche Generiche
sono progettate per assicurarsi che ciascuno abbia la libertà di
distribuire copie del software libero (e farsi pagare per questo, se
vuole); che ciascuno riceva il codice sorgente o che, se vuole, possa
ottenerlo; che ciascuno possa modificare il programma o usarne delle
parti in nuovi programmi liberi; e che ciascuno sappia di poter fare
queste cose.

Per proteggere i diritti dell'utente, abbiamo bisogno di imporre
restrizioni che vietino ai distributori di negare tali diritti o di
chiedere di rinunciarvi. Queste restrizioni si traducono in
determinate responsabilità a carico di chi distribuisce copie del
software o di chi lo modifica.

Ad esempio, chi distribuisce copie di una libreria LGPL, gratuitamente
o a pagamento, deve concedere ai destinatari tutti i diritti che ha
ricevuto. Deve anche assicurarsi che i destinatari ricevano o possano
ottenere il codice sorgente. Se ha collegato altro codice alla
libreria, deve fornire i file oggetto completi ai destinatari, in modo
che essi possano ricollegarli alla libreria dopo averla modificata e
ricompilata. E deve mostrar loro queste condizioni della licenza, in
modo che essi conoscano i propri diritti.

Tuteliamo i diritti dell'utente in due modi: (1) proteggendo la
libreria attraverso il copyright, e (2) offrendo una licenza che dia
il permesso legale di copiare, distribuire e modificare la libreria.

Per proteggere ogni distributore, vogliamo rendere assolutamente
chiaro che non esistono garanzie per questa libreria libera. Inoltre,
se la libreria viene modificata da qualcun altro e ridistribuita, chi
la riceve dovrebbe essere informato che quanto in suo possesso non è
la versione originale, in modo che ogni problema eventualmente
introdotto da altri non danneggi la reputazione dell'autore
originario.

Infine, l'esistenza di ogni programma libero è costantemente sotto la
minaccia dei brevetti sul software. Vogliamo esser certi che una
azienda non possa effettivamente porre restrizioni sugli utenti di un
programma libero ottenendo una licenza restrittiva da un proprietario
di brevetto. Perciò insistiamo sul fatto che qualsiasi licenza di
brevetto ottenuta per una versione della libreria debba risultare
coerente con la piena libertà d'uso specificata in questa licenza.

La maggior parte del software GNU, incluse alcune librerie, è coperto
dalla normale Licenza Pubblica Generica (GPL) del Progetto GNU. Questa
licenza, la Licenza Pubblica Generica Attenuata (LGPL), si applica a
certe librerie specifiche ed è assai diversa dalla Licenza Pubblica
Generica normale. Questa licenza viene usata per determinate librerie
in modo da permettere il collegamento di tali librerie a programmi non
liberi.

Quando un programma è collegato con una libreria, sia staticamente sia
usando una libreria condivisa, legalmente parlando la combinazione dei
due elementi è un lavoro combinato, un derivato della libreria
originale. Perciò la normale Licenza Pubblica Generica permette tale
collegamento solo se l'intera combinazione risulta conforme ai propri
criteri di libertà. La Licenza Pubblica Generica Attenuata consente
criteri più permissivi per collegare altro codice alla libreria.

Questa licenza viene definita la Licenza Pubblica Generica «Attenuata»
perché fa meno per proteggere la libertà dell'utente rispetto alla
normale Licenza Pubblica Generica. Essa fornisce inoltre minori
vantaggi agli sviluppatori di software libero nella competizione con
programmi non liberi. Questi svantaggi sono la ragione per cui usiamo
la Licenza Pubblica Generica per molte librerie. Tuttavia, la Licenza
Pubblica Generica Attenuata fornisce dei vantaggi per certe
circostanze speciali.

Ad esempio, in rare occasioni, può presentarsi la necessità
particolare di incoraggiare l'uso più ampio possibile di una
determinata libreria, in modo che divenga uno standard de facto. Onde
raggiungere quest'obiettivo, i programmi non liberi devono essere in
grado di utilizzare la libreria. Un caso più frequente è quello di
una libreria libera che svolga lo stesso compito di una libreria non
libera largamente utilizzata.

In questa situazione, ha poco senso limitare la libreria libera al
solo software libero, quindi utilizziamo la Licenza Pubblica Generica
Attenuata.

In altri casi, il permesso di usare una specifica libreria in
programmi non liberi consente a un maggior numero di persone l'uso di
un'ampia quantità di programmi liberi. Per esempio, il permesso di
utilizzare la libreria C del Progetto GNU in programmi non liberi
consente a molte più persone di usare l'intero sistema operativo GNU,
come pure della sua variante più comune, il sistema operativo
GNU/Linux.

Sebbene la Licenza Pubblica Generica Attenuata tuteli la libertà degli
utenti in misura minore, garantisce all'utente di un programma
collegato alla Libreria la libertà e i mezzi per eseguire tale
programma usando una versione modificata della Libreria.

Seguono i termini e le condizioni precise per la copia, la
distribuzione e la modifica. Si faccia molta attenzione alla
differenza tra "opera basata sulla libreria" e "opera che usa la
libreria". La prima contiene codice derivato dalla libreria, mentre la
seconda deve essere combinata con la libreria per poter funzionare.

TERMINI E CONDIZIONI PER LA COPIA, LA DISTRIBUZIONE E LA MODIFICA

Questa Licenza si applica a ogni libreria software o altro programma
che contenga una nota posta dal detentore del copyright o da altro
soggetto autorizzato in cui si specifichi che tale libreria o
programma vada distribuito secondo i termini della Licenza Pubblica
Generica Attenuata (definita anche "questa Licenza").

Per "libreria" s'intende una raccolta di funzioni software e/o dati
predisposti in modo da poter essere facilmente collegati con programmi
applicativi (che utilizzano alcune di queste funzioni e dati) così da
formare degli eseguibili.

Il termine "Libreria" usato da qui in poi si riferisce a ogni tipo di
libreria software o opera che sia stata distribuita in questi
termini. L'espressione "un'opera basata sulla Libreria" indica sia la
Libreria sia ogni opera derivativa come definito dalla legge sul
diritto d'autore: ovvero, un'opera contenente la Libreria o una sua
parte, sia inalterata sia con modifiche e/o tradotta direttamente in
un altro linguaggio. (Da qui in avanti, la traduzione viene inclusa
senza limitazioni nel termine "modifica".)

Per "codice sorgente" di un'opera s'intende la forma di codice usato
di preferenza per apportare modifiche. Per una libreria, il codice
sorgente completo è il codice sorgente di tutti i moduli contenuti,
più ogni file associato per la definizione delle interfacce, più gli
script utilizzati per controllare la compilazione e l'installazione
della libreria.

Attività diverse dalla copiatura, distribuzione e modifica non sono
coperte da questa Licenza e sono al di fuori della sua
influenza. L'atto di eseguire il Programma non viene limitato, e
l'output del programma è coperto da questa Licenza solo se il suo
contenuto costituisce un'opera basata sulla Libreria
(indipendentemente dal fatto che sia stato creato con strumenti che
usino la Libreria). In base alla natura della Libreria e del programma
che usa la Libreria il suo output può essere o meno coperto da questa
Licenza.

1. Il Licenziatario può copiare e distribuire copie letterali del
codice sorgente completo della Libreria così come viene ricevuto, con
qualsiasi mezzo, a condizione che riproduca chiaramente su ogni copia
un'appropriata nota per il copyright e per la mancanza di garanzia;
che mantenga intatti tutti i riferimenti a questa Licenza e
all'assenza di ogni garanzia; e che distribuisca una copia di questa
Licenza insieme alla Libreria.

Il Licenziatario può richiedere un pagamento per il trasferimento
fisico di una copia, e può anche, a propria discrezione, offrire a
pagamento una garanzia aggiuntiva.

2. Il Licenziatario può modificare la propria copia o le copie della
Libreria o qualsiasi sua parte, creando in questo modo un'opera basata
sulla Libreria, e copiare o distribuire tali modifiche o tale opera
secondo i termini del precedente articolo 1, purché soddisfi in
aggiunta tutte le seguenti condizioni:

a) L'opera modificata deve essere a sua volta una libreria software.

b) Il Licenziatario deve inserire nei file modificati una chiara nota
in cui si spieghi che ha cambiato il file e riporti la data di ogni
modifica.

c) Il Licenziatario conceda in licenza l'opera nella sua interezza
senza oneri ad ogni terza parte sotto i termini di questa Licenza.

d) Se una funzionalità della Libreria modificata implica che una
funzione o una tabella dati vengano forniti da un programma
applicativo che usa tale funzionalità, in casi diversi dal passaggio
di argomenti quando la funzionalità viene invocata, allora il
Licenziatario deve accertarsi al meglio delle proprie possibilità che,
nel caso l'applicazione non fornisca tale funzione o tabella, la
funzionalità possa operare comunque ed esegua qualsiasi parte della
propria funzione abbia ancora senso.

Ad esempio, la funzione di una libreria per il calcolo delle radici
quadrate ha un fine ben determinato indipendente dall'applicazione. Di
conseguenza, il comma 2d richiede che ogni funzione fornita
dall'applicazione o dalla tabella usata da tale funzione debbano
essere opzionali: qualora l'applicazione non le fornisca, la funzione
radice quadrata deve comunque poter calcolare le radici quadrate.

Questi requisiti si applicano all'opera modificata nella sua
interezza. Se sezioni identificabili di quest'opera non sono derivate
dalla Libreria e possono essere ragionevolmente considerate
indipendenti e opere separate in quanto tali, allora questa Licenza, e
i suoi termini, non si applicano a quelle sezioni che vengano
distribuite come opere separate. Ma quando tali sezioni sono
distribuite in blocco come parte di un'opera basata sulla Libreria, la
distribuzione dell'opera completa deve essere effettuata sotto i
termini di questa Licenza, i cui permessi per successivi licenziatari
si estendono all'opera completa, e quindi ad ogni sua parte,
indipendentemente da chi l'abbia scritta.

Così l'intento di questa sezione non è quello di accampare o
contestare alcun diritto su opere scritte interamente dal
Licenziatario; piuttosto, l'intento è quello di esercitare il diritto
al controllo della distribuzione di lavori derivati o collettivi
basati sulla Libreria in questione.

In aggiunta, la semplice aggregazione con la Libreria di un'altra
opera non basata sulla Libreria (o anche con un'opera basata sulla
Libreria) su un mezzo di memorizzazione o distribuzione non implica
che l'altra opera ricada nell'ambito di questa Licenza.

3. Il Licenziatario può decidere di applicare a una copia della
Libreria i termini dell'ordinaria Licenza Pubblica Generica GNU (GNU
GPL) al posto di questa Licenza. Per farlo, deve cambiare tutti i
riferimenti a questa Licenza, in modo che si riferiscano all'ordinaria
Licenza Pubblica Generica GNU versione 2, anziché a questa Licenza. Se
dovesse essere pubblicata una versione della Licenza Pubblica Generica
GNU successiva alla 2, volendo si può specificare questa nuova
versione. Il Licenziatario non deve apporre alcun altro cambiamento a
queste note.

Una volta operato questo cambiamento su una determinata copia, esso
diviene irreversibile per tale copia e la Licenza Pubblica Generica
GNU si applica a tutte le successive copie e opere derivate create a
partire da tale copia.

Questa opzione torna utile qualora il Licenziatario intenda copiare
parte del codice della Libreria in un programma che non è una
libreria.

4. Il Licenziatario può copiare e distribuire la Libreria (o parti o
derivati di essa, come espresso dall'articolo 2) sotto forma di codice
oggetto o eseguibile secondo i termini dei precedenti articoli 1 e 2,
a condizione che il Licenziatario alleghi il corrispondente codice
sorgente completo, in formato leggibile dal calcolatore, distribuito
secondo quanto stabilito dagli articoli 1 e 2 su un mezzo comunemente
utilizzato per lo scambio di software.

Nel caso la distribuzione di codice oggetto dovesse avvenire tramite
accesso alla copia da un determinato luogo, allora l'offerta di
analogo accesso per copiare il codice sorgente dal medesimo luogo
soddisfa il requisito di distribuzione del codice sorgente, anche se
terze parti non sono obbligate a copiare il sorgente insieme al codice
oggetto.

5. Un programma che non contenga alcun derivato di nessuna porzione
della Libreria, ma è progettato per lavorare con la Libreria
attraverso compilazione o collegamento con questa, viene definito
un'opera che usa la Libreria. Tale opera, isolata, non è derivata
dalla Libreria, e pertanto ricade al di fuori dell'ambito di questa
Licenza.

Tuttavia, collegando "un'opera che usa la Libreria" con quest'ultima
si crea un eseguibile che è derivato dalla Libreria stessa (poiché ne
contiene delle parti), piuttosto che "un'opera che usa la
Libreria". Di conseguenza, il codice eseguibile è coperto da questa
Licenza. L'articolo 6 illustra i termini per la distribuzione di
questo tipo di eseguibili.

Quando "un'opera che usa la Libreria" utilizza materiale da un file di
header che fa parte della Libreria, il codice oggetto dell'opera può
essere un'opera derivata dalla Libreria anche se il codice sorgente
non lo è. Il fatto che questo sia vero o meno è particolarmente
importante nel caso in cui l'opera possa essere collegata senza la
libreria, o che sia una libreria essa stessa. La soglia per
determinare questa distinzione non viene stabilita in modo preciso
dalla legge.

Se tale file oggetto utilizza solo parametri numerici, schemi di
strutture dati e accessori, e piccole macro o piccole funzioni in
linea (lunghe al massimo 10 righe), allora l'uso del file oggetto non
è sottoposto a restrizioni, indipendentemente dal fatto che sia
legalmente da considerare un'opera derivata. Eseguibili che contengano
tale codice oggetto in aggiunta a porzioni della Libreria sono
comunque regolati dall'articolo 6.

Altrimenti, nel caso l'opera sia derivata dalla Libreria, il
Licenziatario può distribuire il codice oggetto dell'opera in base ai
termini dell'articolo 6. Ogni eseguibile contenente quell'opera
ricade comunque sotto i termini dell'articolo 6, prescindendo dal
fatto che sia direttamente collegato o meno alla Libreria stessa.

6. Come eccezione all'articolo precedente, il Licenziatario può
combinare o collegare "un'opera che usa la Libreria" con quest'ultima
onde creare un'opera che contenga porzioni della Libreria, e
distribuire tale opera secondo termini di propria scelta, purché
questi termini consentano la modifica dell'opera ad uso privato e la
decompilazione limitatamente al fine di effettuare il debug di tali
modifiche.

Il Licenziatario deve includere in ogni copia dell'opera una chiara
nota in cui si specifichi l'utilizzo della Libreria e il fatto che la
Libreria e il suo impiego vengono regolati da questa Licenza. Deve
inoltre fornire una copia di questa Licenza. Se durante l'esecuzione
l'opera visualizza le note di copyright, insieme a queste il
Licenziatario deve includere le note di copyright della Libreria,
oltre al riferimento diretto ad una copia di questa Licenza.

Il Licenziatario deve inoltre fare una delle seguenti cose:

a) Fornire insieme all'opera il codice sorgente completo della
Libreria in un formato leggibile da calcolatore, comprese tutte le
modifiche apportate (che devono essere distribuite secondo i termini
previsti dagli articoli 1 e 2); e, nel caso l'opera sia un eseguibile
collegato con la Libreria, fornire "l'opera che usa la Libreria" con
il codice oggetto e/o sorgente completo, in modo che l'utente possa
modificare la Libreria e poi ricollegare il tutto onde produrre un
eseguibile modificato contenente la Libreria modificata. È inteso che
l'utente che dovesse cambiare il contenuto dei file di definizione
della Libreria non sarà necessariamente in grado di ricompilare
l'applicazione per usare tali definizioni modificate.

b) Usare un appropriato meccanismo di condivisione delle librerie per
collegare la Libreria. Un meccanismo appropriato è quello che (1)
durante l'esecuzione utilizza una copia della libreria già presente
nel computer dell'utente, anziché copiare le funzioni della libreria
nell'eseguibile, e (2) funzionerà correttamente con una versione
modificata della libreria, se l'utente ne installa una, purché la
versione modificata sia compatibile a livello di interfaccia con la
versione con la quale è stata creata l'opera.

c) Allegare all'opera un'offerta scritta, valida per almeno 3 anni,
per la fornitura allo stesso utente dei materiali specificati nel
precedente comma 6a, ad un costo non superiore a quello di
distribuzione.

d) Se la distribuzione dell'opera viene effettuata tramite accesso
alla copia da un luogo specifico, va offerto analogo accesso alla
copia dei materiali sopra specificati dallo stesso luogo.

e) Verificare che l'utente abbia già ricevuto una copia di questi
materiali o che il Licenziatario gliene abbia già inviata una.

Per un eseguibile, la forma richiesta per l' "opera che usa la
Libreria" comprende ogni dato o programma di servizio che sia
necessario per ricreare l'eseguibile. Tuttavia si fa una speciale
eccezione: il materiale da distribuire non deve necessariamente
includere tutto quanto normalmente distribuito (in forma sorgente o
binaria) con i principali componenti (compilatore, kernel e così via)
del sistema operativo sul quale funziona l'eseguibile, a meno che tali
componenti non siano distribuiti insieme all'eseguibile.

Può accadere che questo requisito contraddica le restrizioni dettate
da licenze di altre librerie proprietarie normalmente non fornite con
il sistema operativo.

Queste contraddizioni comportano l'impossibilità di utilizzare insieme
tali librerie e la Libreria in un eseguibile da distribuire.

7. Il Licenziatario può inserire in una singola libreria funzionalità
che siano un'opera basata sulla Libreria insieme ad altre funzionalità
di libreria non regolate da questa Licenza, e distribuire questa
libreria combinata, purché venga comunque consentita la distribuzione
separata dell'opera basata sulla Libreria e delle altre funzionalità
di libreria, e posto che il Licenziatario rispetti le seguenti due
condizioni:

a) Insieme alla libreria combinata, fornisca una copia della stessa
opera basata sulla Libreria, non combinata con nessun'altra
funzionalità di libreria. Questa deve essere distribuita rispettando i
termini enunciati sopra.

b) Apponga alla libreria combinata una chiara nota in cui viene
specificato che parte di essa è un'opera basata sulla Libreria,
spiegando altresì dove trovare la versione non combinata della stessa
opera.

8. Il Licenziatario non può copiare, modificare, rilicenziare,
collegare o distribuire la Libreria se non nei termini espressamente
enunciati in questa Licenza. Qualsiasi tentativo di copiare,
modificare, rilicenziare, collegare o distribuire la Libreria sotto
altri termini non è valido e annullerà automaticamente i diritti
ricevuti con questa Licenza. Tuttavia, gli altri soggetti che abbiano
ricevuto copie o diritti dal Licenziatario secondo i termini di questa
Licenza non vedranno revocate le loro licenze fino a che tali soggetti
ne rispettino i termini.

9. Il Licenziatario non è tenuto ad accettare questa Licenza, poiché
non l'ha firmata. In ogni caso, nient'altro gli garantisce il permesso
di modificare o distribuire la Libreria o le opere da essa
derivate. Queste azioni sono proibite dalla legge per chi non accetta
questa Licenza. Di conseguenza, modificando o distribuendo la Libreria
(o qualsiasi opera basata sulla Libreria), il Licenziatario indica
l'accettazione di questa Licenza in tal senso, e quindi di tutti i
suoi termini e condizioni relativamente a copia, distribuzione e
modifica della Libreria o di opere basate su questa.

10. Ogni volta che il Licenziatario distribuisce la Libreria o
un'opera basata su di essa, il ricevente ottiene automaticamente una
licenza dal Licenziatario originale di copiare, distribuire, collegare
o modificare la Libreria secondo questi termini e queste condizioni.
Il Licenziatario non può imporre alcuna ulteriore restrizione al
ricevente nel suo esercizio dei diritti qui garantiti. Il
Licenziatario non è comunque tenuto a imporre il rispetto di questa
Licenza a terzi.

11. Se, a seguito di una sentenza di un tribunale, di una imputazione
per violazione di brevetto o per qualsiasi altro motivo (non
limitatamente a questioni di brevetti), vengano imposte al
Licenziatario, sia dal tribunale sia da accordi tra le parti o altro,
delle condizioni in contrasto con quanto stabilito da questa Licenza,
tali condizioni non esimono nessun soggetto dal rispetto di questa
Licenza. Nel caso il Licenziatario non possa distribuire un programma
in un modo da soddisfare simultaneamente gli obblighi dettati da
questa Licenza e altri obblighi ad essa pertinenti, non si potrà
procedere ad alcuna distribuzione. Se, ad esempio, un brevetto
vietasse a tutti quelli che ricevono direttamente o indirettamente la
Libreria la sua ridistribuzione senza pagamento di diritti, allora
l'unico modo per rispettare contemporaneamente tale brevetto e questa
Licenza è quello di non distribuire affatto la Libreria.

Se una parte di questo articolo è ritenuta non valida od inapplicabile
sotto qualsiasi particolare circostanza, il resto dell'articolo si
intende applicabile e l'articolo nel suo insieme si intende
applicabile in altre circostanze.

Non rientra negli intenti di questo articolo indurre il Licenziatario
ad infrangere alcun brevetto né altre rivendicazioni di diritto di
proprietà, né di contestare la validità di tali rivendicazioni.
L'obiettivo di questo articolo è unicamente quello di proteggere
l'integrità del sistema di distribuzione dei programmi liberi
implementato tramite l'utilizzo di licenze pubbliche. Molte persone
hanno generosamente contribuito alla vasta gamma di programmi
distribuiti attraverso questo sistema, basandosi sulla coerente
applicazione di tale sistema. Spetta soltanto all'autore/donatore
decidere se preferisca o meno distribuire il software tramite altri
sistemi, e il Licenziatario non può imporre tale scelta.

Questo articolo punta a chiarire fino in fondo ciò che crediamo sia
una conseguenza del resto di questa Licenza.

12. Se in alcuni paesi la distribuzione o l'impiego della Libreria
sono limitati da brevetti o da interfacce coperte da copyright, il
detentore del copyright originario che pone la Libreria sotto questa
Licenza può aggiungere esplicite limitazioni geografiche alla
distribuzione onde escluderne tali paesi, in modo da consentire la
distribuzione soltanto in quei paesi non inclusi in queste
restrizioni. In tal caso, le limitazioni geografiche vengono
incorporate a tutti gli effetti nel testo di questa Licenza.

13. Di quando in quando Free Software Foundation potrebbe pubblicare
versioni nuove o riviste della Licenza Pubblica Generica Attenuata
(LGPL). Tali versioni saranno simili a questa nello spirito, ma
potranno differire nei dettagli al fine di coprire problemi e
situazioni nuove.

A ciascuna versione viene assegnato un numero identificativo. Se la
Libreria specifica di essere coperta da una particolare versione di
questa Licenza e "da qualsiasi versione successiva" il Licenziatario
può scegliere di aderire alle condizioni della versione specificata o
a quelle di una successiva. Se la Libreria non specifica il numero
della versione, il Licenziatario può optare per una versione qualsiasi
tra quelle pubblicate dalla Free Software Foundation.

14. Nel caso il Licenziatario voglia incorporare parti della Libreria
in altri programmi liberi le cui condizioni di distribuzione siano
incompatibili con queste, può scrivere all'autore per chiederne
l'autorizzazione. Per il software sotto il copyright della Free
Software Foundation, occorre contattare quest'ultima; talvolta
facciamo delle eccezioni a queste regole. La nostra decisione sarà
guidata da due finalità: preservare la libertà di tutti i prodotti
derivati dal nostro software libero e promuovere la condivisione e il
riutilizzo del software in generale.

NESSUNA GARANZIA

15. POICHÉ LA LIBRERIA VIENE CONCESSA CON LICENZA GRATUITA, NON ESISTE
ALCUNA GARANZIA PER LA LIBRERIA, NEI LIMITI CONSENTITI DALLE VIGENTI
LEGGI. SE NON INDICATO DIVERSAMENTE PER ISCRITTO, IL DETENTORE DEL
COPYRIGHT E LE ALTRE PARTI FORNISCONO IL PROGRAMMA "COSÌ COM'È", SENZA
ALCUN TIPO DI GARANZIA, NÉ ESPLICITA NÉ IMPLICITA; CIÒ INCLUDE, SENZA
LIMITARSI A QUESTO, LA GARANZIA IMPLICITA DI COMMERCIABILITÀ E
UTILIZZABILITÀ PER UNO SCOPO PARTICOLARE. TUTTI I RISCHI SU QUALITÀ E
PRESTAZIONI DELLA LIBRERIA SONO A CARICO DEL LICENZIATARIO. SE LA
LIBRERIA DOVESSE RIVELARSI DIFETTOSA, IL LICENZIATARIO SI ASSUME
L'ONERE DI OGNI MANUTENZIONE, RIPARAZIONE O CORREZIONE NECESSARIA.

16. NÉ IL DETENTORE DEL COPYRIGHT, NÉ ALTRE PARTI AUTORIZZATE A
MODIFICARE E/O RIDISTRIBUIRE LA LIBRERIA SECONDO QUANTO STABILITO IN
QUESTA LICENZA, SONO RESPONSABILI IN ALCUN MODO PER EVENTUALI DANNI
NEI CONFRONTI DEL LICENZIATARIO, A MENO CHE CIÒ NON SIA RICHIESTO
DALLE LEGGI VIGENTI O SIA SPECIFICATO IN UN ACCORDO SCRITTO. SONO
INCLUSI DANNI GENERICI, SPECIALI O INCIDENTALI, COME PURE I DANNI
CONSEGUENTI DALL'USO O DALL'IMPOSSIBILITÀ DI USARE LA LIBRERIA
(INCLUSO, MA SENZA LIMITARSI A QUESTO, LA PERDITA E LA CORRUZIONE DEI
DATI, LE PERDITE SOSTENUTE DAL LICENZIATARIO O DA TERZE PARTI E
L'INCAPACITÀ DA PARTE DELLA LIBRERIA DI INTERAGIRE CON ALTRO
SOFTWARE), ANCHE NEL CASO IL DETENTORE O LE ALTRE PARTI SIANO STATE
AVVISATE DELL'EVENTUALITÀ DI TALI DANNI.

FINE DEI TERMINI E DELLE CONDIZIONI

## Lista 1
Lista 1		Dal 01/01/2025 al 31/01/2025		ORE O GIORNATE DI LAVORO					Mese di	gennaio	2025	INDICAZIONE DELL'IMPIEGO DEGLI OPERAI / E DEI MEZZI D'OPERA
OPERAI O NOLEGGI			QUALIFICA dell'operaio o del mezzo d'opera	1	2	3	4	5	6	7	8	9	10	11	12	13	14	15	16	17	18	19	20	21	22	23	24	25	26	27	28	29	30	31	ORE			ANNOTAZIONI
Numero d'ordine	Codice Articolo	COGNOME E NOME / O NATURA DEL NOLEGGIO		m	g	v	s	d	l	m	m	g	v	s	d	l	m	m	g	v	s	d	l	m	m	g	v	s	d	l	m	m	g	v	TOTALE	PREZZO	IMPORTO
1					0
2					0
3					0
A	SOMMANO LA MANODOPERA					€ 0,00
4					0
5					0
B	SOMMANO I NOLI					€ 0,00
6					0
7					0
C	SOMMANO I MATERIALI					€ 0,00
D	TOTALE LISTA A+B+C					€ 0,00
E	Aumento del 15,00% per Spese Generali su A+B+C					€ 0,00
F	Aumento del 10,00% per Utile d’Impresa su D+E					€ 0,00
	SOMMANO D+E+F					€ 0,00
	A detrarre il ribasso del 0,000% su Spese Generali ed Utile d’Impresa					€ 0,00
	TOTALE NETTO					€ 0,00

				L'Impresa esecutrice
				Appaltatore

				Il Direttore Operativo Contabile
				COLLABORATORI

				Il Direttore dei Lavori
				Direttore Lavori