FA.SE.I.3002.F	Fornitura di serramento monoblocco costruito da alluminio/legno, alluminio lega conforme alla norma UNI EN 573 -3, verniciato bianco RAL 9010, spessore 50 micron, e internamente da legno lamellare di pino, trattato con impregnanti, a taglio termico e giunto aperto, completo di cassonetto coibentato in alluminio preverniciato, schermo in PVC peso minimo 4,5 kg/mq, comando dello schermo con cintino, controtelaio metallico (esclusa la posa dello stesso), compresi di guarnizioni in EPDM o Neoprene,vetrocamera e accessori, maniglia, cerniere, meccanismi di manovra, dispositivi di sicurezza contro false manovre e quant’altro necessario per il funzionamento. Prestazioni di tenuta agli agenti atmosferici: permeabilità all'aria in conformità alla norma UNI EN 12207 c lasse 4; tenuta all'acqua in conformità alla norma UNI EN 12208 classe 9 A; resistenza al vento in conformità alla norma UNI EN 12210 classe C3. / - Serramento monoblocco, potere fonoisolante (Rw) > o = 40 dB, trasmittanza termica complessiva della chiusura trasparente e dell'infisso (Uw) < o = 1,20 W/m2°K, apertura a battente o vasistas.	M2		820,85	5,900%
FA.SE.I.3003	Variazioni di prezzo per finestre e porte finestre con profili in alluminio/legno per apertura diversa da quella a battente o vasistas.
FA.SE.I.3003.A	Variazioni di prezzo per finestre e porte finestre con profili in alluminio/legno per apertura diversa da quella a battente o vasistas. / - Detrazione per serramento con profili in alluminio/legno a telaio fisso.	M2		141,68	0,000%
FA.SE.I.3003.B	Variazioni di prezzo per finestre e porte finestre con profili in alluminio/legno per apertura diversa da quella a battente o vasistas. / - Sovrapprezzo per serramento con profili in alluminio/legno oscillo - battente.	M2		22,14	0,000%
FA.SE.I.3003.C	Variazioni di prezzo per finestre e porte finestre con profili in alluminio/legno per apertura diversa da quella a battente o vasistas. / - Sovrapprezzo per serramento con profili in alluminio/legno a bilico.	M2		265,65	0,000%
FA.SE.I.3003.D	Variazioni di prezzo per finestre e porte finestre con profili in alluminio/legno per apertura diversa da quella a battente o vasistas. / - Sovrapprezzo per serramento con profili in alluminio/legno scorrevole complanare (ribalta - scorri).	M2		221,38	0,000%
FA.SE.I.3003.E	Variazioni di prezzo per finestre e porte finestre con profili in alluminio/legno per apertura diversa da quella a battente o vasistas. / - Sovrapprezzo per serramento icon profili in alluminio/legno scorrevole alzante.	M2		575,58	0,000%
FA.SE.I.3004	Variazioni di prezzo per finestre e porte finestre in alluminio/legno per finiture dell'alluminio diverse da quella base (verniciatura bianco RAL 9010).
FA.SE.I.3004.A	Variazioni di prezzo per finestre e porte finestre in alluminio/legno per finiture dell'alluminio diverse da quella base (verniciatura bianco RAL 9010). / - verniciatura effetto legno.	%		21,75
FA.SE.I.3004.B	Variazioni di prezzo per finestre e porte finestre in alluminio/legno per finiture dell'alluminio diverse da quella base (verniciatura bianco RAL 9010). / - verniciatura colori speciali.	%		13,05
FA.SE.I.3005	Variazioni di prezzo per finestre e porte finestre in alluminio/legno per essenze diverse da quella base (okumè).
FA.SE.I.3005.A	Variazioni di prezzo per finestre e porte finestre in alluminio/legno per essenze diverse da quella base (okumè). / - legno di rovere.	%		13,05
FA.SE.I.3005.B	Variazioni di prezzo per finestre e porte finestre in alluminio/legno per essenze diverse da quella base (okumè). / - legno di frassino.	%		17,40
FA.SE.L	SERRAMENTI IN PVC
FA.SE.L.3001	Fornitura e posa in opera di finestre e porte finestre realizzate in PVC con profili estrusi di cloruro di polivinile (PVC) prodotti secondo la Norma DIN 7748. Tali profili sono ottenuti mediante il processo di estrusione, partendo da materia prima, esente da cadmio, autoestinguente appartenenti alla Classe 1 di reazione al fuoco. Mescole conformi alla Classe S (clima severo) secondo le norme EN 12608 e colore bianco di Massa. Profili a 6 camere debitamente rinforzati con profili in acciaio zincato spessore 15/10.Guarnizioni in TPE coestruse e saldate negli angoli. Rinforzi in terni ai profili, realizzati in acciaio zincato pressopiegato e fissati con viti.
FA.SE.L.3001.A	Fornitura e posa in opera di finestre e porte finestre realizzate in PVC con profili estrusi di cloruro di polivinile (PVC) prodotti secondo la Norma DIN 7748. Tali profili sono ottenuti mediante il processo di estrusione, partendo da materia prima, esente da cadmio, autoestinguente appartenenti alla Classe 1 di reazione al fuoco. Mescole conformi alla Classe S (clima severo) secondo le norme EN 12608 e colore bianco di Massa. Profili a 6 camere debitamente rinforzati con profili in acciaio zincato spessore 15/10.Guarnizioni in TPE coestruse e saldate negli angoli. Rinforzi in terni ai profili, realizzati in acciaio zincato pressopiegato e fissati con viti. / - Finestre e portefinestre realizzate in PVC, potere fonoisolante (Rw) > o = 35 dB e < 40 dB, trasmittanza termica complessiva della chiusura trasparente e dell'infisso (Uw) < o = 2,4 W/m2°K e > 1,8 W/m2°K, serramento a battente o vasistas.	M2		500,50	5,000%
FA.SE.L.3001.B	Fornitura e posa in opera di finestre e porte finestre realizzate in PVC con profili estrusi di cloruro di polivinile (PVC) prodotti secondo la Norma DIN 7748. Tali profili sono ottenuti mediante il processo di estrusione, partendo da materia prima, esente da cadmio, autoestinguente appartenenti alla Classe 1 di reazione al fuoco. Mescole conformi alla Classe S (clima severo) secondo le norme EN 12608 e colore bianco di Massa. Profili a 6 camere debitamente rinforzati con profili in acciaio zincato spessore 15/10.Guarnizioni in TPE coestruse e saldate negli angoli. Rinforzi in terni ai profili, realizzati in acciaio zincato pressopiegato e fissati con viti. / - Finestre e portefinestre realizzate in PVC, potere fonoisolante (Rw) > o = 35 dB e < 40 dB, trasmittanza termica complessiva della chiusura trasparente e dell'infisso (Uw) < o = 1,8 W/m2°K e > 1,5 W/m2°K, serramento a battente o vasistas.	M2		489,63	5,100%
FA.SE.L.3001.C	Fornitura e posa in opera di finestre e porte finestre realizzate in PVC con profili estrusi di cloruro di polivinile (PVC) prodotti secondo la Norma DIN 7748. Tali profili sono ottenuti mediante il processo di estrusione, partendo da materia prima, esente da cadmio, autoestinguente appartenenti alla Classe 1 di reazione al fuoco. Mescole conformi alla Classe S (clima severo) secondo le norme EN 12608 e colore bianco di Massa. Profili a 6 camere debitamente rinforzati con profili in acciaio zincato spessore 15/10.Guarnizioni in TPE coestruse e saldate negli angoli. Rinforzi in terni ai profili, realizzati in acciaio zincato pressopiegato e fissati con viti. / - Finestre e portefinestre realizzate in PVC, potere fonoisolante (Rw) > o = 35 dB e < 40 dB, trasmittanza termica complessiva della chiusura trasparente e dell'infisso (Uw) < o = 1,5 W/m2°K > 0,9 W/m2°K, serramento a battente o vasistas.	M2		522,66	4,800%
FA.SE.L.3001.D	Fornitura e posa in opera di finestre e porte finestre realizzate in PVC con profili estrusi di cloruro di polivinile (PVC) prodotti secondo la Norma DIN 7748. Tali profili sono ottenuti mediante il processo di estrusione, partendo da materia prima, esente da cadmio, autoestinguente appartenenti alla Classe 1 di reazione al fuoco. Mescole conformi alla Classe S (clima severo) secondo le norme EN 12608 e colore bianco di Massa. Profili a 6 camere debitamente rinforzati con profili in acciaio zincato spessore 15/10.Guarnizioni in TPE coestruse e saldate negli angoli. Rinforzi in terni ai profili, realizzati in acciaio zincato pressopiegato e fissati con viti. / - Finestre e portefinestre realizzate in PVC, potere fonoisolante (Rw) > o = 35 dB e < 40 dB, trasmittanza termica complessiva della chiusura trasparente e dell'infisso (Uw) < o = 0,9 W/m2°K, serramento a battente o vasistas.	M2		645,57	3,900%
FA.SE.L.3001.E	Fornitura e posa in opera di finestre e porte finestre realizzate in PVC con profili estrusi di cloruro di polivinile (PVC) prodotti secondo la Norma DIN 7748. Tali profili sono ottenuti mediante il processo di estrusione, partendo da materia prima, esente da cadmio, autoestinguente appartenenti alla Classe 1 di reazione al fuoco. Mescole conformi alla Classe S (clima severo) secondo le norme EN 12608 e colore bianco di Massa. Profili a 6 camere debitamente rinforzati con profili in acciaio zincato spessore 15/10.Guarnizioni in TPE coestruse e saldate negli angoli. Rinforzi in terni ai profili, realizzati in acciaio zincato pressopiegato e fissati con viti. / - Finestre e portefinestre realizzate in PVC, potere fonoisolante (Rw) > o = 40 dB, trasmittanza termica complessiva della chiusura trasparente e dell'infisso (Uw) < o = 2,4 W/m2°K e > 1,8 W/m2°K, serramento a battente o vasistas.	M2		542,95	4,600%
FA.SE.L.3001.F	Fornitura e posa in opera di finestre e porte finestre realizzate in PVC con profili estrusi di cloruro di polivinile (PVC) prodotti secondo la Norma DIN 7748. Tali profili sono ottenuti mediante il processo di estrusione, partendo da materia prima, esente da cadmio, autoestinguente appartenenti alla Classe 1 di reazione al fuoco. Mescole conformi alla Classe S (clima severo) secondo le norme EN 12608 e colore bianco di Massa. Profili a 6 camere debitamente rinforzati con profili in acciaio zincato spessore 15/10.Guarnizioni in TPE coestruse e saldate negli angoli. Rinforzi in terni ai profili, realizzati in acciaio zincato pressopiegato e fissati con viti. / - Finestre e portefinestre realizzate in PVC, potere fonoisolante (Rw) > o = 40 dB, trasmittanza termica complessiva della chiusura trasparente e dell'infisso (Uw) < o = 1,8 W/m2°K e > 1,5 W/m2°K, serramento a battente o vasistas.	M2		536,82	4,700%
FA.SE.L.3001.G	Fornitura e posa in opera di finestre e porte finestre realizzate in PVC con profili estrusi di cloruro di polivinile (PVC) prodotti secondo la Norma DIN 7748. Tali profili sono ottenuti mediante il processo di estrusione, partendo da materia prima, esente da cadmio, autoestinguente appartenenti alla Classe 1 di reazione al fuoco. Mescole conformi alla Classe S (clima severo) secondo le norme EN 12608 e colore bianco di Massa. Profili a 6 camere debitamente rinforzati con profili in acciaio zincato spessore 15/10.Guarnizioni in TPE coestruse e saldate negli angoli. Rinforzi in terni ai profili, realizzati in acciaio zincato pressopiegato e fissati con viti. / - Finestre e portefinestre realizzate in PVC, potere fonoisolante (Rw) > o = 40 dB, trasmittanza termica complessiva della chiusura trasparente e dell'infisso (Uw) < o = 1,5 W/m2°K > 0,9 W/m2°K, serramento a battente o vasistas.	M2		562,78	4,400%
FA.SE.L.3001.H	Fornitura e posa in opera di finestre e porte finestre realizzate in PVC con profili estrusi di cloruro di polivinile (PVC) prodotti secondo la Norma DIN 7748. Tali profili sono ottenuti mediante il processo di estrusione, partendo da materia prima, esente da cadmio, autoestinguente appartenenti alla Classe 1 di reazione al fuoco. Mescole conformi alla Classe S (clima severo) secondo le norme EN 12608 e colore bianco di Massa. Profili a 6 camere debitamente rinforzati con profili in acciaio zincato spessore 15/10.Guarnizioni in TPE coestruse e saldate negli angoli. Rinforzi in terni ai profili, realizzati in acciaio zincato pressopiegato e fissati con viti. / - Finestre e portefinestre realizzate in PVC, potere fonoisolante (Rw) < o = 40 dB, trasmittanza termica complessiva della chiusura trasparente e dell'infisso (Uw) < o = 0,9 W/m2°K, serramento a battente o vasistas.	M2		688,04	3,600%
FA.SE.L.3002	Variazioni di prezzo per finestre e porte finestre in PVC per apertura diversa da quella a battente o vasistas.
FA.SE.L.3002.A	Variazioni di prezzo per finestre e porte finestre in PVC per apertura diversa da quella a battente o vasistas. / - Detrazione per serramento in PVC a telaio fisso.	M2		132,83	0,000%
FA.SE.L.3002.B	Variazioni di prezzo per finestre e porte finestre in PVC per apertura diversa da quella a battente o vasistas. / - Sovrapprezzo per serramento in PVC oscillo - battente.	M2		22,14	0,000%
FA.SE.L.3002.C	Variazioni di prezzo per finestre e porte finestre in PVC per apertura diversa da quella a battente o vasistas. / - Sovrapprezzo per serramento in PVC a bilico.	M2		265,65	0,000%
FA.SE.L.3002.D	Variazioni di prezzo per finestre e porte finestre in PVC per apertura diversa da quella a battente o vasistas. / - Sovrapprezzo per serramento in PVC scorrevole complanare (ribalta - scorri).	M2		212,52	0,000%
FA.SE.L.3002.E	Variazioni di prezzo per finestre e porte finestre in PVC per apertura diversa da quella a battente o vasistas. / - Sovrapprezzo per serramento in PVC scorrevole alzante.	M2		549,01	0,000%
FA.SE.M	PORTE E VETRATE ANTINCENDIO
FA.SE.M.3001	Porta tagliafuoco a due battenti omologata a norme UNI EN 1634, di colore avorio chiaro realizzata con telaio pressopiegato spessore 2 mm, sagomato per ospitare cerniere saldate a filo continuo, completa di guarnizioni posta su i tre lati autoespandente per fumi caldi, con rostri fissi, ante in acciaio preverniciato coibentate con doppio strato di lana minerale impregnato con colla a base di calciosilicati più foglio di alluminio intermedio, con quattro cerniere di serie realizzate in acciaio stampato e zincato del tipo reversibili, completa di serratura con chiave, ad un punto di chiusura, maniglia interna ed esterna con placche antincendio,posta in opera compreso le opere murarie escluso il maniglione antipanico. REI 60, per le seguenti dimensioni di foro muro:
FA.SE.M.3001.A	Porta tagliafuoco a due battenti omologata a norme UNI EN 1634, di colore avorio chiaro realizzata con telaio pressopiegato spessore 2 mm, sagomato per ospitare cerniere saldate a filo continuo, completa di guarnizioni posta su i tre lati autoespandente per fumi caldi, con rostri fissi, ante in acciaio preverniciato coibentate con doppio strato di lana minerale impregnato con colla a base di calciosilicati più foglio di alluminio intermedio, con quattro cerniere di serie realizzate in acciaio stampato e zincato del tipo reversibili, completa di serratura con chiave, ad un punto di chiusura, maniglia interna ed esterna con placche antincendio,posta in opera compreso le opere murarie escluso il maniglione antipanico. REI 60, per le seguenti dimensioni di foro muro: / - Porta tagliafuoco a due battenti in misure standard. REI 60 L x H = 1250x2150.	CAD		911,83	16,000%
FA.SE.M.3001.B	Porta tagliafuoco a due battenti omologata a norme UNI EN 1634, di colore avorio chiaro realizzata con telaio pressopiegato spessore 2 mm, sagomato per ospitare cerniere saldate a filo continuo, completa di guarnizioni posta su i tre lati autoespandente per fumi caldi, con rostri fissi, ante in acciaio preverniciato coibentate con doppio strato di lana minerale impregnato con colla a base di calciosilicati più foglio di alluminio intermedio, con quattro cerniere di serie realizzate in acciaio stampato e zincato del tipo reversibili, completa di serratura con chiave, ad un punto di chiusura, maniglia interna ed esterna con placche antincendio,posta in opera compreso le opere murarie escluso il maniglione antipanico. REI 60, per le seguenti dimensioni di foro muro: / - Porta tagliafuoco a due battenti in misure standard. REI 60 L x H = 1450x2150.	CAD		949,80	15,300%
FA.SE.M.3001.C	Porta tagliafuoco a due battenti omologata a norme UNI EN 1634, di colore avorio chiaro realizzata con telaio pressopiegato spessore 2 mm, sagomato per ospitare cerniere saldate a filo continuo, completa di guarnizioni posta su i tre lati autoespandente per fumi caldi, con rostri fissi, ante in acciaio preverniciato coibentate con doppio strato di lana minerale impregnato con colla a base di calciosilicati più foglio di alluminio intermedio, con quattro cerniere di serie realizzate in acciaio stampato e zincato del tipo reversibili, completa di serratura con chiave, ad un punto di chiusura, maniglia interna ed esterna con placche antincendio,posta in opera compreso le opere murarie escluso il maniglione antipanico. REI 60, per le seguenti dimensioni di foro muro: / - Porta tagliafuoco a due battenti in misure standard. REI 60 L x H = 1600x2150.	CAD		1028,85	14,100%
FA.SE.M.3001.D	Porta tagliafuoco a due battenti omologata a norme UNI EN 1634, di colore avorio chiaro realizzata con telaio pressopiegato spessore 2 mm, sagomato per ospitare cerniere saldate a filo continuo, completa di guarnizioni posta su i tre lati autoespandente per fumi caldi, con rostri fissi, ante in acciaio preverniciato coibentate con doppio strato di lana minerale impregnato con colla a base di calciosilicati più foglio di alluminio intermedio, con quattro cerniere di serie realizzate in acciaio stampato e zincato del tipo reversibili, completa di serratura con chiave, ad un punto di chiusura, maniglia interna ed esterna con placche antincendio,posta in opera compreso le opere murarie escluso il maniglione antipanico. REI 60, per le seguenti dimensioni di foro muro: / - Porta tagliafuoco a due battenti in misure standard. REI 60 L x H = 2000x2150.	CAD		1101,91	13,200%
FA.SE.M.3001.E	Porta tagliafuoco a due battenti omologata a norme UNI EN 1634, di colore avorio chiaro realizzata con telaio pressopiegato spessore 2 mm, sagomato per ospitare cerniere saldate a filo continuo, completa di guarnizioni posta su i tre lati autoespandente per fumi caldi, con rostri fissi, ante in acciaio preverniciato coibentate con doppio strato di lana minerale impregnato con colla a base di calciosilicati più foglio di alluminio intermedio, con quattro cerniere di serie realizzate in acciaio stampato e zincato del tipo reversibili, completa di serratura con chiave, ad un punto di chiusura, maniglia interna ed esterna con placche antincendio,posta in opera compreso le opere murarie escluso il maniglione antipanico. REI 60, per le seguenti dimensioni di foro muro: / - Porta tagliafuoco a due battenti in misure standard. REI 60 L x H = 1250x2050.	CAD		738,47	19,700%
FA.SE.M.3001.F	Porta tagliafuoco a due battenti omologata a norme UNI EN 1634, di colore avorio chiaro realizzata con telaio pressopiegato spessore 2 mm, sagomato per ospitare cerniere saldate a filo continuo, completa di guarnizioni posta su i tre lati autoespandente per fumi caldi, con rostri fissi, ante in acciaio preverniciato coibentate con doppio strato di lana minerale impregnato con colla a base di calciosilicati più foglio di alluminio intermedio, con quattro cerniere di serie realizzate in acciaio stampato e zincato del tipo reversibili, completa di serratura con chiave, ad un punto di chiusura, maniglia interna ed esterna con placche antincendio,posta in opera compreso le opere murarie escluso il maniglione antipanico. REI 60, per le seguenti dimensioni di foro muro: / - Porta tagliafuoco a due battenti in misure standard. REI 60 L x H = 1450x2050.	CAD		934,83	15,600%
FA.SE.M.3001.G	Porta tagliafuoco a due battenti omologata a norme UNI EN 1634, di colore avorio chiaro realizzata con telaio pressopiegato spessore 2 mm, sagomato per ospitare cerniere saldate a filo continuo, completa di guarnizioni posta su i tre lati autoespandente per fumi caldi, con rostri fissi, ante in acciaio preverniciato coibentate con doppio strato di lana minerale impregnato con colla a base di calciosilicati più foglio di alluminio intermedio, con quattro cerniere di serie realizzate in acciaio stampato e zincato del tipo reversibili, completa di serratura con chiave, ad un punto di chiusura, maniglia interna ed esterna con placche antincendio,posta in opera compreso le opere murarie escluso il maniglione antipanico. REI 60, per le seguenti dimensioni di foro muro: / - Porta tagliafuoco a due battenti in misure standard. REI 60 L x H = 1600x2050.	CAD		1010,82	14,400%
FA.SE.M.3001.H	Porta tagliafuoco a due battenti omologata a norme UNI EN 1634, di colore avorio chiaro realizzata con telaio pressopiegato spessore 2 mm, sagomato per ospitare cerniere saldate a filo continuo, completa di guarnizioni posta su i tre lati autoespandente per fumi caldi, con rostri fissi, ante in acciaio preverniciato coibentate con doppio strato di lana minerale impregnato con colla a base di calciosilicati più foglio di alluminio intermedio, con quattro cerniere di serie realizzate in acciaio stampato e zincato del tipo reversibili, completa di serratura con chiave, ad un punto di chiusura, maniglia interna ed esterna con placche antincendio,posta in opera compreso le opere murarie escluso il maniglione antipanico. REI 60, per le seguenti dimensioni di foro muro: / - Porta tagliafuoco a due battenti in misure standard. REI 60 L x H = 2000x2050.	CAD		1082,23	13,400%
FA.SE.M.3002	Porta tagliafuoco a due battenti omologata a norme UNI EN 1634, di colore avorio chiaro realizzata con telaio pressopiegato spessore 2 mm, sagomato per ospitare cerniere saldate a filo continuo, completa di guarnizioni posta su i tre lati autoespandente per fumi caldi, con rostri fissi, ante in acciaio preverniciato coibentate con doppio strato di lana minerale impregnato con colla a base di calciosilicati più foglio di alluminio intermedio, con quattro cerniere di serie realizzate in acciaio stampato e zincato del tipo reversibili, completa di serratura con chiave, ad un punto di chiusura,maniglia interna ed esterna con placche antincendio,posta in opera compreso le opere murarie escluso il maniglione antipanico. REI 120, per le seguenti dimensioni di foro muro:
FA.SE.M.3002.A	Porta tagliafuoco a due battenti omologata a norme UNI EN 1634, di colore avorio chiaro realizzata con telaio pressopiegato spessore 2 mm, sagomato per ospitare cerniere saldate a filo continuo, completa di guarnizioni posta su i tre lati autoespandente per fumi caldi, con rostri fissi, ante in acciaio preverniciato coibentate con doppio strato di lana minerale impregnato con colla a base di calciosilicati più foglio di alluminio intermedio, con quattro cerniere di serie realizzate in acciaio stampato e zincato del tipo reversibili, completa di serratura con chiave, ad un punto di chiusura,maniglia interna ed esterna con placche antincendio,posta in opera compreso le opere murarie escluso il maniglione antipanico. REI 120, per le seguenti dimensioni di foro muro: / - Porta tagliafuoco a due battenti in misure standard . REI 120 L x H = 1250x2150.	CAD		1111,79	13,100%
FA.SE.M.3002.B	Porta tagliafuoco a due battenti omologata a norme UNI EN 1634, di colore avorio chiaro realizzata con telaio pressopiegato spessore 2 mm, sagomato per ospitare cerniere saldate a filo continuo, completa di guarnizioni posta su i tre lati autoespandente per fumi caldi, con rostri fissi, ante in acciaio preverniciato coibentate con doppio strato di lana minerale impregnato con colla a base di calciosilicati più foglio di alluminio intermedio, con quattro cerniere di serie realizzate in acciaio stampato e zincato del tipo reversibili, completa di serratura con chiave, ad un punto di chiusura,maniglia interna ed esterna con placche antincendio,posta in opera compreso le opere murarie escluso il maniglione antipanico. REI 120, per le seguenti dimensioni di foro muro: / - Porta tagliafuoco a due battenti in misure standard . REI 120 L x H = 1450x2150.	CAD		1160,20	12,500%
FA.SE.M.3002.C	Porta tagliafuoco a due battenti omologata a norme UNI EN 1634, di colore avorio chiaro realizzata con telaio pressopiegato spessore 2 mm, sagomato per ospitare cerniere saldate a filo continuo, completa di guarnizioni posta su i tre lati autoespandente per fumi caldi, con rostri fissi, ante in acciaio preverniciato coibentate con doppio strato di lana minerale impregnato con colla a base di calciosilicati più foglio di alluminio intermedio, con quattro cerniere di serie realizzate in acciaio stampato e zincato del tipo reversibili, completa di serratura con chiave, ad un punto di chiusura,maniglia interna ed esterna con placche antincendio,posta in opera compreso le opere murarie escluso il maniglione antipanico. REI 120, per le seguenti dimensioni di foro muro: / - Porta tagliafuoco a due battenti in misure standard. REI 120 L x H = 1600x2150.	CAD		1202,44	12,100%
FA.SE.M.3002.D	Porta tagliafuoco a due battenti omologata a norme UNI EN 1634, di colore avorio chiaro realizzata con telaio pressopiegato spessore 2 mm, sagomato per ospitare cerniere saldate a filo continuo, completa di guarnizioni posta su i tre lati autoespandente per fumi caldi, con rostri fissi, ante in acciaio preverniciato coibentate con doppio strato di lana minerale impregnato con colla a base di calciosilicati più foglio di alluminio intermedio, con quattro cerniere di serie realizzate in acciaio stampato e zincato del tipo reversibili, completa di serratura con chiave, ad un punto di chiusura,maniglia interna ed esterna con placche antincendio,posta in opera compreso le opere murarie escluso il maniglione antipanico. REI 120, per le seguenti dimensioni di foro muro: / - Porta tagliafuoco a due battenti in misure standard. REI 120 L x H = 2000x2150.	CAD		1304,89	11,100%
FA.SE.M.3002.E	Porta tagliafuoco a due battenti omologata a norme UNI EN 1634, di colore avorio chiaro realizzata con telaio pressopiegato spessore 2 mm, sagomato per ospitare cerniere saldate a filo continuo, completa di guarnizioni posta su i tre lati autoespandente per fumi caldi, con rostri fissi, ante in acciaio preverniciato coibentate con doppio strato di lana minerale impregnato con colla a base di calciosilicati più foglio di alluminio intermedio, con quattro cerniere di serie realizzate in acciaio stampato e zincato del tipo reversibili, completa di serratura con chiave, ad un punto di chiusura,maniglia interna ed esterna con placche antincendio,posta in opera compreso le opere murarie escluso il maniglione antipanico. REI 120, per le seguenti dimensioni di foro muro: / - Porta tagliafuoco a due battenti in misure standard . REI 120 L x H = 1250x2050.	CAD		1087,20	13,400%
FA.SE.M.3002.F	Porta tagliafuoco a due battenti omologata a norme UNI EN 1634, di colore avorio chiaro realizzata con telaio pressopiegato spessore 2 mm, sagomato per ospitare cerniere saldate a filo continuo, completa di guarnizioni posta su i tre lati autoespandente per fumi caldi, con rostri fissi, ante in acciaio preverniciato coibentate con doppio strato di lana minerale impregnato con colla a base di calciosilicati più foglio di alluminio intermedio, con quattro cerniere di serie realizzate in acciaio stampato e zincato del tipo reversibili, completa di serratura con chiave, ad un punto di chiusura,maniglia interna ed esterna con placche antincendio,posta in opera compreso le opere murarie escluso il maniglione antipanico. REI 120, per le seguenti dimensioni di foro muro: / - Porta tagliafuoco a due battenti in misure standard . REI 120 L x H = 1450x2050.	CAD		1140,08	12,800%
FA.SE.M.3002.G	Porta tagliafuoco a due battenti omologata a norme UNI EN 1634, di colore avorio chiaro realizzata con telaio pressopiegato spessore 2 mm, sagomato per ospitare cerniere saldate a filo continuo, completa di guarnizioni posta su i tre lati autoespandente per fumi caldi, con rostri fissi, ante in acciaio preverniciato coibentate con doppio strato di lana minerale impregnato con colla a base di calciosilicati più foglio di alluminio intermedio, con quattro cerniere di serie realizzate in acciaio stampato e zincato del tipo reversibili, completa di serratura con chiave, ad un punto di chiusura,maniglia interna ed esterna con placche antincendio,posta in opera compreso le opere murarie escluso il maniglione antipanico. REI 120, per le seguenti dimensioni di foro muro: / - Porta tagliafuoco a due battenti in misure standard. REI 120 L x H = 1600x2050.	CAD		1172,61	12,400%
FA.SE.M.3002.H	Porta tagliafuoco a due battenti omologata a norme UNI EN 1634, di colore avorio chiaro realizzata con telaio pressopiegato spessore 2 mm, sagomato per ospitare cerniere saldate a filo continuo, completa di guarnizioni posta su i tre lati autoespandente per fumi caldi, con rostri fissi, ante in acciaio preverniciato coibentate con doppio strato di lana minerale impregnato con colla a base di calciosilicati più foglio di alluminio intermedio, con quattro cerniere di serie realizzate in acciaio stampato e zincato del tipo reversibili, completa di serratura con chiave, ad un punto di chiusura,maniglia interna ed esterna con placche antincendio,posta in opera compreso le opere murarie escluso il maniglione antipanico. REI 120, per le seguenti dimensioni di foro muro: / - Porta tagliafuoco a due battenti in misure standard REI 120 L x H = 2000x2050.	CAD		1276,26	11,400%
FA.SE.M.3003	Porta tagliafuoco ad un battente, omologata a norme UNI EN 1634, di colore avorio chiaro realizzata con telaio pressopiegato spessore 2 mm, sagomato per ospitare cerniere saldate a filo continuo, completa di guarnizione autoespandente per fumi caldi posta sui tre lati, con rostri fissi, anta in acciaio preverniciato coibentata con doppio strato di lana minerale impregnato con colla a base di calciosilicati più foglio di alluminio intermedio, con due cerniere di serie realizzate in acciaio stampato e zincato del tipo reversibili, completa di serratura con chiave, ad un punto di chiusura, maniglia interna ed esterna con placche antincendio, posta in opera compreso le opere murarie escluso il maniglione antipanico. REI 60, per le seguenti dimensioni di foro muro.
FA.SE.M.3003.A	Porta tagliafuoco ad un battente, omologata a norme UNI EN 1634, di colore avorio chiaro realizzata con telaio pressopiegato spessore 2 mm, sagomato per ospitare cerniere saldate a filo continuo, completa di guarnizione autoespandente per fumi caldi posta sui tre lati, con rostri fissi, anta in acciaio preverniciato coibentata con doppio strato di lana minerale impregnato con colla a base di calciosilicati più foglio di alluminio intermedio, con due cerniere di serie realizzate in acciaio stampato e zincato del tipo reversibili, completa di serratura con chiave, ad un punto di chiusura, maniglia interna ed esterna con placche antincendio, posta in opera compreso le opere murarie escluso il maniglione antipanico. REI 60, per le seguenti dimensioni di foro muro. / - Porta tagliafuoco ad un battente in misure standard. REI 60 L x H = 800x2150.	CAD		499,60	21,900%
FA.SE.M.3003.B	Porta tagliafuoco ad un battente, omologata a norme UNI EN 1634, di colore avorio chiaro realizzata con telaio pressopiegato spessore 2 mm, sagomato per ospitare cerniere saldate a filo continuo, completa di guarnizione autoespandente per fumi caldi posta sui tre lati, con rostri fissi, anta in acciaio preverniciato coibentata con doppio strato di lana minerale impregnato con colla a base di calciosilicati più foglio di alluminio intermedio, con due cerniere di serie realizzate in acciaio stampato e zincato del tipo reversibili, completa di serratura con chiave, ad un punto di chiusura, maniglia interna ed esterna con placche antincendio, posta in opera compreso le opere murarie escluso il maniglione antipanico. REI 60, per le seguenti dimensioni di foro muro. / - Porta tagliafuoco ad un battente in misure standard. REI 60 L x H = 900x2150.	CAD		518,54	21,100%
FA.SE.M.3003.C	Porta tagliafuoco ad un battente, omologata a norme UNI EN 1634, di colore avorio chiaro realizzata con telaio pressopiegato spessore 2 mm, sagomato per ospitare cerniere saldate a filo continuo, completa di guarnizione autoespandente per fumi caldi posta sui tre lati, con rostri fissi, anta in acciaio preverniciato coibentata con doppio strato di lana minerale impregnato con colla a base di calciosilicati più foglio di alluminio intermedio, con due cerniere di serie realizzate in acciaio stampato e zincato del tipo reversibili, completa di serratura con chiave, ad un punto di chiusura, maniglia interna ed esterna con placche antincendio, posta in opera compreso le opere murarie escluso il maniglione antipanico. REI 60, per le seguenti dimensioni di foro muro. / - Porta tagliafuoco ad un battente in misure standard. REI 60 L x H = 1000x2150.	CAD		533,76	20,500%
FA.SE.M.3003.D	Porta tagliafuoco ad un battente, omologata a norme UNI EN 1634, di colore avorio chiaro realizzata con telaio pressopiegato spessore 2 mm, sagomato per ospitare cerniere saldate a filo continuo, completa di guarnizione autoespandente per fumi caldi posta sui tre lati, con rostri fissi, anta in acciaio preverniciato coibentata con doppio strato di lana minerale impregnato con colla a base di calciosilicati più foglio di alluminio intermedio, con due cerniere di serie realizzate in acciaio stampato e zincato del tipo reversibili, completa di serratura con chiave, ad un punto di chiusura, maniglia interna ed esterna con placche antincendio, posta in opera compreso le opere murarie escluso il maniglione antipanico. REI 60, per le seguenti dimensioni di foro muro. / - Porta tagliafuoco ad un battente in misure standard. REI 60 L x H = 1350x2150.	CAD		655,80	16,700%
FA.SE.M.3003.E	Porta tagliafuoco ad un battente, omologata a norme UNI EN 1634, di colore avorio chiaro realizzata con telaio pressopiegato spessore 2 mm, sagomato per ospitare cerniere saldate a filo continuo, completa di guarnizione autoespandente per fumi caldi posta sui tre lati, con rostri fissi, anta in acciaio preverniciato coibentata con doppio strato di lana minerale impregnato con colla a base di calciosilicati più foglio di alluminio intermedio, con due cerniere di serie realizzate in acciaio stampato e zincato del tipo reversibili, completa di serratura con chiave, ad un punto di chiusura, maniglia interna ed esterna con placche antincendio, posta in opera compreso le opere murarie escluso il maniglione antipanico. REI 60, per le seguenti dimensioni di foro muro. / - Porta tagliafuoco ad un battente in misure standard. REI 60 L x H = 800x2050.	CAD		490,58	22,300%
FA.SE.M.3003.F	Porta tagliafuoco ad un battente, omologata a norme UNI EN 1634, di colore avorio chiaro realizzata con telaio pressopiegato spessore 2 mm, sagomato per ospitare cerniere saldate a filo continuo, completa di guarnizione autoespandente per fumi caldi posta sui tre lati, con rostri fissi, anta in acciaio preverniciato coibentata con doppio strato di lana minerale impregnato con colla a base di calciosilicati più foglio di alluminio intermedio, con due cerniere di serie realizzate in acciaio stampato e zincato del tipo reversibili, completa di serratura con chiave, ad un punto di chiusura, maniglia interna ed esterna con placche antincendio, posta in opera compreso le opere murarie escluso il maniglione antipanico. REI 60, per le seguenti dimensioni di foro muro. / - Porta tagliafuoco ad un battente in misure standard. REI 60 L x H = 900x2050.	CAD		508,50	21,500%
FA.SE.M.3003.G	Porta tagliafuoco ad un battente, omologata a norme UNI EN 1634, di colore avorio chiaro realizzata con telaio pressopiegato spessore 2 mm, sagomato per ospitare cerniere saldate a filo continuo, completa di guarnizione autoespandente per fumi caldi posta sui tre lati, con rostri fissi, anta in acciaio preverniciato coibentata con doppio strato di lana minerale impregnato con colla a base di calciosilicati più foglio di alluminio intermedio, con due cerniere di serie realizzate in acciaio stampato e zincato del tipo reversibili, completa di serratura con chiave, ad un punto di chiusura, maniglia interna ed esterna con placche antincendio, posta in opera compreso le opere murarie escluso il maniglione antipanico. REI 60, per le seguenti dimensioni di foro muro. / - Porta tagliafuoco ad un battente in misure standard. REI 60 L x H = 1000x2050.	CAD		523,67	20,900%
FA.SE.M.3003.H	Porta tagliafuoco ad un battente, omologata a norme UNI EN 1634, di colore avorio chiaro realizzata con telaio pressopiegato spessore 2 mm, sagomato per ospitare cerniere saldate a filo continuo, completa di guarnizione autoespandente per fumi caldi posta sui tre lati, con rostri fissi, anta in acciaio preverniciato coibentata con doppio strato di lana minerale impregnato con colla a base di calciosilicati più foglio di alluminio intermedio, con due cerniere di serie realizzate in acciaio stampato e zincato del tipo reversibili, completa di serratura con chiave, ad un punto di chiusura, maniglia interna ed esterna con placche antincendio, posta in opera compreso le opere murarie escluso il maniglione antipanico. REI 60, per le seguenti dimensioni di foro muro. / - Porta tagliafuoco ad un battente in misure standard. REI 60 L x H = 1350x2050.	CAD		641,30	17,000%
FA.SE.M.3004	Porta tagliafuoco ad un battente, omologata a norme UNI EN 1634, di colore avorio chiaro realizzata con telaio pressopiegato spessore 2 mm, sagomato per ospitare cerniere saldate a filo continuo, completa di guarnizione autoespandente per fumi caldi posta sui tre lati, con rostri fissi, anta in acciaio preverniciato coibentata con doppio strato di lana minerale impregnato con colla a base di calciosilicati più foglio di alluminio intermedio, con due cerniere di serie realizzate in acciaio stampato e zincato del tipo reversibili, completa di serratura con chiave, ad un punto di chiusura, maniglia interna ed esterna con placche antincendio, posta in opera compreso le opere murarie escluso il maniglione antipanico. REI 120, per le seguenti dimensioni di foro muro.
FA.SE.M.3004.A	Porta tagliafuoco ad un battente, omologata a norme UNI EN 1634, di colore avorio chiaro realizzata con telaio pressopiegato spessore 2 mm, sagomato per ospitare cerniere saldate a filo continuo, completa di guarnizione autoespandente per fumi caldi posta sui tre lati, con rostri fissi, anta in acciaio preverniciato coibentata con doppio strato di lana minerale impregnato con colla a base di calciosilicati più foglio di alluminio intermedio, con due cerniere di serie realizzate in acciaio stampato e zincato del tipo reversibili, completa di serratura con chiave, ad un punto di chiusura, maniglia interna ed esterna con placche antincendio, posta in opera compreso le opere murarie escluso il maniglione antipanico. REI 120, per le seguenti dimensioni di foro muro. / - Porta tagliafuoco ad un battente in misure standard. REI 120 L x H = 800x2150.	CAD		584,07	18,700%
FA.SE.M.3004.B	Porta tagliafuoco ad un battente, omologata a norme UNI EN 1634, di colore avorio chiaro realizzata con telaio pressopiegato spessore 2 mm, sagomato per ospitare cerniere saldate a filo continuo, completa di guarnizione autoespandente per fumi caldi posta sui tre lati, con rostri fissi, anta in acciaio preverniciato coibentata con doppio strato di lana minerale impregnato con colla a base di calciosilicati più foglio di alluminio intermedio, con due cerniere di serie realizzate in acciaio stampato e zincato del tipo reversibili, completa di serratura con chiave, ad un punto di chiusura, maniglia interna ed esterna con placche antincendio, posta in opera compreso le opere murarie escluso il maniglione antipanico. REI 120, per le seguenti dimensioni di foro muro. / - Porta tagliafuoco ad un battente in misure standard. REI 120 L x H = 900x2150.	CAD		609,89	17,900%
FA.SE.M.3004.C	Porta tagliafuoco ad un battente, omologata a norme UNI EN 1634, di colore avorio chiaro realizzata con telaio pressopiegato spessore 2 mm, sagomato per ospitare cerniere saldate a filo continuo, completa di guarnizione autoespandente per fumi caldi posta sui tre lati, con rostri fissi, anta in acciaio preverniciato coibentata con doppio strato di lana minerale impregnato con colla a base di calciosilicati più foglio di alluminio intermedio, con due cerniere di serie realizzate in acciaio stampato e zincato del tipo reversibili, completa di serratura con chiave, ad un punto di chiusura, maniglia interna ed esterna con placche antincendio, posta in opera compreso le opere murarie escluso il maniglione antipanico. REI 120, per le seguenti dimensioni di foro muro. / - Porta tagliafuoco ad un battente in misure standard. REI 120 L x H = 1000x2150.	CAD		633,66	17,200%
FA.SE.M.3004.D	Porta tagliafuoco ad un battente, omologata a norme UNI EN 1634, di colore avorio chiaro realizzata con telaio pressopiegato spessore 2 mm, sagomato per ospitare cerniere saldate a filo continuo, completa di guarnizione autoespandente per fumi caldi posta sui tre lati, con rostri fissi, anta in acciaio preverniciato coibentata con doppio strato di lana minerale impregnato con colla a base di calciosilicati più foglio di alluminio intermedio, con due cerniere di serie realizzate in acciaio stampato e zincato del tipo reversibili, completa di serratura con chiave, ad un punto di chiusura, maniglia interna ed esterna con placche antincendio, posta in opera compreso le opere murarie escluso il maniglione antipanico. REI 120, per le seguenti dimensioni di foro muro. / - Porta tagliafuoco ad un battente in misure standard. REI 120 L x H = 1350x2150.	CAD		799,05	13,700%
FA.SE.M.3004.E	Porta tagliafuoco ad un battente, omologata a norme UNI EN 1634, di colore avorio chiaro realizzata con telaio pressopiegato spessore 2 mm, sagomato per ospitare cerniere saldate a filo continuo, completa di guarnizione autoespandente per fumi caldi posta sui tre lati, con rostri fissi, anta in acciaio preverniciato coibentata con doppio strato di lana minerale impregnato con colla a base di calciosilicati più foglio di alluminio intermedio, con due cerniere di serie realizzate in acciaio stampato e zincato del tipo reversibili, completa di serratura con chiave, ad un punto di chiusura, maniglia interna ed esterna con placche antincendio, posta in opera compreso le opere murarie escluso il maniglione antipanico. REI 120, per le seguenti dimensioni di foro muro. / - Porta tagliafuoco ad un battente in misure standard. REI 120 L x H = 800x2050.	CAD		569,42	19,200%
FA.SE.M.3004.F	Porta tagliafuoco ad un battente, omologata a norme UNI EN 1634, di colore avorio chiaro realizzata con telaio pressopiegato spessore 2 mm, sagomato per ospitare cerniere saldate a filo continuo, completa di guarnizione autoespandente per fumi caldi posta sui tre lati, con rostri fissi, anta in acciaio preverniciato coibentata con doppio strato di lana minerale impregnato con colla a base di calciosilicati più foglio di alluminio intermedio, con due cerniere di serie realizzate in acciaio stampato e zincato del tipo reversibili, completa di serratura con chiave, ad un punto di chiusura, maniglia interna ed esterna con placche antincendio, posta in opera compreso le opere murarie escluso il maniglione antipanico. REI 120, per le seguenti dimensioni di foro muro. / - Porta tagliafuoco ad un battente in misure standard. REI 120 L x H = 900x2050.	CAD		595,65	18,300%
FA.SE.M.3004.G	Porta tagliafuoco ad un battente, omologata a norme UNI EN 1634, di colore avorio chiaro realizzata con telaio pressopiegato spessore 2 mm, sagomato per ospitare cerniere saldate a filo continuo, completa di guarnizione autoespandente per fumi caldi posta sui tre lati, con rostri fissi, anta in acciaio preverniciato coibentata con doppio strato di lana minerale impregnato con colla a base di calciosilicati più foglio di alluminio intermedio, con due cerniere di serie realizzate in acciaio stampato e zincato del tipo reversibili, completa di serratura con chiave, ad un punto di chiusura, maniglia interna ed esterna con placche antincendio, posta in opera compreso le opere murarie escluso il maniglione antipanico. REI 120, per le seguenti dimensioni di foro muro. / - Porta tagliafuoco ad un battente in misure standard. REI 120 L x H = 1000x2050.	CAD		620,19	17,600%
FA.SE.M.3004.H	Porta tagliafuoco ad un battente, omologata a norme UNI EN 1634, di colore avorio chiaro realizzata con telaio pressopiegato spessore 2 mm, sagomato per ospitare cerniere saldate a filo continuo, completa di guarnizione autoespandente per fumi caldi posta sui tre lati, con rostri fissi, anta in acciaio preverniciato coibentata con doppio strato di lana minerale impregnato con colla a base di calciosilicati più foglio di alluminio intermedio, con due cerniere di serie realizzate in acciaio stampato e zincato del tipo reversibili, completa di serratura con chiave, ad un punto di chiusura, maniglia interna ed esterna con placche antincendio, posta in opera compreso le opere murarie escluso il maniglione antipanico. REI 120, per le seguenti dimensioni di foro muro. / - Porta tagliafuoco ad un battente in misure standard. REI 120 L x H = 1350x2050.	CAD		777,58	14,100%
FA.SE.M.3005	Sovraprezzo per finestratura rettangolare omologata e certificata su porte tagliafuoco in acciaio REI 60 e 120, per dimensioni e finestratura da applicare alle voci FA.SE.M.3001, FA.SE.M.3002, FA.SE.M.3003 e FA.SE.M.3004
FA.SE.M.3005.A	Sovraprezzo per finestratura rettangolare omologata e certificata su porte tagliafuoco in acciaio REI 60 e 120, per dimensioni e finestratura da applicare alle voci FA.SE.M.3001, FA.SE.M.3002, FA.SE.M.3003 e FA.SE.M.3004 / - Finestratura rettangolare 300 x 400 mm, REI 60.	CAD		324,31	0,000%
FA.SE.M.3005.B	Sovraprezzo per finestratura rettangolare omologata e certificata su porte tagliafuoco in acciaio REI 60 e 120, per dimensioni e finestratura da applicare alle voci FA.SE.M.3001, FA.SE.M.3002, FA.SE.M.3003 e FA.SE.M.3004 / - Finestratura rettangolare 300 x 400 mm, REI 120.	CAD		579,50	0,000%
FA.SE.M.3005.C	Sovraprezzo per finestratura rettangolare omologata e certificata su porte tagliafuoco in acciaio REI 60 e 120, per dimensioni e finestratura da applicare alle voci FA.SE.M.3001, FA.SE.M.3002, FA.SE.M.3003 e FA.SE.M.3004 / - Finestratura rettangolare 400 x 600 mm, REI 60.	CAD		634,26	0,000%
FA.SE.M.3005.D	Sovraprezzo per finestratura rettangolare omologata e certificata su porte tagliafuoco in acciaio REI 60 e 120, per dimensioni e finestratura da applicare alle voci FA.SE.M.3001, FA.SE.M.3002, FA.SE.M.3003 e FA.SE.M.3004 / - Finestratura rettangolare 400 x 600 mm, REI 120.	CAD		1204,48	0,000%
FA.SE.M.3006	Sovraprezzo per finestratura circolare omologata e certificata su porte tagliafuoco in acciaio REI 60 e 120, per dimensioni e finestratura da applicare alle voci FA.SE.M.3001, FA.SE.M.3002, FA.SE.M.3003 e FA.SE.M.3004
FA.SE.M.3006.A	Sovraprezzo per finestratura circolare omologata e certificata su porte tagliafuoco in acciaio REI 60 e 120, per dimensioni e finestratura da applicare alle voci FA.SE.M.3001, FA.SE.M.3002, FA.SE.M.3003 e FA.SE.M.3004 / - Finestratura circolare diametro 300 mm, REI 60.	CAD		615,46	0,000%
FA.SE.M.3006.B	Sovraprezzo per finestratura circolare omologata e certificata su porte tagliafuoco in acciaio REI 60 e 120, per dimensioni e finestratura da applicare alle voci FA.SE.M.3001, FA.SE.M.3002, FA.SE.M.3003 e FA.SE.M.3004 / - Finestratura circolare diametro 300 mm, REI 120.	CAD		844,11	0,000%
FA.SE.M.3006.C	Sovraprezzo per finestratura circolare omologata e certificata su porte tagliafuoco in acciaio REI 60 e 120, per dimensioni e finestratura da applicare alle voci FA.SE.M.3001, FA.SE.M.3002, FA.SE.M.3003 e FA.SE.M.3004 / - Finestratura circolare diametro 400 mm, REI 60.	CAD		726,43	0,000%
FA.SE.M.3006.D	Sovraprezzo per finestratura circolare omologata e certificata su porte tagliafuoco in acciaio REI 60 e 120, per dimensioni e finestratura da applicare alle voci FA.SE.M.3001, FA.SE.M.3002, FA.SE.M.3003 e FA.SE.M.3004 / - Finestratura circolare diametro 400 mm, REI 120.	CAD		1155,81	0,000%
FA.SE.M.3007	Porta tagliafuoco a due battenti con vetri omologata a norma UNI EN 1634, colore avorio chiaro, realizzata con telaio tubolare d'acciaio profilato dimensioni 15 x 50 mm sagomato per accoppiamento con profilo ad angolo con interposizione di lastra isolante a base di calciosilicati spessore 25 mm, completa di guarnizione per fumi caldi e freddi, predisposta per il fissaggio a muro mediante zanche, anta con tre cerniere ad ali, perno ad alta resistenza e cuscinetto reggispinta completa di serratura antincendio ad un solo punto di chiusura, selettore di chiusura a scomparsa, maniglia interna ed esterna di colore nero con spigoli arrotondati completa di copriplacca, posta in opera compreso le opere murarie escluso i l maniglione antipanico. REI 60, per le seguenti dimensioni di foro muro:
FA.SE.M.3007.A	Porta tagliafuoco a due battenti con vetri omologata a norma UNI EN 1634, colore avorio chiaro, realizzata con telaio tubolare d'acciaio profilato dimensioni 15 x 50 mm sagomato per accoppiamento con profilo ad angolo con interposizione di lastra isolante a base di calciosilicati spessore 25 mm, completa di guarnizione per fumi caldi e freddi, predisposta per il fissaggio a muro mediante zanche, anta con tre cerniere ad ali, perno ad alta resistenza e cuscinetto reggispinta completa di serratura antincendio ad un solo punto di chiusura, selettore di chiusura a scomparsa, maniglia interna ed esterna di colore nero con spigoli arrotondati completa di copriplacca, posta in opera compreso le opere murarie escluso i l maniglione antipanico. REI 60, per le seguenti dimensioni di foro muro: / - Porta tagliafuoco a due battenti con vetri, dimensione 1500 X 2000 mm, REI 60.	CAD		4386,42	3,300%
FA.SE.M.3007.B	Porta tagliafuoco a due battenti con vetri omologata a norma UNI EN 1634, colore avorio chiaro, realizzata con telaio tubolare d'acciaio profilato dimensioni 15 x 50 mm sagomato per accoppiamento con profilo ad angolo con interposizione di lastra isolante a base di calciosilicati spessore 25 mm, completa di guarnizione per fumi caldi e freddi, predisposta per il fissaggio a muro mediante zanche, anta con tre cerniere ad ali, perno ad alta resistenza e cuscinetto reggispinta completa di serratura antincendio ad un solo punto di chiusura, selettore di chiusura a scomparsa, maniglia interna ed esterna di colore nero con spigoli arrotondati completa di copriplacca, posta in opera compreso le opere murarie escluso i l maniglione antipanico. REI 60, per le seguenti dimensioni di foro muro: / - Porta tagliafuoco a due battenti con vetri, dimensione 1800 X 2000 mm, REI 60.	CAD		5233,81	2,800%
FA.SE.M.3007.C	Porta tagliafuoco a due battenti con vetri omologata a norma UNI EN 1634, colore avorio chiaro, realizzata con telaio tubolare d'acciaio profilato dimensioni 15 x 50 mm sagomato per accoppiamento con profilo ad angolo con interposizione di lastra isolante a base di calciosilicati spessore 25 mm, completa di guarnizione per fumi caldi e freddi, predisposta per il fissaggio a muro mediante zanche, anta con tre cerniere ad ali, perno ad alta resistenza e cuscinetto reggispinta completa di serratura antincendio ad un solo punto di chiusura, selettore di chiusura a scomparsa, maniglia interna ed esterna di colore nero con spigoli arrotondati completa di copriplacca, posta in opera compreso le opere murarie escluso i l maniglione antipanico. REI 60, per le seguenti dimensioni di foro muro: / - Porta tagliafuoco a due battenti con vetri, dimensione 2100 x 2000 mm, REI 60.	CAD		6081,19	2,400%
FA.SE.M.3008	Porta tagliafuoco a due battenti con vetri omologata a norma UNI EN 1634, colore avorio chiaro, realizzata con telaio tubolare d'acciaio profilato dimensioni 15 x 50 mm sagomato per accoppiamento con profilo ad angolo con interposizione di lastra isolante a base di calciosilicati spessore 25 mm, completa di guarnizione per fumi caldi e freddi, predisposta per il fissaggio a muro mediante zanche, anta con tre cerniere ad ali, perno ad alta resistenza e cuscinetto reggispinta completa di serratura antincendio ad un solo punto di chiusura, selettore di chiusura a scomparsa, maniglia interna ed esterna di colore nero con spigoli arrotondati completa di copriplacca, posta in opera compreso le opere murarie escluso il maniglione antipanico. REI 90, per le seguenti dimensioni di foro muro:
FA.SE.M.3008.A	Porta tagliafuoco a due battenti con vetri omologata a norma UNI EN 1634, colore avorio chiaro, realizzata con telaio tubolare d'acciaio profilato dimensioni 15 x 50 mm sagomato per accoppiamento con profilo ad angolo con interposizione di lastra isolante a base di calciosilicati spessore 25 mm, completa di guarnizione per fumi caldi e freddi, predisposta per il fissaggio a muro mediante zanche, anta con tre cerniere ad ali, perno ad alta resistenza e cuscinetto reggispinta completa di serratura antincendio ad un solo punto di chiusura, selettore di chiusura a scomparsa, maniglia interna ed esterna di colore nero con spigoli arrotondati completa di copriplacca, posta in opera compreso le opere murarie escluso il maniglione antipanico. REI 90, per le seguenti dimensioni di foro muro: / - Porta tagliafuoco a due battenti con vetri, dimensione 1500 x 2000 mm, REI 90.	CAD		9386,71	1,600%
FA.SE.M.3008.B	Porta tagliafuoco a due battenti con vetri omologata a norma UNI EN 1634, colore avorio chiaro, realizzata con telaio tubolare d'acciaio profilato dimensioni 15 x 50 mm sagomato per accoppiamento con profilo ad angolo con interposizione di lastra isolante a base di calciosilicati spessore 25 mm, completa di guarnizione per fumi caldi e freddi, predisposta per il fissaggio a muro mediante zanche, anta con tre cerniere ad ali, perno ad alta resistenza e cuscinetto reggispinta completa di serratura antincendio ad un solo punto di chiusura, selettore di chiusura a scomparsa, maniglia interna ed esterna di colore nero con spigoli arrotondati completa di copriplacca, posta in opera compreso le opere murarie escluso il maniglione antipanico. REI 90, per le seguenti dimensioni di foro muro: / - Porta tagliafuoco a due battenti con vetri, dimensione 1800 X 2000 mm, REI 90.	CAD		11234,16	1,300%
FA.SE.M.3008.C	Porta tagliafuoco a due battenti con vetri omologata a norma UNI EN 1634, colore avorio chiaro, realizzata con telaio tubolare d'acciaio profilato dimensioni 15 x 50 mm sagomato per accoppiamento con profilo ad angolo con interposizione di lastra isolante a base di calciosilicati spessore 25 mm, completa di guarnizione per fumi caldi e freddi, predisposta per il fissaggio a muro mediante zanche, anta con tre cerniere ad ali, perno ad alta resistenza e cuscinetto reggispinta completa di serratura antincendio ad un solo punto di chiusura, selettore di chiusura a scomparsa, maniglia interna ed esterna di colore nero con spigoli arrotondati completa di copriplacca, posta in opera compreso le opere murarie escluso il maniglione antipanico. REI 90, per le seguenti dimensioni di foro muro: / - Porta tagliafuoco a due battenti con vetri, dimensione 2100 x 2000 mm, REI 90.	CAD		13081,60	1,100%
FA.SE.M.3009	Porta tagliafuoco a due battenti con vetri omologata a norma UNI EN 1634, colore avorio chiaro, realizzata con telaio tubolare d'acciaio profilato dimensioni 15 x 50 mm sagomato per accoppiamento con profilo ad angolo con interposizione di lastra isolante a base di calciosilicati spessore 25 mm, completa di guarnizione per fumi caldi e freddi, predisposta per il fissaggio a muro mediante zanche, anta con tre cerniere ad ali, perno ad alta resistenza e cuscinetto reggispinta completa di serratura antincendio ad un solo punto di chiusura, selettore di chiusura a comparsa, maniglia interna ed esterna di colore nero con spigoli arrotondati completa di copriplacca, posta in opera compreso le opere murarie escluso il maniglione antipanico. REI 120, per le seguenti dimensioni di foro muro:
FA.SE.M.3009.A	Porta tagliafuoco a due battenti con vetri omologata a norma UNI EN 1634, colore avorio chiaro, realizzata con telaio tubolare d'acciaio profilato dimensioni 15 x 50 mm sagomato per accoppiamento con profilo ad angolo con interposizione di lastra isolante a base di calciosilicati spessore 25 mm, completa di guarnizione per fumi caldi e freddi, predisposta per il fissaggio a muro mediante zanche, anta con tre cerniere ad ali, perno ad alta resistenza e cuscinetto reggispinta completa di serratura antincendio ad un solo punto di chiusura, selettore di chiusura a comparsa, maniglia interna ed esterna di colore nero con spigoli arrotondati completa di copriplacca, posta in opera compreso le opere murarie escluso il maniglione antipanico. REI 120, per le seguenti dimensioni di foro muro: / - Porta tagliafuoco a due battenti con vetri, dimensione 1500 x 2000 mm, REI 120.	CAD		10908,32	1,300%
FA.SE.M.3009.B	Porta tagliafuoco a due battenti con vetri omologata a norma UNI EN 1634, colore avorio chiaro, realizzata con telaio tubolare d'acciaio profilato dimensioni 15 x 50 mm sagomato per accoppiamento con profilo ad angolo con interposizione di lastra isolante a base di calciosilicati spessore 25 mm, completa di guarnizione per fumi caldi e freddi, predisposta per il fissaggio a muro mediante zanche, anta con tre cerniere ad ali, perno ad alta resistenza e cuscinetto reggispinta completa di serratura antincendio ad un solo punto di chiusura, selettore di chiusura a comparsa, maniglia interna ed esterna di colore nero con spigoli arrotondati completa di copriplacca, posta in opera compreso le opere murarie escluso il maniglione antipanico. REI 120, per le seguenti dimensioni di foro muro: / - Porta tagliafuoco a due battenti con vetri, dimensione 1800 X 2000 mm, REI 120.	CAD		13060,08	1,100%
FA.SE.M.3009.C	Porta tagliafuoco a due battenti con vetri omologata a norma UNI EN 1634, colore avorio chiaro, realizzata con telaio tubolare d'acciaio profilato dimensioni 15 x 50 mm sagomato per accoppiamento con profilo ad angolo con interposizione di lastra isolante a base di calciosilicati spessore 25 mm, completa di guarnizione per fumi caldi e freddi, predisposta per il fissaggio a muro mediante zanche, anta con tre cerniere ad ali, perno ad alta resistenza e cuscinetto reggispinta completa di serratura antincendio ad un solo punto di chiusura, selettore di chiusura a comparsa, maniglia interna ed esterna di colore nero con spigoli arrotondati completa di copriplacca, posta in opera compreso le opere murarie escluso il maniglione antipanico. REI 120, per le seguenti dimensioni di foro muro: / - Porta tagliafuoco a due battenti con vetri, dimensione 2100 x 2000 mm, REI 120.	CAD		15211,85	1,000%
FA.SE.M.3010	Porta tagliafuoco ad un battente con vetri omologata a norma UNI EN 1634, colore avorio chiaro, realizzata con telaio tubolare d'acciaio profilato dimensioni 15 x 50 mm sagomato per accoppiamento con profilo ad angolo con interposizione di lastra isolante a base di calciosilicati spessore 25 mm, completa di guarnizione per fumi caldi e freddi, predisposto per il fissaggio a muro mediante zanche, anta con tre cerniere ad ali, perno ad alta resistenza e cuscinetto reggispinta completa di serratura antincendio ad un solo punto di chiusura, maniglia interna ed esterna di colore nero con spigoli arrotondati completa di copriplacca, posta in opera compreso le opere murarie escluso il maniglione antipanico. REI 60, per le seguenti dimensioni di foro muro:
FA.SE.M.3010.A	Porta tagliafuoco ad un battente con vetri omologata a norma UNI EN 1634, colore avorio chiaro, realizzata con telaio tubolare d'acciaio profilato dimensioni 15 x 50 mm sagomato per accoppiamento con profilo ad angolo con interposizione di lastra isolante a base di calciosilicati spessore 25 mm, completa di guarnizione per fumi caldi e freddi, predisposto per il fissaggio a muro mediante zanche, anta con tre cerniere ad ali, perno ad alta resistenza e cuscinetto reggispinta completa di serratura antincendio ad un solo punto di chiusura, maniglia interna ed esterna di colore nero con spigoli arrotondati completa di copriplacca, posta in opera compreso le opere murarie escluso il maniglione antipanico. REI 60, per le seguenti dimensioni di foro muro: / - Porta tagliafuoco a un battente con vetri, dimensione 900 x 2000 mm, REI 60 .	CAD		2654,84	4,100%
FA.SE.M.3010.B	Porta tagliafuoco ad un battente con vetri omologata a norma UNI EN 1634, colore avorio chiaro, realizzata con telaio tubolare d'acciaio profilato dimensioni 15 x 50 mm sagomato per accoppiamento con profilo ad angolo con interposizione di lastra isolante a base di calciosilicati spessore 25 mm, completa di guarnizione per fumi caldi e freddi, predisposto per il fissaggio a muro mediante zanche, anta con tre cerniere ad ali, perno ad alta resistenza e cuscinetto reggispinta completa di serratura antincendio ad un solo punto di chiusura, maniglia interna ed esterna di colore nero con spigoli arrotondati completa di copriplacca, posta in opera compreso le opere murarie escluso il maniglione antipanico. REI 60, per le seguenti dimensioni di foro muro: / - Porta tagliafuoco a un battente con vetri,dimensione 1200 X 2000 mm, REI 60.	CAD		3502,22	3,100%
FA.SE.M.3010.C	Porta tagliafuoco ad un battente con vetri omologata a norma UNI EN 1634, colore avorio chiaro, realizzata con telaio tubolare d'acciaio profilato dimensioni 15 x 50 mm sagomato per accoppiamento con profilo ad angolo con interposizione di lastra isolante a base di calciosilicati spessore 25 mm, completa di guarnizione per fumi caldi e freddi, predisposto per il fissaggio a muro mediante zanche, anta con tre cerniere ad ali, perno ad alta resistenza e cuscinetto reggispinta completa di serratura antincendio ad un solo punto di chiusura, maniglia interna ed esterna di colore nero con spigoli arrotondati completa di copriplacca, posta in opera compreso le opere murarie escluso il maniglione antipanico. REI 60, per le seguenti dimensioni di foro muro: / - Porta tagliafuoco a un battente con vetri, dimensione 1500x 2000 mm, REI 60.	CAD		4349,61	2,500%
FA.SE.M.3010.D	Porta tagliafuoco ad un battente con vetri omologata a norma UNI EN 1634, colore avorio chiaro, realizzata con telaio tubolare d'acciaio profilato dimensioni 15 x 50 mm sagomato per accoppiamento con profilo ad angolo con interposizione di lastra isolante a base di calciosilicati spessore 25 mm, completa di guarnizione per fumi caldi e freddi, predisposto per il fissaggio a muro mediante zanche, anta con tre cerniere ad ali, perno ad alta resistenza e cuscinetto reggispinta completa di serratura antincendio ad un solo punto di chiusura, maniglia interna ed esterna di colore nero con spigoli arrotondati completa di copriplacca, posta in opera compreso le opere murarie escluso il maniglione antipanico. REI 60, per le seguenti dimensioni di foro muro: / - Porta tagliafuoco a un battente con vetri, dimensione 1750 x 2000 mm, REI 60.	CAD		5055,77	2,200%
FA.SE.M.3011	Porta tagliafuoco ad un battente con vetri omologata a norma UNI EN 1634, colore avorio chiaro, realizzata con telaio tubolare d'acciaio profilato dimensioni 15 x 50 mm sagomato per accoppiamento con profilo ad angolo con interposizione di lastra isolante a base di calciosilicati spessore 25 mm, completa di guarnizione per fumi caldi e freddi, predisposto per il fissaggio a muro mediante zanche, anta con tre cerniere ad ali, perno ad alta resistenza e cuscinetto reggispinta completa di serratura antincendio ad un solo punto di chiusura, maniglia interna ed esterna di colore nero con spigoli arrotondati completa di copriplacca, posta in opera compreso le opere murarie escluso il maniglione antipanico. REI 90, per le seguenti dimensioni di foro muro:
FA.SE.M.3011.A	Porta tagliafuoco ad un battente con vetri omologata a norma UNI EN 1634, colore avorio chiaro, realizzata con telaio tubolare d'acciaio profilato dimensioni 15 x 50 mm sagomato per accoppiamento con profilo ad angolo con interposizione di lastra isolante a base di calciosilicati spessore 25 mm, completa di guarnizione per fumi caldi e freddi, predisposto per il fissaggio a muro mediante zanche, anta con tre cerniere ad ali, perno ad alta resistenza e cuscinetto reggispinta completa di serratura antincendio ad un solo punto di chiusura, maniglia interna ed esterna di colore nero con spigoli arrotondati completa di copriplacca, posta in opera compreso le opere murarie escluso il maniglione antipanico. REI 90, per le seguenti dimensioni di foro muro: / - Porta tagliafuoco ad un battente con vetri, dimensione 900 x 2000 mm, REI 90 .	CAD		5655,03	1,900%
FA.SE.M.3011.B	Porta tagliafuoco ad un battente con vetri omologata a norma UNI EN 1634, colore avorio chiaro, realizzata con telaio tubolare d'acciaio profilato dimensioni 15 x 50 mm sagomato per accoppiamento con profilo ad angolo con interposizione di lastra isolante a base di calciosilicati spessore 25 mm, completa di guarnizione per fumi caldi e freddi, predisposto per il fissaggio a muro mediante zanche, anta con tre cerniere ad ali, perno ad alta resistenza e cuscinetto reggispinta completa di serratura antincendio ad un solo punto di chiusura, maniglia interna ed esterna di colore nero con spigoli arrotondati completa di copriplacca, posta in opera compreso le opere murarie escluso il maniglione antipanico. REI 90, per le seguenti dimensioni di foro muro: / - Porta tagliafuoco a un battente con vetri,dimensione 1200 X 2000 mm, REI 90.	CAD		7502,46	1,500%
FA.SE.M.3011.C	Porta tagliafuoco ad un battente con vetri omologata a norma UNI EN 1634, colore avorio chiaro, realizzata con telaio tubolare d'acciaio profilato dimensioni 15 x 50 mm sagomato per accoppiamento con profilo ad angolo con interposizione di lastra isolante a base di calciosilicati spessore 25 mm, completa di guarnizione per fumi caldi e freddi, predisposto per il fissaggio a muro mediante zanche, anta con tre cerniere ad ali, perno ad alta resistenza e cuscinetto reggispinta completa di serratura antincendio ad un solo punto di chiusura, maniglia interna ed esterna di colore nero con spigoli arrotondati completa di copriplacca, posta in opera compreso le opere murarie escluso il maniglione antipanico. REI 90, per le seguenti dimensioni di foro muro: / - Porta tagliafuoco a un battente con vetri, dimensione 1500x 2000 mm, REI 90.	CAD		9349,90	1,200%
FA.SE.M.3011.D	Porta tagliafuoco ad un battente con vetri omologata a norma UNI EN 1634, colore avorio chiaro, realizzata con telaio tubolare d'acciaio profilato dimensioni 15 x 50 mm sagomato per accoppiamento con profilo ad angolo con interposizione di lastra isolante a base di calciosilicati spessore 25 mm, completa di guarnizione per fumi caldi e freddi, predisposto per il fissaggio a muro mediante zanche, anta con tre cerniere ad ali, perno ad alta resistenza e cuscinetto reggispinta completa di serratura antincendio ad un solo punto di chiusura, maniglia interna ed esterna di colore nero con spigoli arrotondati completa di copriplacca, posta in opera compreso le opere murarie escluso il maniglione antipanico. REI 90, per le seguenti dimensioni di foro muro: / - Porta tagliafuoco a un battente con vetri,dimensione 1750 x 2000 mm, REI 90.	CAD		10889,44	1,000%
FA.SE.M.3012	Porta tagliafuoco ad un battente con vetri omologata a norma UNI EN 1634, colore avorio chiaro, realizzata con telaio tubolare d'acciaio profilato dimensioni 15 x 50 mm sagomato per accoppiamento con profilo ad angolo con interposizione di lastra isolante a base di calciosilicati spessore 25 mm, completa di guarnizione per fumi caldi e freddi, predisposto per il fissaggio a muro mediante zanche, anta con tre cerniere ad ali, perno ad alta resistenza e cuscinetto reggispinta completa di serratura antincendio ad un solo punto di chiusura, maniglia interna ed esterna di colore nero con spigoli arrotondati completa di copriplacca, posta in opera compreso le opere murarie escluso il maniglione antipanico. REI 120, per le seguenti dimensioni di foro muro:
FA.SE.M.3012.A	Porta tagliafuoco ad un battente con vetri omologata a norma UNI EN 1634, colore avorio chiaro, realizzata con telaio tubolare d'acciaio profilato dimensioni 15 x 50 mm sagomato per accoppiamento con profilo ad angolo con interposizione di lastra isolante a base di calciosilicati spessore 25 mm, completa di guarnizione per fumi caldi e freddi, predisposto per il fissaggio a muro mediante zanche, anta con tre cerniere ad ali, perno ad alta resistenza e cuscinetto reggispinta completa di serratura antincendio ad un solo punto di chiusura, maniglia interna ed esterna di colore nero con spigoli arrotondati completa di copriplacca, posta in opera compreso le opere murarie escluso il maniglione antipanico. REI 120, per le seguenti dimensioni di foro muro: / - Porta tagliafuoco a un battente con vetri, dimensione 900 x 2000 mm, REI 12 0.	CAD		6567,98	1,700%
FA.SE.M.3012.B	Porta tagliafuoco ad un battente con vetri omologata a norma UNI EN 1634, colore avorio chiaro, realizzata con telaio tubolare d'acciaio profilato dimensioni 15 x 50 mm sagomato per accoppiamento con profilo ad angolo con interposizione di lastra isolante a base di calciosilicati spessore 25 mm, completa di guarnizione per fumi caldi e freddi, predisposto per il fissaggio a muro mediante zanche, anta con tre cerniere ad ali, perno ad alta resistenza e cuscinetto reggispinta completa di serratura antincendio ad un solo punto di chiusura, maniglia interna ed esterna di colore nero con spigoli arrotondati completa di copriplacca, posta in opera compreso le opere murarie escluso il maniglione antipanico. REI 120, per le seguenti dimensioni di foro muro: / - Porta tagliafuoco a un battente con vetri,dimensione 1200 X 2000 mm, REI 120.	CAD		8719,74	1,300%
FA.SE.M.3012.C	Porta tagliafuoco ad un battente con vetri omologata a norma UNI EN 1634, colore avorio chiaro, realizzata con telaio tubolare d'acciaio profilato dimensioni 15 x 50 mm sagomato per accoppiamento con profilo ad angolo con interposizione di lastra isolante a base di calciosilicati spessore 25 mm, completa di guarnizione per fumi caldi e freddi, predisposto per il fissaggio a muro mediante zanche, anta con tre cerniere ad ali, perno ad alta resistenza e cuscinetto reggispinta completa di serratura antincendio ad un solo punto di chiusura, maniglia interna ed esterna di colore nero con spigoli arrotondati completa di copriplacca, posta in opera compreso le opere murarie escluso il maniglione antipanico. REI 120, per le seguenti dimensioni di foro muro: / - Porta tagliafuoco a un battente con vetri, dimensione 1500x 2000 mm, REI 120.	CAD		10871,51	1,000%
FA.SE.M.3012.D	Porta tagliafuoco ad un battente con vetri omologata a norma UNI EN 1634, colore avorio chiaro, realizzata con telaio tubolare d'acciaio profilato dimensioni 15 x 50 mm sagomato per accoppiamento con profilo ad angolo con interposizione di lastra isolante a base di calciosilicati spessore 25 mm, completa di guarnizione per fumi caldi e freddi, predisposto per il fissaggio a muro mediante zanche, anta con tre cerniere ad ali, perno ad alta resistenza e cuscinetto reggispinta completa di serratura antincendio ad un solo punto di chiusura, maniglia interna ed esterna di colore nero con spigoli arrotondati completa di copriplacca, posta in opera compreso le opere murarie escluso il maniglione antipanico. REI 120, per le seguenti dimensioni di foro muro: / - Porta tagliafuoco a un battente con vetri, dimensione 1750 x 2000 mm, REI 120.	CAD		12673,53	0,900%
FA.SE.N	AVVOLGIBILI - SERRANDE - CHIUDIPORTA - COMANDI - ACCESSORI VARI
FA.SE.N.3001	Avvolgibili in PVC con stecche dello spessore di 13 ÷ 14 x 45 mm, fisse o distanziate e sovrapponibili fino a completa chiusura, autoaggancianti, compresi supporti con cuscinetti a sfera, rullo in metallo, staffe, puleggia, cinghia di manovra, guidacinghia, squadrette o tappi di arresto, attacchi al rullo, guide fisse ad U in ferro zincato, avvolgitore incassato con cassetta e barra terminale in legno o plastica, in opera compreso quant'altro necessario per dare il lavoro finito a regola d'arte (misurato per la luce netta del vano con aumento di 25 cm sull'altezza e di 5 cm sulla larghezza in caso di guide incassate e per una misura minima di 1,80 mq):
FA.SE.N.3001.A	Avvolgibili in PVC con stecche dello spessore di 13 ÷ 14 x 45 mm, fisse o distanziate e sovrapponibili fino a completa chiusura, autoaggancianti, compresi supporti con cuscinetti a sfera, rullo in metallo, staffe, puleggia, cinghia di manovra, guidacinghia, squadrette o tappi di arresto, attacchi al rullo, guide fisse ad U in ferro zincato, avvolgitore incassato con cassetta e barra terminale in legno o plastica, in opera compreso quant'altro necessario per dare il lavoro finito a regola d'arte (misurato per la luce netta del vano con aumento di 25 cm sull'altezza e di 5 cm sulla larghezza in caso di guide incassate e per una misura minima di 1,80 mq): / - Avvolgibili in PVC con stecche dello spessore di 13 ÷ 14 x 45 mm, standard, peso 4,5 kg/mq.	M2		105,60	67,900%
FA.SE.N.3001.B	Avvolgibili in PVC con stecche dello spessore di 13 ÷ 14 x 45 mm, fisse o distanziate e sovrapponibili fino a completa chiusura, autoaggancianti, compresi supporti con cuscinetti a sfera, rullo in metallo, staffe, puleggia, cinghia di manovra, guidacinghia, squadrette o tappi di arresto, attacchi al rullo, guide fisse ad U in ferro zincato, avvolgitore incassato con cassetta e barra terminale in legno o plastica, in opera compreso quant'altro necessario per dare il lavoro finito a regola d'arte (misurato per la luce netta del vano con aumento di 25 cm sull'altezza e di 5 cm sulla larghezza in caso di guide incassate e per una misura minima di 1,80 mq): / - Avvolgibili in PVC con stecche dello spessore di 13 ÷ 14 x 45 mm, standard, peso 6,2 kg/mq.	M2		108,79	65,900%
FA.SE.N.3002	Avvolgibili in legno con stecche dello spessore di 14 ÷ 15 x 45 mm, fisse o distanziate e sovrapponibili fino a completa chiusura, collegate con ganci in acciaio zincato, compresi supporti con cuscinetti a sfera, rullo in metallo, staffe, puleggia, guidacinghia, squadrette o tappi di arresto, attacchi al rullo, guide fisse ad U in ferro zincato e barra terminale in legno duro, in opera compreso quant'altro necessario per dare il lavoro finito a regola d'arte (misurato per la luce netta del vano con aumento di 25 cm sull'altezza e di 5 cm sulla larghezza in caso di guide incassate e per una misura minima di 1,80 mq):
FA.SE.N.3002.A	Avvolgibili in legno con stecche dello spessore di 14 ÷ 15 x 45 mm, fisse o distanziate e sovrapponibili fino a completa chiusura, collegate con ganci in acciaio zincato, compresi supporti con cuscinetti a sfera, rullo in metallo, staffe, puleggia, guidacinghia, squadrette o tappi di arresto, attacchi al rullo, guide fisse ad U in ferro zincato e barra terminale in legno duro, in opera compreso quant'altro necessario per dare il lavoro finito a regola d'arte (misurato per la luce netta del vano con aumento di 25 cm sull'altezza e di 5 cm sulla larghezza in caso di guide incassate e per una misura minima di 1,80 mq): / - Avvolgibili in legno con stecche in legno di pino.	M2		263,42	27,200%
FA.SE.N.3002.B	Avvolgibili in legno con stecche dello spessore di 14 ÷ 15 x 45 mm, fisse o distanziate e sovrapponibili fino a completa chiusura, collegate con ganci in acciaio zincato, compresi supporti con cuscinetti a sfera, rullo in metallo, staffe, puleggia, guidacinghia, squadrette o tappi di arresto, attacchi al rullo, guide fisse ad U in ferro zincato e barra terminale in legno duro, in opera compreso quant'altro necessario per dare il lavoro finito a regola d'arte (misurato per la luce netta del vano con aumento di 25 cm sull'altezza e di 5 cm sulla larghezza in caso di guide incassate e per una misura minima di 1,80 mq): / - Avvolgibili in legno con stecche in legno duoglas.	M2		387,49	18,500%
FA.SE.N.3002.C	Avvolgibili in legno con stecche dello spessore di 14 ÷ 15 x 45 mm, fisse o distanziate e sovrapponibili fino a completa chiusura, collegate con ganci in acciaio zincato, compresi supporti con cuscinetti a sfera, rullo in metallo, staffe, puleggia, guidacinghia, squadrette o tappi di arresto, attacchi al rullo, guide fisse ad U in ferro zincato e barra terminale in legno duro, in opera compreso quant'altro necessario per dare il lavoro finito a regola d'arte (misurato per la luce netta del vano con aumento di 25 cm sull'altezza e di 5 cm sulla larghezza in caso di guide incassate e per una misura minima di 1,80 mq): / - Avvolgibili in legno con stecche in legno di rovere.	M2		284,85	25,200%
FA.SE.N.3003	Avvolgibile con telo composto da stecche in acciaio agganciate in metallo coibentato con schiuma poliuretanica e superficie preverniciata, con traversa finale, compresi supporti con cuscinetti a sfera, rullo, staffe, puleggia, cinghia, attacchi al rullo, guide fisse in ferro zincato ad U, quadrette di arresto, avvolgitore alla cinghia incassato nella muratura ed ogni altro accessorio, in opera comprese le opere murarie e quanto altro necessario per dare il lavoro finito a regola d'arte (misurato per la superficie a vista, esclusa la sovrapposizione, ma con misura minima di 1,20 mq).
FA.SE.N.3003.A	Avvolgibile con telo composto da stecche in acciaio agganciate in metallo coibentato con schiuma poliuretanica e superficie preverniciata, con traversa finale, compresi supporti con cuscinetti a sfera, rullo, staffe, puleggia, cinghia, attacchi al rullo, guide fisse in ferro zincato ad U, quadrette di arresto, avvolgitore alla cinghia incassato nella muratura ed ogni altro accessorio, in opera comprese le opere murarie e quanto altro necessario per dare il lavoro finito a regola d'arte (misurato per la superficie a vista, esclusa la sovrapposizione, ma con misura minima di 1,20 mq). / - Avvolgibili in acciaio, altezza stecca 40 mm, spessore 9 mm, peso circa 11 kg.	M2		179,11	50,000%
FA.SE.N.3003.B	Avvolgibile con telo composto da stecche in acciaio agganciate in metallo coibentato con schiuma poliuretanica e superficie preverniciata, con traversa finale, compresi supporti con cuscinetti a sfera, rullo, staffe, puleggia, cinghia, attacchi al rullo, guide fisse in ferro zincato ad U, quadrette di arresto, avvolgitore alla cinghia incassato nella muratura ed ogni altro accessorio, in opera comprese le opere murarie e quanto altro necessario per dare il lavoro finito a regola d'arte (misurato per la superficie a vista, esclusa la sovrapposizione, ma con misura minima di 1,20 mq). / - Avvolgibili in acciaio, altezza stecca 55 mm, spessore 14 mm, peso circa 10 kg.	M2		167,16	53,600%
FA.SE.N.3004	Avvolgibile con telo composto da stecche in alluminio agganciate in metallo coibentato con schiuma poliuretanica e superficie preverniciata, con traversa finale, compresi supporti con cuscinetti a sfera, rullo, staffe, puleggia, cinghia, attacchi al rullo, guide fisse in ferro zincato ad U, quadrette di arresto, avvolgitore alla cinghia incassato nella muratura ed ogni altro accessorio, in opera comprese le opere murarie e quanto altro necessario per dare il lavoro finito a regola d'arte (misurato per la superficie a vista, esclusa la sovrapposizione, ma con misura minima di 1,20 mq).
FA.SE.N.3004.A	Avvolgibile con telo composto da stecche in alluminio agganciate in metallo coibentato con schiuma poliuretanica e superficie preverniciata, con traversa finale, compresi supporti con cuscinetti a sfera, rullo, staffe, puleggia, cinghia, attacchi al rullo, guide fisse in ferro zincato ad U, quadrette di arresto, avvolgitore alla cinghia incassato nella muratura ed ogni altro accessorio, in opera comprese le opere murarie e quanto altro necessario per dare il lavoro finito a regola d'arte (misurato per la superficie a vista, esclusa la sovrapposizione, ma con misura minima di 1,20 mq). / - Avvolgibili in alluminio, altezza stecca 45 mm, spessore 9 mm, peso circa 3,5 kg.	M2		175,76	50,900%
FA.SE.N.3004.B	Avvolgibile con telo composto da stecche in alluminio agganciate in metallo coibentato con schiuma poliuretanica e superficie preverniciata, con traversa finale, compresi supporti con cuscinetti a sfera, rullo, staffe, puleggia, cinghia, attacchi al rullo, guide fisse in ferro zincato ad U, quadrette di arresto, avvolgitore alla cinghia incassato nella muratura ed ogni altro accessorio, in opera comprese le opere murarie e quanto altro necessario per dare il lavoro finito a regola d'arte (misurato per la superficie a vista, esclusa la sovrapposizione, ma con misura minima di 1,20 mq). / - Avvolgibili in alluminio, altezza stecca 55 mm, spessore 14 mm, peso circa 4,5 kg.	M2		173,87	51,500%
FA.SE.N.3005	Sovrapprezzi per l'installazione di:
FA.SE.N.3005.A	Sovrapprezzi per l'installazione di: / - Accessori per serramenti, cinghia di manovra, avvolgitore e cassetta.	CAD		28,48	31,200%
FA.SE.N.3005.B	Sovrapprezzi per l'installazione di: / - Accessori per serramenti, riduttore.	CAD		56,11	15,800%
FA.SE.N.3005.C	Sovrapprezzi per l'installazione di: / - Accessori per serramenti, arganello.	CAD		90,40	9,800%
FA.SE.N.3005.D	Sovrapprezzi per l'installazione di: / - Accessori per serramenti, motore elettrico fino a 25 kg.	CAD		195,82	7,600%
FA.SE.N.3005.E	Sovrapprezzi per l'installazione di: / - Accessori per serramenti, motore elettrico fino a 60 kg.	CAD		217,78	6,900%
FA.SE.N.3005.F	Sovrapprezzi per l'installazione di: / - Accessori per serramenti, motore elettrico fino a 80 kg.	CAD		289,09	5,200%
FA.SE.N.3005.G	Sovrapprezzi per l'installazione di: / - Accessori per serramenti, motore elettrico fino a 100 kg.	CAD		322,67	4,600%
FA.SE.N.3006	Cassonetto coprirullo in legno coibentato per avvolgibili, con frontale fisso e cielino mobile in compensato di pioppo rinforzato con apposito telaio in legno, dato in opera verniciato, munito di cerniere, nottolini a molle, guide, ecc. e quanto altro necessario per dare il lavoro finito a regola d'arte; misurato fronte e cielino.
FA.SE.N.3006.A	Cassonetto coprirullo in legno coibentato per avvolgibili, con frontale fisso e cielino mobile in compensato di pioppo rinforzato con apposito telaio in legno, dato in opera verniciato, munito di cerniere, nottolini a molle, guide, ecc. e quanto altro necessario per dare il lavoro finito a regola d'arte; misurato fronte e cielino. / - Cassonetto coprirullo in legno coibentato per avvolgibili in compensato di pioppo rinforzato con apposito telaio in legno.	M2		154,78	15,700%
FA.SE.N.3007	Cassonetto monoblocco isolante prefabbricato, realizzato con l'assemblaggio di un cassonetto ad elevate prestazioni termiche,dimensioni 30 x 30 cm, e spalle laterali composte da lastra in fibrocemento tinteggiabile o rasabile lato luce, pannello in poliuretano espanso ad alta densità o polistirene estruso, contenuto da due profili in alluminio, cassonetto per l'alloggio degli avvolgi bili,realizzato in materiale isolante, dotato di bordi inferiori rinforzati con profili in alluminio, fornito completo di testate in ABS o legno, zanche di ancoraggio, supporti a sfere, rullo, calotta e puleggia, completo di manovra per avvolgibile manuale e quanto altro necessario per dare il lavoro fornito a regola d'arte, dimensione foro finestra finito:
FA.SE.N.3007.A	Cassonetto monoblocco isolante prefabbricato, realizzato con l'assemblaggio di un cassonetto ad elevate prestazioni termiche,dimensioni 30 x 30 cm, e spalle laterali composte da lastra in fibrocemento tinteggiabile o rasabile lato luce, pannello in poliuretano espanso ad alta densità o polistirene estruso, contenuto da due profili in alluminio, cassonetto per l'alloggio degli avvolgi bili,realizzato in materiale isolante, dotato di bordi inferiori rinforzati con profili in alluminio, fornito completo di testate in ABS o legno, zanche di ancoraggio, supporti a sfere, rullo, calotta e puleggia, completo di manovra per avvolgibile manuale e quanto altro necessario per dare il lavoro fornito a regola d'arte, dimensione foro finestra finito: / - Avvolgibili in alluminio, altezza stecca 55 mm, spessore 14 mm, peso circa 4,5 kg.	M2		258,18	9,400%
FA.SE.N.3008	Serranda avvolgibile in elementi ciechi in acciaio zincato, a profilo piano o nervato a W con altezza da 70 ÷ 120 mm, con alberi zincati e custodie rinforzate, completa di rullo di avvolgimento in tubo di acciaio con pulegge portamolle, supporti laterali, guide laterali ad U in acciaio zincato corredate da guarnizioni antirumore, escluse le serrature, in opera compresa la saldatura delle guide su angolari o tubolari ancorati a mezzo stop già predisposti, sono escluse le opere murarie di rifinitura e tinteggiatura:
FA.SE.N.3008.A	Serranda avvolgibile in elementi ciechi in acciaio zincato, a profilo piano o nervato a W con altezza da 70 ÷ 120 mm, con alberi zincati e custodie rinforzate, completa di rullo di avvolgimento in tubo di acciaio con pulegge portamolle, supporti laterali, guide laterali ad U in acciaio zincato corredate da guarnizioni antirumore, escluse le serrature, in opera compresa la saldatura delle guide su angolari o tubolari ancorati a mezzo stop già predisposti, sono escluse le opere murarie di rifinitura e tinteggiatura: / - Serranda acciaio zincato, spessore 8/10.	M2		205,20	18,800%
FA.SE.N.3008.B	Serranda avvolgibile in elementi ciechi in acciaio zincato, a profilo piano o nervato a W con altezza da 70 ÷ 120 mm, con alberi zincati e custodie rinforzate, completa di rullo di avvolgimento in tubo di acciaio con pulegge portamolle, supporti laterali, guide laterali ad U in acciaio zincato corredate da guarnizioni antirumore, escluse le serrature, in opera compresa la saldatura delle guide su angolari o tubolari ancorati a mezzo stop già predisposti, sono escluse le opere murarie di rifinitura e tinteggiatura: / - Serranda acciaio zincato, spessore 10/10.	M2		222,91	17,300%
FA.SE.N.3008.C	Serranda avvolgibile in elementi ciechi in acciaio zincato, a profilo piano o nervato a W con altezza da 70 ÷ 120 mm, con alberi zincati e custodie rinforzate, completa di rullo di avvolgimento in tubo di acciaio con pulegge portamolle, supporti laterali, guide laterali ad U in acciaio zincato corredate da guarnizioni antirumore, escluse le serrature, in opera compresa la saldatura delle guide su angolari o tubolari ancorati a mezzo stop già predisposti, sono escluse le opere murarie di rifinitura e tinteggiatura: / - Serranda acciaio zincato, spessore 12/10.	M2		242,51	15,900%
FA.SE.N.3008.D	Serranda avvolgibile in elementi ciechi in acciaio zincato, a profilo piano o nervato a W con altezza da 70 ÷ 120 mm, con alberi zincati e custodie rinforzate, completa di rullo di avvolgimento in tubo di acciaio con pulegge portamolle, supporti laterali, guide laterali ad U in acciaio zincato corredate da guarnizioni antirumore, escluse le serrature, in opera compresa la saldatura delle guide su angolari o tubolari ancorati a mezzo stop già predisposti, sono escluse le opere murarie di rifinitura e tinteggiatura: / - Serranda acciaio zincato, profilo andulato antitempesta spessore 8/10.	M2		152,70	25,200%
FA.SE.N.3008.E	Serranda avvolgibile in elementi ciechi in acciaio zincato, a profilo piano o nervato a W con altezza da 70 ÷ 120 mm, con alberi zincati e custodie rinforzate, completa di rullo di avvolgimento in tubo di acciaio con pulegge portamolle, supporti laterali, guide laterali ad U in acciaio zincato corredate da guarnizioni antirumore, escluse le serrature, in opera compresa la saldatura delle guide su angolari o tubolari ancorati a mezzo stop già predisposti, sono escluse le opere murarie di rifinitura e tinteggiatura: / - Serranda acciaio zincato, profilo andulato antitempesta spessore 10/10.	M2		180,53	21,400%
FA.SE.N.3009	Serranda avvolgibile in elementi microforati di acciaio zincato a profilo piano o nervato a W, spessore 10/10, altezza 120 mm ,completa di rullo di avvolgimento in tubo di acciaio con pulegge portamolle, supporti laterali, guide laterali ad U in acciaio zincato corredate da guarnizioni antirumore, escluse le serrature, in opera compresa la saldatura delle guide su angolari o tubolari ancorati a mezzo stop già predisposti, sono escluse le opere murarie di rifinitura e tinteggiatura:
FA.SE.N.3009.A	Serranda avvolgibile in elementi microforati di acciaio zincato a profilo piano o nervato a W, spessore 10/10, altezza 120 mm ,completa di rullo di avvolgimento in tubo di acciaio con pulegge portamolle, supporti laterali, guide laterali ad U in acciaio zincato corredate da guarnizioni antirumore, escluse le serrature, in opera compresa la saldatura delle guide su angolari o tubolari ancorati a mezzo stop già predisposti, sono escluse le opere murarie di rifinitura e tinteggiatura: / - Serranda acciaio zincato microforata, profilo lineare spessore 10/10.	M2		193,81	19,900%
FA.SE.N.3009.B	Serranda avvolgibile in elementi microforati di acciaio zincato a profilo piano o nervato a W, spessore 10/10, altezza 120 mm ,completa di rullo di avvolgimento in tubo di acciaio con pulegge portamolle, supporti laterali, guide laterali ad U in acciaio zincato corredate da guarnizioni antirumore, escluse le serrature, in opera compresa la saldatura delle guide su angolari o tubolari ancorati a mezzo stop già predisposti, sono escluse le opere murarie di rifinitura e tinteggiatura: / - Serranda acciaio zincato microforata, profilo andulato spessore 10/10.	M2		221,64	17,400%
FA.SE.N.3010	Serranda avvolgibile visiva realizzata con maglie romboidali in tubolari d'acciaio zincato Ø 10 mm collegate tra loro da nodi in acciaio e una parte composta da elementi ciechi a profilo piano in acciaio zincato spessore 10/10, ondulato o nervato a W di circa1.000 mm, completa di rullo di avvolgimento in tubo di acciaio zincato con pulegge portamolle, supporti laterali, guide laterali ad U in acciaio zincato o estruso di alluminio corredate da guarnizioni antirumore, escluse le serrature, in opera compresa la saldatura delle guide su angolari o tubolari ancorati a mezzo stop già predisposti, sono escluse le opere murarie di rifinitura e tinteggiatura:
FA.SE.N.3010.A	Serranda avvolgibile visiva realizzata con maglie romboidali in tubolari d'acciaio zincato Ø 10 mm collegate tra loro da nodi in acciaio e una parte composta da elementi ciechi a profilo piano in acciaio zincato spessore 10/10, ondulato o nervato a W di circa1.000 mm, completa di rullo di avvolgimento in tubo di acciaio zincato con pulegge portamolle, supporti laterali, guide laterali ad U in acciaio zincato o estruso di alluminio corredate da guarnizioni antirumore, escluse le serrature, in opera compresa la saldatura delle guide su angolari o tubolari ancorati a mezzo stop già predisposti, sono escluse le opere murarie di rifinitura e tinteggiatura: / - Serranda con maglia romboidale senza barrette di rinforzo.	M2		185,71	20,800%
FA.SE.N.3010.B	Serranda avvolgibile visiva realizzata con maglie romboidali in tubolari d'acciaio zincato Ø 10 mm collegate tra loro da nodi in acciaio e una parte composta da elementi ciechi a profilo piano in acciaio zincato spessore 10/10, ondulato o nervato a W di circa1.000 mm, completa di rullo di avvolgimento in tubo di acciaio zincato con pulegge portamolle, supporti laterali, guide laterali ad U in acciaio zincato o estruso di alluminio corredate da guarnizioni antirumore, escluse le serrature, in opera compresa la saldatura delle guide su angolari o tubolari ancorati a mezzo stop già predisposti, sono escluse le opere murarie di rifinitura e tinteggiatura: / - Serranda con maglia romboidale con barrette di rinforzo.	M2		201,91	19,100%
FA.SE.N.3011	Serranda avvolgibile visiva realizzata con tubi in acciaio diritti di Ø 18 mm collegati tra loro da biellette in acciaio stampato e una parte composta da elementi ciechi a profilo piano, ondulato o nervato a W di circa 1.000 mm, completa di rullo di avvolgimento in acciaio con pulegge portamolle, guide laterali a U in acciaio zincato o estruso di alluminio corredate di guarnizioni antirumore,escluse le serrature, in opera compresa la saldatura delle guide su angolari o tubolari ancorati a mezzo stop già predisposti, sono escluse le opere murarie di rifinitura e tinteggiatura:
FA.SE.N.3011.A	Serranda avvolgibile visiva realizzata con tubi in acciaio diritti di Ø 18 mm collegati tra loro da biellette in acciaio stampato e una parte composta da elementi ciechi a profilo piano, ondulato o nervato a W di circa 1.000 mm, completa di rullo di avvolgimento in acciaio con pulegge portamolle, guide laterali a U in acciaio zincato o estruso di alluminio corredate di guarnizioni antirumore,escluse le serrature, in opera compresa la saldatura delle guide su angolari o tubolari ancorati a mezzo stop già predisposti, sono escluse le opere murarie di rifinitura e tinteggiatura: / - Serranda con tubi di acciaio diametro 18 mm.	M2		187,23	20,600%
FA.SE.N.3012	Cancello estensibile in acciaio zincato ad uno o a due battenti, composto da montanti verticali in doppio profilato ad U collegati da diagonali singole, doppie, curve o rinforzate, scorrimento laterale tramite carrelli a doppio cuscinetto nella guida superiore e guida inferiore fissa, cernierata o asportabile, fissato a mezzo zanche su spazi predisposti mediante stop, viti a legno o saldatura diretta su montanti in ferro:
FA.SE.N.3012.A	Cancello estensibile in acciaio zincato ad uno o a due battenti, composto da montanti verticali in doppio profilato ad U collegati da diagonali singole, doppie, curve o rinforzate, scorrimento laterale tramite carrelli a doppio cuscinetto nella guida superiore e guida inferiore fissa, cernierata o asportabile, fissato a mezzo zanche su spazi predisposti mediante stop, viti a legno o saldatura diretta su montanti in ferro: / - Cancello estensibile in acciaio 15x15x15.	CAD		112,28	16,400%
FA.SE.N.3012.B	Cancello estensibile in acciaio zincato ad uno o a due battenti, composto da montanti verticali in doppio profilato ad U collegati da diagonali singole, doppie, curve o rinforzate, scorrimento laterale tramite carrelli a doppio cuscinetto nella guida superiore e guida inferiore fissa, cernierata o asportabile, fissato a mezzo zanche su spazi predisposti mediante stop, viti a legno o saldatura diretta su montanti in ferro: / - Cancello estensibile in acciaio 20x15x20.	CAD		121,89	15,100%
FA.SE.O	FRANGISOLE E SCHERMATURE
FA.SE.O.3001	Frangisole a pale orizzontali o verticali di larghezza 200 ÷ 300 mm costituite da lamiera in alluminio pressopiegata verniciata bianco RAL 9010, a movimentazione manuale, completo di struttura portante realizzata con bracci di supporto delle pale in tubolare di alluminio, fissati ad apposite staffe in acciaio zincato:
FA.SE.O.3001.A	Frangisole a pale orizzontali o verticali di larghezza 200 ÷ 300 mm costituite da lamiera in alluminio pressopiegata verniciata bianco RAL 9010, a movimentazione manuale, completo di struttura portante realizzata con bracci di supporto delle pale in tubolare di alluminio, fissati ad apposite staffe in acciaio zincato: / - Frangisole con pala da 200 mm di tipo fissa.	M2		203,84	9,000%
FA.SE.O.3001.B	Frangisole a pale orizzontali o verticali di larghezza 200 ÷ 300 mm costituite da lamiera in alluminio pressopiegata verniciata bianco RAL 9010, a movimentazione manuale, completo di struttura portante realizzata con bracci di supporto delle pale in tubolare di alluminio, fissati ad apposite staffe in acciaio zincato: / - Frangisole con pala da 300 mm di tipo fissa.	M2		306,56	6,000%
FA.SE.O.3001.C	Frangisole a pale orizzontali o verticali di larghezza 200 ÷ 300 mm costituite da lamiera in alluminio pressopiegata verniciata bianco RAL 9010, a movimentazione manuale, completo di struttura portante realizzata con bracci di supporto delle pale in tubolare di alluminio, fissati ad apposite staffe in acciaio zincato: / - Frangisole con pala da 200 mm di tipo orientabile manuale.	M2		306,56	6,000%
FA.SE.O.3001.D	Frangisole a pale orizzontali o verticali di larghezza 200 ÷ 300 mm costituite da lamiera in alluminio pressopiegata verniciata bianco RAL 9010, a movimentazione manuale, completo di struttura portante realizzata con bracci di supporto delle pale in tubolare di alluminio, fissati ad apposite staffe in acciaio zincato: / - Frangisole con pala da 300 mm di tipo orientabile manuale.	M2		409,28	4,500%
FA.SE.O.3001.E	Frangisole a pale orizzontali o verticali di larghezza 200 ÷ 300 mm costituite da lamiera in alluminio pressopiegata verniciata bianco RAL 9010, a movimentazione manuale, completo di struttura portante realizzata con bracci di supporto delle pale in tubolare di alluminio, fissati ad apposite staffe in acciaio zincato: / - Frangisole con pala da 200 mm di tipo orientabile elettrica.	M2		512,00	3,600%
FA.SE.O.3001.F	Frangisole a pale orizzontali o verticali di larghezza 200 ÷ 300 mm costituite da lamiera in alluminio pressopiegata verniciata bianco RAL 9010, a movimentazione manuale, completo di struttura portante realizzata con bracci di supporto delle pale in tubolare di alluminio, fissati ad apposite staffe in acciaio zincato: / - Frangisole con pala da 300 mm di tipo orientabile elettrica.	M2		614,72	3,000%
FA.SE.P	CUPOLINI IN VETRO ACRILICO
FA.SE.P.3001	Fornitura e posa in opera di cupola in resina acrilica ottenuta per termoformatura di lastra piana di polimetilmetacrilato (PMMA), originale di sintesi, normale con caratteristiche fisico-meccaniche tipiche del polimero puro, certificata, a parete semplice o doppia di spessore 3/4 mm a perfetta tenuta d'aria, in diverse forme, a pianta quadrata o rettangolare, in colore bianco opale o trasparente,posta in opera su manufatto murario predisposto o su basamento prefabbricato, con telaio e controtelaio realizzato con profili in alluminio naturale (UNI 6060), privi di saldature, incernierati con perni in acciaio inox e interposta guarnizione in EPDM,compreso di guarnizioni ed accessori per fissaggio e con dispositivo di apertura manuale o passo d'uomo o elettrico da computarsi a parte.
FA.SE.P.3001.A	Fornitura e posa in opera di cupola in resina acrilica ottenuta per termoformatura di lastra piana di polimetilmetacrilato (PMMA), originale di sintesi, normale con caratteristiche fisico-meccaniche tipiche del polimero puro, certificata, a parete semplice o doppia di spessore 3/4 mm a perfetta tenuta d'aria, in diverse forme, a pianta quadrata o rettangolare, in colore bianco opale o trasparente,posta in opera su manufatto murario predisposto o su basamento prefabbricato, con telaio e controtelaio realizzato con profili in alluminio naturale (UNI 6060), privi di saldature, incernierati con perni in acciaio inox e interposta guarnizione in EPDM,compreso di guarnizioni ed accessori per fissaggio e con dispositivo di apertura manuale o passo d'uomo o elettrico da computarsi a parte. / - dimensione luce netta cm 70x70 a parete semplice.	CAD		133,38	19,700%
FA.SE.P.3001.B	Fornitura e posa in opera di cupola in resina acrilica ottenuta per termoformatura di lastra piana di polimetilmetacrilato (PMMA), originale di sintesi, normale con caratteristiche fisico-meccaniche tipiche del polimero puro, certificata, a parete semplice o doppia di spessore 3/4 mm a perfetta tenuta d'aria, in diverse forme, a pianta quadrata o rettangolare, in colore bianco opale o trasparente,posta in opera su manufatto murario predisposto o su basamento prefabbricato, con telaio e controtelaio realizzato con profili in alluminio naturale (UNI 6060), privi di saldature, incernierati con perni in acciaio inox e interposta guarnizione in EPDM,compreso di guarnizioni ed accessori per fissaggio e con dispositivo di apertura manuale o passo d'uomo o elettrico da computarsi a parte. / - dimensione luce netta cm 70x70 a parete doppia.	CAD		201,98	13,000%
FA.SE.P.3001.C	Fornitura e posa in opera di cupola in resina acrilica ottenuta per termoformatura di lastra piana di polimetilmetacrilato (PMMA), originale di sintesi, normale con caratteristiche fisico-meccaniche tipiche del polimero puro, certificata, a parete semplice o doppia di spessore 3/4 mm a perfetta tenuta d'aria, in diverse forme, a pianta quadrata o rettangolare, in colore bianco opale o trasparente,posta in opera su manufatto murario predisposto o su basamento prefabbricato, con telaio e controtelaio realizzato con profili in alluminio naturale (UNI 6060), privi di saldature, incernierati con perni in acciaio inox e interposta guarnizione in EPDM,compreso di guarnizioni ed accessori per fissaggio e con dispositivo di apertura manuale o passo d'uomo o elettrico da computarsi a parte. / - dimensione luce netta cm 70x150 a parete semplice.	CAD		211,26	12,500%
FA.SE.P.3001.D	Fornitura e posa in opera di cupola in resina acrilica ottenuta per termoformatura di lastra piana di polimetilmetacrilato (PMMA), originale di sintesi, normale con caratteristiche fisico-meccaniche tipiche del polimero puro, certificata, a parete semplice o doppia di spessore 3/4 mm a perfetta tenuta d'aria, in diverse forme, a pianta quadrata o rettangolare, in colore bianco opale o trasparente,posta in opera su manufatto murario predisposto o su basamento prefabbricato, con telaio e controtelaio realizzato con profili in alluminio naturale (UNI 6060), privi di saldature, incernierati con perni in acciaio inox e interposta guarnizione in EPDM,compreso di guarnizioni ed accessori per fissaggio e con dispositivo di apertura manuale o passo d'uomo o elettrico da computarsi a parte. / - dimensione luce netta cm 70x150 a parete doppia.	CAD		325,21	8,100%
FA.SE.P.3001.E	Fornitura e posa in opera di cupola in resina acrilica ottenuta per termoformatura di lastra piana di polimetilmetacrilato (PMMA), originale di sintesi, normale con caratteristiche fisico-meccaniche tipiche del polimero puro, certificata, a parete semplice o doppia di spessore 3/4 mm a perfetta tenuta d'aria, in diverse forme, a pianta quadrata o rettangolare, in colore bianco opale o trasparente,posta in opera su manufatto murario predisposto o su basamento prefabbricato, con telaio e controtelaio realizzato con profili in alluminio naturale (UNI 6060), privi di saldature, incernierati con perni in acciaio inox e interposta guarnizione in EPDM,compreso di guarnizioni ed accessori per fissaggio e con dispositivo di apertura manuale o passo d'uomo o elettrico da computarsi a parte. / - dimensione luce netta cm 100x100 a parete semplice.	CAD		228,56	11,500%
FA.SE.P.3001.F	Fornitura e posa in opera di cupola in resina acrilica ottenuta per termoformatura di lastra piana di polimetilmetacrilato (PMMA), originale di sintesi, normale con caratteristiche fisico-meccaniche tipiche del polimero puro, certificata, a parete semplice o doppia di spessore 3/4 mm a perfetta tenuta d'aria, in diverse forme, a pianta quadrata o rettangolare, in colore bianco opale o trasparente,posta in opera su manufatto murario predisposto o su basamento prefabbricato, con telaio e controtelaio realizzato con profili in alluminio naturale (UNI 6060), privi di saldature, incernierati con perni in acciaio inox e interposta guarnizione in EPDM,compreso di guarnizioni ed accessori per fissaggio e con dispositivo di apertura manuale o passo d'uomo o elettrico da computarsi a parte. / - dimensione luce netta cm 100x100 a parete doppia.	CAD		358,72	7,300%
FA.SE.P.3001.G	Fornitura e posa in opera di cupola in resina acrilica ottenuta per termoformatura di lastra piana di polimetilmetacrilato (PMMA), originale di sintesi, normale con caratteristiche fisico-meccaniche tipiche del polimero puro, certificata, a parete semplice o doppia di spessore 3/4 mm a perfetta tenuta d'aria, in diverse forme, a pianta quadrata o rettangolare, in colore bianco opale o trasparente,posta in opera su manufatto murario predisposto o su basamento prefabbricato, con telaio e controtelaio realizzato con profili in alluminio naturale (UNI 6060), privi di saldature, incernierati con perni in acciaio inox e interposta guarnizione in EPDM,compreso di guarnizioni ed accessori per fissaggio e con dispositivo di apertura manuale o passo d'uomo o elettrico da computarsi a parte. / - dimensione luce netta cm 100x140 a parete semplice.	CAD		293,04	9,000%
FA.SE.P.3001.H	Fornitura e posa in opera di cupola in resina acrilica ottenuta per termoformatura di lastra piana di polimetilmetacrilato (PMMA), originale di sintesi, normale con caratteristiche fisico-meccaniche tipiche del polimero puro, certificata, a parete semplice o doppia di spessore 3/4 mm a perfetta tenuta d'aria, in diverse forme, a pianta quadrata o rettangolare, in colore bianco opale o trasparente,posta in opera su manufatto murario predisposto o su basamento prefabbricato, con telaio e controtelaio realizzato con profili in alluminio naturale (UNI 6060), privi di saldature, incernierati con perni in acciaio inox e interposta guarnizione in EPDM,compreso di guarnizioni ed accessori per fissaggio e con dispositivo di apertura manuale o passo d'uomo o elettrico da computarsi a parte. / - dimensione luce netta cm 100x140 a parete doppia.	CAD		460,26	5,700%
FA.SE.P.3001.I	Fornitura e posa in opera di cupola in resina acrilica ottenuta per termoformatura di lastra piana di polimetilmetacrilato (PMMA), originale di sintesi, normale con caratteristiche fisico-meccaniche tipiche del polimero puro, certificata, a parete semplice o doppia di spessore 3/4 mm a perfetta tenuta d'aria, in diverse forme, a pianta quadrata o rettangolare, in colore bianco opale o trasparente,posta in opera su manufatto murario predisposto o su basamento prefabbricato, con telaio e controtelaio realizzato con profili in alluminio naturale (UNI 6060), privi di saldature, incernierati con perni in acciaio inox e interposta guarnizione in EPDM,compreso di guarnizioni ed accessori per fissaggio e con dispositivo di apertura manuale o passo d'uomo o elettrico da computarsi a parte. / - dimensione luce netta cm 130x130 a parete semplice.	CAD		268,70	9,800%
FA.SE.P.3001.J	Fornitura e posa in opera di cupola in resina acrilica ottenuta per termoformatura di lastra piana di polimetilmetacrilato (PMMA), originale di sintesi, normale con caratteristiche fisico-meccaniche tipiche del polimero puro, certificata, a parete semplice o doppia di spessore 3/4 mm a perfetta tenuta d'aria, in diverse forme, a pianta quadrata o rettangolare, in colore bianco opale o trasparente,posta in opera su manufatto murario predisposto o su basamento prefabbricato, con telaio e controtelaio realizzato con profili in alluminio naturale (UNI 6060), privi di saldature, incernierati con perni in acciaio inox e interposta guarnizione in EPDM,compreso di guarnizioni ed accessori per fissaggio e con dispositivo di apertura manuale o passo d'uomo o elettrico da computarsi a parte. / - dimensione luce netta cm 130x130 a parete doppia.	CAD		420,41	6,300%
FA.SE.P.3001.K	Fornitura e posa in opera di cupola in resina acrilica ottenuta per termoformatura di lastra piana di polimetilmetacrilato (PMMA), originale di sintesi, normale con caratteristiche fisico-meccaniche tipiche del polimero puro, certificata, a parete semplice o doppia di spessore 3/4 mm a perfetta tenuta d'aria, in diverse forme, a pianta quadrata o rettangolare, in colore bianco opale o trasparente,posta in opera su manufatto murario predisposto o su basamento prefabbricato, con telaio e controtelaio realizzato con profili in alluminio naturale (UNI 6060), privi di saldature, incernierati con perni in acciaio inox e interposta guarnizione in EPDM,compreso di guarnizioni ed accessori per fissaggio e con dispositivo di apertura manuale o passo d'uomo o elettrico da computarsi a parte. / - dimensione luce netta cm 160x160 a parete semplice.	CAD		348,42	7,600%
FA.SE.P.3001.L	Fornitura e posa in opera di cupola in resina acrilica ottenuta per termoformatura di lastra piana di polimetilmetacrilato (PMMA), originale di sintesi, normale con caratteristiche fisico-meccaniche tipiche del polimero puro, certificata, a parete semplice o doppia di spessore 3/4 mm a perfetta tenuta d'aria, in diverse forme, a pianta quadrata o rettangolare, in colore bianco opale o trasparente,posta in opera su manufatto murario predisposto o su basamento prefabbricato, con telaio e controtelaio realizzato con profili in alluminio naturale (UNI 6060), privi di saldature, incernierati con perni in acciaio inox e interposta guarnizione in EPDM,compreso di guarnizioni ed accessori per fissaggio e con dispositivo di apertura manuale o passo d'uomo o elettrico da computarsi a parte. / - dimensione luce netta cm 160x160 a parete doppia.	CAD		547,05	4,800%
FA.SE.P.3002	Fornitura e posa in opera di cupola in resina acrilica ottenuta per termoformatura di lastra piana di polimetilmetacrilato (PMMA), originale di sintesi, normale con caratteristiche fisico-meccaniche tipiche del polimero puro, certificata, a parete semplice o doppia di spessore 3/4 mm a perfetta tenuta d'aria, in diverse forme, a pianta circolare, in colore bianco opale o trasparente, posta in opera su manufatto murario predisposto o su basamento prefabbricato, con telaio e controtelaio realizzato con profili in alluminio naturale(UNI 6060), privi di saldature, incernierati con perni in acciaio inox e interposta guarnizione in EPDM, compreso di guarnizioni ed accessori per fissaggio e con dispositivo di apertura manuale o passo d'uomo o elettrico da computarsi a parte.
FA.SE.P.3002.A	Fornitura e posa in opera di cupola in resina acrilica ottenuta per termoformatura di lastra piana di polimetilmetacrilato (PMMA), originale di sintesi, normale con caratteristiche fisico-meccaniche tipiche del polimero puro, certificata, a parete semplice o doppia di spessore 3/4 mm a perfetta tenuta d'aria, in diverse forme, a pianta circolare, in colore bianco opale o trasparente, posta in opera su manufatto murario predisposto o su basamento prefabbricato, con telaio e controtelaio realizzato con profili in alluminio naturale(UNI 6060), privi di saldature, incernierati con perni in acciaio inox e interposta guarnizione in EPDM, compreso di guarnizioni ed accessori per fissaggio e con dispositivo di apertura manuale o passo d'uomo o elettrico da computarsi a parte. / - diametro cm 50 a parete singola.	CAD		131,52	20,000%
FA.SE.P.3002.B	Fornitura e posa in opera di cupola in resina acrilica ottenuta per termoformatura di lastra piana di polimetilmetacrilato (PMMA), originale di sintesi, normale con caratteristiche fisico-meccaniche tipiche del polimero puro, certificata, a parete semplice o doppia di spessore 3/4 mm a perfetta tenuta d'aria, in diverse forme, a pianta circolare, in colore bianco opale o trasparente, posta in opera su manufatto murario predisposto o su basamento prefabbricato, con telaio e controtelaio realizzato con profili in alluminio naturale(UNI 6060), privi di saldature, incernierati con perni in acciaio inox e interposta guarnizione in EPDM, compreso di guarnizioni ed accessori per fissaggio e con dispositivo di apertura manuale o passo d'uomo o elettrico da computarsi a parte. / - diametro cm 50 a parete doppia.	CAD		185,68	14,200%
FA.SE.P.3002.C	Fornitura e posa in opera di cupola in resina acrilica ottenuta per termoformatura di lastra piana di polimetilmetacrilato (PMMA), originale di sintesi, normale con caratteristiche fisico-meccaniche tipiche del polimero puro, certificata, a parete semplice o doppia di spessore 3/4 mm a perfetta tenuta d'aria, in diverse forme, a pianta circolare, in colore bianco opale o trasparente, posta in opera su manufatto murario predisposto o su basamento prefabbricato, con telaio e controtelaio realizzato con profili in alluminio naturale(UNI 6060), privi di saldature, incernierati con perni in acciaio inox e interposta guarnizione in EPDM, compreso di guarnizioni ed accessori per fissaggio e con dispositivo di apertura manuale o passo d'uomo o elettrico da computarsi a parte. / - diametro cm 70 a parete singola.	CAD		144,46	18,200%
FA.SE.P.3002.D	Fornitura e posa in opera di cupola in resina acrilica ottenuta per termoformatura di lastra piana di polimetilmetacrilato (PMMA), originale di sintesi, normale con caratteristiche fisico-meccaniche tipiche del polimero puro, certificata, a parete semplice o doppia di spessore 3/4 mm a perfetta tenuta d'aria, in diverse forme, a pianta circolare, in colore bianco opale o trasparente, posta in opera su manufatto murario predisposto o su basamento prefabbricato, con telaio e controtelaio realizzato con profili in alluminio naturale(UNI 6060), privi di saldature, incernierati con perni in acciaio inox e interposta guarnizione in EPDM, compreso di guarnizioni ed accessori per fissaggio e con dispositivo di apertura manuale o passo d'uomo o elettrico da computarsi a parte. / - diametro cm 70 a parete doppia.	CAD		220,50	11,900%
FA.SE.P.3002.E	Fornitura e posa in opera di cupola in resina acrilica ottenuta per termoformatura di lastra piana di polimetilmetacrilato (PMMA), originale di sintesi, normale con caratteristiche fisico-meccaniche tipiche del polimero puro, certificata, a parete semplice o doppia di spessore 3/4 mm a perfetta tenuta d'aria, in diverse forme, a pianta circolare, in colore bianco opale o trasparente, posta in opera su manufatto murario predisposto o su basamento prefabbricato, con telaio e controtelaio realizzato con profili in alluminio naturale(UNI 6060), privi di saldature, incernierati con perni in acciaio inox e interposta guarnizione in EPDM, compreso di guarnizioni ed accessori per fissaggio e con dispositivo di apertura manuale o passo d'uomo o elettrico da computarsi a parte. / - diametro cm 100 a parete singola.	CAD		244,79	10,800%
FA.SE.P.3002.F	Fornitura e posa in opera di cupola in resina acrilica ottenuta per termoformatura di lastra piana di polimetilmetacrilato (PMMA), originale di sintesi, normale con caratteristiche fisico-meccaniche tipiche del polimero puro, certificata, a parete semplice o doppia di spessore 3/4 mm a perfetta tenuta d'aria, in diverse forme, a pianta circolare, in colore bianco opale o trasparente, posta in opera su manufatto murario predisposto o su basamento prefabbricato, con telaio e controtelaio realizzato con profili in alluminio naturale(UNI 6060), privi di saldature, incernierati con perni in acciaio inox e interposta guarnizione in EPDM, compreso di guarnizioni ed accessori per fissaggio e con dispositivo di apertura manuale o passo d'uomo o elettrico da computarsi a parte. / - diametro cm 100 a parete doppia.	CAD		382,99	6,900%
FA.SE.P.3002.G	Fornitura e posa in opera di cupola in resina acrilica ottenuta per termoformatura di lastra piana di polimetilmetacrilato (PMMA), originale di sintesi, normale con caratteristiche fisico-meccaniche tipiche del polimero puro, certificata, a parete semplice o doppia di spessore 3/4 mm a perfetta tenuta d'aria, in diverse forme, a pianta circolare, in colore bianco opale o trasparente, posta in opera su manufatto murario predisposto o su basamento prefabbricato, con telaio e controtelaio realizzato con profili in alluminio naturale(UNI 6060), privi di saldature, incernierati con perni in acciaio inox e interposta guarnizione in EPDM, compreso di guarnizioni ed accessori per fissaggio e con dispositivo di apertura manuale o passo d'uomo o elettrico da computarsi a parte. / - diametro cm 120 a parete singola.	CAD		278,40	9,500%
FA.SE.P.3002.H	Fornitura e posa in opera di cupola in resina acrilica ottenuta per termoformatura di lastra piana di polimetilmetacrilato (PMMA), originale di sintesi, normale con caratteristiche fisico-meccaniche tipiche del polimero puro, certificata, a parete semplice o doppia di spessore 3/4 mm a perfetta tenuta d'aria, in diverse forme, a pianta circolare, in colore bianco opale o trasparente, posta in opera su manufatto murario predisposto o su basamento prefabbricato, con telaio e controtelaio realizzato con profili in alluminio naturale(UNI 6060), privi di saldature, incernierati con perni in acciaio inox e interposta guarnizione in EPDM, compreso di guarnizioni ed accessori per fissaggio e con dispositivo di apertura manuale o passo d'uomo o elettrico da computarsi a parte. / - diametro cm 120 a parete doppia.	CAD		428,31	6,100%
FA.SE.P.3002.I	Fornitura e posa in opera di cupola in resina acrilica ottenuta per termoformatura di lastra piana di polimetilmetacrilato (PMMA), originale di sintesi, normale con caratteristiche fisico-meccaniche tipiche del polimero puro, certificata, a parete semplice o doppia di spessore 3/4 mm a perfetta tenuta d'aria, in diverse forme, a pianta circolare, in colore bianco opale o trasparente, posta in opera su manufatto murario predisposto o su basamento prefabbricato, con telaio e controtelaio realizzato con profili in alluminio naturale(UNI 6060), privi di saldature, incernierati con perni in acciaio inox e interposta guarnizione in EPDM, compreso di guarnizioni ed accessori per fissaggio e con dispositivo di apertura manuale o passo d'uomo o elettrico da computarsi a parte. / - diametro cm 150 a parete singola.	CAD		345,51	7,600%
FA.SE.P.3002.J	Fornitura e posa in opera di cupola in resina acrilica ottenuta per termoformatura di lastra piana di polimetilmetacrilato (PMMA), originale di sintesi, normale con caratteristiche fisico-meccaniche tipiche del polimero puro, certificata, a parete semplice o doppia di spessore 3/4 mm a perfetta tenuta d'aria, in diverse forme, a pianta circolare, in colore bianco opale o trasparente, posta in opera su manufatto murario predisposto o su basamento prefabbricato, con telaio e controtelaio realizzato con profili in alluminio naturale(UNI 6060), privi di saldature, incernierati con perni in acciaio inox e interposta guarnizione in EPDM, compreso di guarnizioni ed accessori per fissaggio e con dispositivo di apertura manuale o passo d'uomo o elettrico da computarsi a parte. / - diametro cm 150 a parete doppia.	CAD		536,36	4,900%
FA.SE.Q	CORRIMANO
FA.SE.Q.3001	Corrimano per ringhiera o parapetto, di materie plastiche (PVC) colorate compreso il fissaggio; in opera compreso, ferramenta.
FA.SE.Q.3001.A	Corrimano per ringhiera o parapetto, di materie plastiche (PVC) colorate compreso il fissaggio; in opera compreso, ferramenta. / - Su ferro piatto da mm 30.	M		12,73	46,400%
FA.SE.Q.3001.B	Corrimano per ringhiera o parapetto, di materie plastiche (PVC) colorate compreso il fissaggio; in opera compreso, ferramenta. / - Su ferro piatto da mm 35.	M		16,15	36,500%
FA.SE.Q.3001.C	Corrimano per ringhiera o parapetto, di materie plastiche (PVC) colorate compreso il fissaggio; in opera compreso, ferramenta. / - Su ferro piatto da mm 40.	M		17,28	34,100%
FA.SE.Q.3001.D	Corrimano per ringhiera o parapetto, di materie plastiche (PVC) colorate compreso il fissaggio; in opera compreso, ferramenta. / - Su ferro piatto da mm 50.	M		19,56	30,200%
FA.SE.Q.3002	Corrimano per ringhiera o parapetto in legno, con scanalatura nel lato inferiore per l'incastro al corrente superiore della ringhiera a sagoma semplice centinata e connessione ad angolo retto, dato in opera compreso di ferramenta.
FA.SE.Q.3002.A	Corrimano per ringhiera o parapetto in legno, con scanalatura nel lato inferiore per l'incastro al corrente superiore della ringhiera a sagoma semplice centinata e connessione ad angolo retto, dato in opera compreso di ferramenta. / - Corrimano in legno faggio lucidato.	M		32,00	27,700%
FA.SE.Q.3002.B	Corrimano per ringhiera o parapetto in legno, con scanalatura nel lato inferiore per l'incastro al corrente superiore della ringhiera a sagoma semplice centinata e connessione ad angolo retto, dato in opera compreso di ferramenta. / - Corrimano in legno mogano o douglas lucidato.	M		33,89	26,100%
FA.SE.Q.3003	Fornitura e posa in opera di corrimano in acciaio nox AISI 316L (finitura satinata) su due livelli (uno ad un'altezza compresa tra i 0,90 e 1,00 mt ed uno ad un'altezza di 0,75 mt) compresi supporti, accrodi e curve. In corrispondenza delle interruzioni il corrimano deve essere prolungato di 30 cm oltre il primo e l'ultimo gradino ovvero l'inizio e la fine della rampa. Il corrimano deve essere distante almeno 4 cm dalla parete, essere, come da normativa STI -PRM, ø 40mm e spessore 2 mm. Il corrimano è realizzato secondo le geometrie descritte nel Disciplinare degli elementi tecnico progettuali - Schede di sintesi in vigore.
FA.SE.Q.3003.A	Fornitura e posa in opera di corrimano in acciaio nox AISI 316L (finitura satinata) su due livelli (uno ad un'altezza compresa tra i 0,90 e 1,00 mt ed uno ad un'altezza di 0,75 mt) compresi supporti, accrodi e curve. In corrispondenza delle interruzioni il corrimano deve essere prolungato di 30 cm oltre il primo e l'ultimo gradino ovvero l'inizio e la fine della rampa. Il corrimano deve essere distante almeno 4 cm dalla parete, essere, come da normativa STI -PRM, ø 40mm e spessore 2 mm. Il corrimano è realizzato secondo le geometrie descritte nel Disciplinare degli elementi tecnico progettuali - Schede di sintesi in vigore. / - Fornitura e posa in opera di corrimano in acciaio inox	M		134,38	18,300%
FA.SG	SEGNALETICA FERROVIARIA
FA.SG.A	SISTEMA SEGNALETICO A MESSAGGIO FISSO
FA.SG.A.1001	Fornitura di elemento scatolare monofacciale con grafiche retroilluminate composto da struttura in alluminio 20/10 verniciata con vernice epossidica RAL 5002 opaca, pannello di chiusura costituito da cornice o lastra con scritta intagliata a laser in alluminio20/10 verniciato con vernice epossidica opaca e lastra di policarbonato opalino spessore 3 mm completa di pellicola rifrangente di classe 3 (traslucente), apertura del pannello di chiusura con cerniere in acciaio inox (posizionate ad interasse variabile in funzione della relativa lunghezza). Sorgenti a LED IP67 complete di cavo di alimentazione del tipo FG160M16 conforme normativa CPRUE305/11. Fissaggio a parete. Dimensioni variabili.
FA.SG.A.1001.A	Fornitura di elemento scatolare monofacciale con grafiche retroilluminate composto da struttura in alluminio 20/10 verniciata con vernice epossidica RAL 5002 opaca, pannello di chiusura costituito da cornice o lastra con scritta intagliata a laser in alluminio20/10 verniciato con vernice epossidica opaca e lastra di policarbonato opalino spessore 3 mm completa di pellicola rifrangente di classe 3 (traslucente), apertura del pannello di chiusura con cerniere in acciaio inox (posizionate ad interasse variabile in funzione della relativa lunghezza). Sorgenti a LED IP67 complete di cavo di alimentazione del tipo FG160M16 conforme normativa CPRUE305/11. Fissaggio a parete. Dimensioni variabili. / - Struttura verniciata RAL 5002 opaca. Parte frontale costituita da cornice. Altezza 200 mm, spessore 100 mm. cod. F/D -fascia(mf)rtLED/20-P - Codice R 3.2.1.a2	M		235,92	0,000%
FA.SG.A.1001.B	Fornitura di elemento scatolare monofacciale con grafiche retroilluminate composto da struttura in alluminio 20/10 verniciata con vernice epossidica RAL 5002 opaca, pannello di chiusura costituito da cornice o lastra con scritta intagliata a laser in alluminio20/10 verniciato con vernice epossidica opaca e lastra di policarbonato opalino spessore 3 mm completa di pellicola rifrangente di classe 3 (traslucente), apertura del pannello di chiusura con cerniere in acciaio inox (posizionate ad interasse variabile in funzione della relativa lunghezza). Sorgenti a LED IP67 complete di cavo di alimentazione del tipo FG160M16 conforme normativa CPRUE305/11. Fissaggio a parete. Dimensioni variabili. / - Struttura verniciata RAL 5002 opaca. Parte frontale costituita da cornice. Altezza 300 mm, spessore 100 mm. cod. F/D -fascia(mf)rtLED/30-P - Codice R 3.2.1.b2	M		253,00	0,000%
FA.SG.A.1001.C	Fornitura di elemento scatolare monofacciale con grafiche retroilluminate composto da struttura in alluminio 20/10 verniciata con vernice epossidica RAL 5002 opaca, pannello di chiusura costituito da cornice o lastra con scritta intagliata a laser in alluminio20/10 verniciato con vernice epossidica opaca e lastra di policarbonato opalino spessore 3 mm completa di pellicola rifrangente di classe 3 (traslucente), apertura del pannello di chiusura con cerniere in acciaio inox (posizionate ad interasse variabile in funzione della relativa lunghezza). Sorgenti a LED IP67 complete di cavo di alimentazione del tipo FG160M16 conforme normativa CPRUE305/11. Fissaggio a parete. Dimensioni variabili. / - Struttura verniciata RAL 5002 opaca. Parte frontale costituita da cornice. Altezza 400 mm, spessore 100 mm. cod. F/D -fascia(mf)rtLED/40-P - Codice R 3.2.1.c2	M		265,65	0,000%
FA.SG.A.1001.D	Fornitura di elemento scatolare monofacciale con grafiche retroilluminate composto da struttura in alluminio 20/10 verniciata con vernice epossidica RAL 5002 opaca, pannello di chiusura costituito da cornice o lastra con scritta intagliata a laser in alluminio20/10 verniciato con vernice epossidica opaca e lastra di policarbonato opalino spessore 3 mm completa di pellicola rifrangente di classe 3 (traslucente), apertura del pannello di chiusura con cerniere in acciaio inox (posizionate ad interasse variabile in funzione della relativa lunghezza). Sorgenti a LED IP67 complete di cavo di alimentazione del tipo FG160M16 conforme normativa CPRUE305/11. Fissaggio a parete. Dimensioni variabili. / - Struttura verniciata RAL 5002 opaca. Parte frontale costituita da cornice. Altezza 500 mm, spessore 100 mm. cod. F/D -fascia(mf)rtLED/50-P - Codice R 3.2.1.d2	M		303,60	0,000%
FA.SG.A.1001.E	Fornitura di elemento scatolare monofacciale con grafiche retroilluminate composto da struttura in alluminio 20/10 verniciata con vernice epossidica RAL 5002 opaca, pannello di chiusura costituito da cornice o lastra con scritta intagliata a laser in alluminio20/10 verniciato con vernice epossidica opaca e lastra di policarbonato opalino spessore 3 mm completa di pellicola rifrangente di classe 3 (traslucente), apertura del pannello di chiusura con cerniere in acciaio inox (posizionate ad interasse variabile in funzione della relativa lunghezza). Sorgenti a LED IP67 complete di cavo di alimentazione del tipo FG160M16 conforme normativa CPRUE305/11. Fissaggio a parete. Dimensioni variabili. / - Struttura verniciata RAL 5002 opaca. Parte frontale costituita da cornice o lastra con scritta intagliata a laser. Altezza 60 0 mm,spessore 100 mm. cod. F/D-fascia(mf)rtLED/60-P - Codice R 3.2.1.e2 cod. F/ID-fascia(mf)rtLED/60-P - Codice R 3.3.4.a2	M		354,20	0,000%
FA.SG.A.1001.F	Fornitura di elemento scatolare monofacciale con grafiche retroilluminate composto da struttura in alluminio 20/10 verniciata con vernice epossidica RAL 5002 opaca, pannello di chiusura costituito da cornice o lastra con scritta intagliata a laser in alluminio20/10 verniciato con vernice epossidica opaca e lastra di policarbonato opalino spessore 3 mm completa di pellicola rifrangente di classe 3 (traslucente), apertura del pannello di chiusura con cerniere in acciaio inox (posizionate ad interasse variabile in funzione della relativa lunghezza). Sorgenti a LED IP67 complete di cavo di alimentazione del tipo FG160M16 conforme normativa CPRUE305/11. Fissaggio a parete. Dimensioni variabili. / - Struttura verniciata RAL 5002 opaca. Parte frontale costituita da lastra con scritta intagliata a laser. Altezza 1000 mm, spe ssore100 mm. cod. F/ID-fascia(mf)rtLED/100-P - Codice R 3.3.4.b2	M		506,00	0,000%
FA.SG.A.1001.G	Fornitura di elemento scatolare monofacciale con grafiche retroilluminate composto da struttura in alluminio 20/10 verniciata con vernice epossidica RAL 5002 opaca, pannello di chiusura costituito da cornice o lastra con scritta intagliata a laser in alluminio20/10 verniciato con vernice epossidica opaca e lastra di policarbonato opalino spessore 3 mm completa di pellicola rifrangente di classe 3 (traslucente), apertura del pannello di chiusura con cerniere in acciaio inox (posizionate ad interasse variabile in funzione della relativa lunghezza). Sorgenti a LED IP67 complete di cavo di alimentazione del tipo FG160M16 conforme normativa CPRUE305/11. Fissaggio a parete. Dimensioni variabili. / - Struttura verniciata RAL 5002 opaca. Parte frontale costituita da cornice. Larghezza 600 mm, altezza 600 mm, spessore 50 mm.cod. F/ID-targa-rtLED/60 - Codice R 3.3.10.b2	CAD		227,70	0,000%
FA.SG.A.1001.H	Fornitura di elemento scatolare monofacciale con grafiche retroilluminate composto da struttura in alluminio 20/10 verniciata con vernice epossidica RAL 5002 opaca, pannello di chiusura costituito da cornice o lastra con scritta intagliata a laser in alluminio20/10 verniciato con vernice epossidica opaca e lastra di policarbonato opalino spessore 3 mm completa di pellicola rifrangente di classe 3 (traslucente), apertura del pannello di chiusura con cerniere in acciaio inox (posizionate ad interasse variabile in funzione della relativa lunghezza). Sorgenti a LED IP67 complete di cavo di alimentazione del tipo FG160M16 conforme normativa CPRUE305/11. Fissaggio a parete. Dimensioni variabili. / - Struttura verniciata RAL 5002/3001 opaca. Parte frontale costituita da cornice. Larghezza 400 mm, altezza 400 mm, spessore 50mm. cod. F/ID-targa-rtLED/40 - Codice R 3.3.10.a2 cod. F/S-targa-rt LED/40 - Codice R 3.5.3.3.a2	CAD		186,52	0,000%
FA.SG.A.1002	Fornitura di elemento scatolare monofacciale con grafiche retroriflettenti composto da telaio posteriore, realizzato in lamiera zincata 12/10 pressopiegata, su cui è rivettato il telaio anteriore realizzato in lamiera di alluminio 20/10 verniciata con vernice epossidica. Sul telaio anteriore viene successivamente applicata la pellicola. Fissaggio a parete. Dimensioni variabili, spessore 30mm.
FA.SG.A.1002.A	Fornitura di elemento scatolare monofacciale con grafiche retroriflettenti composto da telaio posteriore, realizzato in lamiera zincata 12/10 pressopiegata, su cui è rivettato il telaio anteriore realizzato in lamiera di alluminio 20/10 verniciata con vernice epossidica. Sul telaio anteriore viene successivamente applicata la pellicola. Fissaggio a parete. Dimensioni variabili, spessore 30mm. / - Telaio anteriore verniciato RAL 5002 opaco. Pellicola bianca rifrangente classe 1 stampata digitalmente/intagliata. Altezza 200mm. cod. F/D-fascia(mf)-vr/20-P - Codice R 3.2.2.a2	M		90,95	0,000%
FA.SG.A.1002.B	Fornitura di elemento scatolare monofacciale con grafiche retroriflettenti composto da telaio posteriore, realizzato in lamiera zincata 12/10 pressopiegata, su cui è rivettato il telaio anteriore realizzato in lamiera di alluminio 20/10 verniciata con vernice epossidica. Sul telaio anteriore viene successivamente applicata la pellicola. Fissaggio a parete. Dimensioni variabili, spessore 30mm. / - Telaio anteriore verniciato RAL 5002 opaco. Pellicola bianca rifrangente classe 1 stampata digitalmente/intagliata. Altezza 3 00mm. cod. F/D-fascia(mf)-vr/30-P - Codice R 3.2.2.b2	M		107,90	0,000%
FA.SG.A.1002.C	Fornitura di elemento scatolare monofacciale con grafiche retroriflettenti composto da telaio posteriore, realizzato in lamiera zincata 12/10 pressopiegata, su cui è rivettato il telaio anteriore realizzato in lamiera di alluminio 20/10 verniciata con vernice epossidica. Sul telaio anteriore viene successivamente applicata la pellicola. Fissaggio a parete. Dimensioni variabili, spessore 30mm. / - Telaio anteriore verniciato RAL 5002 opaco. Pellicola bianca rifrangente classe 1 stampata digitalmente/intagliata. Altezza 4 00mm. cod. F/D-fascia(mf)-vr/40-P - Codice R 3.2.2.c2	M		139,15	0,000%
FA.SG.A.1002.D	Fornitura di elemento scatolare monofacciale con grafiche retroriflettenti composto da telaio posteriore, realizzato in lamiera zincata 12/10 pressopiegata, su cui è rivettato il telaio anteriore realizzato in lamiera di alluminio 20/10 verniciata con vernice epossidica. Sul telaio anteriore viene successivamente applicata la pellicola. Fissaggio a parete. Dimensioni variabili, spessore 30mm. / - Telaio anteriore verniciato RAL 5002 opaco. Pellicola bianca rifrangente classe 1 stampata digitalmente/intagliata. Altezza 5 00mm. cod. F/D-fascia(mf)-vr/50-P - Codice R 3.2.2.d2	M		141,93	0,000%
FA.SG.A.1002.E	Fornitura di elemento scatolare monofacciale con grafiche retroriflettenti composto da telaio posteriore, realizzato in lamiera zincata 12/10 pressopiegata, su cui è rivettato il telaio anteriore realizzato in lamiera di alluminio 20/10 verniciata con vernice epossidica. Sul telaio anteriore viene successivamente applicata la pellicola. Fissaggio a parete. Dimensioni variabili, spessore 30mm. / - Telaio anteriore verniciato RAL 5002 opaco. Pellicola bianca rifrangente classe 1 stampata digitalmente/intagliata. Altezza 6 00mm. cod. F/D-fascia(mf)-vr/60-P - Codice R 3.2.2.e2	M		151,80	0,000%
FA.SG.A.1002.F	Fornitura di elemento scatolare monofacciale con grafiche retroriflettenti composto da telaio posteriore, realizzato in lamiera zincata 12/10 pressopiegata, su cui è rivettato il telaio anteriore realizzato in lamiera di alluminio 20/10 verniciata con vernice epossidica. Sul telaio anteriore viene successivamente applicata la pellicola. Fissaggio a parete. Dimensioni variabili, spessore 30mm. / - Telaio anteriore verniciato RAL 5002 opaco. Pellicola rifrangente classe 3 intagliata. Altezza 600 mm. cod. F/ID-fascia(mf)-vr/60-P - Codice R 3.3.5.a	M		159,14	0,000%
FA.SG.A.1002.G	Fornitura di elemento scatolare monofacciale con grafiche retroriflettenti composto da telaio posteriore, realizzato in lamiera zincata 12/10 pressopiegata, su cui è rivettato il telaio anteriore realizzato in lamiera di alluminio 20/10 verniciata con vernice epossidica. Sul telaio anteriore viene successivamente applicata la pellicola. Fissaggio a parete. Dimensioni variabili, spessore 30mm. / - Telaio anteriore verniciato RAL 5002 opaco. Pellicola bianca rifrangente classe 1 stampata digitalmente. Elemento a “Totem” di altezza 2200 mm (si intende come misura max), larghezza: 800 mm. cod. F/D –pannello(mf)-vr-tipo A - Codice R 3.2.8.a2	M2		379,50	0,000%
FA.SG.A.1002.H	Fornitura di elemento scatolare monofacciale con grafiche retroriflettenti composto da telaio posteriore, realizzato in lamiera zincata 12/10 pressopiegata, su cui è rivettato il telaio anteriore realizzato in lamiera di alluminio 20/10 verniciata con vernice epossidica. Sul telaio anteriore viene successivamente applicata la pellicola. Fissaggio a parete. Dimensioni variabili, spessore 30mm. / - Telaio anteriore verniciato RAL 5002 opaco. Pellicola rifrangente classe 3 intagliata. Altezza 1000 mm. cod. F/ID -fascia(mf)-vr/100-P - Codice R 3.3.5.b	M		215,05	0,000%
FA.SG.A.1002.I	Fornitura di elemento scatolare monofacciale con grafiche retroriflettenti composto da telaio posteriore, realizzato in lamiera zincata 12/10 pressopiegata, su cui è rivettato il telaio anteriore realizzato in lamiera di alluminio 20/10 verniciata con vernice epossidica. Sul telaio anteriore viene successivamente applicata la pellicola. Fissaggio a parete. Dimensioni variabili, spessore 30mm. / - Telaio anteriore verniciato RAL 5002/9006 opaco. Pellicola bianca rifrangente classe 1 stampata digitalmente e/o intagliata. Modulo base a L, Tipo B: lunghezza 750+250 mm, altezza 500 mm. cod. F/D -targavr/Lb - Codice R 3.2.3.b2 cod. F/ID -targaFSvr/Lb - Codice R 3.3.12.b2	CAD		139,15	0,000%
FA.SG.A.1002.J	Fornitura di elemento scatolare monofacciale con grafiche retroriflettenti composto da telaio posteriore, realizzato in lamiera zincata 12/10 pressopiegata, su cui è rivettato il telaio anteriore realizzato in lamiera di alluminio 20/10 verniciata con vernice epossidica. Sul telaio anteriore viene successivamente applicata la pellicola. Fissaggio a parete. Dimensioni variabili, spessore 30mm. / - Telaio anteriore verniciato RAL 5002/9006 opaco. Pellicola bianca rifrangente classe 1 stampata digitalmente e/o intagliata. Tipo B: lunghezza 750 mm, altezza 250 mm. cod. F/D-targavr/a - Codice R 3.2.3.c2 cod. F/ID-targaFSvr/a - Codice R 3.3.12.c2	CAD		221,38	0,000%
FA.SG.A.1002.K	Fornitura di elemento scatolare monofacciale con grafiche retroriflettenti composto da telaio posteriore, realizzato in lamiera zincata 12/10 pressopiegata, su cui è rivettato il telaio anteriore realizzato in lamiera di alluminio 20/10 verniciata con vernice epossidica. Sul telaio anteriore viene successivamente applicata la pellicola. Fissaggio a parete. Dimensioni variabili, spessore 30mm. / - Telaio anteriore verniciato RAL 5002/9006 opaco. Pellicola bianca rifrangente classe 1 stampata digitalmente e/o intagliata. Tipo A: lunghezza 750 mm, altezza 250 mm. cod. F/D-targavr/b - Codice R 3.2.3.a2 cod. F/ID-targaFS vr/b - Codice R 3.3.12.a2	CAD		119,29	0,000%
FA.SG.A.1002.L	Fornitura di elemento scatolare monofacciale con grafiche retroriflettenti composto da telaio posteriore, realizzato in lamiera zincata 12/10 pressopiegata, su cui è rivettato il telaio anteriore realizzato in lamiera di alluminio 20/10 verniciata con vernice epossidica. Sul telaio anteriore viene successivamente applicata la pellicola. Fissaggio a parete. Dimensioni variabili, spessore 30mm. / - Telaio anteriore verniciato RAL 5002 opaco. Pellicola bianca rifrangente classe 1 intagliata. Modulo base a L, Tipo A: lunghezza750 + 250 mm, altezza 500 mm. cod. F/D-targavr/La - Codice R 3.2.3.d2 cod. F/ID-targaFSvr/La - Codice R 3.3.12.d2	CAD		206,76	0,000%
FA.SG.A.1002.M	Fornitura di elemento scatolare monofacciale con grafiche retroriflettenti composto da telaio posteriore, realizzato in lamiera zincata 12/10 pressopiegata, su cui è rivettato il telaio anteriore realizzato in lamiera di alluminio 20/10 verniciata con vernice epossidica. Sul telaio anteriore viene successivamente applicata la pellicola. Fissaggio a parete. Dimensioni variabili, spessore 30mm. / - Telaio anteriore verniciato RAL 5002/3001 opaco. Pellicola bianca rifrangente classe 1 stampata digitalmente e/o intagliata. Larghezza 400 mm, altezza 400. cod. F/ID-targa-v/40 - Codice R 3.3.11.a2 cod. F/S -targa-vr/40 - Codice R 3.5.3.4.a2	CAD		123,46	0,000%
FA.SG.A.1002.N	Fornitura di elemento scatolare monofacciale con grafiche retroriflettenti composto da telaio posteriore, realizzato in lamiera zincata 12/10 pressopiegata, su cui è rivettato il telaio anteriore realizzato in lamiera di alluminio 20/10 verniciata con vernice epossidica. Sul telaio anteriore viene successivamente applicata la pellicola. Fissaggio a parete. Dimensioni variabili, spessore 30mm. / - Telaio anteriore verniciato RAL 5002 opaco. Pellicola bianca rifrangente classe 1 intagliata. Larghezza 600 mm, altezza 600. cod.F/ID-targa-v/60 - Codice R 3.3.11.b2	CAD		151,80	0,000%
FA.SG.A.1002.O	Fornitura di elemento scatolare monofacciale con grafiche retroriflettenti composto da telaio posteriore, realizzato in lamiera zincata 12/10 pressopiegata, su cui è rivettato il telaio anteriore realizzato in lamiera di alluminio 20/10 verniciata con vernice epossidica. Sul telaio anteriore viene successivamente applicata la pellicola. Fissaggio a parete. Dimensioni variabili, spessore 30mm. / - Telaio anteriore verniciato RAL 9003. Pellicola bianca rifrangente classe 1 stampata digitalmente. Larghezza 400 mm, altezza 600mm. cod. F/ID-targaDIS-vr/60 - Codice R 3.3.20.a cod. F/ID-targaDIS-vrn/60 - Codice R 3.3.20.c cod. F/DV–targa– vr/P - Codice R 3.5.1.1.h cod. F/DV–targa–vr-TipoA - Codice R 3.5.1.3.a	CAD		128,78	0,000%
FA.SG.A.1002.P	Fornitura di elemento scatolare monofacciale con grafiche retroriflettenti composto da telaio posteriore, realizzato in lamiera zincata 12/10 pressopiegata, su cui è rivettato il telaio anteriore realizzato in lamiera di alluminio 20/10 verniciata con vernice epossidica. Sul telaio anteriore viene successivamente applicata la pellicola. Fissaggio a parete. Dimensioni variabili, spessore 30mm. / - Telaio anteriore verniciato RAL 9003. Pellicola bianca rifrangente classe 1 stampata digitalmente. Larghezza 600 mm, altezza 800mm. cod. F/ID-targaDIS-vr/80 - Codice R 3.3.20.b cod. F/ID-targaDIS-vnr/80 - Codice R 3.3.20.d	CAD		170,78	0,000%
FA.SG.A.1002.Q	Fornitura di elemento scatolare monofacciale con grafiche retroriflettenti composto da telaio posteriore, realizzato in lamiera zincata 12/10 pressopiegata, su cui è rivettato il telaio anteriore realizzato in lamiera di alluminio 20/10 verniciata con vernice epossidica. Sul telaio anteriore viene successivamente applicata la pellicola. Fissaggio a parete. Dimensioni variabili, spessore 30mm. / - Telaio anteriore verniciato con vernice epossidica bianco RAL 9003. Pellicola bianca rifrangente classe 1 stampata digitalmente. Larghezza 200 mm, altezza 300 mm. cod. F/ID-targa-vr/P - Codice R 3.3.19.a	CAD		106,26	0,000%
FA.SG.A.1002.R	Fornitura di elemento scatolare monofacciale con grafiche retroriflettenti composto da telaio posteriore, realizzato in lamiera zincata 12/10 pressopiegata, su cui è rivettato il telaio anteriore realizzato in lamiera di alluminio 20/10 verniciata con vernice epossidica. Sul telaio anteriore viene successivamente applicata la pellicola. Fissaggio a parete. Dimensioni variabili, spessore 30mm. / - Telaio anteriore verniciato con vernice epossidica bianco RAL 9003. Pellicola bianca rifrangente classe 1 stampata digitalmente. Misure variabili. cod. F/S-salvataggio(mf)-vr - Codice R 3.5.2.a2	CM2		0,37	0,000%
FA.SG.A.1002.S	Fornitura di elemento scatolare monofacciale con grafiche retroriflettenti composto da telaio posteriore, realizzato in lamiera zincata 12/10 pressopiegata, su cui è rivettato il telaio anteriore realizzato in lamiera di alluminio 20/10 verniciata con vernice epossidica. Sul telaio anteriore viene successivamente applicata la pellicola. Fissaggio a parete. Dimensioni variabili, spessore 30mm. / - Tipo A h 180. Telaio anteriore verniciato con vernice epossidica bianco RAL 9003. Pellicola bianca rifrangente classe 1 stampata digitalmente. Larghezza 460 mm, altezza 180 mm. cod. F/DV-targa-vr/P/18 - Codice R 3.5.1.4.a1	CAD		79,06	0,000%
FA.SG.A.1002.T	Fornitura di elemento scatolare monofacciale con grafiche retroriflettenti composto da telaio posteriore, realizzato in lamiera zincata 12/10 pressopiegata, su cui è rivettato il telaio anteriore realizzato in lamiera di alluminio 20/10 verniciata con vernice epossidica. Sul telaio anteriore viene successivamente applicata la pellicola. Fissaggio a parete. Dimensioni variabili, spessore 30mm. / - Tipo A h 360. Telaio anteriore verniciato con vernice epossidica bianco RAL 9003. Pellicola bianca rifrangente classe 1 stampata digitalmente. Larghezza 920 mm, altezza 360 mm. cod. F/DV-targa-vr/P/36 - Codice R 3.5.1.4.a2	CAD		151,80	0,000%
FA.SG.A.1003	Fornitura di elemento scatolare monofacciale/bifacciale con grafiche retroilluminate composto da struttura in alluminio 20/10verniciata con vernice epossidica opaca, pannello/i di chiusura costituiti da cornice o lastra con scritta intagliata a laser in alluminio20/10 verniciata con vernice epossidica opaca e lastra policarbonato opalino spessore 3 mm completa di pellicola rifrangente di classe 3 (translucente), apertura del/i pannello/i con cerniere in acciaio inox (posizionate ad interasse variabile in funzione della relativa lunghezza). Per lunghezze pari o inferiori a 3000 mm la struttura dovrà essere completa di n° 02 staffe telescopiche costituite ognuna da n° 01 tubolare 50x30 mm, n° 01 tubolare 60x40 mm in acciaio verniciato con trattamento di cataforesi e verniciatura epossidica nera RAL 9005, e n° 01 piastra a soffitto zincata a caldo e verniciata RAL 9005. Sorgenti a LED IP67complete di cavo di alimentazione del tipo FG160M16 conforme Normativa CPR UE305/11. Fissaggio a sospensione. Altezze e spessori variabili.
FA.SG.A.1003.A	Fornitura di elemento scatolare monofacciale/bifacciale con grafiche retroilluminate composto da struttura in alluminio 20/10verniciata con vernice epossidica opaca, pannello/i di chiusura costituiti da cornice o lastra con scritta intagliata a laser in alluminio20/10 verniciata con vernice epossidica opaca e lastra policarbonato opalino spessore 3 mm completa di pellicola rifrangente di classe 3 (translucente), apertura del/i pannello/i con cerniere in acciaio inox (posizionate ad interasse variabile in funzione della relativa lunghezza). Per lunghezze pari o inferiori a 3000 mm la struttura dovrà essere completa di n° 02 staffe telescopiche costituite ognuna da n° 01 tubolare 50x30 mm, n° 01 tubolare 60x40 mm in acciaio verniciato con trattamento di cataforesi e verniciatura epossidica nera RAL 9005, e n° 01 piastra a soffitto zincata a caldo e verniciata RAL 9005. Sorgenti a LED IP67complete di cavo di alimentazione del tipo FG160M16 conforme Normativa CPR UE305/11. Fissaggio a sospensione. Altezze e spessori variabili. / - Elemento monofacciale. Struttura verniciata RAL 5002 opaca. Parte frontale costituita da cornice. Altezza 200/300 mm, spessore 100 mm. cod. F/D-fascia(mf)rtLED/20-S - Codice R 3.2.1.f2 cod. F/D-fascia(mf)rtLED/30-S - Codice R 3.2.1.h2	M		240,35	0,000%
FA.SG.A.1003.B	Fornitura di elemento scatolare monofacciale/bifacciale con grafiche retroilluminate composto da struttura in alluminio 20/10verniciata con vernice epossidica opaca, pannello/i di chiusura costituiti da cornice o lastra con scritta intagliata a laser in alluminio20/10 verniciata con vernice epossidica opaca e lastra policarbonato opalino spessore 3 mm completa di pellicola rifrangente di classe 3 (translucente), apertura del/i pannello/i con cerniere in acciaio inox (posizionate ad interasse variabile in funzione della relativa lunghezza). Per lunghezze pari o inferiori a 3000 mm la struttura dovrà essere completa di n° 02 staffe telescopiche costituite ognuna da n° 01 tubolare 50x30 mm, n° 01 tubolare 60x40 mm in acciaio verniciato con trattamento di cataforesi e verniciatura epossidica nera RAL 9005, e n° 01 piastra a soffitto zincata a caldo e verniciata RAL 9005. Sorgenti a LED IP67complete di cavo di alimentazione del tipo FG160M16 conforme Normativa CPR UE305/11. Fissaggio a sospensione. Altezze e spessori variabili. / - Elemento bifacciale. Struttura verniciata RAL 5002 opaca. Parte frontale costituita da cornice. Altezza 200 mm, spessore 120 mm.cod. F/D-fascia(bf)rtLED/20-S - Codice R 3.2.1.g2	M		253,00	0,000%
FA.SG.A.1003.C	Fornitura di elemento scatolare monofacciale/bifacciale con grafiche retroilluminate composto da struttura in alluminio 20/10verniciata con vernice epossidica opaca, pannello/i di chiusura costituiti da cornice o lastra con scritta intagliata a laser in alluminio20/10 verniciata con vernice epossidica opaca e lastra policarbonato opalino spessore 3 mm completa di pellicola rifrangente di classe 3 (translucente), apertura del/i pannello/i con cerniere in acciaio inox (posizionate ad interasse variabile in funzione della relativa lunghezza). Per lunghezze pari o inferiori a 3000 mm la struttura dovrà essere completa di n° 02 staffe telescopiche costituite ognuna da n° 01 tubolare 50x30 mm, n° 01 tubolare 60x40 mm in acciaio verniciato con trattamento di cataforesi e verniciatura epossidica nera RAL 9005, e n° 01 piastra a soffitto zincata a caldo e verniciata RAL 9005. Sorgenti a LED IP67complete di cavo di alimentazione del tipo FG160M16 conforme Normativa CPR UE305/11. Fissaggio a sospensione. Altezze e spessori variabili. / - Elemento bifacciale. Struttura verniciata RAL 5002 opaca. Parte frontale costituita da cornice. Altezza 300 mm, spessore 120 mm.cod. F/D-fascia(bf)rtLED/30-S - Codice R 3.2.1.i2	M		290,95	0,000%
FA.SG.A.1003.D	Fornitura di elemento scatolare monofacciale/bifacciale con grafiche retroilluminate composto da struttura in alluminio 20/10verniciata con vernice epossidica opaca, pannello/i di chiusura costituiti da cornice o lastra con scritta intagliata a laser in alluminio20/10 verniciata con vernice epossidica opaca e lastra policarbonato opalino spessore 3 mm completa di pellicola rifrangente di classe 3 (translucente), apertura del/i pannello/i con cerniere in acciaio inox (posizionate ad interasse variabile in funzione della relativa lunghezza). Per lunghezze pari o inferiori a 3000 mm la struttura dovrà essere completa di n° 02 staffe telescopiche costituite ognuna da n° 01 tubolare 50x30 mm, n° 01 tubolare 60x40 mm in acciaio verniciato con trattamento di cataforesi e verniciatura epossidica nera RAL 9005, e n° 01 piastra a soffitto zincata a caldo e verniciata RAL 9005. Sorgenti a LED IP67complete di cavo di alimentazione del tipo FG160M16 conforme Normativa CPR UE305/11. Fissaggio a sospensione. Altezze e spessori variabili. / - Elemento monofacciale. Struttura verniciata RAL 5002 opaca. Parte frontale costituita da cornice. Altezza 400 mm, spessore 10 0mm. cod. F/D-fascia(mf)rtLED/40-S - Codice R 3.2.1.j2	M		290,95	0,000%
FA.SG.A.1003.E	Fornitura di elemento scatolare monofacciale/bifacciale con grafiche retroilluminate composto da struttura in alluminio 20/10verniciata con vernice epossidica opaca, pannello/i di chiusura costituiti da cornice o lastra con scritta intagliata a laser in alluminio20/10 verniciata con vernice epossidica opaca e lastra policarbonato opalino spessore 3 mm completa di pellicola rifrangente di classe 3 (translucente), apertura del/i pannello/i con cerniere in acciaio inox (posizionate ad interasse variabile in funzione della relativa lunghezza). Per lunghezze pari o inferiori a 3000 mm la struttura dovrà essere completa di n° 02 staffe telescopiche costituite ognuna da n° 01 tubolare 50x30 mm, n° 01 tubolare 60x40 mm in acciaio verniciato con trattamento di cataforesi e verniciatura epossidica nera RAL 9005, e n° 01 piastra a soffitto zincata a caldo e verniciata RAL 9005. Sorgenti a LED IP67complete di cavo di alimentazione del tipo FG160M16 conforme Normativa CPR UE305/11. Fissaggio a sospensione. Altezze e spessori variabili. / - Elemento bifacciale. Struttura verniciata RAL 5002 opaca. Parte frontale costituita da cornice. Altezza 400 mm, spessore 120 mm.cod. F/D-fascia(bf)rtLED/40-S - Codice R 3.2.1.k2	M		316,25	0,000%
FA.SG.A.1003.F	Fornitura di elemento scatolare monofacciale/bifacciale con grafiche retroilluminate composto da struttura in alluminio 20/10verniciata con vernice epossidica opaca, pannello/i di chiusura costituiti da cornice o lastra con scritta intagliata a laser in alluminio20/10 verniciata con vernice epossidica opaca e lastra policarbonato opalino spessore 3 mm completa di pellicola rifrangente di classe 3 (translucente), apertura del/i pannello/i con cerniere in acciaio inox (posizionate ad interasse variabile in funzione della relativa lunghezza). Per lunghezze pari o inferiori a 3000 mm la struttura dovrà essere completa di n° 02 staffe telescopiche costituite ognuna da n° 01 tubolare 50x30 mm, n° 01 tubolare 60x40 mm in acciaio verniciato con trattamento di cataforesi e verniciatura epossidica nera RAL 9005, e n° 01 piastra a soffitto zincata a caldo e verniciata RAL 9005. Sorgenti a LED IP67complete di cavo di alimentazione del tipo FG160M16 conforme Normativa CPR UE305/11. Fissaggio a sospensione. Altezze e spessori variabili. / - Elemento monofacciale. Struttura verniciata RAL 5002 opaca. Parte frontale costituita da cornice. Altezza 500 mm, spessore 10 0mm. cod. F/D-fascia(mf)rtLED/50-S - Codice R 3.2.1.l2	M		316,25	0,000%
FA.SG.A.1003.G	Fornitura di elemento scatolare monofacciale/bifacciale con grafiche retroilluminate composto da struttura in alluminio 20/10verniciata con vernice epossidica opaca, pannello/i di chiusura costituiti da cornice o lastra con scritta intagliata a laser in alluminio20/10 verniciata con vernice epossidica opaca e lastra policarbonato opalino spessore 3 mm completa di pellicola rifrangente di classe 3 (translucente), apertura del/i pannello/i con cerniere in acciaio inox (posizionate ad interasse variabile in funzione della relativa lunghezza). Per lunghezze pari o inferiori a 3000 mm la struttura dovrà essere completa di n° 02 staffe telescopiche costituite ognuna da n° 01 tubolare 50x30 mm, n° 01 tubolare 60x40 mm in acciaio verniciato con trattamento di cataforesi e verniciatura epossidica nera RAL 9005, e n° 01 piastra a soffitto zincata a caldo e verniciata RAL 9005. Sorgenti a LED IP67complete di cavo di alimentazione del tipo FG160M16 conforme Normativa CPR UE305/11. Fissaggio a sospensione. Altezze e spessori variabili. / - Elemento bifacciale. Struttura verniciata RAL 5002 opaca. Parte frontale costituita da cornice. Altezza 500 mm, spessore 120 mm.cod. F/D-fascia(bf)rtLED/50-S - Codice R 3.2.1.m2	M		341,55	0,000%
FA.SG.A.1003.H	Fornitura di elemento scatolare monofacciale/bifacciale con grafiche retroilluminate composto da struttura in alluminio 20/10verniciata con vernice epossidica opaca, pannello/i di chiusura costituiti da cornice o lastra con scritta intagliata a laser in alluminio20/10 verniciata con vernice epossidica opaca e lastra policarbonato opalino spessore 3 mm completa di pellicola rifrangente di classe 3 (translucente), apertura del/i pannello/i con cerniere in acciaio inox (posizionate ad interasse variabile in funzione della relativa lunghezza). Per lunghezze pari o inferiori a 3000 mm la struttura dovrà essere completa di n° 02 staffe telescopiche costituite ognuna da n° 01 tubolare 50x30 mm, n° 01 tubolare 60x40 mm in acciaio verniciato con trattamento di cataforesi e verniciatura epossidica nera RAL 9005, e n° 01 piastra a soffitto zincata a caldo e verniciata RAL 9005. Sorgenti a LED IP67complete di cavo di alimentazione del tipo FG160M16 conforme Normativa CPR UE305/11. Fissaggio a sospensione. Altezze e spessori variabili. / - Elemento monofacciale. Struttura verniciata RAL 5002 opaca. Parte frontale costituita da cornice. Altezza 600 mm, spessore 10 0mm. cod. F/D-fascia(mf)rtLED/60-S - Codice R 3.2.1.n2	M		506,00	0,000%
FA.SG.A.1003.I	Fornitura di elemento scatolare monofacciale/bifacciale con grafiche retroilluminate composto da struttura in alluminio 20/10verniciata con vernice epossidica opaca, pannello/i di chiusura costituiti da cornice o lastra con scritta intagliata a laser in alluminio20/10 verniciata con vernice epossidica opaca e lastra policarbonato opalino spessore 3 mm completa di pellicola rifrangente di classe 3 (translucente), apertura del/i pannello/i con cerniere in acciaio inox (posizionate ad interasse variabile in funzione della relativa lunghezza). Per lunghezze pari o inferiori a 3000 mm la struttura dovrà essere completa di n° 02 staffe telescopiche costituite ognuna da n° 01 tubolare 50x30 mm, n° 01 tubolare 60x40 mm in acciaio verniciato con trattamento di cataforesi e verniciatura epossidica nera RAL 9005, e n° 01 piastra a soffitto zincata a caldo e verniciata RAL 9005. Sorgenti a LED IP67complete di cavo di alimentazione del tipo FG160M16 conforme Normativa CPR UE305/11. Fissaggio a sospensione. Altezze e spessori variabili. / - Elemento bifacciale. Struttura verniciata RAL 5002 opaca. Parte frontale costituita da cornice. Altezza 600 mm spessore 120 mm.cod. F/D-fascia(bf)rtLED/60-S - Codice R 3.2.1.o2	M		531,30	0,000%
FA.SG.A.1003.J	Fornitura di elemento scatolare monofacciale/bifacciale con grafiche retroilluminate composto da struttura in alluminio 20/10verniciata con vernice epossidica opaca, pannello/i di chiusura costituiti da cornice o lastra con scritta intagliata a laser in alluminio20/10 verniciata con vernice epossidica opaca e lastra policarbonato opalino spessore 3 mm completa di pellicola rifrangente di classe 3 (translucente), apertura del/i pannello/i con cerniere in acciaio inox (posizionate ad interasse variabile in funzione della relativa lunghezza). Per lunghezze pari o inferiori a 3000 mm la struttura dovrà essere completa di n° 02 staffe telescopiche costituite ognuna da n° 01 tubolare 50x30 mm, n° 01 tubolare 60x40 mm in acciaio verniciato con trattamento di cataforesi e verniciatura epossidica nera RAL 9005, e n° 01 piastra a soffitto zincata a caldo e verniciata RAL 9005. Sorgenti a LED IP67complete di cavo di alimentazione del tipo FG160M16 conforme Normativa CPR UE305/11. Fissaggio a sospensione. Altezze e spessori variabili. / - Elemento monofacciale. Struttura verniciata RAL 5002 opaca. Parte frontale costituita da lastra con scritta intagliata a laser. Altezza 600 mm, spessore 100 mm. cod. F/ID-fascia(mf)rtLED/60-S - Codice R 3.3.4.c2	M		455,40	0,000%
FA.SG.A.1003.K	Fornitura di elemento scatolare monofacciale/bifacciale con grafiche retroilluminate composto da struttura in alluminio 20/10verniciata con vernice epossidica opaca, pannello/i di chiusura costituiti da cornice o lastra con scritta intagliata a laser in alluminio20/10 verniciata con vernice epossidica opaca e lastra policarbonato opalino spessore 3 mm completa di pellicola rifrangente di classe 3 (translucente), apertura del/i pannello/i con cerniere in acciaio inox (posizionate ad interasse variabile in funzione della relativa lunghezza). Per lunghezze pari o inferiori a 3000 mm la struttura dovrà essere completa di n° 02 staffe telescopiche costituite ognuna da n° 01 tubolare 50x30 mm, n° 01 tubolare 60x40 mm in acciaio verniciato con trattamento di cataforesi e verniciatura epossidica nera RAL 9005, e n° 01 piastra a soffitto zincata a caldo e verniciata RAL 9005. Sorgenti a LED IP67complete di cavo di alimentazione del tipo FG160M16 conforme Normativa CPR UE305/11. Fissaggio a sospensione. Altezze e spessori variabili. / - Elemento bifacciale. Struttura verniciata RAL 5002 opaca. Parte frontale costituita da lastra con scritta intagliata a laser. Altezza600 mm, spessore 120 mm. cod. F/ID-fascia(bf)rt LED/60-S - Codice R 3.3.4.d2	M		506,00	0,000%
FA.SG.A.1003.L	Fornitura di elemento scatolare monofacciale/bifacciale con grafiche retroilluminate composto da struttura in alluminio 20/10verniciata con vernice epossidica opaca, pannello/i di chiusura costituiti da cornice o lastra con scritta intagliata a laser in alluminio20/10 verniciata con vernice epossidica opaca e lastra policarbonato opalino spessore 3 mm completa di pellicola rifrangente di classe 3 (translucente), apertura del/i pannello/i con cerniere in acciaio inox (posizionate ad interasse variabile in funzione della relativa lunghezza). Per lunghezze pari o inferiori a 3000 mm la struttura dovrà essere completa di n° 02 staffe telescopiche costituite ognuna da n° 01 tubolare 50x30 mm, n° 01 tubolare 60x40 mm in acciaio verniciato con trattamento di cataforesi e verniciatura epossidica nera RAL 9005, e n° 01 piastra a soffitto zincata a caldo e verniciata RAL 9005. Sorgenti a LED IP67complete di cavo di alimentazione del tipo FG160M16 conforme Normativa CPR UE305/11. Fissaggio a sospensione. Altezze e spessori variabili. / - Elemento monofacciale. Struttura verniciata RAL 5002 opaca. Parte frontale costituita da lastra con scritta intagliata a lase r.Altezza 1000 mm, spessore 100 mm. cod. F/ID-fascia(mf)rtLED/100-S - Codice R 3.3.4.e2	M		632,50	0,000%
FA.SG.A.1003.M	Fornitura di elemento scatolare monofacciale/bifacciale con grafiche retroilluminate composto da struttura in alluminio 20/10verniciata con vernice epossidica opaca, pannello/i di chiusura costituiti da cornice o lastra con scritta intagliata a laser in alluminio20/10 verniciata con vernice epossidica opaca e lastra policarbonato opalino spessore 3 mm completa di pellicola rifrangente di classe 3 (translucente), apertura del/i pannello/i con cerniere in acciaio inox (posizionate ad interasse variabile in funzione della relativa lunghezza). Per lunghezze pari o inferiori a 3000 mm la struttura dovrà essere completa di n° 02 staffe telescopiche costituite ognuna da n° 01 tubolare 50x30 mm, n° 01 tubolare 60x40 mm in acciaio verniciato con trattamento di cataforesi e verniciatura epossidica nera RAL 9005, e n° 01 piastra a soffitto zincata a caldo e verniciata RAL 9005. Sorgenti a LED IP67complete di cavo di alimentazione del tipo FG160M16 conforme Normativa CPR UE305/11. Fissaggio a sospensione. Altezze e spessori variabili. / - Elemento bifacciale. Struttura verniciata RAL 5002 opaca. Parte frontale costituita da lastra con scritta intagliata a laser. Altezza1000 mm, spessore 120 mm. cod. F/ID-fascia(bf)rtLED/100-S - R 3.3.4.f2	M		695,75	0,000%
FA.SG.A.1003.N	Fornitura di elemento scatolare monofacciale/bifacciale con grafiche retroilluminate composto da struttura in alluminio 20/10verniciata con vernice epossidica opaca, pannello/i di chiusura costituiti da cornice o lastra con scritta intagliata a laser in alluminio20/10 verniciata con vernice epossidica opaca e lastra policarbonato opalino spessore 3 mm completa di pellicola rifrangente di classe 3 (translucente), apertura del/i pannello/i con cerniere in acciaio inox (posizionate ad interasse variabile in funzione della relativa lunghezza). Per lunghezze pari o inferiori a 3000 mm la struttura dovrà essere completa di n° 02 staffe telescopiche costituite ognuna da n° 01 tubolare 50x30 mm, n° 01 tubolare 60x40 mm in acciaio verniciato con trattamento di cataforesi e verniciatura epossidica nera RAL 9005, e n° 01 piastra a soffitto zincata a caldo e verniciata RAL 9005. Sorgenti a LED IP67complete di cavo di alimentazione del tipo FG160M16 conforme Normativa CPR UE305/11. Fissaggio a sospensione. Altezze e spessori variabili. / - Elemento monofacciale. Struttura verniciata RAL 3016 /5002 /9006 opaca. Parte frontale costituita da lastra con scritta intagliata a laser. Spessore 100 mm. cod. F/ID-insegna(mf)-rtLED/S - Codice R 3.3.15.a2	M2		632,50	0,000%
FA.SG.A.1003.O	Fornitura di elemento scatolare monofacciale/bifacciale con grafiche retroilluminate composto da struttura in alluminio 20/10verniciata con vernice epossidica opaca, pannello/i di chiusura costituiti da cornice o lastra con scritta intagliata a laser in alluminio20/10 verniciata con vernice epossidica opaca e lastra policarbonato opalino spessore 3 mm completa di pellicola rifrangente di classe 3 (translucente), apertura del/i pannello/i con cerniere in acciaio inox (posizionate ad interasse variabile in funzione della relativa lunghezza). Per lunghezze pari o inferiori a 3000 mm la struttura dovrà essere completa di n° 02 staffe telescopiche costituite ognuna da n° 01 tubolare 50x30 mm, n° 01 tubolare 60x40 mm in acciaio verniciato con trattamento di cataforesi e verniciatura epossidica nera RAL 9005, e n° 01 piastra a soffitto zincata a caldo e verniciata RAL 9005. Sorgenti a LED IP67complete di cavo di alimentazione del tipo FG160M16 conforme Normativa CPR UE305/11. Fissaggio a sospensione. Altezze e spessori variabili. / - Elemento bifacciale. Struttura verniciata RAL 3016/5002/9006 opaca. Parte frontale costituita da lastra con scritta intagliata a laser. Spessore 120 mm. cod. F/ID-insegna(bf)-rtLED/S - Codice R 3.3.15.b2	M2		759,00	0,000%
FA.SG.A.1004	Fornitura di elemento scatolare monofacciale/bifacciale con grafiche retroriflettenti composto da struttura in alluminio 20/1 0verniciata con vernice epossidica opaca completa di pellicola/e. Per lunghezze pari o inferiori ai 3000 mm la struttura dovrà essere completa di n° 02 staffe telescopiche costituite ognuna da n° 01 tubolare 50x30 mm, n °01 tubolare 60x40 mm in acciaio verniciato con trattamento di cataforesi e verniciatura epossidica nera RAL 9005, e n° 01 piastra a soffitto zincata a caldo e verniciata RAL9005. Fissaggio a sospensione. Altezze variabili, spessore 50 mm.
FA.SG.A.1004.A	Fornitura di elemento scatolare monofacciale/bifacciale con grafiche retroriflettenti composto da struttura in alluminio 20/1 0verniciata con vernice epossidica opaca completa di pellicola/e. Per lunghezze pari o inferiori ai 3000 mm la struttura dovrà essere completa di n° 02 staffe telescopiche costituite ognuna da n° 01 tubolare 50x30 mm, n °01 tubolare 60x40 mm in acciaio verniciato con trattamento di cataforesi e verniciatura epossidica nera RAL 9005, e n° 01 piastra a soffitto zincata a caldo e verniciata RAL9005. Fissaggio a sospensione. Altezze variabili, spessore 50 mm. / - Elemento monofacciale/bifacciale. Struttura verniciata RAL 5002 opaca. Pellicola bianca rifrangente classe 1 stampata digitalmente/intagliata. Altezza 200 mm. cod. F/ D-fascia(mf)-vr/20-S - Codice R 3.2.2.f2 cod. F/D-fascia(bf)-vr/20-S - Codice R3.2.2.g2	M		170,78	0,000%
FA.SG.A.1004.B	Fornitura di elemento scatolare monofacciale/bifacciale con grafiche retroriflettenti composto da struttura in alluminio 20/1 0verniciata con vernice epossidica opaca completa di pellicola/e. Per lunghezze pari o inferiori ai 3000 mm la struttura dovrà essere completa di n° 02 staffe telescopiche costituite ognuna da n° 01 tubolare 50x30 mm, n °01 tubolare 60x40 mm in acciaio verniciato con trattamento di cataforesi e verniciatura epossidica nera RAL 9005, e n° 01 piastra a soffitto zincata a caldo e verniciata RAL9005. Fissaggio a sospensione. Altezze variabili, spessore 50 mm. / - Elemento monofacciale/bifacciale. Struttura verniciata RAL 5002 opaca. Pellicola bianca rifrangente classe 1 stampata digitalmente/intagliata. Altezza 300 mm. cod. F/D-fascia(mf)-vr/30-S - Codice R 3.2.2.h2 cod. F/D-fascia(bf)-vr/30-S - Codice R3.2.2.i2	M		201,77	0,000%
FA.SG.A.1004.C	Fornitura di elemento scatolare monofacciale/bifacciale con grafiche retroriflettenti composto da struttura in alluminio 20/1 0verniciata con vernice epossidica opaca completa di pellicola/e. Per lunghezze pari o inferiori ai 3000 mm la struttura dovrà essere completa di n° 02 staffe telescopiche costituite ognuna da n° 01 tubolare 50x30 mm, n °01 tubolare 60x40 mm in acciaio verniciato con trattamento di cataforesi e verniciatura epossidica nera RAL 9005, e n° 01 piastra a soffitto zincata a caldo e verniciata RAL9005. Fissaggio a sospensione. Altezze variabili, spessore 50 mm. / - Elemento monofacciale/bifacciale. Struttura verniciata RAL 5002 opaca. Pellicola bianca rifrangente classe 1 stampata digitalmente/intagliata. Altezza 400 mm. cod. F/D -fascia(mf)-vr/40-S - Codice R 3.2.2.j2 cod. F/D-fascia(bf)-vr/40-S - Codice R3.2.2.k2	M		226,75	0,000%
FA.SG.A.1004.D	Fornitura di elemento scatolare monofacciale/bifacciale con grafiche retroriflettenti composto da struttura in alluminio 20/1 0verniciata con vernice epossidica opaca completa di pellicola/e. Per lunghezze pari o inferiori ai 3000 mm la struttura dovrà essere completa di n° 02 staffe telescopiche costituite ognuna da n° 01 tubolare 50x30 mm, n °01 tubolare 60x40 mm in acciaio verniciato con trattamento di cataforesi e verniciatura epossidica nera RAL 9005, e n° 01 piastra a soffitto zincata a caldo e verniciata RAL9005. Fissaggio a sospensione. Altezze variabili, spessore 50 mm. / - Elemento monofacciale/bifacciale. Struttura verniciata RAL 5002 opaca. Pellicola bianca rifrangente classe 1 stampata digitalmente/intagliata. Altezza 500 mm. cod. F/D -fascia(mf)-vr/50-S - Codice R 3.2.2.l2 cod. F/D-fascia(bf)-vr/50-S - Codice R3.2.2.m2	M		252,37	0,000%
FA.SG.A.1004.E	Fornitura di elemento scatolare monofacciale/bifacciale con grafiche retroriflettenti composto da struttura in alluminio 20/1 0verniciata con vernice epossidica opaca completa di pellicola/e. Per lunghezze pari o inferiori ai 3000 mm la struttura dovrà essere completa di n° 02 staffe telescopiche costituite ognuna da n° 01 tubolare 50x30 mm, n °01 tubolare 60x40 mm in acciaio verniciato con trattamento di cataforesi e verniciatura epossidica nera RAL 9005, e n° 01 piastra a soffitto zincata a caldo e verniciata RAL9005. Fissaggio a sospensione. Altezze variabili, spessore 50 mm. / - Elemento monofacciale/bifacciale. Struttura verniciata RAL 5002 opaca. Pellicola bianca rifrangente classe 1 stampata digitalmente/intagliata. Altezza 600 mm. cod. F/D-fascia(mf)-vr/60-S - Codice R 3.2.2.n2 cod. F/D-fascia(bf)-vr/60-S - Codice R3.2.2.o2	M		287,91	0,000%
FA.SG.A.1004.F	Fornitura di elemento scatolare monofacciale/bifacciale con grafiche retroriflettenti composto da struttura in alluminio 20/1 0verniciata con vernice epossidica opaca completa di pellicola/e. Per lunghezze pari o inferiori ai 3000 mm la struttura dovrà essere completa di n° 02 staffe telescopiche costituite ognuna da n° 01 tubolare 50x30 mm, n °01 tubolare 60x40 mm in acciaio verniciato con trattamento di cataforesi e verniciatura epossidica nera RAL 9005, e n° 01 piastra a soffitto zincata a caldo e verniciata RAL9005. Fissaggio a sospensione. Altezze variabili, spessore 50 mm. / - Elemento monofacciale/bifacciale. Struttura verniciata RAL 5002 opaca. Pellicola rifrangente classe 3 intagliata. Altezza 600 mm.cod. F/ID-fascia(mf)-vr/60-S - Codice R 3.3.5.c cod. F/ID-fascia(bf)-vr/60-S - Codice R 3.3.5.d	M		246,68	0,000%
FA.SG.A.1004.G	Fornitura di elemento scatolare monofacciale/bifacciale con grafiche retroriflettenti composto da struttura in alluminio 20/1 0verniciata con vernice epossidica opaca completa di pellicola/e. Per lunghezze pari o inferiori ai 3000 mm la struttura dovrà essere completa di n° 02 staffe telescopiche costituite ognuna da n° 01 tubolare 50x30 mm, n °01 tubolare 60x40 mm in acciaio verniciato con trattamento di cataforesi e verniciatura epossidica nera RAL 9005, e n° 01 piastra a soffitto zincata a caldo e verniciata RAL9005. Fissaggio a sospensione. Altezze variabili, spessore 50 mm. / - Elemento monofacciale/bifacciale. Struttura verniciata RAL 5002 opaca. Pellicola rifrangente classe 3 intagliata. Altezza 100 0mm. cod. F/ID-fascia(mf)-vr/100-S - Codice R 3.3.5.e cod. F/ID-fascia(bf)-vr/100-S - Codice R 3.3.5.f	M		341,55	0,000%
FA.SG.A.1004.H	Fornitura di elemento scatolare monofacciale/bifacciale con grafiche retroriflettenti composto da struttura in alluminio 20/1 0verniciata con vernice epossidica opaca completa di pellicola/e. Per lunghezze pari o inferiori ai 3000 mm la struttura dovrà essere completa di n° 02 staffe telescopiche costituite ognuna da n° 01 tubolare 50x30 mm, n °01 tubolare 60x40 mm in acciaio verniciato con trattamento di cataforesi e verniciatura epossidica nera RAL 9005, e n° 01 piastra a soffitto zincata a caldo e verniciata RAL9005. Fissaggio a sospensione. Altezze variabili, spessore 50 mm. / - Elemento monofacciale/bifacciale. Struttura verniciata RAL 9003. Pellicola bianca rifrangente classe 1 stampata digitalmente.Larghezza 2500 mm, altezza 500 mm cod. F/DV –pannello(mf)–vr/S - Codice R 3.5.1.1.a cod. F/DV–pannello(bf)–vr/S - Codice R 3.5.1.1.b	CAD		582,28	0,000%
FA.SG.A.1005	Fornitura di elemento scatolare monofacciale/bifacciale con grafiche retroilluminate composto da struttura in alluminio 20/10verniciata con vernice epossidica RAL 5002 opaca, parte frontale costituita da cornice in alluminio 20/10 verniciata con vernice epossidica RAL 5002 opaca e lastra in policarbonato opalino spessore 3 mm completa di pellicola rifrangente classe 3 traslucente stampata digitalmente/intagliata, apertura della cornice con cerniere in acciaio inox (posizionate ad interasse variabile in funzione della relativa lunghezza). Struttura completa di n°02 scuretti esterni e contropiastra interna in acciaio verniciato con trattamento di cataforesi e verniciatura epossidica nera RAL 9005. Sorgenti a LED IP67 completa di Cavo di Alimentazione del tipo FG160M16conforme Normativa CPR UE305/11F. Fissaggio a trave. Altezze e spessori variabili.
FA.SG.A.1005.A	Fornitura di elemento scatolare monofacciale/bifacciale con grafiche retroilluminate composto da struttura in alluminio 20/10verniciata con vernice epossidica RAL 5002 opaca, parte frontale costituita da cornice in alluminio 20/10 verniciata con vernice epossidica RAL 5002 opaca e lastra in policarbonato opalino spessore 3 mm completa di pellicola rifrangente classe 3 traslucente stampata digitalmente/intagliata, apertura della cornice con cerniere in acciaio inox (posizionate ad interasse variabile in funzione della relativa lunghezza). Struttura completa di n°02 scuretti esterni e contropiastra interna in acciaio verniciato con trattamento di cataforesi e verniciatura epossidica nera RAL 9005. Sorgenti a LED IP67 completa di Cavo di Alimentazione del tipo FG160M16conforme Normativa CPR UE305/11F. Fissaggio a trave. Altezze e spessori variabili. / - Altezza 200 mm, spessore 100/120 mm. cod. F/D -fascia(mf)rtLED/20-T - Codice R 3.2.1.p2 cod. F/D -fascia(bf)rtLED/20-T -Codice R 3.2.1.q2	M		240,35	0,000%
FA.SG.A.1005.B	Fornitura di elemento scatolare monofacciale/bifacciale con grafiche retroilluminate composto da struttura in alluminio 20/10verniciata con vernice epossidica RAL 5002 opaca, parte frontale costituita da cornice in alluminio 20/10 verniciata con vernice epossidica RAL 5002 opaca e lastra in policarbonato opalino spessore 3 mm completa di pellicola rifrangente classe 3 traslucente stampata digitalmente/intagliata, apertura della cornice con cerniere in acciaio inox (posizionate ad interasse variabile in funzione della relativa lunghezza). Struttura completa di n°02 scuretti esterni e contropiastra interna in acciaio verniciato con trattamento di cataforesi e verniciatura epossidica nera RAL 9005. Sorgenti a LED IP67 completa di Cavo di Alimentazione del tipo FG160M16conforme Normativa CPR UE305/11F. Fissaggio a trave. Altezze e spessori variabili. / - Altezza 300 mm, spessore 100/120 mm. cod. F/D -fascia(mf)rtLED/30-T - Codice R 3.2.1.r2 cod. F/D -fascia(bf)rtLED/30-T -Codice R 3.2.1.s2	M		265,65	0,000%
FA.SG.A.1005.C	Fornitura di elemento scatolare monofacciale/bifacciale con grafiche retroilluminate composto da struttura in alluminio 20/10verniciata con vernice epossidica RAL 5002 opaca, parte frontale costituita da cornice in alluminio 20/10 verniciata con vernice epossidica RAL 5002 opaca e lastra in policarbonato opalino spessore 3 mm completa di pellicola rifrangente classe 3 traslucente stampata digitalmente/intagliata, apertura della cornice con cerniere in acciaio inox (posizionate ad interasse variabile in funzione della relativa lunghezza). Struttura completa di n°02 scuretti esterni e contropiastra interna in acciaio verniciato con trattamento di cataforesi e verniciatura epossidica nera RAL 9005. Sorgenti a LED IP67 completa di Cavo di Alimentazione del tipo FG160M16conforme Normativa CPR UE305/11F. Fissaggio a trave. Altezze e spessori variabili. / - Altezza 400 mm, spessore 100/120 mm. cod. F/D -fascia(mf)rtLED/40-T - Codice R 3.2.1.t2 cod. F/D -fascia(bf)rtLED/40-T -Codice R 3.2.1.u2	M		290,95	0,000%
FA.SG.A.1005.D	Fornitura di elemento scatolare monofacciale/bifacciale con grafiche retroilluminate composto da struttura in alluminio 20/10verniciata con vernice epossidica RAL 5002 opaca, parte frontale costituita da cornice in alluminio 20/10 verniciata con vernice epossidica RAL 5002 opaca e lastra in policarbonato opalino spessore 3 mm completa di pellicola rifrangente classe 3 traslucente stampata digitalmente/intagliata, apertura della cornice con cerniere in acciaio inox (posizionate ad interasse variabile in funzione della relativa lunghezza). Struttura completa di n°02 scuretti esterni e contropiastra interna in acciaio verniciato con trattamento di cataforesi e verniciatura epossidica nera RAL 9005. Sorgenti a LED IP67 completa di Cavo di Alimentazione del tipo FG160M16conforme Normativa CPR UE305/11F. Fissaggio a trave. Altezze e spessori variabili. / - Altezza 500 mm, spessore 100/120 mm. cod. F/D -fascia(mf)rtLED/50-T - Codice R 3.2.1.v2 cod. F/D -fascia(bf)rtLED/50-T -Codice R 3.2.1.w2	M		316,25	0,000%
FA.SG.A.1005.E	Fornitura di elemento scatolare monofacciale/bifacciale con grafiche retroilluminate composto da struttura in alluminio 20/10verniciata con vernice epossidica RAL 5002 opaca, parte frontale costituita da cornice in alluminio 20/10 verniciata con vernice epossidica RAL 5002 opaca e lastra in policarbonato opalino spessore 3 mm completa di pellicola rifrangente classe 3 traslucente stampata digitalmente/intagliata, apertura della cornice con cerniere in acciaio inox (posizionate ad interasse variabile in funzione della relativa lunghezza). Struttura completa di n°02 scuretti esterni e contropiastra interna in acciaio verniciato con trattamento di cataforesi e verniciatura epossidica nera RAL 9005. Sorgenti a LED IP67 completa di Cavo di Alimentazione del tipo FG160M16conforme Normativa CPR UE305/11F. Fissaggio a trave. Altezze e spessori variabili. / - Elemento monofacciale. Altezza 600 mm, spessore 100 mm. cod. F/D -fascia(mf)rtLED/60-T - Codice R 3.2.1.x2	M		499,68	0,000%
FA.SG.A.1005.F	Fornitura di elemento scatolare monofacciale/bifacciale con grafiche retroilluminate composto da struttura in alluminio 20/10verniciata con vernice epossidica RAL 5002 opaca, parte frontale costituita da cornice in alluminio 20/10 verniciata con vernice epossidica RAL 5002 opaca e lastra in policarbonato opalino spessore 3 mm completa di pellicola rifrangente classe 3 traslucente stampata digitalmente/intagliata, apertura della cornice con cerniere in acciaio inox (posizionate ad interasse variabile in funzione della relativa lunghezza). Struttura completa di n°02 scuretti esterni e contropiastra interna in acciaio verniciato con trattamento di cataforesi e verniciatura epossidica nera RAL 9005. Sorgenti a LED IP67 completa di Cavo di Alimentazione del tipo FG160M16conforme Normativa CPR UE305/11F. Fissaggio a trave. Altezze e spessori variabili. / - Elemento bifacciale. Altezza 600 mm, spessore 120 mm. cod. F/D-fascia(bf)rtLED/60-T - Codice R 3.2.1.y2	M		531,30	0,000%
FA.SG.A.1006	Fornitura di elemento scatolare monofacciale/bifacciale con grafiche retroriflettenti composto da struttura in alluminio 20/1 0verniciata con vernice epossidica RAL 5002 opaca, pannello/i di chiusura costituito/i da lastra/e in alluminio 20/10 verniciata/e con vernice epossidica RAL 5002 opaca su cui viene successivamente applicata la pellicola bianca rifrangente classe 1 stampata digitalmente/intagliata. Struttura completa di n° 02 scuretti esterni e contropiastra interna in acciaio verniciato con trattamento di cataforesi e verniciatura epossidica nera RAL 9005. Fissaggio a trave. Altezze variabili e spessore 50 mm.
FA.SG.A.1006.A	Fornitura di elemento scatolare monofacciale/bifacciale con grafiche retroriflettenti composto da struttura in alluminio 20/1 0verniciata con vernice epossidica RAL 5002 opaca, pannello/i di chiusura costituito/i da lastra/e in alluminio 20/10 verniciata/e con vernice epossidica RAL 5002 opaca su cui viene successivamente applicata la pellicola bianca rifrangente classe 1 stampata digitalmente/intagliata. Struttura completa di n° 02 scuretti esterni e contropiastra interna in acciaio verniciato con trattamento di cataforesi e verniciatura epossidica nera RAL 9005. Fissaggio a trave. Altezze variabili e spessore 50 mm. / - Elemento monofacciale. Altezza 200 mm. cod. F/D-fascia(mf)-vr/20-T - Codice R 3.2.2.p2	M		95,63	0,000%
FA.SG.A.1006.B	Fornitura di elemento scatolare monofacciale/bifacciale con grafiche retroriflettenti composto da struttura in alluminio 20/1 0verniciata con vernice epossidica RAL 5002 opaca, pannello/i di chiusura costituito/i da lastra/e in alluminio 20/10 verniciata/e con vernice epossidica RAL 5002 opaca su cui viene successivamente applicata la pellicola bianca rifrangente classe 1 stampata digitalmente/intagliata. Struttura completa di n° 02 scuretti esterni e contropiastra interna in acciaio verniciato con trattamento di cataforesi e verniciatura epossidica nera RAL 9005. Fissaggio a trave. Altezze variabili e spessore 50 mm. / - Elemento bifacciale. Altezza 200 mm. cod. F/D-fascia(bf)-vr/20-T - Codice R 3.2.2.q2	M		126,50	0,000%
FA.SG.A.1006.C	Fornitura di elemento scatolare monofacciale/bifacciale con grafiche retroriflettenti composto da struttura in alluminio 20/1 0verniciata con vernice epossidica RAL 5002 opaca, pannello/i di chiusura costituito/i da lastra/e in alluminio 20/10 verniciata/e con vernice epossidica RAL 5002 opaca su cui viene successivamente applicata la pellicola bianca rifrangente classe 1 stampata digitalmente/intagliata. Struttura completa di n° 02 scuretti esterni e contropiastra interna in acciaio verniciato con trattamento di cataforesi e verniciatura epossidica nera RAL 9005. Fissaggio a trave. Altezze variabili e spessore 50 mm. / - Elemento monofacciale. Altezza 300 mm. cod. F/D-fascia(mf)-vr/30-T - Codice R 3.2.2.r2	M		126,50	0,000%
FA.SG.A.1006.D	Fornitura di elemento scatolare monofacciale/bifacciale con grafiche retroriflettenti composto da struttura in alluminio 20/1 0verniciata con vernice epossidica RAL 5002 opaca, pannello/i di chiusura costituito/i da lastra/e in alluminio 20/10 verniciata/e con vernice epossidica RAL 5002 opaca su cui viene successivamente applicata la pellicola bianca rifrangente classe 1 stampata digitalmente/intagliata. Struttura completa di n° 02 scuretti esterni e contropiastra interna in acciaio verniciato con trattamento di cataforesi e verniciatura epossidica nera RAL 9005. Fissaggio a trave. Altezze variabili e spessore 50 mm. / - Elemento bifacciale. Altezza 300 mm. cod. F/D-fascia(bf)-vr/30-T - Codice R 3.2.2.s2	M		137,38	0,000%
FA.SG.A.1006.E	Fornitura di elemento scatolare monofacciale/bifacciale con grafiche retroriflettenti composto da struttura in alluminio 20/1 0verniciata con vernice epossidica RAL 5002 opaca, pannello/i di chiusura costituito/i da lastra/e in alluminio 20/10 verniciata/e con vernice epossidica RAL 5002 opaca su cui viene successivamente applicata la pellicola bianca rifrangente classe 1 stampata digitalmente/intagliata. Struttura completa di n° 02 scuretti esterni e contropiastra interna in acciaio verniciato con trattamento di cataforesi e verniciatura epossidica nera RAL 9005. Fissaggio a trave. Altezze variabili e spessore 50 mm. / - Elemento monofacciale. Altezza 400 mm. cod. F/D-fascia(mf)-vr/40-T - Codice R 3.2.2.t2	M		151,80	0,000%
FA.SG.A.1006.F	Fornitura di elemento scatolare monofacciale/bifacciale con grafiche retroriflettenti composto da struttura in alluminio 20/1 0verniciata con vernice epossidica RAL 5002 opaca, pannello/i di chiusura costituito/i da lastra/e in alluminio 20/10 verniciata/e con vernice epossidica RAL 5002 opaca su cui viene successivamente applicata la pellicola bianca rifrangente classe 1 stampata digitalmente/intagliata. Struttura completa di n° 02 scuretti esterni e contropiastra interna in acciaio verniciato con trattamento di cataforesi e verniciatura epossidica nera RAL 9005. Fissaggio a trave. Altezze variabili e spessore 50 mm. / - Elemento bifacciale. Altezza 400 mm. cod. F/D-fascia(bf)-vr/40-T - Codice R 3.2.2.u2	M		164,45	0,000%
FA.SG.A.1006.G	Fornitura di elemento scatolare monofacciale/bifacciale con grafiche retroriflettenti composto da struttura in alluminio 20/1 0verniciata con vernice epossidica RAL 5002 opaca, pannello/i di chiusura costituito/i da lastra/e in alluminio 20/10 verniciata/e con vernice epossidica RAL 5002 opaca su cui viene successivamente applicata la pellicola bianca rifrangente classe 1 stampata digitalmente/intagliata. Struttura completa di n° 02 scuretti esterni e contropiastra interna in acciaio verniciato con trattamento di cataforesi e verniciatura epossidica nera RAL 9005. Fissaggio a trave. Altezze variabili e spessore 50 mm. / - Elemento monofacciale. Altezza 500 mm. cod. F/D-fascia(mf)-vr/50-T - Codice R 3.2.2.v2	M		177,10	0,000%
FA.SG.A.1006.H	Fornitura di elemento scatolare monofacciale/bifacciale con grafiche retroriflettenti composto da struttura in alluminio 20/1 0verniciata con vernice epossidica RAL 5002 opaca, pannello/i di chiusura costituito/i da lastra/e in alluminio 20/10 verniciata/e con vernice epossidica RAL 5002 opaca su cui viene successivamente applicata la pellicola bianca rifrangente classe 1 stampata digitalmente/intagliata. Struttura completa di n° 02 scuretti esterni e contropiastra interna in acciaio verniciato con trattamento di cataforesi e verniciatura epossidica nera RAL 9005. Fissaggio a trave. Altezze variabili e spessore 50 mm. / - Elemento bifacciale. Altezza 500 mm. cod. F/D-fascia(bf)-vr/50-T - Codice R 3.2.2.w2	M		202,40	0,000%
FA.SG.A.1006.I	Fornitura di elemento scatolare monofacciale/bifacciale con grafiche retroriflettenti composto da struttura in alluminio 20/1 0verniciata con vernice epossidica RAL 5002 opaca, pannello/i di chiusura costituito/i da lastra/e in alluminio 20/10 verniciata/e con vernice epossidica RAL 5002 opaca su cui viene successivamente applicata la pellicola bianca rifrangente classe 1 stampata digitalmente/intagliata. Struttura completa di n° 02 scuretti esterni e contropiastra interna in acciaio verniciato con trattamento di cataforesi e verniciatura epossidica nera RAL 9005. Fissaggio a trave. Altezze variabili e spessore 50 mm. / - Elemento monofacciale. Altezza 600 mm. cod. F/D-fascia(mf)-vr/60-T - Codice R 3.2.2.x2	M		202,40	0,000%
FA.SG.A.1006.J	Fornitura di elemento scatolare monofacciale/bifacciale con grafiche retroriflettenti composto da struttura in alluminio 20/1 0verniciata con vernice epossidica RAL 5002 opaca, pannello/i di chiusura costituito/i da lastra/e in alluminio 20/10 verniciata/e con vernice epossidica RAL 5002 opaca su cui viene successivamente applicata la pellicola bianca rifrangente classe 1 stampata digitalmente/intagliata. Struttura completa di n° 02 scuretti esterni e contropiastra interna in acciaio verniciato con trattamento di cataforesi e verniciatura epossidica nera RAL 9005. Fissaggio a trave. Altezze variabili e spessore 50 mm. / - Elemento bifacciale. Altezza 600 mm. cod. F/D-fascia(bf)-vr/60-T - Codice R 3.2.2.y2	M		221,38	0,000%
FA.SG.A.1007	Fornitura di elemento scatolare bifacciale con grafiche retroilluminate composto da una struttura in alluminio 20/10 e parte frontale in alluminio 20/10 verniciate con vernice epossidica RAL 5002 opaca, n° 02 lastre policarbonato opalino spessore 3 mm completa di Pellicola rifrangenza Classe 3 Traslucente, apertura della cornice con cerniere in acciaio inox (posizionate ad interasse variabile in funzione della relativa lunghezza). Struttura completa di telaio a sezione rettangolare in acciaio zincato verniciato Nero RAL9005. Lunghezza massima del Cassonetto 2500 mm. Sorgenti a LED IP67 complete di cavo di alimentazione del tipo FG160M16conforme Normativa CPR UE305/11. Fissaggio su palo, escluso dalla fornitura. Altezza variabile, spessore 200 mm.
FA.SG.A.1007.A	Fornitura di elemento scatolare bifacciale con grafiche retroilluminate composto da una struttura in alluminio 20/10 e parte frontale in alluminio 20/10 verniciate con vernice epossidica RAL 5002 opaca, n° 02 lastre policarbonato opalino spessore 3 mm completa di Pellicola rifrangenza Classe 3 Traslucente, apertura della cornice con cerniere in acciaio inox (posizionate ad interasse variabile in funzione della relativa lunghezza). Struttura completa di telaio a sezione rettangolare in acciaio zincato verniciato Nero RAL9005. Lunghezza massima del Cassonetto 2500 mm. Sorgenti a LED IP67 complete di cavo di alimentazione del tipo FG160M16conforme Normativa CPR UE305/11. Fissaggio su palo, escluso dalla fornitura. Altezza variabile, spessore 200 mm. / - Altezza 600 mm. cod. F/ID-fascia(bf)rtLED/60-PL - Codice R 3.3.4.g2	M		759,00	0,000%
FA.SG.A.1007.B	Fornitura di elemento scatolare bifacciale con grafiche retroilluminate composto da una struttura in alluminio 20/10 e parte frontale in alluminio 20/10 verniciate con vernice epossidica RAL 5002 opaca, n° 02 lastre policarbonato opalino spessore 3 mm completa di Pellicola rifrangenza Classe 3 Traslucente, apertura della cornice con cerniere in acciaio inox (posizionate ad interasse variabile in funzione della relativa lunghezza). Struttura completa di telaio a sezione rettangolare in acciaio zincato verniciato Nero RAL9005. Lunghezza massima del Cassonetto 2500 mm. Sorgenti a LED IP67 complete di cavo di alimentazione del tipo FG160M16conforme Normativa CPR UE305/11. Fissaggio su palo, escluso dalla fornitura. Altezza variabile, spessore 200 mm. / - Altezza 1000 mm. cod. F/ID-fascia(bf)rtLED/100-PL - Codice R 3.3.4.h2	M		1138,50	0,000%
FA.SG.A.1007.C	Fornitura di elemento scatolare bifacciale con grafiche retroilluminate composto da una struttura in alluminio 20/10 e parte frontale in alluminio 20/10 verniciate con vernice epossidica RAL 5002 opaca, n° 02 lastre policarbonato opalino spessore 3 mm completa di Pellicola rifrangenza Classe 3 Traslucente, apertura della cornice con cerniere in acciaio inox (posizionate ad interasse variabile in funzione della relativa lunghezza). Struttura completa di telaio a sezione rettangolare in acciaio zincato verniciato Nero RAL9005. Lunghezza massima del Cassonetto 2500 mm. Sorgenti a LED IP67 complete di cavo di alimentazione del tipo FG160M16conforme Normativa CPR UE305/11. Fissaggio su palo, escluso dalla fornitura. Altezza variabile, spessore 200 mm. / - Larghezza 650 mm, altezza 830 mm. cod. F/ID-monolito-iLED/3aPL - Codice R 3.3.2.a2	CAD		1644,50	0,000%
FA.SG.A.1008	Fornitura di elemento scatolare monofacciale/bifacciale con grafiche retroriflettenti composto da struttura in alluminio 20/10 verniciata con vernice epossidica RAL 5002 opaca, parte frontale costituita da lastra in alluminio 20/10 verniciata con vernice epossidica RAL 5002 opaca su cui viene successivamente applicata la pellicola bianca rifrangente classe 3 Struttura completa di telaio a sezione rettangolare in acciaio zincato verniciato Nero RAL 9005. Lunghezza massima del Cassonetto 2500 mm. Fissaggio su palo, escluso dalla fornitura. Altezze variabili, spessore 50 mm.
FA.SG.A.1008.A	Fornitura di elemento scatolare monofacciale/bifacciale con grafiche retroriflettenti composto da struttura in alluminio 20/10 verniciata con vernice epossidica RAL 5002 opaca, parte frontale costituita da lastra in alluminio 20/10 verniciata con vernice epossidica RAL 5002 opaca su cui viene successivamente applicata la pellicola bianca rifrangente classe 3 Struttura completa di telaio a sezione rettangolare in acciaio zincato verniciato Nero RAL 9005. Lunghezza massima del Cassonetto 2500 mm. Fissaggio su palo, escluso dalla fornitura. Altezze variabili, spessore 50 mm. / - Altezza 1000 mm. cod. F/ID-fascia(bf)-vr/100-PL - Codice R 3.3.5.h	M		1138,50	0,000%
FA.SG.A.1008.B	Fornitura di elemento scatolare monofacciale/bifacciale con grafiche retroriflettenti composto da struttura in alluminio 20/10 verniciata con vernice epossidica RAL 5002 opaca, parte frontale costituita da lastra in alluminio 20/10 verniciata con vernice epossidica RAL 5002 opaca su cui viene successivamente applicata la pellicola bianca rifrangente classe 3 Struttura completa di telaio a sezione rettangolare in acciaio zincato verniciato Nero RAL 9005. Lunghezza massima del Cassonetto 2500 mm. Fissaggio su palo, escluso dalla fornitura. Altezze variabili, spessore 50 mm. / - Altezza 600 mm. cod. F/ID-fascia(bf)-vr/60-PL - Codice R 3.3.5.g	M		759,00	0,000%
FA.SG.A.1009	Elemento scatolare con grafiche retroriflettenti monofacciale/bifacciale composto da due strutture in alluminio 20/10 verniciate con vernice epossidica bianco RAL 9003, su cui viene successivamente applicata la pellicola bianca rifrangente classe 1 stampata digitalmente. Struttura completa di n° 02 pali diametro 60 mm, h. 3000 mm zincati a caldo spessore 2 mm saldati su piastre zincate a caldo con passivazione. Dimensioni variabili, spessore 60 mm.
FA.SG.A.1009.A	Elemento scatolare con grafiche retroriflettenti monofacciale/bifacciale composto da due strutture in alluminio 20/10 verniciate con vernice epossidica bianco RAL 9003, su cui viene successivamente applicata la pellicola bianca rifrangente classe 1 stampata digitalmente. Struttura completa di n° 02 pali diametro 60 mm, h. 3000 mm zincati a caldo spessore 2 mm saldati su piastre zincate a caldo con passivazione. Dimensioni variabili, spessore 60 mm. / - Elemento monofacciale/bifacciale. Larghezza 1700 mm, altezza fascia 400 mm. cod. F/DV –pannello(mf)-vr/PL - Codice R 3.5.1.1.j cod. F/DV–pannello(bf)-vr/PL - Codice R 3.5.1.1.k	CAD		620,61	0,000%
FA.SG.A.1009.B	Elemento scatolare con grafiche retroriflettenti monofacciale/bifacciale composto da due strutture in alluminio 20/10 verniciate con vernice epossidica bianco RAL 9003, su cui viene successivamente applicata la pellicola bianca rifrangente classe 1 stampata digitalmente. Struttura completa di n° 02 pali diametro 60 mm, h. 3000 mm zincati a caldo spessore 2 mm saldati su piastre zincate a caldo con passivazione. Dimensioni variabili, spessore 60 mm. / - Elemento monofacciale/bifacciale. Larghezza 1300 mm, altezza fascia 400 mm. cod. F/DV –pannello(mf)–vr/PL–R - Codice R 3.5.1.1.l cod. F/DV–pannello(bf)–vr/PL–R - Codice R 3.5.1.1.m	CAD		620,80	0,000%
FA.SG.A.1009.C	Elemento scatolare con grafiche retroriflettenti monofacciale/bifacciale composto da due strutture in alluminio 20/10 verniciate con vernice epossidica bianco RAL 9003, su cui viene successivamente applicata la pellicola bianca rifrangente classe 1 stampata digitalmente. Struttura completa di n° 02 pali diametro 60 mm, h. 3000 mm zincati a caldo spessore 2 mm saldati su piastre zincate a caldo con passivazione. Dimensioni variabili, spessore 60 mm. / - Elemento monofacciale. Larghezza 2000 mm, altezza fascia 400 mm. cod. F/DV –limite–vr/PL - Codice R 3.5.1.2.c	CAD		563,94	0,000%
FA.SG.A.1009.D	Elemento scatolare con grafiche retroriflettenti monofacciale/bifacciale composto da due strutture in alluminio 20/10 verniciate con vernice epossidica bianco RAL 9003, su cui viene successivamente applicata la pellicola bianca rifrangente classe 1 stampata digitalmente. Struttura completa di n° 02 pali diametro 60 mm, h. 3000 mm zincati a caldo spessore 2 mm saldati su piastre zincate a caldo con passivazione. Dimensioni variabili, spessore 60 mm. / - Elemento monofacciale. Larghezza 1500 mm, altezza fascia 400 mm. cod. F/DV –limite–vr/PL-R - Codice R 3.5.1.2.d	CAD		525,35	0,000%
FA.SG.A.1010	Fornitura di elemento scatolare monofacciale/bifacciale con grafiche retroilluminate composto da struttura in alluminio 20/10verniciata con vernice epossidica RAL 5002 opaca, parte frontale costituita da cornice in alluminio 20/10 verniciata con vernice epossidica RAL 5002 Opaco e lastra policarbonato opalino spessore 3 mm completa di pellicola rifrangente classe 3 traslucente,apertura della cornice con cerniere in acciaio inox (posizionate ad interasse variabile in funzione della relativa lunghezza). Struttura completa di n° 02 Palo Inox satinato dim. 150x100x2000(H.) mm, n° 02 Scuretti esterni e contropiastra interna in acciaio verniciato con trattamento di cataforesi e verniciatura epossidica nera RAL 9005, n° 02 Piastre di base in acciaio zincato a caldo con passivazione complete di barre filettate, dadi e tappi di copertura in PVC. Sorgenti a LED IP67 completa di Cavo di Alimentazione del tipo FG160M16 conforme Normativa CPR UE305/11. Fissaggio a portale. Altezza portale, altezza fascia e spessore vari abili,lunghezza 2500 mm.
FA.SG.A.1010.A	Fornitura di elemento scatolare monofacciale/bifacciale con grafiche retroilluminate composto da struttura in alluminio 20/10verniciata con vernice epossidica RAL 5002 opaca, parte frontale costituita da cornice in alluminio 20/10 verniciata con vernice epossidica RAL 5002 Opaco e lastra policarbonato opalino spessore 3 mm completa di pellicola rifrangente classe 3 traslucente,apertura della cornice con cerniere in acciaio inox (posizionate ad interasse variabile in funzione della relativa lunghezza). Struttura completa di n° 02 Palo Inox satinato dim. 150x100x2000(H.) mm, n° 02 Scuretti esterni e contropiastra interna in acciaio verniciato con trattamento di cataforesi e verniciatura epossidica nera RAL 9005, n° 02 Piastre di base in acciaio zincato a caldo con passivazione complete di barre filettate, dadi e tappi di copertura in PVC. Sorgenti a LED IP67 completa di Cavo di Alimentazione del tipo FG160M16 conforme Normativa CPR UE305/11. Fissaggio a portale. Altezza portale, altezza fascia e spessore vari abili,lunghezza 2500 mm. / - Elemento monofacciale. Altezza 2000 mm, spessore 100 mm, fascia da 500 mm. cod. F/D -portale(mf)-rtLED/200 - Codice R 3.2.4.a2 cod. F/ID-portale(mf)-rt LED /200 - Codice R 3.3.6.a2	CAD		1138,50	0,000%
FA.SG.A.1010.B	Fornitura di elemento scatolare monofacciale/bifacciale con grafiche retroilluminate composto da struttura in alluminio 20/10verniciata con vernice epossidica RAL 5002 opaca, parte frontale costituita da cornice in alluminio 20/10 verniciata con vernice epossidica RAL 5002 Opaco e lastra policarbonato opalino spessore 3 mm completa di pellicola rifrangente classe 3 traslucente,apertura della cornice con cerniere in acciaio inox (posizionate ad interasse variabile in funzione della relativa lunghezza). Struttura completa di n° 02 Palo Inox satinato dim. 150x100x2000(H.) mm, n° 02 Scuretti esterni e contropiastra interna in acciaio verniciato con trattamento di cataforesi e verniciatura epossidica nera RAL 9005, n° 02 Piastre di base in acciaio zincato a caldo con passivazione complete di barre filettate, dadi e tappi di copertura in PVC. Sorgenti a LED IP67 completa di Cavo di Alimentazione del tipo FG160M16 conforme Normativa CPR UE305/11. Fissaggio a portale. Altezza portale, altezza fascia e spessore vari abili,lunghezza 2500 mm. / - Elemento bifacciale. Altezza 2000 mm, spessore 120 mm, fascia da 500 mm. cod. F/D-portale(bf)-rt LED/200 - Codice R 3.2.4.b2cod. F/ID-portale(bf)-rt LED /200 - Codice R 3.3.6.b2	CAD		1265,00	0,000%
FA.SG.A.1010.C	Fornitura di elemento scatolare monofacciale/bifacciale con grafiche retroilluminate composto da struttura in alluminio 20/10verniciata con vernice epossidica RAL 5002 opaca, parte frontale costituita da cornice in alluminio 20/10 verniciata con vernice epossidica RAL 5002 Opaco e lastra policarbonato opalino spessore 3 mm completa di pellicola rifrangente classe 3 traslucente,apertura della cornice con cerniere in acciaio inox (posizionate ad interasse variabile in funzione della relativa lunghezza). Struttura completa di n° 02 Palo Inox satinato dim. 150x100x2000(H.) mm, n° 02 Scuretti esterni e contropiastra interna in acciaio verniciato con trattamento di cataforesi e verniciatura epossidica nera RAL 9005, n° 02 Piastre di base in acciaio zincato a caldo con passivazione complete di barre filettate, dadi e tappi di copertura in PVC. Sorgenti a LED IP67 completa di Cavo di Alimentazione del tipo FG160M16 conforme Normativa CPR UE305/11. Fissaggio a portale. Altezza portale, altezza fascia e spessore vari abili,lunghezza 2500 mm. / - Elemento monofacciale. Altezza 2700 mm, spessore 100 mm, fascia da 600 mm. cod. F/D -portale(mf)-rtLED/270 Codice R 3.2.4.c2 cod. F/ID-portale(mf)-rtLED /270 - Codice R 3.3.6.c2	CAD		1391,50	0,000%
FA.SG.A.1010.D	Fornitura di elemento scatolare monofacciale/bifacciale con grafiche retroilluminate composto da struttura in alluminio 20/10verniciata con vernice epossidica RAL 5002 opaca, parte frontale costituita da cornice in alluminio 20/10 verniciata con vernice epossidica RAL 5002 Opaco e lastra policarbonato opalino spessore 3 mm completa di pellicola rifrangente classe 3 traslucente,apertura della cornice con cerniere in acciaio inox (posizionate ad interasse variabile in funzione della relativa lunghezza). Struttura completa di n° 02 Palo Inox satinato dim. 150x100x2000(H.) mm, n° 02 Scuretti esterni e contropiastra interna in acciaio verniciato con trattamento di cataforesi e verniciatura epossidica nera RAL 9005, n° 02 Piastre di base in acciaio zincato a caldo con passivazione complete di barre filettate, dadi e tappi di copertura in PVC. Sorgenti a LED IP67 completa di Cavo di Alimentazione del tipo FG160M16 conforme Normativa CPR UE305/11. Fissaggio a portale. Altezza portale, altezza fascia e spessore vari abili,lunghezza 2500 mm. / - Elemento bifacciale. Altezza 2700 mm, spessore 120 mm, fascia da 600 mm. cod. F/D-portale(bf)-rtLED/270 - Codice R 3.2.4.d2cod. F/ID-portale(bf)-rt LED /270 - Codice R 3.3.6.d2	CAD		1592,64	0,000%
FA.SG.A.1011	Fornitura di elemento scatolare monofacciale/bifacciale con grafiche retroriflettenti composto da struttura in alluminio 20/1 0verniciata con vernice epossidica opaca, parte frontale costituita da lastra in alluminio 20/10 verniciata con vernice epossidica opaca su cui viene successivamente applicata la pellicola. Struttura completa di n° 02 pali in acciaio inox satinato dim.150x100x2000(H.) mm, n° 02 scuretti esterni e contropiastre interne in acciaio verniciato con trattamento di cataforesi e verniciatura epossidica nera RAL 9005, n° 02 piastre di base in acciaio zincato a caldo con passivazione complete di barre filettate,dadi e tappi di copertura in PVC. Fissaggio a portale. Altezza portale e altezza fascia variabili, spessore 100 mm, lunghezza 2500mm.
FA.SG.A.1011.A	Fornitura di elemento scatolare monofacciale/bifacciale con grafiche retroriflettenti composto da struttura in alluminio 20/1 0verniciata con vernice epossidica opaca, parte frontale costituita da lastra in alluminio 20/10 verniciata con vernice epossidica opaca su cui viene successivamente applicata la pellicola. Struttura completa di n° 02 pali in acciaio inox satinato dim.150x100x2000(H.) mm, n° 02 scuretti esterni e contropiastre interne in acciaio verniciato con trattamento di cataforesi e verniciatura epossidica nera RAL 9005, n° 02 piastre di base in acciaio zincato a caldo con passivazione complete di barre filettate,dadi e tappi di copertura in PVC. Fissaggio a portale. Altezza portale e altezza fascia variabili, spessore 100 mm, lunghezza 2500mm. / - Elemento monofacciale. Struttura verniciata RAL 5002/9003. Pellicola bianca rifrangente classe 1 stampata digitalmente/intagliata. Altezza 2000 mm, fascia da 500 mm. cod. F/D -portale(mf)-vr/200 - Codice R 3.2.5.a cod. F/ID -portale(mf)-vr/200 - Codice R 3.3.7.a cod. F/DV –pannello(mf )–vr /PT/200 - Codice R 3.5.1.1.c cod. F/DV –limite–vr/PT/200 -Codice R 3.5.1.2.a	CAD		978,77	0,000%
FA.SG.A.1011.B	Fornitura di elemento scatolare monofacciale/bifacciale con grafiche retroriflettenti composto da struttura in alluminio 20/1 0verniciata con vernice epossidica opaca, parte frontale costituita da lastra in alluminio 20/10 verniciata con vernice epossidica opaca su cui viene successivamente applicata la pellicola. Struttura completa di n° 02 pali in acciaio inox satinato dim.150x100x2000(H.) mm, n° 02 scuretti esterni e contropiastre interne in acciaio verniciato con trattamento di cataforesi e verniciatura epossidica nera RAL 9005, n° 02 piastre di base in acciaio zincato a caldo con passivazione complete di barre filettate,dadi e tappi di copertura in PVC. Fissaggio a portale. Altezza portale e altezza fascia variabili, spessore 100 mm, lunghezza 2500mm. / - Elemento bifacciale. Struttura verniciata RAL 5002/9003. Pellicola bianca rifrangente classe 1 stampata digitalmente/intaglia ta.Altezza 2000 mm, fascia da 500 mm. cod. F/D -portale(bf)-vr/200 - Codice R 3.2.5.b cod. F/ID -portale(bf)-vr/200 - Codice R 3.3.7.b cod. F/DV–pannello(bf)–vr/PT/200 - Codice R 3.5.1.1.d	CAD		1050,08	0,000%
FA.SG.A.1011.C	Fornitura di elemento scatolare monofacciale/bifacciale con grafiche retroriflettenti composto da struttura in alluminio 20/1 0verniciata con vernice epossidica opaca, parte frontale costituita da lastra in alluminio 20/10 verniciata con vernice epossidica opaca su cui viene successivamente applicata la pellicola. Struttura completa di n° 02 pali in acciaio inox satinato dim.150x100x2000(H.) mm, n° 02 scuretti esterni e contropiastre interne in acciaio verniciato con trattamento di cataforesi e verniciatura epossidica nera RAL 9005, n° 02 piastre di base in acciaio zincato a caldo con passivazione complete di barre filettate,dadi e tappi di copertura in PVC. Fissaggio a portale. Altezza portale e altezza fascia variabili, spessore 100 mm, lunghezza 2500mm. / - Elemento monofacciale. Struttura verniciata RAL 5002/9003. Pellicola bianca rifrangente classe 1 stampata digitalmente/intagliata. Altezza 2700 mm, fascia da 600 mm. cod. F/D -portale(mf)-vr/270 - Codice R 3.2.5.c cod. F/ID -portale(mf)-vr/270 - Codice R 3.3.7.c cod. F/DV–pannello(mf )–vr /PT/270 - Codice R 3.5.1.1.e cod. F/DV –limite–vr/PT/270 -Codice R 3.5.1.2.b	CAD		1190,21	0,000%
FA.SG.A.1011.D	Fornitura di elemento scatolare monofacciale/bifacciale con grafiche retroriflettenti composto da struttura in alluminio 20/1 0verniciata con vernice epossidica opaca, parte frontale costituita da lastra in alluminio 20/10 verniciata con vernice epossidica opaca su cui viene successivamente applicata la pellicola. Struttura completa di n° 02 pali in acciaio inox satinato dim.150x100x2000(H.) mm, n° 02 scuretti esterni e contropiastre interne in acciaio verniciato con trattamento di cataforesi e verniciatura epossidica nera RAL 9005, n° 02 piastre di base in acciaio zincato a caldo con passivazione complete di barre filettate,dadi e tappi di copertura in PVC. Fissaggio a portale. Altezza portale e altezza fascia variabili, spessore 100 mm, lunghezza 2500mm. / - Elemento bifacciale. Struttura verniciata RAL 5002/9003. Pellicola bianca rifrangente classe 1 stampata digitalmente/intagliata. Altezza 2700 mm, fascia da 600 mm. cod. F/D -portale(bf)-vr/270 - Codice R 3.2.5.d cod. F/ID -portale(bf)-vr/270 - Codice R 3.3.7.d cod. F/DV–pannello(bf)–vr/PT/270 - Codice R 3.5.1.1.f	CAD		1265,82	0,000%
FA.SG.A.1012	Fornitura di nome di stazione a lettere singole scatolari in alluminio verniciato con fondello in PVC. La lettera è composta dalla struttura che compone lo spessore di 70 mm in alluminio 15/10 e dalla parte frontale in alluminio 20/10 saldate tra di loro. Il supporto in PVC ha uno spessore di 15 mm (parte visibile).
FA.SG.A.1012.A	Fornitura di nome di stazione a lettere singole scatolari in alluminio verniciato con fondello in PVC. La lettera è composta dalla struttura che compone lo spessore di 70 mm in alluminio 15/10 e dalla parte frontale in alluminio 20/10 saldate tra di loro. Il supporto in PVC ha uno spessore di 15 mm (parte visibile). / - Altezza carattere (lettera maiuscola) da 300 mm. cod. F/ID-nome(mf)-i/30-P - Codice R 3.3.3.a	CAD		113,85	0,000%
FA.SG.A.1012.B	Fornitura di nome di stazione a lettere singole scatolari in alluminio verniciato con fondello in PVC. La lettera è composta dalla struttura che compone lo spessore di 70 mm in alluminio 15/10 e dalla parte frontale in alluminio 20/10 saldate tra di loro. Il supporto in PVC ha uno spessore di 15 mm (parte visibile). / - Altezza carattere (lettera maiuscola) da 400 mm. cod. F/ID-nome(mf)-i/40-P - Codice R 3.3.3.b	CAD		126,50	0,000%
FA.SG.A.1012.C	Fornitura di nome di stazione a lettere singole scatolari in alluminio verniciato con fondello in PVC. La lettera è composta dalla struttura che compone lo spessore di 70 mm in alluminio 15/10 e dalla parte frontale in alluminio 20/10 saldate tra di loro. Il supporto in PVC ha uno spessore di 15 mm (parte visibile). / - Altezza carattere (lettera maiuscola) da 500 mm. cod. F/ID-nome(mf)-i/50-P - Codice R 3.3.3.c	CAD		151,80	0,000%
FA.SG.A.1012.D	Fornitura di nome di stazione a lettere singole scatolari in alluminio verniciato con fondello in PVC. La lettera è composta dalla struttura che compone lo spessore di 70 mm in alluminio 15/10 e dalla parte frontale in alluminio 20/10 saldate tra di loro. Il supporto in PVC ha uno spessore di 15 mm (parte visibile). / - Altezza carattere (lettera maiuscola) da 700 mm. cod. F/ID-nome(mf)-i/70-P - Codice R 3.3.3.d	CAD		189,75	0,000%
FA.SG.A.1013	Fornitura di nome di stazione retroilluminato a lettere singole scatolari in alluminio verniciato con fondello in PVC. La lettera è composta dalla struttura che compone lo spessore di 70 mm in alluminio 15/10 sulla quale è incassata la lastra opalina frontale di spessore 11 mm (formata da una lastra acrilica in opalino da 8 mm di fondo per la diffusione della luce e una lastra acrilica colorata di spessore 3 mm). Sorgenti a LED IP67 complete di cavo di alimentazione del tipo FG160M16 conforme Normativa CPRUE305/11F.
FA.SG.A.1013.A	Fornitura di nome di stazione retroilluminato a lettere singole scatolari in alluminio verniciato con fondello in PVC. La lettera è composta dalla struttura che compone lo spessore di 70 mm in alluminio 15/10 sulla quale è incassata la lastra opalina frontale di spessore 11 mm (formata da una lastra acrilica in opalino da 8 mm di fondo per la diffusione della luce e una lastra acrilica colorata di spessore 3 mm). Sorgenti a LED IP67 complete di cavo di alimentazione del tipo FG160M16 conforme Normativa CPRUE305/11F. / - Altezza carattere (lettera maiuscola) da 300 mm. cod. F/ID-nome(mf)-rtLED/30-P - Codice R 3.3.3.e	CAD		213,53	0,000%
FA.SG.A.1013.B	Fornitura di nome di stazione retroilluminato a lettere singole scatolari in alluminio verniciato con fondello in PVC. La lettera è composta dalla struttura che compone lo spessore di 70 mm in alluminio 15/10 sulla quale è incassata la lastra opalina frontale di spessore 11 mm (formata da una lastra acrilica in opalino da 8 mm di fondo per la diffusione della luce e una lastra acrilica colorata di spessore 3 mm). Sorgenti a LED IP67 complete di cavo di alimentazione del tipo FG160M16 conforme Normativa CPRUE305/11F. / - Altezza carattere (lettera maiuscola) da 400 mm. cod. F/ID-nome(mf)-rtLED/40-P - Codice R 3.3.3.f	CAD		285,51	0,000%
FA.SG.A.1013.C	Fornitura di nome di stazione retroilluminato a lettere singole scatolari in alluminio verniciato con fondello in PVC. La lettera è composta dalla struttura che compone lo spessore di 70 mm in alluminio 15/10 sulla quale è incassata la lastra opalina frontale di spessore 11 mm (formata da una lastra acrilica in opalino da 8 mm di fondo per la diffusione della luce e una lastra acrilica colorata di spessore 3 mm). Sorgenti a LED IP67 complete di cavo di alimentazione del tipo FG160M16 conforme Normativa CPRUE305/11F. / - Altezza carattere (lettera maiuscola) da 500 mm. cod. F/ID-nome(mf)-rtLED/50-P - Codice R 3.3.3.g	CAD		366,85	0,000%
FA.SG.A.1013.D	Fornitura di nome di stazione retroilluminato a lettere singole scatolari in alluminio verniciato con fondello in PVC. La lettera è composta dalla struttura che compone lo spessore di 70 mm in alluminio 15/10 sulla quale è incassata la lastra opalina frontale di spessore 11 mm (formata da una lastra acrilica in opalino da 8 mm di fondo per la diffusione della luce e una lastra acrilica colorata di spessore 3 mm). Sorgenti a LED IP67 complete di cavo di alimentazione del tipo FG160M16 conforme Normativa CPRUE305/11F. / - Altezza carattere (lettera maiuscola) da 700 mm. cod. F/ID-nome(mf)-rtLED/70-P - Codice R 3.3.3.h	CAD		442,75	0,000%
FA.SG.A.1014	Fornitura di elemento scatolare bifacciale con grafiche retroriflettenti composto da struttura in alluminio 20/10 verniciata con vernice epossidica, su entrambi i lati viene successivamente applicata la pellicola rifrangente classe 1 stampata digitalmente/intagliata. Struttura completa di n° 01 scuretto esterno e contropiastra interna in acciaio verniciato con trattamento di cataforesi e verniciatura epossidica nera RAL 9005. Fissaggio a bandiera. Larghezza e altezza variabili, spessore 50 mm.
FA.SG.A.1014.A	Fornitura di elemento scatolare bifacciale con grafiche retroriflettenti composto da struttura in alluminio 20/10 verniciata con vernice epossidica, su entrambi i lati viene successivamente applicata la pellicola rifrangente classe 1 stampata digitalmente/intagliata. Struttura completa di n° 01 scuretto esterno e contropiastra interna in acciaio verniciato con trattamento di cataforesi e verniciatura epossidica nera RAL 9005. Fissaggio a bandiera. Larghezza e altezza variabili, spessore 50 mm. / - Struttura verniciata RAL 5002 opaca. Pellicola stampata digitalmente. Larghezza 600 mm, altezza 600 mm. cod. F/D -bandiera-vr/60 - Codice R 3.2.9.b2	CAD		177,10	0,000%
FA.SG.A.1014.B	Fornitura di elemento scatolare bifacciale con grafiche retroriflettenti composto da struttura in alluminio 20/10 verniciata con vernice epossidica, su entrambi i lati viene successivamente applicata la pellicola rifrangente classe 1 stampata digitalmente/intagliata. Struttura completa di n° 01 scuretto esterno e contropiastra interna in acciaio verniciato con trattamento di cataforesi e verniciatura epossidica nera RAL 9005. Fissaggio a bandiera. Larghezza e altezza variabili, spessore 50 mm. / - Struttura verniciata RAL 5002/3001 opaca. Pellicola stampata digitalmente o intagliata. Larghezza 400 mm, altezza 400 mm. cod.F/D-bandiera-vr/40 - Codice R 3.2.9.a2 cod. F/S-bandiera-vr/40 - Codice R 3.5.3.2.a2 cod. F/ID-bandiera-vr/40 - Codice R 3.3.9.a2	CAD		138,43	0,000%
FA.SG.A.1014.C	Fornitura di elemento scatolare bifacciale con grafiche retroriflettenti composto da struttura in alluminio 20/10 verniciata con vernice epossidica, su entrambi i lati viene successivamente applicata la pellicola rifrangente classe 1 stampata digitalmente/intagliata. Struttura completa di n° 01 scuretto esterno e contropiastra interna in acciaio verniciato con trattamento di cataforesi e verniciatura epossidica nera RAL 9005. Fissaggio a bandiera. Larghezza e altezza variabili, spessore 50 mm. / - Struttura verniciata RAL 9003. Pellicola stampata digitalmente. Larghezza 400 mm, altezza 600 mm. cod. F/DV -bandiera-vr -Codice R 3.5.1.1.i	CAD		143,20	0,000%
FA.SG.A.1014.D	Fornitura di elemento scatolare bifacciale con grafiche retroriflettenti composto da struttura in alluminio 20/10 verniciata con vernice epossidica, su entrambi i lati viene successivamente applicata la pellicola rifrangente classe 1 stampata digitalmente/intagliata. Struttura completa di n° 01 scuretto esterno e contropiastra interna in acciaio verniciato con trattamento di cataforesi e verniciatura epossidica nera RAL 9005. Fissaggio a bandiera. Larghezza e altezza variabili, spessore 50 mm. / - Struttura verniciata RAL 5002 opaca. Pellicola intagliata. Larghezza 600 mm, altezza 400 mm. cod. F/ID-bandiera-vr/60 - CodiceR 3.3.9.b2	CAD		175,33	0,000%
FA.SG.A.1014.E	Fornitura di elemento scatolare bifacciale con grafiche retroriflettenti composto da struttura in alluminio 20/10 verniciata con vernice epossidica, su entrambi i lati viene successivamente applicata la pellicola rifrangente classe 1 stampata digitalmente/intagliata. Struttura completa di n° 01 scuretto esterno e contropiastra interna in acciaio verniciato con trattamento di cataforesi e verniciatura epossidica nera RAL 9005. Fissaggio a bandiera. Larghezza e altezza variabili, spessore 50 mm. / - Struttura verniciata RAL 5002 opaca. Pellicola intagliata. Larghezza 400 mm, altezza 800 mm. cod. F/ID-bandiera-vr/80 - CodiceR 3.3.9.c2	CAD		215,05	0,000%
FA.SG.A.1015	Fornitura di elemento scatolare bifacciale con grafiche retroilluminate composto da struttura in alluminio 20/10 verniciata con vernice epossidica opaca. In entrambi i lati è previsto un foro intagliato completo di lastra in policarbonato opalino spessore 3 mm con successiva applicazione di pellicola rifrangente classe 3 traslucente. Struttura completa di n° 01 scuretto esterno e contropiastra interna in acciaio verniciato con trattamento di cataforesi e verniciatura epossidica nera RAL 9005. Sorgenti a LED IP67 complete di cavo di alimentazione del tipo FG160M16 conforme Normativa CPR UE305/11. Fissaggio a bandiera. Dimensioni variabili.
FA.SG.A.1015.A	Fornitura di elemento scatolare bifacciale con grafiche retroilluminate composto da struttura in alluminio 20/10 verniciata con vernice epossidica opaca. In entrambi i lati è previsto un foro intagliato completo di lastra in policarbonato opalino spessore 3 mm con successiva applicazione di pellicola rifrangente classe 3 traslucente. Struttura completa di n° 01 scuretto esterno e contropiastra interna in acciaio verniciato con trattamento di cataforesi e verniciatura epossidica nera RAL 9005. Sorgenti a LED IP67 complete di cavo di alimentazione del tipo FG160M16 conforme Normativa CPR UE305/11. Fissaggio a bandiera. Dimensioni variabili. / - Struttura verniciata RAL 5002 opaca. Larghezza 400 mm, altezza 400 mm, spessore 80 mm. cod. F/ID -bandiera-rt LED/40 -Codice R 3.3.8.a2 cod. F/S-bandiera-rt LED/40 - Codice R 3.5.3.1.a2	CAD		221,38	0,000%
FA.SG.A.1015.B	Fornitura di elemento scatolare bifacciale con grafiche retroilluminate composto da struttura in alluminio 20/10 verniciata con vernice epossidica opaca. In entrambi i lati è previsto un foro intagliato completo di lastra in policarbonato opalino spessore 3 mm con successiva applicazione di pellicola rifrangente classe 3 traslucente. Struttura completa di n° 01 scuretto esterno e contropiastra interna in acciaio verniciato con trattamento di cataforesi e verniciatura epossidica nera RAL 9005. Sorgenti a LED IP67 complete di cavo di alimentazione del tipo FG160M16 conforme Normativa CPR UE305/11. Fissaggio a bandiera. Dimensioni variabili. / - Struttura verniciata RAL 5002 opaca. Larghezza 600 mm, altezza 600 mm, spessore 80 mm. cod. F/ID -bandiera-rt LED/60 -Codice R 3.3.8.b2	CAD		253,00	0,000%
FA.SG.A.1015.C	Fornitura di elemento scatolare bifacciale con grafiche retroilluminate composto da struttura in alluminio 20/10 verniciata con vernice epossidica opaca. In entrambi i lati è previsto un foro intagliato completo di lastra in policarbonato opalino spessore 3 mm con successiva applicazione di pellicola rifrangente classe 3 traslucente. Struttura completa di n° 01 scuretto esterno e contropiastra interna in acciaio verniciato con trattamento di cataforesi e verniciatura epossidica nera RAL 9005. Sorgenti a LED IP67 complete di cavo di alimentazione del tipo FG160M16 conforme Normativa CPR UE305/11. Fissaggio a bandiera. Dimensioni variabili. / - Struttura verniciata RAL 5002 opaca. Larghezza 400 mm, altezza 800 mm, spessore 80 mm. cod. F/ID-bandiera-rtLED/80 - CodiceR 3.3.8.c2	CAD		224,66	0,000%
FA.SG.A.1016	Fornitura di elemento scatolare bifacciale con grafiche retroilluminate composto da struttura in alluminio 20/10 verniciata con vernice epossidica RAL 9006 opaca. In entrambi i lati è previsto un foro intagliato completo di lastra in policarbonato opalino spessore 10 mm con successiva applicazione di pellicola vinile trasparente stampata. Struttura completa di n° 01 scuretto esterno e contropiastra interna in acciaio verniciato con trattamento di cataforesi e verniciatura epossidica nera RAL 9005. Sorgenti a LEDIP67 complete di cavo di alimentazione del tipo FG160M16 conforme Normativa CPR UE305/11. Fissaggio a bandiera. Dimensioni variabili.
FA.SG.A.1016.A	Fornitura di elemento scatolare bifacciale con grafiche retroilluminate composto da struttura in alluminio 20/10 verniciata con vernice epossidica RAL 9006 opaca. In entrambi i lati è previsto un foro intagliato completo di lastra in policarbonato opalino spessore 10 mm con successiva applicazione di pellicola vinile trasparente stampata. Struttura completa di n° 01 scuretto esterno e contropiastra interna in acciaio verniciato con trattamento di cataforesi e verniciatura epossidica nera RAL 9005. Sorgenti a LEDIP67 complete di cavo di alimentazione del tipo FG160M16 conforme Normativa CPR UE305/11. Fissaggio a bandiera. Dimensioni variabili. / - Larghezza 440 mm, altezza 700 mm, spessore 60 mm. cod. F/ID-insegna-rtLED/B - Codice R 3.3.16.a2	CAD		570,01	0,000%
FA.SG.A.1017	Fornitura di pellicola autoadesiva rifrangente classe 1 stampata digitalmente e/o intagliata/pellicola vinile autoadesiva trasparente Dimensioni variabili, spessore 0,05 mm.
FA.SG.A.1017.A	Fornitura di pellicola autoadesiva rifrangente classe 1 stampata digitalmente e/o intagliata/pellicola vinile autoadesiva trasparente Dimensioni variabili, spessore 0,05 mm. / - Scritte: altezza 25 mm. cod. F/ID-s/25 - Codice R 3.3.13.a	M		10,12	0,000%
FA.SG.A.1017.B	Fornitura di pellicola autoadesiva rifrangente classe 1 stampata digitalmente e/o intagliata/pellicola vinile autoadesiva trasparente Dimensioni variabili, spessore 0,05 mm. / - Scritte: altezza 50 mm. cod. F/ID-s/50 - Codice R 3.3.13.b	M		17,71	0,000%
FA.SG.A.1017.C	Fornitura di pellicola autoadesiva rifrangente classe 1 stampata digitalmente e/o intagliata/pellicola vinile autoadesiva trasparente Dimensioni variabili, spessore 0,05 mm. / - Scritte: altezza 75 mm. cod. F/ID-s/75 - Codice R 3.3.13.c	M		12,65	0,000%
FA.SG.A.1017.D	Fornitura di pellicola autoadesiva rifrangente classe 1 stampata digitalmente e/o intagliata/pellicola vinile autoadesiva trasparente Dimensioni variabili, spessore 0,05 mm. / - Scritte: altezza 100 mm. cod. F/ID-s/100 - Codice R 3.3.13.d	M		16,45	0,000%
FA.SG.A.1017.E	Fornitura di pellicola autoadesiva rifrangente classe 1 stampata digitalmente e/o intagliata/pellicola vinile autoadesiva trasparente Dimensioni variabili, spessore 0,05 mm. / - Pittogrammi e simboli: altezza 60 mm, lunghezza 80 mm. cod. F/ID-p/60 - Codice R 3.3.13.e	CAD		16,45	0,000%
FA.SG.A.1017.F	Fornitura di pellicola autoadesiva rifrangente classe 1 stampata digitalmente e/o intagliata/pellicola vinile autoadesiva trasparente Dimensioni variabili, spessore 0,05 mm. / - Pittogrammi e simboli: altezza 100 mm, lunghezza 150 mm. cod. F/ID -p/100 - Codice R 3.3.13.f	CAD		20,24	0,000%
FA.SG.A.1017.G	Fornitura di pellicola autoadesiva rifrangente classe 1 stampata digitalmente e/o intagliata/pellicola vinile autoadesiva trasparente Dimensioni variabili, spessore 0,05 mm. / - Pittogrammi e simboli: altezza 300 mm, lunghezza 450 mm. cod. F/ID -p/300 - Codice R 3.3.13.g	CAD		28,21	0,000%
FA.SG.A.1017.H	Fornitura di pellicola autoadesiva rifrangente classe 1 stampata digitalmente e/o intagliata/pellicola vinile autoadesiva trasparente Dimensioni variabili, spessore 0,05 mm. / - Disegno da definire. cod. F/ID-sb - Codice R 3.3.13.h	CM2		0,13	0,000%
FA.SG.A.1018	Fornitura di pellicole calpestabili polimeriche calandrate complete di stampa Inkjet e/o serigrafia, con adesivo permanente coprente pigmentato (grigio) e pellicola protettiva semi -lucida. Uso per pavimenti: ceramica, legno finito, marmo, cemento sigillato ,terrazzo, vinile cerato. Dimensioni variabili.
FA.SG.A.1018.A	Fornitura di pellicole calpestabili polimeriche calandrate complete di stampa Inkjet e/o serigrafia, con adesivo permanente coprente pigmentato (grigio) e pellicola protettiva semi -lucida. Uso per pavimenti: ceramica, legno finito, marmo, cemento sigillato ,terrazzo, vinile cerato. Dimensioni variabili. / - Disegno da definire. cod. F/D-pellicola(mf)-cp/PA - Codice R.3.2.11	M2		109,04	0,000%
FA.SG.A.1019	Fornitura di pellicola autoadesiva rifrangente classe 1 stampata digitalmente. Dimensioni variabili, spessore 0,05 mm.
FA.SG.A.1019.A	Fornitura di pellicola autoadesiva rifrangente classe 1 stampata digitalmente. Dimensioni variabili, spessore 0,05 mm. / - Prescrizioni p.e.-a - Codice R 3.3.14.a	CAD		10,75	0,000%
FA.SG.A.1019.B	Fornitura di pellicola autoadesiva rifrangente classe 1 stampata digitalmente. Dimensioni variabili, spessore 0,05 mm. / - prescrizioni p.e.-b - Codice R 3.3.14.b	CAD		11,01	0,000%
FA.SG.A.1019.C	Fornitura di pellicola autoadesiva rifrangente classe 1 stampata digitalmente. Dimensioni variabili, spessore 0,05 mm. / - Grafiche del messaggio di “Area Fumatori” - Tipo B Larghezza 200 mm, altezza 300 mm. cod. F/ID-grafica-vr - Codice R 3.3.19.b	CAD		19,73	0,000%
FA.SG.A.1019.D	Fornitura di pellicola autoadesiva rifrangente classe 1 stampata digitalmente. Dimensioni variabili, spessore 0,05 mm. / - Grafiche del messaggio di “ Divieto di accesso - Tipo B, C Larghezza 800/1200 mm, altezza 250 mm. cod. F/DV –grafica–vr –TipoC - Codice R 3.5.1.3.c	CAD		31,63	0,000%
FA.SG.A.1019.E	Fornitura di pellicola autoadesiva rifrangente classe 1 stampata digitalmente. Dimensioni variabili, spessore 0,05 mm. / - Grafica Tipo B: larghezza 400 mm, altezza 600 mm. cod. F/DV–grafica–vr–TipoB - Codice R 3.5.1.3.b	CAD		31,63	0,000%
FA.SG.A.1019.F	Fornitura di pellicola autoadesiva rifrangente classe 1 stampata digitalmente. Dimensioni variabili, spessore 0,05 mm. / - Grafica Tipo B h 180: larghezza 460 mm, altezza 180 mm. cod. F/DV-grafica-vr/18 - Codice R 3.5.1.4.b1	CAD		13,92	0,000%
FA.SG.A.1019.G	Fornitura di pellicola autoadesiva rifrangente classe 1 stampata digitalmente. Dimensioni variabili, spessore 0,05 mm. / - Grafica Tipo B h 360: larghezza 920 mm, altezza 360 mm. cod. F/DV-grafica-vr/36 - Codice R 3.5.1.4.b2	CAD		36,69	0,000%
FA.SG.A.1020	Fornitura di elemento autoportante bifacciale con grafiche retroilluminate composto da struttura scatolare in acciaio zincato ,pannelli frontali in alluminio 20/10 verniciata con vernice epossidica opaca e lastra policarbonato opalino completa di pellicola rifrangente classe 3 traslucente, apertura della cornice con cerniere in acciaio inox (posizionate ad interasse variabile in funzione della relativa lunghezza). Sorgenti a LED IP67 complete di cavo di alimentazione del tipo FG160M16 conforme Normativa CPRUE305/11. Fissaggio a terra. Dimensioni variabili.
FA.SG.A.1020.A	Fornitura di elemento autoportante bifacciale con grafiche retroilluminate composto da struttura scatolare in acciaio zincato ,pannelli frontali in alluminio 20/10 verniciata con vernice epossidica opaca e lastra policarbonato opalino completa di pellicola rifrangente classe 3 traslucente, apertura della cornice con cerniere in acciaio inox (posizionate ad interasse variabile in funzione della relativa lunghezza). Sorgenti a LED IP67 complete di cavo di alimentazione del tipo FG160M16 conforme Normativa CPRUE305/11. Fissaggio a terra. Dimensioni variabili. / - Struttura verniciata RAL 9006 opaca. Elemento con pannello frontale di protezione in policarbonato da 5 mm. Larghezza 850 mm,altezza 2450 mm, profondità corpo informativo 100 mm, profondità base 500 mm. cod. F/I -pannello(pl/pl)LED-id/A - Codice R 3.4.4.a2 cod. F/D–pannello(bf)-rt/A - Codice R 3.2.7.a	CAD		2150,50	0,000%
FA.SG.A.1020.B	Fornitura di elemento autoportante bifacciale con grafiche retroilluminate composto da struttura scatolare in acciaio zincato ,pannelli frontali in alluminio 20/10 verniciata con vernice epossidica opaca e lastra policarbonato opalino completa di pellicola rifrangente classe 3 traslucente, apertura della cornice con cerniere in acciaio inox (posizionate ad interasse variabile in funzione della relativa lunghezza). Sorgenti a LED IP67 complete di cavo di alimentazione del tipo FG160M16 conforme Normativa CPRUE305/11. Fissaggio a terra. Dimensioni variabili. / - Struttura verniciata RAL 7012 opaca. Elemento con nome di stazione Tipo 1 realizzato in policarbonato spessore 15 mm. Larghezza 1000 mm, altezza: 5800 mm fuori terra (4600+1200), profondità: 240 mm. cod. F/ID -monolito(bf)rtLED/580-A -Codice R 3.3.1.a2	CAD		8690,55	0,000%
FA.SG.A.1020.C	Fornitura di elemento autoportante bifacciale con grafiche retroilluminate composto da struttura scatolare in acciaio zincato ,pannelli frontali in alluminio 20/10 verniciata con vernice epossidica opaca e lastra policarbonato opalino completa di pellicola rifrangente classe 3 traslucente, apertura della cornice con cerniere in acciaio inox (posizionate ad interasse variabile in funzione della relativa lunghezza). Sorgenti a LED IP67 complete di cavo di alimentazione del tipo FG160M16 conforme Normativa CPRUE305/11. Fissaggio a terra. Dimensioni variabili. / - Struttura verniciata RAL 7012 opaca. Elemento con nome di stazione Tipo 2 realizzato in policarbonato spessore 15 mm. Larghezza 600 mm, altezza 4000 mm fuori terra (3300+700), profondità: 240 mm. cod. F/ID -monolito(bf)rtLED/400-A - Codice R 3.3.1.b2	CAD		7412,90	0,000%
FA.SG.A.1021	Fornitura di elemento autoportante bifacciale con grafiche retroilluminate composto da struttura scatolare in acciaio zincato ,pannelli frontali in alluminio 20/10 verniciata con vernice epossidica RAL 9006 e lastra policarbonato opalino completa di pellicola bianca rifrangente classe 1 stampata digitalmente. L'apertura della cornice con cerniere in acciaio inox (posizionate ad interasse variabile in funzione della relativa lunghezza). Fissaggio a terra. Dimensioni variabili.
FA.SG.A.1021.A	Fornitura di elemento autoportante bifacciale con grafiche retroilluminate composto da struttura scatolare in acciaio zincato ,pannelli frontali in alluminio 20/10 verniciata con vernice epossidica RAL 9006 e lastra policarbonato opalino completa di pellicola bianca rifrangente classe 1 stampata digitalmente. L'apertura della cornice con cerniere in acciaio inox (posizionate ad interasse variabile in funzione della relativa lunghezza). Fissaggio a terra. Dimensioni variabili. / - Elemento con pannello frontale di protezione in policarbonato da 5 mm. Larghezza 920 mm, altezza 2450 mm, profondità corpo informativo 100 mm, profondità base 500 mm. cod. F/D–pannello(bf)-vr/A-tip B - Codice R 3.2.8.b2	CAD		1644,50	0,000%
FA.SG.A.1021.B	Fornitura di elemento autoportante bifacciale con grafiche retroilluminate composto da struttura scatolare in acciaio zincato ,pannelli frontali in alluminio 20/10 verniciata con vernice epossidica RAL 9006 e lastra policarbonato opalino completa di pellicola bianca rifrangente classe 1 stampata digitalmente. L'apertura della cornice con cerniere in acciaio inox (posizionate ad interasse variabile in funzione della relativa lunghezza). Fissaggio a terra. Dimensioni variabili. / - Elemento con pannello frontale di protezione in policarbonato da 5 mm. Larghezza 850 mm, altezza 2450 mm, profondità corpo informativo 100 mm, profondità base 500 mm. cod. F/I–pannello(bf)-vr/A - Codice R 3.4.5.a	CAD		1265,00	0,000%
FA.SG.A.1022	Fornitura di pannello composito in alluminio con struttura a sandwich (tipo Alucobond) rivestito con pellicola bianca rifrangente classe 1 stampata digitalmente. Il pannello monofacciale è costituito da due lamine di alluminio esterne legate a caldo (laminazione a caldo) su uno strato centrale più spesso (nucleo) costituito da materiale sintetico (polietilene a bassa densità). Spessore 3 mm.
FA.SG.A.1022.A	Fornitura di pannello composito in alluminio con struttura a sandwich (tipo Alucobond) rivestito con pellicola bianca rifrangente classe 1 stampata digitalmente. Il pannello monofacciale è costituito da due lamine di alluminio esterne legate a caldo (laminazione a caldo) su uno strato centrale più spesso (nucleo) costituito da materiale sintetico (polietilene a bassa densità). Spessore 3 mm. / - Pannello in alluminio composito. cod. F/D-targa(mf)-vr/P - Codice R 3.2.10	M2		151,80	0,000%
FA.SG.A.1023	Fornitura di bacheca in acciaio inox per orari ferroviari ed informazioni varie. Elementi di supporto con struttura in tubolare e rivestimento in lamiera di acciaio inox, fissati a parete. Il pannello frontale deve essere dotato di pistoni a gas, sarà incernierato e la lastra trasparente deve essere in policarbonato da 4 mm di tipo anti UV ed antisfondamento. All’interno della struttura sono alloggiati i corpi illuminanti a LED.
FA.SG.A.1023.A	Fornitura di bacheca in acciaio inox per orari ferroviari ed informazioni varie. Elementi di supporto con struttura in tubolare e rivestimento in lamiera di acciaio inox, fissati a parete. Il pannello frontale deve essere dotato di pistoni a gas, sarà incernierato e la lastra trasparente deve essere in policarbonato da 4 mm di tipo anti UV ed antisfondamento. All’interno della struttura sono alloggiati i corpi illuminanti a LED. / - Tipo A a parete. Larghezza 1550 mm, altezza 1600 mm, profondità 90 mm. L’area visiva utile deve essere: 1400 (L.) mm x 1100(H.). cod. F/I-bacheca-140iLED/P-ix - Codice R 3.4.1.a2	CAD		1771,00	0,000%
FA.SG.A.1023.B	Fornitura di bacheca in acciaio inox per orari ferroviari ed informazioni varie. Elementi di supporto con struttura in tubolare e rivestimento in lamiera di acciaio inox, fissati a parete. Il pannello frontale deve essere dotato di pistoni a gas, sarà incernierato e la lastra trasparente deve essere in policarbonato da 4 mm di tipo anti UV ed antisfondamento. All’interno della struttura sono alloggiati i corpi illuminanti a LED. / - Tipo A a parete ribassata. Larghezza 1550 mm, altezza 1457 mm, profondità 90 mm. L’area visiva utile deve essere: 1400 (L.)mm x 1100 (H.). cod. F/I-bacheca-140iLED/P-ixR - Codice R 3.4.1.c2	CAD		1644,50	0,000%
FA.SG.A.1023.C	Fornitura di bacheca in acciaio inox per orari ferroviari ed informazioni varie. Elementi di supporto con struttura in tubolare e rivestimento in lamiera di acciaio inox, fissati a parete. Il pannello frontale deve essere dotato di pistoni a gas, sarà incernierato e la lastra trasparente deve essere in policarbonato da 4 mm di tipo anti UV ed antisfondamento. All’interno della struttura sono alloggiati i corpi illuminanti a LED. / - Tipo B a parete. Larghezza 1750 mm, altezza 1600 mm, profondità: 90 mm. L’area visiva utile deve essere: 1600 (L.) mm x 1100(H.). cod. F/I-bacheca-160iLED/P-ix - Codice R 3.4.1.g2	CAD		1897,50	0,000%
FA.SG.A.1023.D	Fornitura di bacheca in acciaio inox per orari ferroviari ed informazioni varie. Elementi di supporto con struttura in tubolare e rivestimento in lamiera di acciaio inox, fissati a parete. Il pannello frontale deve essere dotato di pistoni a gas, sarà incernierato e la lastra trasparente deve essere in policarbonato da 4 mm di tipo anti UV ed antisfondamento. All’interno della struttura sono alloggiati i corpi illuminanti a LED. / - Tipo B a parete ribassata. Larghezza 1750 mm, altezza 1457 mm, profondità: 90 mm. L’area visiva utile deve essere: 1600 (L.)mm x 1100 (H.). cod. F/I-bacheca-160iLED/P-ixR - Codice R 3.4.1.i2	CAD		1771,00	0,000%
FA.SG.A.1023.E	Fornitura di bacheca in acciaio inox per orari ferroviari ed informazioni varie. Elementi di supporto con struttura in tubolare e rivestimento in lamiera di acciaio inox, fissati a parete. Il pannello frontale deve essere dotato di pistoni a gas, sarà incernierato e la lastra trasparente deve essere in policarbonato da 4 mm di tipo anti UV ed antisfondamento. All’interno della struttura sono alloggiati i corpi illuminanti a LED. / - Tipo C a parete. Larghezza 1150 mm, altezza 1600 mm, profondità: 90 mm. L’area visiva utile deve essere: 1000 (L.) mm x 1100(H.). cod. F/I-bacheca-100iLED/P-ix - Codice R 3.4.1.k2	CAD		2087,25	0,000%
FA.SG.A.1023.F	Fornitura di bacheca in acciaio inox per orari ferroviari ed informazioni varie. Elementi di supporto con struttura in tubolare e rivestimento in lamiera di acciaio inox, fissati a parete. Il pannello frontale deve essere dotato di pistoni a gas, sarà incernierato e la lastra trasparente deve essere in policarbonato da 4 mm di tipo anti UV ed antisfondamento. All’interno della struttura sono alloggiati i corpi illuminanti a LED. / - Tipo C a parete ribassata. Larghezza 1150 mm, altezza 1457 mm, profondità: 90 mm. L’area visiva utile deve essere: 1000 (L.)mm x 1100 (H.). cod. F/I-bacheca-100iLED/P-ixR - Codice R 3.4.1.m2	CAD		1391,50	0,000%
FA.SG.A.1024	Fornitura di bacheca in acciaio verniciato per orari ferroviari ed informazioni varie. Elementi di supporto con struttura in tubolare e rivestimento in lamiera di acciaio verniciato, fissati a parete. Il pannello frontale deve essere dotato di pistoni a gas, sarà incernierato e la lastra trasparente deve essere in policarbonato da 4 mm di tipo anti UV ed antisfondamento. All’interno della struttura sono alloggiati i corpi illuminanti a LED.
FA.SG.A.1024.A	Fornitura di bacheca in acciaio verniciato per orari ferroviari ed informazioni varie. Elementi di supporto con struttura in tubolare e rivestimento in lamiera di acciaio verniciato, fissati a parete. Il pannello frontale deve essere dotato di pistoni a gas, sarà incernierato e la lastra trasparente deve essere in policarbonato da 4 mm di tipo anti UV ed antisfondamento. All’interno della struttura sono alloggiati i corpi illuminanti a LED. / - Tipo A a parete. Larghezza 1550 mm, altezza 1600 mm, profondità: 90 mm. L’area visiva utile deve essere: 1400 (L.) mm x 1100(H.). cod. F/I-bacheca-140iLED/P-vn - Codice R 3.4.1.b2	CAD		1644,50	0,000%
FA.SG.A.1024.B	Fornitura di bacheca in acciaio verniciato per orari ferroviari ed informazioni varie. Elementi di supporto con struttura in tubolare e rivestimento in lamiera di acciaio verniciato, fissati a parete. Il pannello frontale deve essere dotato di pistoni a gas, sarà incernierato e la lastra trasparente deve essere in policarbonato da 4 mm di tipo anti UV ed antisfondamento. All’interno della struttura sono alloggiati i corpi illuminanti a LED. / - Tipo A a parete ribassata. Larghezza 1550 mm, altezza 1457 mm, profondità: 90 mm. L’area visiva utile deve essere: 1400 (L.)mm x 1100 (H.). cod. F/I - bacheca-140i LED/P-vnR - Codice R 3.4.1.d2	CAD		1518,00	0,000%
FA.SG.A.1024.C	Fornitura di bacheca in acciaio verniciato per orari ferroviari ed informazioni varie. Elementi di supporto con struttura in tubolare e rivestimento in lamiera di acciaio verniciato, fissati a parete. Il pannello frontale deve essere dotato di pistoni a gas, sarà incernierato e la lastra trasparente deve essere in policarbonato da 4 mm di tipo anti UV ed antisfondamento. All’interno della struttura sono alloggiati i corpi illuminanti a LED. / - Tipo B a parete. Larghezza 1750 mm, altezza: 1600 mm, profondità: 90 mm. L’area visiva utile deve essere: 1600 (L.) mm x 1100(H.). cod. F/I-bacheca-160iLED/P-vn - Codice R 3.4.1.h2	CAD		1771,00	0,000%
FA.SG.A.1024.D	Fornitura di bacheca in acciaio verniciato per orari ferroviari ed informazioni varie. Elementi di supporto con struttura in tubolare e rivestimento in lamiera di acciaio verniciato, fissati a parete. Il pannello frontale deve essere dotato di pistoni a gas, sarà incernierato e la lastra trasparente deve essere in policarbonato da 4 mm di tipo anti UV ed antisfondamento. All’interno della struttura sono alloggiati i corpi illuminanti a LED. / - Tipo B a parete ribassata. Larghezza 1750 mm, altezza 1457 mm, profondità: 90 mm. L’area visiva utile deve essere: 1600 (L.)mm x 1100 (H.). cod. F/I - bacheca-160i LED/P-vnR - Codice R 3.4.1.j2	CAD		1644,50	0,000%
FA.SG.A.1024.E	Fornitura di bacheca in acciaio verniciato per orari ferroviari ed informazioni varie. Elementi di supporto con struttura in tubolare e rivestimento in lamiera di acciaio verniciato, fissati a parete. Il pannello frontale deve essere dotato di pistoni a gas, sarà incernierato e la lastra trasparente deve essere in policarbonato da 4 mm di tipo anti UV ed antisfondamento. All’interno della struttura sono alloggiati i corpi illuminanti a LED. / - Tipo C a parete. Larghezza 1150 mm, altezza 1600 mm, profondità: 90 mm. L’area visiva utile deve essere: 1000 (L.) mm x 1100(H.). cod. F/I-bacheca-100iLED/P-vn - Codice R 3.4.1.l2	CAD		2061,95	0,000%
FA.SG.A.1024.F	Fornitura di bacheca in acciaio verniciato per orari ferroviari ed informazioni varie. Elementi di supporto con struttura in tubolare e rivestimento in lamiera di acciaio verniciato, fissati a parete. Il pannello frontale deve essere dotato di pistoni a gas, sarà incernierato e la lastra trasparente deve essere in policarbonato da 4 mm di tipo anti UV ed antisfondamento. All’interno della struttura sono alloggiati i corpi illuminanti a LED. / - Tipo C a parete ribassata. Larghezza 1150 mm, altezza 1457 mm, profondità: 90 mm. L’area visiva utile deve essere: 1000 (L.)mm x 1100 (H.). cod. F/I - bacheca-100i LED/P-vnR - Codice R 3.4.1.n2	CAD		1265,00	0,000%
FA.SG.A.1025	Fornitura di bacheca in alluminio per orari ferroviari ed informazioni varie. Elementi di supporto con struttura in alluminio estruso lega UNI EN EW - 6060 finitura tramite processo di anodizzatura del tipo ARSI. la bacheca può essere fissata a parete. Il pannello di protezione apribile è realizzato in alluminio estruso e l'anta è incernierata superiormente ed è dotata di pistoni a gas per facilitare l’apertura fino ad una rotazione massima di 90°, la lastra trasparente, inserita nell'anta è in policarbonato da 4 mm di tipo antiriflesso ed antinfortunio. All’interno della struttura sono alloggiati i corpi illuminanti a LED.
FA.SG.A.1025.A	Fornitura di bacheca in alluminio per orari ferroviari ed informazioni varie. Elementi di supporto con struttura in alluminio estruso lega UNI EN EW - 6060 finitura tramite processo di anodizzatura del tipo ARSI. la bacheca può essere fissata a parete. Il pannello di protezione apribile è realizzato in alluminio estruso e l'anta è incernierata superiormente ed è dotata di pistoni a gas per facilitare l’apertura fino ad una rotazione massima di 90°, la lastra trasparente, inserita nell'anta è in policarbonato da 4 mm di tipo antiriflesso ed antinfortunio. All’interno della struttura sono alloggiati i corpi illuminanti a LED. / - Tipo A a parete. Larghezza 1550 mm, altezza 1600 mm, profondità: 90 mm. L’area visiva utile deve essere: 1400 (L.) mm x 1100(H.). cod. F/I-bacheca-140iLED/P-as - Codice R 3.4.2.a2	CAD		1138,50	0,000%
FA.SG.A.1025.B	Fornitura di bacheca in alluminio per orari ferroviari ed informazioni varie. Elementi di supporto con struttura in alluminio estruso lega UNI EN EW - 6060 finitura tramite processo di anodizzatura del tipo ARSI. la bacheca può essere fissata a parete. Il pannello di protezione apribile è realizzato in alluminio estruso e l'anta è incernierata superiormente ed è dotata di pistoni a gas per facilitare l’apertura fino ad una rotazione massima di 90°, la lastra trasparente, inserita nell'anta è in policarbonato da 4 mm di tipo antiriflesso ed antinfortunio. All’interno della struttura sono alloggiati i corpi illuminanti a LED. / - Tipo B a parete. Larghezza 1785 mm, altezza 1600 mm, profondità: 90 mm. L’area visiva utile deve essere: 1600 (L.) mm x 1100(H.). cod. F/I-bacheca-160iLED/P-as - Codice R 3.4.2.d2	CAD		1201,75	0,000%
FA.SG.A.1025.C	Fornitura di bacheca in alluminio per orari ferroviari ed informazioni varie. Elementi di supporto con struttura in alluminio estruso lega UNI EN EW - 6060 finitura tramite processo di anodizzatura del tipo ARSI. la bacheca può essere fissata a parete. Il pannello di protezione apribile è realizzato in alluminio estruso e l'anta è incernierata superiormente ed è dotata di pistoni a gas per facilitare l’apertura fino ad una rotazione massima di 90°, la lastra trasparente, inserita nell'anta è in policarbonato da 4 mm di tipo antiriflesso ed antinfortunio. All’interno della struttura sono alloggiati i corpi illuminanti a LED. / - Tipo C a parete. Larghezza 1150 mm, altezza 1600 mm, profondità: 90 mm. L’area visiva utile deve essere: 1000 (L.) mm x 1100(H.). cod. F/I-bacheca-100iLED/P-as - Codice R 3.4.2.f2	CAD		910,80	0,000%
FA.SG.A.1025.D	Fornitura di bacheca in alluminio per orari ferroviari ed informazioni varie. Elementi di supporto con struttura in alluminio estruso lega UNI EN EW - 6060 finitura tramite processo di anodizzatura del tipo ARSI. la bacheca può essere fissata a parete. Il pannello di protezione apribile è realizzato in alluminio estruso e l'anta è incernierata superiormente ed è dotata di pistoni a gas per facilitare l’apertura fino ad una rotazione massima di 90°, la lastra trasparente, inserita nell'anta è in policarbonato da 4 mm di tipo antiriflesso ed antinfortunio. All’interno della struttura sono alloggiati i corpi illuminanti a LED. / - Tipo C a parete ribassata. Larghezza 1150 mm, altezza 1457 mm, profondità: 90 mm. L’area visiva utile deve essere: 1000 (L.)mm x 1100 (H.). cod. F/I-bacheca-100iLED/P-asR - Codice R 3.4.2.g2	CAD		885,50	0,000%
FA.SG.A.1025.E	Fornitura di bacheca in alluminio per orari ferroviari ed informazioni varie. Elementi di supporto con struttura in alluminio estruso lega UNI EN EW - 6060 finitura tramite processo di anodizzatura del tipo ARSI. la bacheca può essere fissata a parete. Il pannello di protezione apribile è realizzato in alluminio estruso e l'anta è incernierata superiormente ed è dotata di pistoni a gas per facilitare l’apertura fino ad una rotazione massima di 90°, la lastra trasparente, inserita nell'anta è in policarbonato da 4 mm di tipo antiriflesso ed antinfortunio. All’interno della struttura sono alloggiati i corpi illuminanti a LED. / - Tipo A a parete ribassata. Larghezza 1550 mm, altezza 1457 mm, profondità: 90 mm. L’area visiva utile deve essere: 1400 (L.)mm x 1100 (H.). cod. F/I - bacheca-140iLED/P-asR - Codice R 3.4.2.b2	CAD		1100,55	0,000%
FA.SG.A.1025.F	Fornitura di bacheca in alluminio per orari ferroviari ed informazioni varie. Elementi di supporto con struttura in alluminio estruso lega UNI EN EW - 6060 finitura tramite processo di anodizzatura del tipo ARSI. la bacheca può essere fissata a parete. Il pannello di protezione apribile è realizzato in alluminio estruso e l'anta è incernierata superiormente ed è dotata di pistoni a gas per facilitare l’apertura fino ad una rotazione massima di 90°, la lastra trasparente, inserita nell'anta è in policarbonato da 4 mm di tipo antiriflesso ed antinfortunio. All’interno della struttura sono alloggiati i corpi illuminanti a LED. / - Tipo B a parete ribassata. Larghezza 1750 mm, altezza 1457 mm, profondità: 90 mm. L’ area visiva utile deve essere: 1600 (L.)mm x 1100 (H.). cod. F/I-bacheca-160iLED/P-asR - Codice R 3.4.2.e2	CAD		1163,80	0,000%
FA.SG.A.1026	Fornitura di elemento segnaletico composto da lamiera di alluminio con fusione di pellicola bianca rifrangente classe 1 stampata digitalmente.
FA.SG.A.1026.A	Fornitura di elemento segnaletico composto da lamiera di alluminio con fusione di pellicola bianca rifrangente classe 1 stampata digitalmente. / - Lamiera di alluminio 25/10 mm lunghezza 2000 mm, altezza 150 mm. cod. F/DV –fascia/M - Codice R 3.5.1.1.g	PAA		116,38	0,000%
FA.SG.A.1026.B	Fornitura di elemento segnaletico composto da lamiera di alluminio con fusione di pellicola bianca rifrangente classe 1 stampata digitalmente. / - Lamiera di alluminio 5/10 mm misure variabili. cod. F/S-salvataggio(bf)-vr - Codice R 3.5.2.b1	CM2		0,37	0,000%
FA.SG.A.2120	Posa in opera di segnaletica a messaggio fisso, con fissaggio a parete da montare in ambito stazione
FA.SG.A.2120.A	Posa in opera di segnaletica a messaggio fisso, con fissaggio a parete da montare in ambito stazione / - Posa in opera di elemento, con altezza variabile, di cui alle voci: FA.SG.A.1001.A, FA.SG.A.1001.B, FA.SG.A.1001.C, FA.SG.A.1001.D, FA.SG.A.1001.E, FA.SG.A.1001.F, FA.SG.A.1002.A, FA.SG.A.1002.B, FA.SG.A.1002.C, FA.SG.A.1002.D, FA.SG.A.1002.E, FA.SG.A.1002.F, FA.SG.A.1002.G, FA.SG.A.1002.H, FA.SG.A.1022.A	M		23,44	98,100%
FA.SG.A.2120.B	Posa in opera di segnaletica a messaggio fisso, con fissaggio a parete da montare in ambito stazione / - Posa in opera di elemento, con altezza variabile, di cui alle voci: FA.SG.A.1001.G, FA.SG.A.1001.H, FA.SG.A.1002.I, FA.SG.A.1002.J, FA.SG.A.1002.K, FA.SG.A.1002.L, FA.SG.A.1002.M, FA.SG.A.1002.N, FA.SG.A.1002.O, FA.SG.A.1002.P, FA.SG.A.1002.Q, FA.SG.A.1002.R, FA.SG.A.1002.S, FA.SG.A.1002.T	CAD		20,09	98,100%
FA.SG.A.2120.C	Posa in opera di segnaletica a messaggio fisso, con fissaggio a parete da montare in ambito stazione / - Posa in opera di bacheca, di dimensioni variabili, di cui alle voci: FA.SG.A.1023.A, FA.SG.A.1023.B, FA.SG.A.1023.C, FA.SG.A.1023.D, FA.SG.A.1023.E, FA.SG.A.1023.F, FA.SG.A.1024.A, FA.SG.A.1024.B, FA.SG.A.1024.C, FA.SG.A.1024.D, FA.SG.A.1024.D, FA.SG.A.1024.E, FA.SG.A.1024.F, FA.SG.A.1025.A, FA.SG.A.1025.B, FA.SG.A.1025.C, FA.SG.A.1025.D, FA.SG.A.1025.E, FA.SG.A.1025.F.	CAD		80,36	98,100%
FA.SG.A.2121	Posa in opera di segnaletica a messaggio fisso, con fissaggio a sospensione da montare in ambito stazione
FA.SG.A.2121.A	Posa in opera di segnaletica a messaggio fisso, con fissaggio a sospensione da montare in ambito stazione / - Posa in opera di elemento, con altezza variabile, di cui alle voci: FA.SG.A.1003.A, FA.SG.A.1003.B, FA.SG.A.1003.C, FA.SG.A.1003.D, FA. SG.A.1003.E, FA.SG.A.1003.F, FA.SG.A.1003.G, FA.SG.A.1003.H, FA.SG.A.1003.I, FA.SG.A.1003.J, FA.SG.A.1003.K, FA.SG.A.1003.L, FA.SG.A.1003.M, FA.SG.A.1003.N, FA.SG.A.1003.O, FA.SG.A.1004.A, FA.SG.A.1004.B, FA.SG.A.1004.C, FA.SG.A.1004.D, FA.SG.A.1004.E, FA. SG.A.1004.F, FA.SG.A.1004.G	M		40,18	98,100%
FA.SG.A.2121.B	Posa in opera di segnaletica a messaggio fisso, con fissaggio a sospensione da montare in ambito stazione / - Posa in opera di elemento, con altezza variabile, di cui alla voce: FA.SG.A.1004.H	CAD		33,48	98,100%
FA.SG.A.2122	Posa in opera di segnaletica a messaggio fisso, elemento a trave da montare in ambito stazione
FA.SG.A.2122.A	Posa in opera di segnaletica a messaggio fisso, elemento a trave da montare in ambito stazione / - Posa in opera di elemento, con altezza variabile, di cui alle voci: FA.SG.A.1005.A, FA.SG.A.1005.B, FA.SG.A.1005.C, FA.SG.A.1005.D, FA.SG.A.1005.E, FA.SG.A.1005.F, FA.SG.A.1006.A, FA.SG.A.1006.B, FA.SG.A.1006.C, FA.SG.A.1006.D, FA.SG.A.1006.E, FA.SG.A.1006.F, FA.SG.A.1006.G, FA.SG.A.1006.H, FA.SG.A.1006.I, FA.SG.A.1006.J	M		36,83	98,100%
FA.SG.A.2123	Posa in opera di segnaletica a messaggio fisso, elemento a portale da montare in ambito stazione
FA.SG.A.2123.A	Posa in opera di segnaletica a messaggio fisso, elemento a portale da montare in ambito stazione / - Posa in opera di elemento, con altezza variabile, di cui alle voci: FA.SG.A.1010.A, FA.SG.A.1010.B, FA.SG.A.1010.C, FA.SG.A.1010.D, FA.SG.A.1011.A, FA.SG.A.1011.B, FA.SG.A.1011.C, FA.SG.A.1011.D	CAD		80,36	98,100%
FA.SG.A.2124	Posa in opera di segnaletica a messaggio fisso, con fissaggio su palo da montare in ambito stazione
FA.SG.A.2124.A	Posa in opera di segnaletica a messaggio fisso, con fissaggio su palo da montare in ambito stazione / - Posa in opera di elemento, con altezza variabile, di cui alle voci: FA.SG.A.1007.C, FA.SG.A.1009.A, FA.SG.A.1009.B, FA.SG.A.1009.C, FA.SG.A.1009.D	CAD		56,57	98,700%
FA.SG.A.2124.B	Posa in opera di segnaletica a messaggio fisso, con fissaggio su palo da montare in ambito stazione / - Posa in opera di elemento, con altezza variabile, di cui alle voci: FA.SG.A.1007.A, FA.SG.A.1007.B, FA.SG.A.1008.A, FA.SG.A.1008.B	CAD		66,97	98,100%
FA.SG.A.2125	Posa in opera di segnaletica a messaggio fisso, fasce bordo marciapiede
FA.SG.A.2125.A	Posa in opera di segnaletica a messaggio fisso, fasce bordo marciapiede / - Posa in opera di elemento di cui alla voce: FA.SG.A.1026.A. Nel prezzo è compensata la posa della coppia di fasce.	PAA		23,29	98,800%
FA.SG.A.2126	Posa in opera di segnaletica a messaggio fisso, elemento a bandiera
FA.SG.A.2126.A	Posa in opera di segnaletica a messaggio fisso, elemento a bandiera / - Posa in opera di elemento, di dimensioni variabili, di cui alle voci: FA.SG.A.1014.A, FA.SG.A.1014.B, FA.SG.A.1014.C, FA.SG.A.1014.D, FA.SG.A.1014.E, FA.SG.A.1015.A, FA.SG.A.1015.B, FA.SG.A.1015.C, FA.SG.A.1016.A, FA.SG.A.1026.B	CAD		23,44	98,100%
FA.SG.A.2128	Posa in opera di segnaletica a messaggio fisso, grafiche in vinile da incollare su superfici di altezze variabili
FA.SG.A.2128.A	Posa in opera di segnaletica a messaggio fisso, grafiche in vinile da incollare su superfici di altezze variabili / - Posa in opera di grafiche in vinile, di dimensioni variabili, di cui alle voci: FA.SG.A.1017.A, FA.SG.A.1017.B, FA.SG.A.1017.C, FA.SG.A.1017.D, FA.SG.A.1017.E, FA.SG.A.1017.F, FA.SG.A.1017.G, FA.SG.A.1017.H, FA.SG.A.1019.A, FA.SG.A.1019.B, FA.SG.A.1019.C, FA.SG.A.1019.D, FA.SG.A.1019.E, FA.SG.A.1019.F, FA.SG.A.1019.G	M2		32,85	100,000%
FA.SG.A.2129	Posa in opera di segnaletica a messaggio fisso, elemento totem autoportante da montare in ambito stazione
FA.SG.A.2129.A	Posa in opera di segnaletica a messaggio fisso, elemento totem autoportante da montare in ambito stazione / - Posa in opera di elemento totem autoportante, di dimensioni variabili, di cui alle voci: FA.SG.A.1020.A, FA.SG.A.1021.A, FA.SG.A.1021.B	CAD		19,97	98,700%
FA.SG.A.2130	Posa in opera di segnaletica a messaggio fisso, elemento monolitico con nome di stazione
FA.SG.A.2130.A	Posa in opera di segnaletica a messaggio fisso, elemento monolitico con nome di stazione / - Posa in opera di elemento monolitico con nome di stazione, di dimensioni variabili, di cui alle voci: FA.SG.A.1020.B, FA.SG.A.1020.C	CAD		93,17	91,800%
FA.SG.A.2131	Posa in opera di segnaletica a messaggio fisso, nome di stazione a lettera singola da montare in ambito stazione
FA.SG.A.2131.A	Posa in opera di segnaletica a messaggio fisso, nome di stazione a lettera singola da montare in ambito stazione / - Posa in opera di nome di stazione a lettera singola, di dimensioni variabili, di cui alle voci: FA.SG.A.1012.A, FA.SG.A.1012.B, FA.SG.A.1012.C, FA.SG.A.1012.D, FA.SG.A.1013.A, FA.SG.A.1013.B, FA.SG.A.1013.C, FA.SG.A.1013.D	CAD		54,23	58,200%
FA.SO	SOLAI E PARTIZIONI ORIZZONTALI
FA.SO.A	SOLAI IN CALCESTRUZZO E LATERIZI
FA.SO.A.3001	Solaio piano in laterizio e calcestruzzo confezionato con conglomerato cementizio della classe di resistenza Rck 30 N/mm2,eseguito con travetti confezionati fuori opera, anche precompressi, e successivamente posti in opera con l'interposizione di pignatte o fondelli di qualsiasi tipo, con soletta superiore in calcestruzzo di spessore adeguato e comunque non inferiore a cm. 4, compresa la eventuale formazione di nervature di ripartizione (per luci maggiori di m. 5,00), di travetti per sostegno di tramezzi sovrastanti, di zone piene all'incastro, compresa l'armatura in acciaio dei travetti di sostegno, compresi gli eventuali ponteggi e il relativo disarmo, esclusi i ferri di armatura e le reti di ripartizione, da computarsi a parte nella misura necessaria ad assicurare un carico accidentale di 150 Kg/m2 (esclusi i carichi permanenti ed il peso proprio) compreso l'onere per le prove statiche ed ogni altro onere e magistero per dare il lavoro compiuto a regola d'arte e pronto per la pavimentazione e l'intonaco, questi esclusi. Per altezza totale di 25 cm.
FA.SO.A.3001.A	Solaio piano in laterizio e calcestruzzo confezionato con conglomerato cementizio della classe di resistenza Rck 30 N/mm2,eseguito con travetti confezionati fuori opera, anche precompressi, e successivamente posti in opera con l'interposizione di pignatte o fondelli di qualsiasi tipo, con soletta superiore in calcestruzzo di spessore adeguato e comunque non inferiore a cm. 4, compresa la eventuale formazione di nervature di ripartizione (per luci maggiori di m. 5,00), di travetti per sostegno di tramezzi sovrastanti, di zone piene all'incastro, compresa l'armatura in acciaio dei travetti di sostegno, compresi gli eventuali ponteggi e il relativo disarmo, esclusi i ferri di armatura e le reti di ripartizione, da computarsi a parte nella misura necessaria ad assicurare un carico accidentale di 150 Kg/m2 (esclusi i carichi permanenti ed il peso proprio) compreso l'onere per le prove statiche ed ogni altro onere e magistero per dare il lavoro compiuto a regola d'arte e pronto per la pavimentazione e l'intonaco, questi esclusi. Per altezza totale di 25 cm. / - della luce fino a metri 4,00.	M2		71,27	40,100%
FA.SO.A.3001.B	Solaio piano in laterizio e calcestruzzo confezionato con conglomerato cementizio della classe di resistenza Rck 30 N/mm2,eseguito con travetti confezionati fuori opera, anche precompressi, e successivamente posti in opera con l'interposizione di pignatte o fondelli di qualsiasi tipo, con soletta superiore in calcestruzzo di spessore adeguato e comunque non inferiore a cm. 4, compresa la eventuale formazione di nervature di ripartizione (per luci maggiori di m. 5,00), di travetti per sostegno di tramezzi sovrastanti, di zone piene all'incastro, compresa l'armatura in acciaio dei travetti di sostegno, compresi gli eventuali ponteggi e il relativo disarmo, esclusi i ferri di armatura e le reti di ripartizione, da computarsi a parte nella misura necessaria ad assicurare un carico accidentale di 150 Kg/m2 (esclusi i carichi permanenti ed il peso proprio) compreso l'onere per le prove statiche ed ogni altro onere e magistero per dare il lavoro compiuto a regola d'arte e pronto per la pavimentazione e l'intonaco, questi esclusi. Per altezza totale di 25 cm. / - della luce da metri 4.00 fino a metri 5,00.	M2		72,99	39,200%
FA.SO.A.3001.C	Solaio piano in laterizio e calcestruzzo confezionato con conglomerato cementizio della classe di resistenza Rck 30 N/mm2,eseguito con travetti confezionati fuori opera, anche precompressi, e successivamente posti in opera con l'interposizione di pignatte o fondelli di qualsiasi tipo, con soletta superiore in calcestruzzo di spessore adeguato e comunque non inferiore a cm. 4, compresa la eventuale formazione di nervature di ripartizione (per luci maggiori di m. 5,00), di travetti per sostegno di tramezzi sovrastanti, di zone piene all'incastro, compresa l'armatura in acciaio dei travetti di sostegno, compresi gli eventuali ponteggi e il relativo disarmo, esclusi i ferri di armatura e le reti di ripartizione, da computarsi a parte nella misura necessaria ad assicurare un carico accidentale di 150 Kg/m2 (esclusi i carichi permanenti ed il peso proprio) compreso l'onere per le prove statiche ed ogni altro onere e magistero per dare il lavoro compiuto a regola d'arte e pronto per la pavimentazione e l'intonaco, questi esclusi. Per altezza totale di 25 cm. / - della luce da metri 5.00 fino a metri 6,00.	M2		73,93	38,700%
FA.SO.A.3001.D	Solaio piano in laterizio e calcestruzzo confezionato con conglomerato cementizio della classe di resistenza Rck 30 N/mm2,eseguito con travetti confezionati fuori opera, anche precompressi, e successivamente posti in opera con l'interposizione di pignatte o fondelli di qualsiasi tipo, con soletta superiore in calcestruzzo di spessore adeguato e comunque non inferiore a cm. 4, compresa la eventuale formazione di nervature di ripartizione (per luci maggiori di m. 5,00), di travetti per sostegno di tramezzi sovrastanti, di zone piene all'incastro, compresa l'armatura in acciaio dei travetti di sostegno, compresi gli eventuali ponteggi e il relativo disarmo, esclusi i ferri di armatura e le reti di ripartizione, da computarsi a parte nella misura necessaria ad assicurare un carico accidentale di 150 Kg/m2 (esclusi i carichi permanenti ed il peso proprio) compreso l'onere per le prove statiche ed ogni altro onere e magistero per dare il lavoro compiuto a regola d'arte e pronto per la pavimentazione e l'intonaco, questi esclusi. Per altezza totale di 25 cm. / - della luce da metri 6.00 fino a metri 7,00.	M2		77,73	36,800%
FA.SO.A.3002	Solaio piano in laterizio e calcestruzzo confezionato con conglomerato cementizio della classe di resistenza Rck 30 N/mm2,eseguito con travetti confezionati fuori opera, anche precompressi, e successivamente posti in opera con l'interposizione di pignatte o fondelli di qualsiasi tipo, con soletta superiore in calcestruzzo di spessore adeguato e comunque non inferiore a cm. 4, compresa la eventuale formazione di nervature di ripartizione (per luci maggiori di m. 5,00), di travetti per sostegno di tramezzi sovrastanti, di zone piene all'incastro, compresa l'armatura in acciaio dei travetti di sostegno , compresi gli eventuali ponteggi e il relativo disarmo, esclusi i ferri di armatura e le reti di ripartizione, da computarsi a parte nella misura necessaria ad assicurare un carico accidentale di 250 Kg/m2 (esclusi i carichi permanenti ed il peso proprio) compreso l'onere per le prove statiche ed ogni altro onere e magistero per dare il lavoro compiuto a regola d'arte e pronto per la pavimentazione e l'intonaco, questi esclusi. Per altezza totale di 25 cm.
FA.SO.A.3002.A	Solaio piano in laterizio e calcestruzzo confezionato con conglomerato cementizio della classe di resistenza Rck 30 N/mm2,eseguito con travetti confezionati fuori opera, anche precompressi, e successivamente posti in opera con l'interposizione di pignatte o fondelli di qualsiasi tipo, con soletta superiore in calcestruzzo di spessore adeguato e comunque non inferiore a cm. 4, compresa la eventuale formazione di nervature di ripartizione (per luci maggiori di m. 5,00), di travetti per sostegno di tramezzi sovrastanti, di zone piene all'incastro, compresa l'armatura in acciaio dei travetti di sostegno , compresi gli eventuali ponteggi e il relativo disarmo, esclusi i ferri di armatura e le reti di ripartizione, da computarsi a parte nella misura necessaria ad assicurare un carico accidentale di 250 Kg/m2 (esclusi i carichi permanenti ed il peso proprio) compreso l'onere per le prove statiche ed ogni altro onere e magistero per dare il lavoro compiuto a regola d'arte e pronto per la pavimentazione e l'intonaco, questi esclusi. Per altezza totale di 25 cm. / - della luce fino a metri 4,00.	M2		73,17	39,100%
FA.SO.A.3002.B	Solaio piano in laterizio e calcestruzzo confezionato con conglomerato cementizio della classe di resistenza Rck 30 N/mm2,eseguito con travetti confezionati fuori opera, anche precompressi, e successivamente posti in opera con l'interposizione di pignatte o fondelli di qualsiasi tipo, con soletta superiore in calcestruzzo di spessore adeguato e comunque non inferiore a cm. 4, compresa la eventuale formazione di nervature di ripartizione (per luci maggiori di m. 5,00), di travetti per sostegno di tramezzi sovrastanti, di zone piene all'incastro, compresa l'armatura in acciaio dei travetti di sostegno , compresi gli eventuali ponteggi e il relativo disarmo, esclusi i ferri di armatura e le reti di ripartizione, da computarsi a parte nella misura necessaria ad assicurare un carico accidentale di 250 Kg/m2 (esclusi i carichi permanenti ed il peso proprio) compreso l'onere per le prove statiche ed ogni altro onere e magistero per dare il lavoro compiuto a regola d'arte e pronto per la pavimentazione e l'intonaco, questi esclusi. Per altezza totale di 25 cm. / - della luce da metri 4.00 fino a metri 5,00.	M2		74,89	38,200%
FA.SO.A.3002.C	Solaio piano in laterizio e calcestruzzo confezionato con conglomerato cementizio della classe di resistenza Rck 30 N/mm2,eseguito con travetti confezionati fuori opera, anche precompressi, e successivamente posti in opera con l'interposizione di pignatte o fondelli di qualsiasi tipo, con soletta superiore in calcestruzzo di spessore adeguato e comunque non inferiore a cm. 4, compresa la eventuale formazione di nervature di ripartizione (per luci maggiori di m. 5,00), di travetti per sostegno di tramezzi sovrastanti, di zone piene all'incastro, compresa l'armatura in acciaio dei travetti di sostegno , compresi gli eventuali ponteggi e il relativo disarmo, esclusi i ferri di armatura e le reti di ripartizione, da computarsi a parte nella misura necessaria ad assicurare un carico accidentale di 250 Kg/m2 (esclusi i carichi permanenti ed il peso proprio) compreso l'onere per le prove statiche ed ogni altro onere e magistero per dare il lavoro compiuto a regola d'arte e pronto per la pavimentazione e l'intonaco, questi esclusi. Per altezza totale di 25 cm. / - della luce da metri 5.00 fino a metri 6,00.	M2		71,38	40,000%
FA.SO.A.3002.D	Solaio piano in laterizio e calcestruzzo confezionato con conglomerato cementizio della classe di resistenza Rck 30 N/mm2,eseguito con travetti confezionati fuori opera, anche precompressi, e successivamente posti in opera con l'interposizione di pignatte o fondelli di qualsiasi tipo, con soletta superiore in calcestruzzo di spessore adeguato e comunque non inferiore a cm. 4, compresa la eventuale formazione di nervature di ripartizione (per luci maggiori di m. 5,00), di travetti per sostegno di tramezzi sovrastanti, di zone piene all'incastro, compresa l'armatura in acciaio dei travetti di sostegno , compresi gli eventuali ponteggi e il relativo disarmo, esclusi i ferri di armatura e le reti di ripartizione, da computarsi a parte nella misura necessaria ad assicurare un carico accidentale di 250 Kg/m2 (esclusi i carichi permanenti ed il peso proprio) compreso l'onere per le prove statiche ed ogni altro onere e magistero per dare il lavoro compiuto a regola d'arte e pronto per la pavimentazione e l'intonaco, questi esclusi. Per altezza totale di 25 cm. / - della luce da metri 6.00 fino a metri 7,00.	M2		72,51	39,400%
FA.SO.A.3003	Solaio piano in laterizio e calcestruzzo confezionato con conglomerato cementizio della classe di resistenza Rck 30 N/mm2,eseguito con travetti confezionati fuori opera, anche precompressi, e successivamente posti in opera con l'interposizione di pignatte o fondelli di qualsiasi tipo, con soletta superiore in calcestruzzo di spessore adeguato e comunque non inferiore a cm. 4, compresa la eventuale formazione di nervature di ripartizione (per luci maggiori di m. 5,00), di travetti per sostegno di tramezzi sovrastanti, di zone piene all'incastro, compresa l'armatura in acciaio dei travetti di sostegno , compresi gli eventuali ponteggi e il relativo disarmo, esclusi i ferri di armatura e le reti di ripartizione, da computarsi a parte nella misura necessaria ad assicurare un carico accidentale di 400 Kg/m2 (esclusi i carichi permanenti ed il peso proprio) compreso l'onere per le prove statiche ed ogni altro onere e magistero per dare il lavoro compiuto a regola d'arte e pronto per la pavimentazione e l'intonaco, questi esclusi. Per altezza totale di 25 cm.
FA.SO.A.3003.A	Solaio piano in laterizio e calcestruzzo confezionato con conglomerato cementizio della classe di resistenza Rck 30 N/mm2,eseguito con travetti confezionati fuori opera, anche precompressi, e successivamente posti in opera con l'interposizione di pignatte o fondelli di qualsiasi tipo, con soletta superiore in calcestruzzo di spessore adeguato e comunque non inferiore a cm. 4, compresa la eventuale formazione di nervature di ripartizione (per luci maggiori di m. 5,00), di travetti per sostegno di tramezzi sovrastanti, di zone piene all'incastro, compresa l'armatura in acciaio dei travetti di sostegno , compresi gli eventuali ponteggi e il relativo disarmo, esclusi i ferri di armatura e le reti di ripartizione, da computarsi a parte nella misura necessaria ad assicurare un carico accidentale di 400 Kg/m2 (esclusi i carichi permanenti ed il peso proprio) compreso l'onere per le prove statiche ed ogni altro onere e magistero per dare il lavoro compiuto a regola d'arte e pronto per la pavimentazione e l'intonaco, questi esclusi. Per altezza totale di 25 cm. / - della luce fino a metri 4,00.	M2		75,07	38,100%
FA.SO.A.3003.B	Solaio piano in laterizio e calcestruzzo confezionato con conglomerato cementizio della classe di resistenza Rck 30 N/mm2,eseguito con travetti confezionati fuori opera, anche precompressi, e successivamente posti in opera con l'interposizione di pignatte o fondelli di qualsiasi tipo, con soletta superiore in calcestruzzo di spessore adeguato e comunque non inferiore a cm. 4, compresa la eventuale formazione di nervature di ripartizione (per luci maggiori di m. 5,00), di travetti per sostegno di tramezzi sovrastanti, di zone piene all'incastro, compresa l'armatura in acciaio dei travetti di sostegno , compresi gli eventuali ponteggi e il relativo disarmo, esclusi i ferri di armatura e le reti di ripartizione, da computarsi a parte nella misura necessaria ad assicurare un carico accidentale di 400 Kg/m2 (esclusi i carichi permanenti ed il peso proprio) compreso l'onere per le prove statiche ed ogni altro onere e magistero per dare il lavoro compiuto a regola d'arte e pronto per la pavimentazione e l'intonaco, questi esclusi. Per altezza totale di 25 cm. / - della luce da metri 4.00 fino a metri 5,00.	M2		76,79	37,200%
FA.SO.A.3003.C	Solaio piano in laterizio e calcestruzzo confezionato con conglomerato cementizio della classe di resistenza Rck 30 N/mm2,eseguito con travetti confezionati fuori opera, anche precompressi, e successivamente posti in opera con l'interposizione di pignatte o fondelli di qualsiasi tipo, con soletta superiore in calcestruzzo di spessore adeguato e comunque non inferiore a cm. 4, compresa la eventuale formazione di nervature di ripartizione (per luci maggiori di m. 5,00), di travetti per sostegno di tramezzi sovrastanti, di zone piene all'incastro, compresa l'armatura in acciaio dei travetti di sostegno , compresi gli eventuali ponteggi e il relativo disarmo, esclusi i ferri di armatura e le reti di ripartizione, da computarsi a parte nella misura necessaria ad assicurare un carico accidentale di 400 Kg/m2 (esclusi i carichi permanenti ed il peso proprio) compreso l'onere per le prove statiche ed ogni altro onere e magistero per dare il lavoro compiuto a regola d'arte e pronto per la pavimentazione e l'intonaco, questi esclusi. Per altezza totale di 25 cm. / - della luce da metri 5.00 fino a metri 6,00.	M2		77,73	36,800%
FA.SO.A.3003.D	Solaio piano in laterizio e calcestruzzo confezionato con conglomerato cementizio della classe di resistenza Rck 30 N/mm2,eseguito con travetti confezionati fuori opera, anche precompressi, e successivamente posti in opera con l'interposizione di pignatte o fondelli di qualsiasi tipo, con soletta superiore in calcestruzzo di spessore adeguato e comunque non inferiore a cm. 4, compresa la eventuale formazione di nervature di ripartizione (per luci maggiori di m. 5,00), di travetti per sostegno di tramezzi sovrastanti, di zone piene all'incastro, compresa l'armatura in acciaio dei travetti di sostegno , compresi gli eventuali ponteggi e il relativo disarmo, esclusi i ferri di armatura e le reti di ripartizione, da computarsi a parte nella misura necessaria ad assicurare un carico accidentale di 400 Kg/m2 (esclusi i carichi permanenti ed il peso proprio) compreso l'onere per le prove statiche ed ogni altro onere e magistero per dare il lavoro compiuto a regola d'arte e pronto per la pavimentazione e l'intonaco, questi esclusi. Per altezza totale di 25 cm. / - della luce da metri 6.00 fino a metri 7,00.	M2		79,62	35,900%
FA.SO.A.3004	Solaio piano in laterizio e calcestruzzo confezionato con conglomerato cementizio della classe di resistenza Rck 30 N/mm2,eseguito con travetti confezionati fuori opera, anche precompressi, e successivamente posti in opera con l'interposizione di pignatte o fondelli di qualsiasi tipo, con soletta superiore in calcestruzzo di spessore adeguato e comunque non inferiore a cm. 4, compresa la eventuale formazione di nervature di ripartizione (per luci maggiori di m. 5,00), di travetti per sostegno di tramezzi sovrastanti, di zone piene all'incastro, compresa l'armatura in acciaio dei travetti di sostegno , compresi gli eventuali ponteggi e il relativo disarmo, esclusi i ferri di armatura e le reti di ripartizione, da computarsi a parte nella misura necessaria ad assicurare un carico accidentale di 500 Kg/m2 (esclusi i carichi permanenti ed il peso proprio) compreso l'onere per le prove statiche ed ogni altro onere e magistero per dare il lavoro compiuto a regola d'arte e pronto per la pavimentazione e l'intonaco, questi esclusi. Per altezza totale di 25 cm.
FA.SO.A.3004.A	Solaio piano in laterizio e calcestruzzo confezionato con conglomerato cementizio della classe di resistenza Rck 30 N/mm2,eseguito con travetti confezionati fuori opera, anche precompressi, e successivamente posti in opera con l'interposizione di pignatte o fondelli di qualsiasi tipo, con soletta superiore in calcestruzzo di spessore adeguato e comunque non inferiore a cm. 4, compresa la eventuale formazione di nervature di ripartizione (per luci maggiori di m. 5,00), di travetti per sostegno di tramezzi sovrastanti, di zone piene all'incastro, compresa l'armatura in acciaio dei travetti di sostegno , compresi gli eventuali ponteggi e il relativo disarmo, esclusi i ferri di armatura e le reti di ripartizione, da computarsi a parte nella misura necessaria ad assicurare un carico accidentale di 500 Kg/m2 (esclusi i carichi permanenti ed il peso proprio) compreso l'onere per le prove statiche ed ogni altro onere e magistero per dare il lavoro compiuto a regola d'arte e pronto per la pavimentazione e l'intonaco, questi esclusi. Per altezza totale di 25 cm. / - della luce fino a metri 4,00.	M2		76,97	37,100%
FA.SO.A.3004.B	Solaio piano in laterizio e calcestruzzo confezionato con conglomerato cementizio della classe di resistenza Rck 30 N/mm2,eseguito con travetti confezionati fuori opera, anche precompressi, e successivamente posti in opera con l'interposizione di pignatte o fondelli di qualsiasi tipo, con soletta superiore in calcestruzzo di spessore adeguato e comunque non inferiore a cm. 4, compresa la eventuale formazione di nervature di ripartizione (per luci maggiori di m. 5,00), di travetti per sostegno di tramezzi sovrastanti, di zone piene all'incastro, compresa l'armatura in acciaio dei travetti di sostegno , compresi gli eventuali ponteggi e il relativo disarmo, esclusi i ferri di armatura e le reti di ripartizione, da computarsi a parte nella misura necessaria ad assicurare un carico accidentale di 500 Kg/m2 (esclusi i carichi permanenti ed il peso proprio) compreso l'onere per le prove statiche ed ogni altro onere e magistero per dare il lavoro compiuto a regola d'arte e pronto per la pavimentazione e l'intonaco, questi esclusi. Per altezza totale di 25 cm. / - della luce da metri 4.00 fino a metri 5,00.	M2		78,69	36,300%
FA.SO.A.3004.C	Solaio piano in laterizio e calcestruzzo confezionato con conglomerato cementizio della classe di resistenza Rck 30 N/mm2,eseguito con travetti confezionati fuori opera, anche precompressi, e successivamente posti in opera con l'interposizione di pignatte o fondelli di qualsiasi tipo, con soletta superiore in calcestruzzo di spessore adeguato e comunque non inferiore a cm. 4, compresa la eventuale formazione di nervature di ripartizione (per luci maggiori di m. 5,00), di travetti per sostegno di tramezzi sovrastanti, di zone piene all'incastro, compresa l'armatura in acciaio dei travetti di sostegno , compresi gli eventuali ponteggi e il relativo disarmo, esclusi i ferri di armatura e le reti di ripartizione, da computarsi a parte nella misura necessaria ad assicurare un carico accidentale di 500 Kg/m2 (esclusi i carichi permanenti ed il peso proprio) compreso l'onere per le prove statiche ed ogni altro onere e magistero per dare il lavoro compiuto a regola d'arte e pronto per la pavimentazione e l'intonaco, questi esclusi. Per altezza totale di 25 cm. / - della luce da metri 5.00 fino a metri 6,00.	M2		79,62	35,900%
FA.SO.A.3004.D	Solaio piano in laterizio e calcestruzzo confezionato con conglomerato cementizio della classe di resistenza Rck 30 N/mm2,eseguito con travetti confezionati fuori opera, anche precompressi, e successivamente posti in opera con l'interposizione di pignatte o fondelli di qualsiasi tipo, con soletta superiore in calcestruzzo di spessore adeguato e comunque non inferiore a cm. 4, compresa la eventuale formazione di nervature di ripartizione (per luci maggiori di m. 5,00), di travetti per sostegno di tramezzi sovrastanti, di zone piene all'incastro, compresa l'armatura in acciaio dei travetti di sostegno , compresi gli eventuali ponteggi e il relativo disarmo, esclusi i ferri di armatura e le reti di ripartizione, da computarsi a parte nella misura necessaria ad assicurare un carico accidentale di 500 Kg/m2 (esclusi i carichi permanenti ed il peso proprio) compreso l'onere per le prove statiche ed ogni altro onere e magistero per dare il lavoro compiuto a regola d'arte e pronto per la pavimentazione e l'intonaco, questi esclusi. Per altezza totale di 25 cm. / - della luce da metri 6.00 fino a metri 7,00.	M2		81,52	35,100%
FA.SO.A.3005	Solaio piano in laterizio e calcestruzzo confezionato con conglomerato cementizio della classe di resistenza Rck 35 N/mm2,eseguito con travetti confezionati fuori opera, anche precompressi, e successivamente posti in opera con l'interposizione di pignatte o fondelli di qualsiasi tipo, con soletta superiore in calcestruzzo di spessore adeguato e comunque non inferiore a cm. 4, compresa la eventuale formazione di nervature di ripartizione (per luci maggiori di m. 5,00), di travetti per sostegno di tramezzi sovrastanti, di zone piene all'incastro, compresa l'armatura in acciaio dei travetti di sostegno , compresi gli eventuali ponteggi e il relativo disarmo, esclusi i ferri di armatura e le reti di ripartizione, da computarsi a parte nella misura necessaria ad assicurare un carico accidentale di 150 Kg/m2 (esclusi i carichi permanenti ed il peso proprio) compreso l'onere per le prove statiche ed ogni altro onere e magistero per dare il lavoro compiuto a regola d'arte e pronto per la pavimentazione e l'intonaco, questi esclusi. Per altezza totale di 25 cm.
FA.SO.A.3005.A	Solaio piano in laterizio e calcestruzzo confezionato con conglomerato cementizio della classe di resistenza Rck 35 N/mm2,eseguito con travetti confezionati fuori opera, anche precompressi, e successivamente posti in opera con l'interposizione di pignatte o fondelli di qualsiasi tipo, con soletta superiore in calcestruzzo di spessore adeguato e comunque non inferiore a cm. 4, compresa la eventuale formazione di nervature di ripartizione (per luci maggiori di m. 5,00), di travetti per sostegno di tramezzi sovrastanti, di zone piene all'incastro, compresa l'armatura in acciaio dei travetti di sostegno , compresi gli eventuali ponteggi e il relativo disarmo, esclusi i ferri di armatura e le reti di ripartizione, da computarsi a parte nella misura necessaria ad assicurare un carico accidentale di 150 Kg/m2 (esclusi i carichi permanenti ed il peso proprio) compreso l'onere per le prove statiche ed ogni altro onere e magistero per dare il lavoro compiuto a regola d'arte e pronto per la pavimentazione e l'intonaco, questi esclusi. Per altezza totale di 25 cm. / - della luce fino a metri 4,00.	M2		71,59	39,900%
FA.SO.A.3005.B	Solaio piano in laterizio e calcestruzzo confezionato con conglomerato cementizio della classe di resistenza Rck 35 N/mm2,eseguito con travetti confezionati fuori opera, anche precompressi, e successivamente posti in opera con l'interposizione di pignatte o fondelli di qualsiasi tipo, con soletta superiore in calcestruzzo di spessore adeguato e comunque non inferiore a cm. 4, compresa la eventuale formazione di nervature di ripartizione (per luci maggiori di m. 5,00), di travetti per sostegno di tramezzi sovrastanti, di zone piene all'incastro, compresa l'armatura in acciaio dei travetti di sostegno , compresi gli eventuali ponteggi e il relativo disarmo, esclusi i ferri di armatura e le reti di ripartizione, da computarsi a parte nella misura necessaria ad assicurare un carico accidentale di 150 Kg/m2 (esclusi i carichi permanenti ed il peso proprio) compreso l'onere per le prove statiche ed ogni altro onere e magistero per dare il lavoro compiuto a regola d'arte e pronto per la pavimentazione e l'intonaco, questi esclusi. Per altezza totale di 25 cm. / - della luce da metri 4.00 fino a metri 5,00.	M2		73,31	39,000%
FA.SO.A.3005.C	Solaio piano in laterizio e calcestruzzo confezionato con conglomerato cementizio della classe di resistenza Rck 35 N/mm2,eseguito con travetti confezionati fuori opera, anche precompressi, e successivamente posti in opera con l'interposizione di pignatte o fondelli di qualsiasi tipo, con soletta superiore in calcestruzzo di spessore adeguato e comunque non inferiore a cm. 4, compresa la eventuale formazione di nervature di ripartizione (per luci maggiori di m. 5,00), di travetti per sostegno di tramezzi sovrastanti, di zone piene all'incastro, compresa l'armatura in acciaio dei travetti di sostegno , compresi gli eventuali ponteggi e il relativo disarmo, esclusi i ferri di armatura e le reti di ripartizione, da computarsi a parte nella misura necessaria ad assicurare un carico accidentale di 150 Kg/m2 (esclusi i carichi permanenti ed il peso proprio) compreso l'onere per le prove statiche ed ogni altro onere e magistero per dare il lavoro compiuto a regola d'arte e pronto per la pavimentazione e l'intonaco, questi esclusi. Per altezza totale di 25 cm. / - della luce da metri 5.00 fino a metri 6,00.	M2		74,25	38,500%
FA.SO.A.3005.D	Solaio piano in laterizio e calcestruzzo confezionato con conglomerato cementizio della classe di resistenza Rck 35 N/mm2,eseguito con travetti confezionati fuori opera, anche precompressi, e successivamente posti in opera con l'interposizione di pignatte o fondelli di qualsiasi tipo, con soletta superiore in calcestruzzo di spessore adeguato e comunque non inferiore a cm. 4, compresa la eventuale formazione di nervature di ripartizione (per luci maggiori di m. 5,00), di travetti per sostegno di tramezzi sovrastanti, di zone piene all'incastro, compresa l'armatura in acciaio dei travetti di sostegno , compresi gli eventuali ponteggi e il relativo disarmo, esclusi i ferri di armatura e le reti di ripartizione, da computarsi a parte nella misura necessaria ad assicurare un carico accidentale di 150 Kg/m2 (esclusi i carichi permanenti ed il peso proprio) compreso l'onere per le prove statiche ed ogni altro onere e magistero per dare il lavoro compiuto a regola d'arte e pronto per la pavimentazione e l'intonaco, questi esclusi. Per altezza totale di 25 cm. / - della luce da metri 6.00 fino a metri 7,00.	M2		78,04	36,600%
FA.SO.A.3006	Solaio piano in laterizio e calcestruzzo confezionato con conglomerato cementizio della classe di resistenza Rck 35 N/mm2,eseguito con travetti confezionati fuori opera, anche precompressi, e successivamente posti in opera con l'interposizione di pignatte o fondelli di qualsiasi tipo, con soletta superiore in calcestruzzo di spessore adeguato e comunque non inferiore a cm. 4, compresa la eventuale formazione di nervature di ripartizione (per luci maggiori di m. 5,00), di travetti per sostegno di tramezzi sovrastanti, di zone piene all'incastro, compresa l'armatura in acciaio dei travetti di sostegno , compresi gli eventuali ponteggi e il relativo disarmo, esclusi i ferri di armatura e le reti di ripartizione, da computarsi a parte nella misura necessaria ad assicurare un carico accidentale di 250 Kg/m2 (esclusi i carichi permanenti ed il peso proprio) compreso l'onere per le prove statiche ed ogni altro onere e magistero per dare il lavoro compiuto a regola d'arte e pronto per la pavimentazione e l'intonaco, questi esclusi. Per altezza totale di 25 cm.
FA.SO.A.3006.A	Solaio piano in laterizio e calcestruzzo confezionato con conglomerato cementizio della classe di resistenza Rck 35 N/mm2,eseguito con travetti confezionati fuori opera, anche precompressi, e successivamente posti in opera con l'interposizione di pignatte o fondelli di qualsiasi tipo, con soletta superiore in calcestruzzo di spessore adeguato e comunque non inferiore a cm. 4, compresa la eventuale formazione di nervature di ripartizione (per luci maggiori di m. 5,00), di travetti per sostegno di tramezzi sovrastanti, di zone piene all'incastro, compresa l'armatura in acciaio dei travetti di sostegno , compresi gli eventuali ponteggi e il relativo disarmo, esclusi i ferri di armatura e le reti di ripartizione, da computarsi a parte nella misura necessaria ad assicurare un carico accidentale di 250 Kg/m2 (esclusi i carichi permanenti ed il peso proprio) compreso l'onere per le prove statiche ed ogni altro onere e magistero per dare il lavoro compiuto a regola d'arte e pronto per la pavimentazione e l'intonaco, questi esclusi. Per altezza totale di 25 cm. / - della luce fino a metri 4,00.	M2		73,49	38,900%
FA.SO.A.3006.B	Solaio piano in laterizio e calcestruzzo confezionato con conglomerato cementizio della classe di resistenza Rck 35 N/mm2,eseguito con travetti confezionati fuori opera, anche precompressi, e successivamente posti in opera con l'interposizione di pignatte o fondelli di qualsiasi tipo, con soletta superiore in calcestruzzo di spessore adeguato e comunque non inferiore a cm. 4, compresa la eventuale formazione di nervature di ripartizione (per luci maggiori di m. 5,00), di travetti per sostegno di tramezzi sovrastanti, di zone piene all'incastro, compresa l'armatura in acciaio dei travetti di sostegno , compresi gli eventuali ponteggi e il relativo disarmo, esclusi i ferri di armatura e le reti di ripartizione, da computarsi a parte nella misura necessaria ad assicurare un carico accidentale di 250 Kg/m2 (esclusi i carichi permanenti ed il peso proprio) compreso l'onere per le prove statiche ed ogni altro onere e magistero per dare il lavoro compiuto a regola d'arte e pronto per la pavimentazione e l'intonaco, questi esclusi. Per altezza totale di 25 cm. / - della luce da metri 4.00 fino a metri 5,00.	M2		75,21	38,000%
FA.SO.A.3006.C	Solaio piano in laterizio e calcestruzzo confezionato con conglomerato cementizio della classe di resistenza Rck 35 N/mm2,eseguito con travetti confezionati fuori opera, anche precompressi, e successivamente posti in opera con l'interposizione di pignatte o fondelli di qualsiasi tipo, con soletta superiore in calcestruzzo di spessore adeguato e comunque non inferiore a cm. 4, compresa la eventuale formazione di nervature di ripartizione (per luci maggiori di m. 5,00), di travetti per sostegno di tramezzi sovrastanti, di zone piene all'incastro, compresa l'armatura in acciaio dei travetti di sostegno , compresi gli eventuali ponteggi e il relativo disarmo, esclusi i ferri di armatura e le reti di ripartizione, da computarsi a parte nella misura necessaria ad assicurare un carico accidentale di 250 Kg/m2 (esclusi i carichi permanenti ed il peso proprio) compreso l'onere per le prove statiche ed ogni altro onere e magistero per dare il lavoro compiuto a regola d'arte e pronto per la pavimentazione e l'intonaco, questi esclusi. Per altezza totale di 25 cm. / - della luce da metri 5.00 fino a metri 6,00.	M2		76,15	37,500%
FA.SO.A.3006.D	Solaio piano in laterizio e calcestruzzo confezionato con conglomerato cementizio della classe di resistenza Rck 35 N/mm2,eseguito con travetti confezionati fuori opera, anche precompressi, e successivamente posti in opera con l'interposizione di pignatte o fondelli di qualsiasi tipo, con soletta superiore in calcestruzzo di spessore adeguato e comunque non inferiore a cm. 4, compresa la eventuale formazione di nervature di ripartizione (per luci maggiori di m. 5,00), di travetti per sostegno di tramezzi sovrastanti, di zone piene all'incastro, compresa l'armatura in acciaio dei travetti di sostegno , compresi gli eventuali ponteggi e il relativo disarmo, esclusi i ferri di armatura e le reti di ripartizione, da computarsi a parte nella misura necessaria ad assicurare un carico accidentale di 250 Kg/m2 (esclusi i carichi permanenti ed il peso proprio) compreso l'onere per le prove statiche ed ogni altro onere e magistero per dare il lavoro compiuto a regola d'arte e pronto per la pavimentazione e l'intonaco, questi esclusi. Per altezza totale di 25 cm. / - della luce da metri 6.00 fino a metri 7,00.	M2		79,94	35,800%
FA.SO.A.3007	Solaio piano in laterizio e calcestruzzo confezionato con conglomerato cementizio della classe di resistenza Rck 35 N/mm2,eseguito con travetti confezionati fuori opera, anche precompressi, e successivamente posti in opera con l'interposizione di pignatte o fondelli di qualsiasi tipo, con soletta superiore in calcestruzzo di spessore adeguato e comunque non inferiore a cm. 4, compresa la eventuale formazione di nervature di ripartizione (per luci maggiori di m. 5,00), di travetti per sostegno di tramezzi sovrastanti di zone piene all'incastro, compresa l'armatura in acciaio dei travetti di sostegno , compresi gli eventuali ponteggi e il relativo disarmo, esclusi i ferri di armatura e le reti di ripartizione, da computarsi a parte nella misura necessaria ad assicurare un carico accidentale di 400 Kg/m2 (esclusi i carichi permanenti ed il peso proprio) compreso l'onere per le prove statiche ed ogni altro onere e magistero per dare il lavoro compiuto a regola d'arte e pronto per la pavimentazione e l'intonaco, questi esclusi. Per altezza totale di 25 cm.
FA.SO.A.3007.A	Solaio piano in laterizio e calcestruzzo confezionato con conglomerato cementizio della classe di resistenza Rck 35 N/mm2,eseguito con travetti confezionati fuori opera, anche precompressi, e successivamente posti in opera con l'interposizione di pignatte o fondelli di qualsiasi tipo, con soletta superiore in calcestruzzo di spessore adeguato e comunque non inferiore a cm. 4, compresa la eventuale formazione di nervature di ripartizione (per luci maggiori di m. 5,00), di travetti per sostegno di tramezzi sovrastanti di zone piene all'incastro, compresa l'armatura in acciaio dei travetti di sostegno , compresi gli eventuali ponteggi e il relativo disarmo, esclusi i ferri di armatura e le reti di ripartizione, da computarsi a parte nella misura necessaria ad assicurare un carico accidentale di 400 Kg/m2 (esclusi i carichi permanenti ed il peso proprio) compreso l'onere per le prove statiche ed ogni altro onere e magistero per dare il lavoro compiuto a regola d'arte e pronto per la pavimentazione e l'intonaco, questi esclusi. Per altezza totale di 25 cm. / - della luce fino a metri 4,00.	M2		75,39	37,900%
FA.SO.A.3007.B	Solaio piano in laterizio e calcestruzzo confezionato con conglomerato cementizio della classe di resistenza Rck 35 N/mm2,eseguito con travetti confezionati fuori opera, anche precompressi, e successivamente posti in opera con l'interposizione di pignatte o fondelli di qualsiasi tipo, con soletta superiore in calcestruzzo di spessore adeguato e comunque non inferiore a cm. 4, compresa la eventuale formazione di nervature di ripartizione (per luci maggiori di m. 5,00), di travetti per sostegno di tramezzi sovrastanti di zone piene all'incastro, compresa l'armatura in acciaio dei travetti di sostegno , compresi gli eventuali ponteggi e il relativo disarmo, esclusi i ferri di armatura e le reti di ripartizione, da computarsi a parte nella misura necessaria ad assicurare un carico accidentale di 400 Kg/m2 (esclusi i carichi permanenti ed il peso proprio) compreso l'onere per le prove statiche ed ogni altro onere e magistero per dare il lavoro compiuto a regola d'arte e pronto per la pavimentazione e l'intonaco, questi esclusi. Per altezza totale di 25 cm. / - della luce da metri 4.00 fino a metri 5,00.	M2		77,11	37,100%
FA.SO.A.3007.C	Solaio piano in laterizio e calcestruzzo confezionato con conglomerato cementizio della classe di resistenza Rck 35 N/mm2,eseguito con travetti confezionati fuori opera, anche precompressi, e successivamente posti in opera con l'interposizione di pignatte o fondelli di qualsiasi tipo, con soletta superiore in calcestruzzo di spessore adeguato e comunque non inferiore a cm. 4, compresa la eventuale formazione di nervature di ripartizione (per luci maggiori di m. 5,00), di travetti per sostegno di tramezzi sovrastanti di zone piene all'incastro, compresa l'armatura in acciaio dei travetti di sostegno , compresi gli eventuali ponteggi e il relativo disarmo, esclusi i ferri di armatura e le reti di ripartizione, da computarsi a parte nella misura necessaria ad assicurare un carico accidentale di 400 Kg/m2 (esclusi i carichi permanenti ed il peso proprio) compreso l'onere per le prove statiche ed ogni altro onere e magistero per dare il lavoro compiuto a regola d'arte e pronto per la pavimentazione e l'intonaco, questi esclusi. Per altezza totale di 25 cm. / - della luce da metri 5.00 fino a metri 6,00.	M2		78,04	36,600%
FA.SO.A.3007.D	Solaio piano in laterizio e calcestruzzo confezionato con conglomerato cementizio della classe di resistenza Rck 35 N/mm2,eseguito con travetti confezionati fuori opera, anche precompressi, e successivamente posti in opera con l'interposizione di pignatte o fondelli di qualsiasi tipo, con soletta superiore in calcestruzzo di spessore adeguato e comunque non inferiore a cm. 4, compresa la eventuale formazione di nervature di ripartizione (per luci maggiori di m. 5,00), di travetti per sostegno di tramezzi sovrastanti di zone piene all'incastro, compresa l'armatura in acciaio dei travetti di sostegno , compresi gli eventuali ponteggi e il relativo disarmo, esclusi i ferri di armatura e le reti di ripartizione, da computarsi a parte nella misura necessaria ad assicurare un carico accidentale di 400 Kg/m2 (esclusi i carichi permanenti ed il peso proprio) compreso l'onere per le prove statiche ed ogni altro onere e magistero per dare il lavoro compiuto a regola d'arte e pronto per la pavimentazione e l'intonaco, questi esclusi. Per altezza totale di 25 cm. / - della luce da metri 6.00 fino a metri 7,00.	M2		79,94	35,800%
FA.SO.A.3008	Solaio piano in laterizio e calcestruzzo confezionato con conglomerato cementizio della classe di resistenza Rck 35 N/mm2,eseguito con travetti confezionati fuori opera, anche precompressi, e successivamente posti in opera con l'interposizione di pignatte o fondelli di qualsiasi tipo, con soletta superiore in calcestruzzo di spessore adeguato e comunque non inferiore a cm. 4, compresa la eventuale formazione di nervature di ripartizione (per luci maggiori di m. 5,00), di travetti per sostegno di tramezzi sovrastanti, di zone piene all'incastro, compresa l'armatura in acciaio dei travetti di sostegno , compresi gli eventuali ponteggi e il relativo disarmo, esclusi i ferri di armatura e le reti di ripartizione, da computarsi a parte nella misura necessaria ad assicurare un carico accidentale di 500 Kg/m2 (esclusi i carichi permanenti ed il peso proprio) compreso l'onere per le prove statiche ed ogni altro onere e magistero per dare il lavoro compiuto a regola d'arte e pronto per la pavimentazione e l'intonaco, questi esclusi. Per altezza totale di 25 cm.
FA.SO.A.3008.A	Solaio piano in laterizio e calcestruzzo confezionato con conglomerato cementizio della classe di resistenza Rck 35 N/mm2,eseguito con travetti confezionati fuori opera, anche precompressi, e successivamente posti in opera con l'interposizione di pignatte o fondelli di qualsiasi tipo, con soletta superiore in calcestruzzo di spessore adeguato e comunque non inferiore a cm. 4, compresa la eventuale formazione di nervature di ripartizione (per luci maggiori di m. 5,00), di travetti per sostegno di tramezzi sovrastanti, di zone piene all'incastro, compresa l'armatura in acciaio dei travetti di sostegno , compresi gli eventuali ponteggi e il relativo disarmo, esclusi i ferri di armatura e le reti di ripartizione, da computarsi a parte nella misura necessaria ad assicurare un carico accidentale di 500 Kg/m2 (esclusi i carichi permanenti ed il peso proprio) compreso l'onere per le prove statiche ed ogni altro onere e magistero per dare il lavoro compiuto a regola d'arte e pronto per la pavimentazione e l'intonaco, questi esclusi. Per altezza totale di 25 cm. / - della luce fino a metri 4,00.	M2		77,29	37,000%
FA.SO.A.3008.B	Solaio piano in laterizio e calcestruzzo confezionato con conglomerato cementizio della classe di resistenza Rck 35 N/mm2,eseguito con travetti confezionati fuori opera, anche precompressi, e successivamente posti in opera con l'interposizione di pignatte o fondelli di qualsiasi tipo, con soletta superiore in calcestruzzo di spessore adeguato e comunque non inferiore a cm. 4, compresa la eventuale formazione di nervature di ripartizione (per luci maggiori di m. 5,00), di travetti per sostegno di tramezzi sovrastanti, di zone piene all'incastro, compresa l'armatura in acciaio dei travetti di sostegno , compresi gli eventuali ponteggi e il relativo disarmo, esclusi i ferri di armatura e le reti di ripartizione, da computarsi a parte nella misura necessaria ad assicurare un carico accidentale di 500 Kg/m2 (esclusi i carichi permanenti ed il peso proprio) compreso l'onere per le prove statiche ed ogni altro onere e magistero per dare il lavoro compiuto a regola d'arte e pronto per la pavimentazione e l'intonaco, questi esclusi. Per altezza totale di 25 cm. / - della luce da metri 4.00 fino a metri 5,00.	M2		79,01	36,200%
FA.SO.A.3008.C	Solaio piano in laterizio e calcestruzzo confezionato con conglomerato cementizio della classe di resistenza Rck 35 N/mm2,eseguito con travetti confezionati fuori opera, anche precompressi, e successivamente posti in opera con l'interposizione di pignatte o fondelli di qualsiasi tipo, con soletta superiore in calcestruzzo di spessore adeguato e comunque non inferiore a cm. 4, compresa la eventuale formazione di nervature di ripartizione (per luci maggiori di m. 5,00), di travetti per sostegno di tramezzi sovrastanti, di zone piene all'incastro, compresa l'armatura in acciaio dei travetti di sostegno , compresi gli eventuali ponteggi e il relativo disarmo, esclusi i ferri di armatura e le reti di ripartizione, da computarsi a parte nella misura necessaria ad assicurare un carico accidentale di 500 Kg/m2 (esclusi i carichi permanenti ed il peso proprio) compreso l'onere per le prove statiche ed ogni altro onere e magistero per dare il lavoro compiuto a regola d'arte e pronto per la pavimentazione e l'intonaco, questi esclusi. Per altezza totale di 25 cm. / - della luce da metri 5.00 fino a metri 6,00.	M2		79,94	35,800%
FA.SO.A.3008.D	Solaio piano in laterizio e calcestruzzo confezionato con conglomerato cementizio della classe di resistenza Rck 35 N/mm2,eseguito con travetti confezionati fuori opera, anche precompressi, e successivamente posti in opera con l'interposizione di pignatte o fondelli di qualsiasi tipo, con soletta superiore in calcestruzzo di spessore adeguato e comunque non inferiore a cm. 4, compresa la eventuale formazione di nervature di ripartizione (per luci maggiori di m. 5,00), di travetti per sostegno di tramezzi sovrastanti, di zone piene all'incastro, compresa l'armatura in acciaio dei travetti di sostegno , compresi gli eventuali ponteggi e il relativo disarmo, esclusi i ferri di armatura e le reti di ripartizione, da computarsi a parte nella misura necessaria ad assicurare un carico accidentale di 500 Kg/m2 (esclusi i carichi permanenti ed il peso proprio) compreso l'onere per le prove statiche ed ogni altro onere e magistero per dare il lavoro compiuto a regola d'arte e pronto per la pavimentazione e l'intonaco, questi esclusi. Per altezza totale di 25 cm. / - della luce da metri 6.00 fino a metri 7,00.	M2		81,84	34,900%
FA.SO.A.3009	Solaio piano in laterizio e calcestruzzo confezionato con conglomerato cementizio della classe di resistenza Rck 40 N/mm2,eseguito con travetti confezionati fuori opera, anche precompressi, e successivamente posti in opera con l'interposizione di pignatte o fondelli di qualsiasi tipo, con soletta superiore in calcestruzzo di spessore adeguato e comunque non inferiore a cm. 4, compresa la eventuale formazione di nervature di ripartizione (per luci maggiori di m. 5,00), di travetti per sostegno di tramezzi sovrastanti, di zone piene all'incastro, compresa l'armatura in acciaio dei travetti di sostegno , compresi gli eventuali ponteggi e il relativo disarmo, esclusi i ferri di armatura e le reti di ripartizione, da computarsi a parte nella misura necessaria ad assicurare un carico accidentale di 150 Kg/m2 (esclusi i carichi permanenti ed il peso proprio) compreso l'onere per le prove statiche ed ogni altro onere e magistero per dare il lavoro compiuto a regola d'arte e pronto per la pavimentazione e l'intonaco, questi esclusi. Per altezza totale di 25 cm.
FA.SO.A.3009.A	Solaio piano in laterizio e calcestruzzo confezionato con conglomerato cementizio della classe di resistenza Rck 40 N/mm2,eseguito con travetti confezionati fuori opera, anche precompressi, e successivamente posti in opera con l'interposizione di pignatte o fondelli di qualsiasi tipo, con soletta superiore in calcestruzzo di spessore adeguato e comunque non inferiore a cm. 4, compresa la eventuale formazione di nervature di ripartizione (per luci maggiori di m. 5,00), di travetti per sostegno di tramezzi sovrastanti, di zone piene all'incastro, compresa l'armatura in acciaio dei travetti di sostegno , compresi gli eventuali ponteggi e il relativo disarmo, esclusi i ferri di armatura e le reti di ripartizione, da computarsi a parte nella misura necessaria ad assicurare un carico accidentale di 150 Kg/m2 (esclusi i carichi permanenti ed il peso proprio) compreso l'onere per le prove statiche ed ogni altro onere e magistero per dare il lavoro compiuto a regola d'arte e pronto per la pavimentazione e l'intonaco, questi esclusi. Per altezza totale di 25 cm. / - della luce fino a metri 4,00.	M2		72,32	39,500%
FA.SO.A.3009.B	Solaio piano in laterizio e calcestruzzo confezionato con conglomerato cementizio della classe di resistenza Rck 40 N/mm2,eseguito con travetti confezionati fuori opera, anche precompressi, e successivamente posti in opera con l'interposizione di pignatte o fondelli di qualsiasi tipo, con soletta superiore in calcestruzzo di spessore adeguato e comunque non inferiore a cm. 4, compresa la eventuale formazione di nervature di ripartizione (per luci maggiori di m. 5,00), di travetti per sostegno di tramezzi sovrastanti, di zone piene all'incastro, compresa l'armatura in acciaio dei travetti di sostegno , compresi gli eventuali ponteggi e il relativo disarmo, esclusi i ferri di armatura e le reti di ripartizione, da computarsi a parte nella misura necessaria ad assicurare un carico accidentale di 150 Kg/m2 (esclusi i carichi permanenti ed il peso proprio) compreso l'onere per le prove statiche ed ogni altro onere e magistero per dare il lavoro compiuto a regola d'arte e pronto per la pavimentazione e l'intonaco, questi esclusi. Per altezza totale di 25 cm. / - della luce da metri 4.00 fino a metri 5,00.	M2		74,04	38,600%
FA.SO.A.3009.C	Solaio piano in laterizio e calcestruzzo confezionato con conglomerato cementizio della classe di resistenza Rck 40 N/mm2,eseguito con travetti confezionati fuori opera, anche precompressi, e successivamente posti in opera con l'interposizione di pignatte o fondelli di qualsiasi tipo, con soletta superiore in calcestruzzo di spessore adeguato e comunque non inferiore a cm. 4, compresa la eventuale formazione di nervature di ripartizione (per luci maggiori di m. 5,00), di travetti per sostegno di tramezzi sovrastanti, di zone piene all'incastro, compresa l'armatura in acciaio dei travetti di sostegno , compresi gli eventuali ponteggi e il relativo disarmo, esclusi i ferri di armatura e le reti di ripartizione, da computarsi a parte nella misura necessaria ad assicurare un carico accidentale di 150 Kg/m2 (esclusi i carichi permanenti ed il peso proprio) compreso l'onere per le prove statiche ed ogni altro onere e magistero per dare il lavoro compiuto a regola d'arte e pronto per la pavimentazione e l'intonaco, questi esclusi. Per altezza totale di 25 cm. / - della luce da metri 5.00 fino a metri 6,00.	M2		74,98	38,100%
FA.SO.A.3009.D	Solaio piano in laterizio e calcestruzzo confezionato con conglomerato cementizio della classe di resistenza Rck 40 N/mm2,eseguito con travetti confezionati fuori opera, anche precompressi, e successivamente posti in opera con l'interposizione di pignatte o fondelli di qualsiasi tipo, con soletta superiore in calcestruzzo di spessore adeguato e comunque non inferiore a cm. 4, compresa la eventuale formazione di nervature di ripartizione (per luci maggiori di m. 5,00), di travetti per sostegno di tramezzi sovrastanti, di zone piene all'incastro, compresa l'armatura in acciaio dei travetti di sostegno , compresi gli eventuali ponteggi e il relativo disarmo, esclusi i ferri di armatura e le reti di ripartizione, da computarsi a parte nella misura necessaria ad assicurare un carico accidentale di 150 Kg/m2 (esclusi i carichi permanenti ed il peso proprio) compreso l'onere per le prove statiche ed ogni altro onere e magistero per dare il lavoro compiuto a regola d'arte e pronto per la pavimentazione e l'intonaco, questi esclusi. Per altezza totale di 25 cm. / - della luce da metri 6.00 fino a metri 7,00.	M2		78,78	36,300%
FA.SO.A.3010	Solaio piano in laterizio e calcestruzzo confezionato con conglomerato cementizio della classe di resistenza Rck 40 N/mm2,eseguito con travetti confezionati fuori opera, anche precompressi, e successivamente posti in opera con l'interposizione di pignatte o fondelli di qualsiasi tipo, con soletta superiore in calcestruzzo di spessore adeguato e comunque non inferiore a cm. 4, compresa la eventuale formazione di nervature di ripartizione (per luci maggiori di m. 5,00), di travetti per sostegno di tramezzi sovrastanti, di zone piene all'incastro, compresa l'armatura in acciaio dei travetti di sostegno , compresi gli eventuali ponteggi e il relativo disarmo, esclusi i ferri di armatura e le reti di ripartizione, da computarsi a parte nella misura necessaria ad assicurare un carico accidentale di 250 Kg/m2 (esclusi i carichi permanenti ed il peso proprio) compreso l'onere per le prove statiche ed ogni altro onere e magistero per dare il lavoro compiuto a regola d'arte e pronto per la pavimentazione e l'intonaco, questi esclusi. Per altezza totale di 25 cm.
FA.SO.A.3010.A	Solaio piano in laterizio e calcestruzzo confezionato con conglomerato cementizio della classe di resistenza Rck 40 N/mm2,eseguito con travetti confezionati fuori opera, anche precompressi, e successivamente posti in opera con l'interposizione di pignatte o fondelli di qualsiasi tipo, con soletta superiore in calcestruzzo di spessore adeguato e comunque non inferiore a cm. 4, compresa la eventuale formazione di nervature di ripartizione (per luci maggiori di m. 5,00), di travetti per sostegno di tramezzi sovrastanti, di zone piene all'incastro, compresa l'armatura in acciaio dei travetti di sostegno , compresi gli eventuali ponteggi e il relativo disarmo, esclusi i ferri di armatura e le reti di ripartizione, da computarsi a parte nella misura necessaria ad assicurare un carico accidentale di 250 Kg/m2 (esclusi i carichi permanenti ed il peso proprio) compreso l'onere per le prove statiche ed ogni altro onere e magistero per dare il lavoro compiuto a regola d'arte e pronto per la pavimentazione e l'intonaco, questi esclusi. Per altezza totale di 25 cm. / - della luce fino a metri 4,00.	M2		74,22	38,500%
FA.SO.A.3010.B	Solaio piano in laterizio e calcestruzzo confezionato con conglomerato cementizio della classe di resistenza Rck 40 N/mm2,eseguito con travetti confezionati fuori opera, anche precompressi, e successivamente posti in opera con l'interposizione di pignatte o fondelli di qualsiasi tipo, con soletta superiore in calcestruzzo di spessore adeguato e comunque non inferiore a cm. 4, compresa la eventuale formazione di nervature di ripartizione (per luci maggiori di m. 5,00), di travetti per sostegno di tramezzi sovrastanti, di zone piene all'incastro, compresa l'armatura in acciaio dei travetti di sostegno , compresi gli eventuali ponteggi e il relativo disarmo, esclusi i ferri di armatura e le reti di ripartizione, da computarsi a parte nella misura necessaria ad assicurare un carico accidentale di 250 Kg/m2 (esclusi i carichi permanenti ed il peso proprio) compreso l'onere per le prove statiche ed ogni altro onere e magistero per dare il lavoro compiuto a regola d'arte e pronto per la pavimentazione e l'intonaco, questi esclusi. Per altezza totale di 25 cm. / - della luce da metri 4.00 fino a metri 5,00.	M2		75,94	37,600%
FA.SO.A.3010.C	Solaio piano in laterizio e calcestruzzo confezionato con conglomerato cementizio della classe di resistenza Rck 40 N/mm2,eseguito con travetti confezionati fuori opera, anche precompressi, e successivamente posti in opera con l'interposizione di pignatte o fondelli di qualsiasi tipo, con soletta superiore in calcestruzzo di spessore adeguato e comunque non inferiore a cm. 4, compresa la eventuale formazione di nervature di ripartizione (per luci maggiori di m. 5,00), di travetti per sostegno di tramezzi sovrastanti, di zone piene all'incastro, compresa l'armatura in acciaio dei travetti di sostegno , compresi gli eventuali ponteggi e il relativo disarmo, esclusi i ferri di armatura e le reti di ripartizione, da computarsi a parte nella misura necessaria ad assicurare un carico accidentale di 250 Kg/m2 (esclusi i carichi permanenti ed il peso proprio) compreso l'onere per le prove statiche ed ogni altro onere e magistero per dare il lavoro compiuto a regola d'arte e pronto per la pavimentazione e l'intonaco, questi esclusi. Per altezza totale di 25 cm. / - della luce da metri 5.00 fino a metri 6,00.	M2		76,88	37,200%
FA.SO.A.3010.D	Solaio piano in laterizio e calcestruzzo confezionato con conglomerato cementizio della classe di resistenza Rck 40 N/mm2,eseguito con travetti confezionati fuori opera, anche precompressi, e successivamente posti in opera con l'interposizione di pignatte o fondelli di qualsiasi tipo, con soletta superiore in calcestruzzo di spessore adeguato e comunque non inferiore a cm. 4, compresa la eventuale formazione di nervature di ripartizione (per luci maggiori di m. 5,00), di travetti per sostegno di tramezzi sovrastanti, di zone piene all'incastro, compresa l'armatura in acciaio dei travetti di sostegno , compresi gli eventuali ponteggi e il relativo disarmo, esclusi i ferri di armatura e le reti di ripartizione, da computarsi a parte nella misura necessaria ad assicurare un carico accidentale di 250 Kg/m2 (esclusi i carichi permanenti ed il peso proprio) compreso l'onere per le prove statiche ed ogni altro onere e magistero per dare il lavoro compiuto a regola d'arte e pronto per la pavimentazione e l'intonaco, questi esclusi. Per altezza totale di 25 cm. / - della luce da metri 6.00 fino a metri 7,00.	M2		80,67	35,400%
FA.SO.A.3011	Solaio piano in laterizio e calcestruzzo confezionato con conglomerato cementizio della classe di resistenza Rck 40 N/mm2,eseguito con travetti confezionati fuori opera, anche precompressi, e successivamente posti in opera con l'interposizione di pignatte o fondelli di qualsiasi tipo, con soletta superiore in calcestruzzo di spessore adeguato e comunque non inferiore a cm. 4, compresa la eventuale formazione di nervature di ripartizione (per luci maggiori di m. 5,00), di travetti per sostegno di tramezzi sovrastanti, di zone piene all'incastro, compresa l'armatura in acciaio dei travetti di sostegno , compresi gli eventuali ponteggi e il relativo disarmo, esclusi i ferri di armatura e le reti di ripartizione, da computarsi a parte nella misura necessaria ad assicurare un carico accidentale di 400 Kg/m2 (esclusi i carichi permanenti ed il peso proprio) compreso l'onere per le prove statiche ed ogni altro onere e magistero per dare il lavoro compiuto a regola d'arte e pronto per la pavimentazione e l'intonaco, questi esclusi. Per altezza totale di 25 cm.
FA.SO.A.3011.A	Solaio piano in laterizio e calcestruzzo confezionato con conglomerato cementizio della classe di resistenza Rck 40 N/mm2,eseguito con travetti confezionati fuori opera, anche precompressi, e successivamente posti in opera con l'interposizione di pignatte o fondelli di qualsiasi tipo, con soletta superiore in calcestruzzo di spessore adeguato e comunque non inferiore a cm. 4, compresa la eventuale formazione di nervature di ripartizione (per luci maggiori di m. 5,00), di travetti per sostegno di tramezzi sovrastanti, di zone piene all'incastro, compresa l'armatura in acciaio dei travetti di sostegno , compresi gli eventuali ponteggi e il relativo disarmo, esclusi i ferri di armatura e le reti di ripartizione, da computarsi a parte nella misura necessaria ad assicurare un carico accidentale di 400 Kg/m2 (esclusi i carichi permanenti ed il peso proprio) compreso l'onere per le prove statiche ed ogni altro onere e magistero per dare il lavoro compiuto a regola d'arte e pronto per la pavimentazione e l'intonaco, questi esclusi. Per altezza totale di 25 cm. / - della luce fino a metri 4,00.	M2		76,12	37,600%
FA.SO.A.3011.B	Solaio piano in laterizio e calcestruzzo confezionato con conglomerato cementizio della classe di resistenza Rck 40 N/mm2,eseguito con travetti confezionati fuori opera, anche precompressi, e successivamente posti in opera con l'interposizione di pignatte o fondelli di qualsiasi tipo, con soletta superiore in calcestruzzo di spessore adeguato e comunque non inferiore a cm. 4, compresa la eventuale formazione di nervature di ripartizione (per luci maggiori di m. 5,00), di travetti per sostegno di tramezzi sovrastanti, di zone piene all'incastro, compresa l'armatura in acciaio dei travetti di sostegno , compresi gli eventuali ponteggi e il relativo disarmo, esclusi i ferri di armatura e le reti di ripartizione, da computarsi a parte nella misura necessaria ad assicurare un carico accidentale di 400 Kg/m2 (esclusi i carichi permanenti ed il peso proprio) compreso l'onere per le prove statiche ed ogni altro onere e magistero per dare il lavoro compiuto a regola d'arte e pronto per la pavimentazione e l'intonaco, questi esclusi. Per altezza totale di 25 cm. / - della luce da metri 4.00 fino a metri 5,00.	M2		77,84	36,700%
FA.SO.A.3011.C	Solaio piano in laterizio e calcestruzzo confezionato con conglomerato cementizio della classe di resistenza Rck 40 N/mm2,eseguito con travetti confezionati fuori opera, anche precompressi, e successivamente posti in opera con l'interposizione di pignatte o fondelli di qualsiasi tipo, con soletta superiore in calcestruzzo di spessore adeguato e comunque non inferiore a cm. 4, compresa la eventuale formazione di nervature di ripartizione (per luci maggiori di m. 5,00), di travetti per sostegno di tramezzi sovrastanti, di zone piene all'incastro, compresa l'armatura in acciaio dei travetti di sostegno , compresi gli eventuali ponteggi e il relativo disarmo, esclusi i ferri di armatura e le reti di ripartizione, da computarsi a parte nella misura necessaria ad assicurare un carico accidentale di 400 Kg/m2 (esclusi i carichi permanenti ed il peso proprio) compreso l'onere per le prove statiche ed ogni altro onere e magistero per dare il lavoro compiuto a regola d'arte e pronto per la pavimentazione e l'intonaco, questi esclusi. Per altezza totale di 25 cm. / - della luce da metri 5.00 fino a metri 6,00.	M2		78,78	36,300%
FA.SO.A.3011.D	Solaio piano in laterizio e calcestruzzo confezionato con conglomerato cementizio della classe di resistenza Rck 40 N/mm2,eseguito con travetti confezionati fuori opera, anche precompressi, e successivamente posti in opera con l'interposizione di pignatte o fondelli di qualsiasi tipo, con soletta superiore in calcestruzzo di spessore adeguato e comunque non inferiore a cm. 4, compresa la eventuale formazione di nervature di ripartizione (per luci maggiori di m. 5,00), di travetti per sostegno di tramezzi sovrastanti, di zone piene all'incastro, compresa l'armatura in acciaio dei travetti di sostegno , compresi gli eventuali ponteggi e il relativo disarmo, esclusi i ferri di armatura e le reti di ripartizione, da computarsi a parte nella misura necessaria ad assicurare un carico accidentale di 400 Kg/m2 (esclusi i carichi permanenti ed il peso proprio) compreso l'onere per le prove statiche ed ogni altro onere e magistero per dare il lavoro compiuto a regola d'arte e pronto per la pavimentazione e l'intonaco, questi esclusi. Per altezza totale di 25 cm. / - della luce da metri 6.00 fino a metri 7,00.	M2		80,67	35,400%
FA.SO.A.3012	Solaio piano in laterizio e calcestruzzo confezionato con conglomerato cementizio della classe di resistenza Rck 40 N/mm2,eseguito con travetti confezionati fuori opera, anche precompressi, e successivamente posti in opera con l'interposizione di pignatte o fondelli di qualsiasi tipo, con soletta superiore in calcestruzzo di spessore adeguato e comunque non inferiore a cm. 4, compresa la eventuale formazione di nervature di ripartizione (per luci maggiori di m. 5,00), di travetti per sostegno di tramezzi sovrastanti, di zone piene all'incastro, compresa l'armatura in acciaio dei travetti di sostegno , compresi gli eventuali ponteggi e il relativo disarmo, esclusi i ferri di armatura e le reti di ripartizione, da computarsi a parte nella misura necessaria ad assicurare un carico accidentale di 500 Kg/m2 (esclusi i carichi permanenti ed il peso proprio) compreso l'onere per le prove statiche ed ogni altro onere e magistero per dare il lavoro compiuto a regola d'arte e pronto per la pavimentazione e l'intonaco, questi esclusi. Per altezza totale di 25 cm.
FA.SO.A.3012.A	Solaio piano in laterizio e calcestruzzo confezionato con conglomerato cementizio della classe di resistenza Rck 40 N/mm2,eseguito con travetti confezionati fuori opera, anche precompressi, e successivamente posti in opera con l'interposizione di pignatte o fondelli di qualsiasi tipo, con soletta superiore in calcestruzzo di spessore adeguato e comunque non inferiore a cm. 4, compresa la eventuale formazione di nervature di ripartizione (per luci maggiori di m. 5,00), di travetti per sostegno di tramezzi sovrastanti, di zone piene all'incastro, compresa l'armatura in acciaio dei travetti di sostegno , compresi gli eventuali ponteggi e il relativo disarmo, esclusi i ferri di armatura e le reti di ripartizione, da computarsi a parte nella misura necessaria ad assicurare un carico accidentale di 500 Kg/m2 (esclusi i carichi permanenti ed il peso proprio) compreso l'onere per le prove statiche ed ogni altro onere e magistero per dare il lavoro compiuto a regola d'arte e pronto per la pavimentazione e l'intonaco, questi esclusi. Per altezza totale di 25 cm. / - della luce fino a metri 4,00.	M2		78,02	36,600%
FA.SO.A.3012.B	Solaio piano in laterizio e calcestruzzo confezionato con conglomerato cementizio della classe di resistenza Rck 40 N/mm2,eseguito con travetti confezionati fuori opera, anche precompressi, e successivamente posti in opera con l'interposizione di pignatte o fondelli di qualsiasi tipo, con soletta superiore in calcestruzzo di spessore adeguato e comunque non inferiore a cm. 4, compresa la eventuale formazione di nervature di ripartizione (per luci maggiori di m. 5,00), di travetti per sostegno di tramezzi sovrastanti, di zone piene all'incastro, compresa l'armatura in acciaio dei travetti di sostegno , compresi gli eventuali ponteggi e il relativo disarmo, esclusi i ferri di armatura e le reti di ripartizione, da computarsi a parte nella misura necessaria ad assicurare un carico accidentale di 500 Kg/m2 (esclusi i carichi permanenti ed il peso proprio) compreso l'onere per le prove statiche ed ogni altro onere e magistero per dare il lavoro compiuto a regola d'arte e pronto per la pavimentazione e l'intonaco, questi esclusi. Per altezza totale di 25 cm. / - della luce da metri 4.00 fino a metri 5,00.	M2		79,74	35,800%
FA.SO.A.3012.C	Solaio piano in laterizio e calcestruzzo confezionato con conglomerato cementizio della classe di resistenza Rck 40 N/mm2,eseguito con travetti confezionati fuori opera, anche precompressi, e successivamente posti in opera con l'interposizione di pignatte o fondelli di qualsiasi tipo, con soletta superiore in calcestruzzo di spessore adeguato e comunque non inferiore a cm. 4, compresa la eventuale formazione di nervature di ripartizione (per luci maggiori di m. 5,00), di travetti per sostegno di tramezzi sovrastanti, di zone piene all'incastro, compresa l'armatura in acciaio dei travetti di sostegno , compresi gli eventuali ponteggi e il relativo disarmo, esclusi i ferri di armatura e le reti di ripartizione, da computarsi a parte nella misura necessaria ad assicurare un carico accidentale di 500 Kg/m2 (esclusi i carichi permanenti ed il peso proprio) compreso l'onere per le prove statiche ed ogni altro onere e magistero per dare il lavoro compiuto a regola d'arte e pronto per la pavimentazione e l'intonaco, questi esclusi. Per altezza totale di 25 cm. / - della luce da metri 5.00 fino a metri 6,00.	M2		80,67	35,400%
FA.SO.A.3012.D	Solaio piano in laterizio e calcestruzzo confezionato con conglomerato cementizio della classe di resistenza Rck 40 N/mm2,eseguito con travetti confezionati fuori opera, anche precompressi, e successivamente posti in opera con l'interposizione di pignatte o fondelli di qualsiasi tipo, con soletta superiore in calcestruzzo di spessore adeguato e comunque non inferiore a cm. 4, compresa la eventuale formazione di nervature di ripartizione (per luci maggiori di m. 5,00), di travetti per sostegno di tramezzi sovrastanti, di zone piene all'incastro, compresa l'armatura in acciaio dei travetti di sostegno , compresi gli eventuali ponteggi e il relativo disarmo, esclusi i ferri di armatura e le reti di ripartizione, da computarsi a parte nella misura necessaria ad assicurare un carico accidentale di 500 Kg/m2 (esclusi i carichi permanenti ed il peso proprio) compreso l'onere per le prove statiche ed ogni altro onere e magistero per dare il lavoro compiuto a regola d'arte e pronto per la pavimentazione e l'intonaco, questi esclusi. Per altezza totale di 25 cm. / - della luce da metri 6.00 fino a metri 7,00.	M2		82,57	34,600%
FA.SO.A.3013	Solaio piano in laterizio e calcestruzzo gettato in opera e confezionato con conglomerato cementizio della classe di resistenza Rck30 N/mm2, con nervature parallele e pignatte di qualsiasi tipo, con aletta o fondello, con soletta superiore in calcestruzzo di spessore adeguato e comunque non minore di cm. 4, compresa la formazione di nervature di ripartizione (per luci maggiori di m . 5,00), di travetti per sostegno di tramezzi sovrastanti, di zone piene all'incastro, comprese le casseforme ed i ponteggi provvisori di sostegno a qualsiasi altezza e il relativo disarmo, esclusi i ferri di armatura e le reti di ripartizione, da computarsi a parte, compreso l'onere per le prove statiche ed ogni altro onere e magistero per dare il lavoro compiuto a regola d'arte e pronto per la pavimentazione e l'intonaco, questi esclusi.
FA.SO.A.3013.A	Solaio piano in laterizio e calcestruzzo gettato in opera e confezionato con conglomerato cementizio della classe di resistenza Rck30 N/mm2, con nervature parallele e pignatte di qualsiasi tipo, con aletta o fondello, con soletta superiore in calcestruzzo di spessore adeguato e comunque non minore di cm. 4, compresa la formazione di nervature di ripartizione (per luci maggiori di m . 5,00), di travetti per sostegno di tramezzi sovrastanti, di zone piene all'incastro, comprese le casseforme ed i ponteggi provvisori di sostegno a qualsiasi altezza e il relativo disarmo, esclusi i ferri di armatura e le reti di ripartizione, da computarsi a parte, compreso l'onere per le prove statiche ed ogni altro onere e magistero per dare il lavoro compiuto a regola d'arte e pronto per la pavimentazione e l'intonaco, questi esclusi. / - Per altezza totale di 20 cm.	M2		69,12	41,400%
FA.SO.A.3013.B	Solaio piano in laterizio e calcestruzzo gettato in opera e confezionato con conglomerato cementizio della classe di resistenza Rck30 N/mm2, con nervature parallele e pignatte di qualsiasi tipo, con aletta o fondello, con soletta superiore in calcestruzzo di spessore adeguato e comunque non minore di cm. 4, compresa la formazione di nervature di ripartizione (per luci maggiori di m . 5,00), di travetti per sostegno di tramezzi sovrastanti, di zone piene all'incastro, comprese le casseforme ed i ponteggi provvisori di sostegno a qualsiasi altezza e il relativo disarmo, esclusi i ferri di armatura e le reti di ripartizione, da computarsi a parte, compreso l'onere per le prove statiche ed ogni altro onere e magistero per dare il lavoro compiuto a regola d'arte e pronto per la pavimentazione e l'intonaco, questi esclusi. / - Per altezza totale di 25 cm.	M2		69,53	41,100%
FA.SO.A.3017	Solaio piano in laterizio e calcestruzzo gettato in opera e confezionato con conglomerato cementizio della classe di resistenza Rck35 N/mm2, con nervature parallele e pignatte di qualsiasi tipo, con aletta o fondello, con soletta superiore in calcestruzzo di spessore adeguato e comunque non minore di cm. 4, compresa la formazione di nervature di ripartizione (per luci maggiori di m . 5,00), di travetti per sostegno di tramezzi sovrastanti, di zone piene all'incastro, comprese le casseforme ed i ponteggi provvisori di sostegno a qualsiasi altezza e il relativo disarmo, esclusi i ferri di armatura e le reti di ripartizione, da computarsi a parte, compreso l'onere per le prove statiche ed ogni altro onere e magistero per dare il lavoro compiuto a regola d'arte e pronto per la pavimentazione e l'intonaco, questi esclusi.
FA.SO.A.3017.A	Solaio piano in laterizio e calcestruzzo gettato in opera e confezionato con conglomerato cementizio della classe di resistenza Rck35 N/mm2, con nervature parallele e pignatte di qualsiasi tipo, con aletta o fondello, con soletta superiore in calcestruzzo di spessore adeguato e comunque non minore di cm. 4, compresa la formazione di nervature di ripartizione (per luci maggiori di m . 5,00), di travetti per sostegno di tramezzi sovrastanti, di zone piene all'incastro, comprese le casseforme ed i ponteggi provvisori di sostegno a qualsiasi altezza e il relativo disarmo, esclusi i ferri di armatura e le reti di ripartizione, da computarsi a parte, compreso l'onere per le prove statiche ed ogni altro onere e magistero per dare il lavoro compiuto a regola d'arte e pronto per la pavimentazione e l'intonaco, questi esclusi. / - Per altezza totale di 20 cm.	M2		69,63	41,100%
FA.SO.A.3017.B	Solaio piano in laterizio e calcestruzzo gettato in opera e confezionato con conglomerato cementizio della classe di resistenza Rck35 N/mm2, con nervature parallele e pignatte di qualsiasi tipo, con aletta o fondello, con soletta superiore in calcestruzzo di spessore adeguato e comunque non minore di cm. 4, compresa la formazione di nervature di ripartizione (per luci maggiori di m . 5,00), di travetti per sostegno di tramezzi sovrastanti, di zone piene all'incastro, comprese le casseforme ed i ponteggi provvisori di sostegno a qualsiasi altezza e il relativo disarmo, esclusi i ferri di armatura e le reti di ripartizione, da computarsi a parte, compreso l'onere per le prove statiche ed ogni altro onere e magistero per dare il lavoro compiuto a regola d'arte e pronto per la pavimentazione e l'intonaco, questi esclusi. / - Per altezza totale di 25 cm.	M2		70,04	40,800%
FA.SO.A.3021	Solaio piano in laterizio e calcestruzzo gettato in opera e confezionato con conglomerato cementizio della classe di resistenza Rck40 N/mm2, con nervature parallele e pignatte di qualsiasi tipo, con aletta o fondello, con soletta superiore in calcestruzzo di spessore adeguato e comunque non minore di cm. 4, compresa la formazione di nervature di ripartizione (per luci maggiori di m . 5,00), di travetti per sostegno di tramezzi sovrastanti, di zone piene all'incastro, comprese le casseforme ed i ponteggi provvisori di sostegno a qualsiasi altezza e il relativo disarmo, esclusi i ferri di armatura e le reti di ripartizione, da computarsi a parte, compreso l'onere per le prove statiche ed ogni altro onere e magistero per dare il lavoro compiuto a regola d'arte e pronto per la pavimentazione e l'intonaco, questi esclusi.
FA.SO.A.3021.A	Solaio piano in laterizio e calcestruzzo gettato in opera e confezionato con conglomerato cementizio della classe di resistenza Rck40 N/mm2, con nervature parallele e pignatte di qualsiasi tipo, con aletta o fondello, con soletta superiore in calcestruzzo di spessore adeguato e comunque non minore di cm. 4, compresa la formazione di nervature di ripartizione (per luci maggiori di m . 5,00), di travetti per sostegno di tramezzi sovrastanti, di zone piene all'incastro, comprese le casseforme ed i ponteggi provvisori di sostegno a qualsiasi altezza e il relativo disarmo, esclusi i ferri di armatura e le reti di ripartizione, da computarsi a parte, compreso l'onere per le prove statiche ed ogni altro onere e magistero per dare il lavoro compiuto a regola d'arte e pronto per la pavimentazione e l'intonaco, questi esclusi. / - Per altezza totale di 20 cm.	M2		70,80	40,400%
FA.SO.A.3021.B	Solaio piano in laterizio e calcestruzzo gettato in opera e confezionato con conglomerato cementizio della classe di resistenza Rck40 N/mm2, con nervature parallele e pignatte di qualsiasi tipo, con aletta o fondello, con soletta superiore in calcestruzzo di spessore adeguato e comunque non minore di cm. 4, compresa la formazione di nervature di ripartizione (per luci maggiori di m . 5,00), di travetti per sostegno di tramezzi sovrastanti, di zone piene all'incastro, comprese le casseforme ed i ponteggi provvisori di sostegno a qualsiasi altezza e il relativo disarmo, esclusi i ferri di armatura e le reti di ripartizione, da computarsi a parte, compreso l'onere per le prove statiche ed ogni altro onere e magistero per dare il lavoro compiuto a regola d'arte e pronto per la pavimentazione e l'intonaco, questi esclusi. / - Per altezza totale di 25 cm.	M2		71,21	40,100%
FA.SO.A.3022	Solaio in tegoli prefabbricati nervati in cemento armato precompresso con sezione trasversale a pigreco, larghezza m. 2,00-2,40 compresa la sovrastante soletta di livellamento dello spessore minimo di 4 cm. formata con calcestruzzo di resistenza caratteristica Rck 30 N/mm2, armata con i ferri di armatura e le reti di ripartizione da contabilizzarsi a parte per sostenere i carichi tot ali(accidentali + permanenti) sotto riportati, escluso il trasporto.
FA.SO.A.3022.A	Solaio in tegoli prefabbricati nervati in cemento armato precompresso con sezione trasversale a pigreco, larghezza m. 2,00-2,40 compresa la sovrastante soletta di livellamento dello spessore minimo di 4 cm. formata con calcestruzzo di resistenza caratteristica Rck 30 N/mm2, armata con i ferri di armatura e le reti di ripartizione da contabilizzarsi a parte per sostenere i carichi tot ali(accidentali + permanenti) sotto riportati, escluso il trasporto. / - per luci fino a m. 8.00 per sovraccarico di 200 kg/mq.	M2		58,07	8,500%
FA.SO.A.3022.B	Solaio in tegoli prefabbricati nervati in cemento armato precompresso con sezione trasversale a pigreco, larghezza m. 2,00-2,40 compresa la sovrastante soletta di livellamento dello spessore minimo di 4 cm. formata con calcestruzzo di resistenza caratteristica Rck 30 N/mm2, armata con i ferri di armatura e le reti di ripartizione da contabilizzarsi a parte per sostenere i carichi tot ali(accidentali + permanenti) sotto riportati, escluso il trasporto. / - per luci fino a m. 8.00 per sovraccarico di 600 kg/mq.	M2		71,21	6,900%
FA.SO.A.3022.C	Solaio in tegoli prefabbricati nervati in cemento armato precompresso con sezione trasversale a pigreco, larghezza m. 2,00-2,40 compresa la sovrastante soletta di livellamento dello spessore minimo di 4 cm. formata con calcestruzzo di resistenza caratteristica Rck 30 N/mm2, armata con i ferri di armatura e le reti di ripartizione da contabilizzarsi a parte per sostenere i carichi tot ali(accidentali + permanenti) sotto riportati, escluso il trasporto. / - per luci fino a m. 8.00 per sovraccarico di 900 kg/mq.	M2		84,36	5,800%
FA.SO.A.3022.D	Solaio in tegoli prefabbricati nervati in cemento armato precompresso con sezione trasversale a pigreco, larghezza m. 2,00-2,40 compresa la sovrastante soletta di livellamento dello spessore minimo di 4 cm. formata con calcestruzzo di resistenza caratteristica Rck 30 N/mm2, armata con i ferri di armatura e le reti di ripartizione da contabilizzarsi a parte per sostenere i carichi tot ali(accidentali + permanenti) sotto riportati, escluso il trasporto. / - per luci fino a 10.00 per sovraccarico di 200 kg/mq.	M2		77,79	6,300%
FA.SO.A.3022.E	Solaio in tegoli prefabbricati nervati in cemento armato precompresso con sezione trasversale a pigreco, larghezza m. 2,00-2,40 compresa la sovrastante soletta di livellamento dello spessore minimo di 4 cm. formata con calcestruzzo di resistenza caratteristica Rck 30 N/mm2, armata con i ferri di armatura e le reti di ripartizione da contabilizzarsi a parte per sostenere i carichi tot ali(accidentali + permanenti) sotto riportati, escluso il trasporto. / - per luci fino a 10.00 per sovraccarico da 600 kg/mq.	M2		83,13	5,900%
FA.SO.A.3022.F	Solaio in tegoli prefabbricati nervati in cemento armato precompresso con sezione trasversale a pigreco, larghezza m. 2,00-2,40 compresa la sovrastante soletta di livellamento dello spessore minimo di 4 cm. formata con calcestruzzo di resistenza caratteristica Rck 30 N/mm2, armata con i ferri di armatura e le reti di ripartizione da contabilizzarsi a parte per sostenere i carichi tot ali(accidentali + permanenti) sotto riportati, escluso il trasporto. / - per luci fino a 10.00 per sovraccarico di 900 kg/mq.	M2		91,54	5,400%
FA.SO.A.3022.G	Solaio in tegoli prefabbricati nervati in cemento armato precompresso con sezione trasversale a pigreco, larghezza m. 2,00-2,40 compresa la sovrastante soletta di livellamento dello spessore minimo di 4 cm. formata con calcestruzzo di resistenza caratteristica Rck 30 N/mm2, armata con i ferri di armatura e le reti di ripartizione da contabilizzarsi a parte per sostenere i carichi tot ali(accidentali + permanenti) sotto riportati, escluso il trasporto. / - per luci fino a 15.00 per sovraccarico di 200 kg/mq.	M2		95,75	5,200%
FA.SO.A.3022.H	Solaio in tegoli prefabbricati nervati in cemento armato precompresso con sezione trasversale a pigreco, larghezza m. 2,00-2,40 compresa la sovrastante soletta di livellamento dello spessore minimo di 4 cm. formata con calcestruzzo di resistenza caratteristica Rck 30 N/mm2, armata con i ferri di armatura e le reti di ripartizione da contabilizzarsi a parte per sostenere i carichi tot ali(accidentali + permanenti) sotto riportati, escluso il trasporto. / - per luci fino a 15.00 per sovraccarico di 600 kg/mq.	M2		102,76	4,800%
FA.SO.A.3022.I	Solaio in tegoli prefabbricati nervati in cemento armato precompresso con sezione trasversale a pigreco, larghezza m. 2,00-2,40 compresa la sovrastante soletta di livellamento dello spessore minimo di 4 cm. formata con calcestruzzo di resistenza caratteristica Rck 30 N/mm2, armata con i ferri di armatura e le reti di ripartizione da contabilizzarsi a parte per sostenere i carichi tot ali(accidentali + permanenti) sotto riportati, escluso il trasporto. / - per luci fino a 15.00 per sovraccarico di 900 kg/mq.	M2		123,79	4,000%
FA.SO.B	SOLAI IN LAMIERA E CALCESTRUZZO
FA.SO.B.3000	Solaio in profilati di ferro portanti, da valutarsi a parte, e lamiera grecata e zincata realizzato in opera a nervature parallele, compresi agganci, le saldature per punti della lamiera grecata alla struttura portante, la formazione delle tracce e di incassi nelle murature, le eventuali casseformi e le armature di sostegno fino ad un'altezza di 4,00 metri, lo sfrido per i tagli a misura e la soletta di calcestruzzo della classe non inferiore a Rck 30 N/mmq e spessore minimo di 5 cm e; sono escluse i ferri di armatura e la rete elettrosaldata da computarsi a parte.
FA.SO.B.3000.A	Solaio in profilati di ferro portanti, da valutarsi a parte, e lamiera grecata e zincata realizzato in opera a nervature parallele, compresi agganci, le saldature per punti della lamiera grecata alla struttura portante, la formazione delle tracce e di incassi nelle murature, le eventuali casseformi e le armature di sostegno fino ad un'altezza di 4,00 metri, lo sfrido per i tagli a misura e la soletta di calcestruzzo della classe non inferiore a Rck 30 N/mmq e spessore minimo di 5 cm e; sono escluse i ferri di armatura e la rete elettrosaldata da computarsi a parte. / - spessore lamiera grecata 8/10.	M2		29,13	12,400%
FA.SO.B.3000.B	Solaio in profilati di ferro portanti, da valutarsi a parte, e lamiera grecata e zincata realizzato in opera a nervature parallele, compresi agganci, le saldature per punti della lamiera grecata alla struttura portante, la formazione delle tracce e di incassi nelle murature, le eventuali casseformi e le armature di sostegno fino ad un'altezza di 4,00 metri, lo sfrido per i tagli a misura e la soletta di calcestruzzo della classe non inferiore a Rck 30 N/mmq e spessore minimo di 5 cm e; sono escluse i ferri di armatura e la rete elettrosaldata da computarsi a parte. / - spessore lamiera grecata 10/10.	M2		31,55	11,400%
FA.SO.C	SOLAIO A LASTRE PREDALLE CON ALLEGGERIMENTO IN POLISTIROLO
FA.SO.C.3101	Fornitura e posa in opera di solaio a lastre prefabbricate Predalle, alleggerito con pani di polistirolo di densità >= a 10 k g/mc,realizzato con una soletta inferiore in cls di classe Rck >= a 30 N/mm2 armato e vibrato, a nervature parallele con intradosso piano e liscio di fondo cassero, confezionata e stagionata in stabilimento qualificato con sistema di gestione della qualità (norma UNI EN ISO 9001:2000) ed in conformità a quanto stabilito dal D.M. 14/1/2008, marcata CE ai sensi della UNI EN 13747; di spessore minimo cm. 4 in c.a.v., armata con rete elettrosaldata, tondini e tralicci (interasse 60 cm). Compresa opportuna armatura in acciaio ad aderenza migliorata tipo B450C, a copertura dei momenti positivi e negativi, delle dimensioni e quantità previste dai calcoli statici per sopportare un sovr. perm. di 250 daN/m2 e sovr. acc. di 400 daN/m2 oltre al peso proprio. Il posizionamento della armatura dentro o sopra la lastra deve avere un copriferro minimo atto a garantire le richieste di durabilità per le classi di esposizione XC1 e la eventuale resistenza al fuoco del manufatto di REI 120, con l’inserimento di opportuni sfoghi delle sovrappressioni ai sensi del D.M. 16.2.2007 - Tab. D5. Compreso onere per il getto integrativo in calcestruzzo (secondo UNI EN206 - 1:2006 e UNI 11104:2004) di classe non inferiore a Rck = 30 N/mm2, accuratamente vibrato in cantiere per la formazione delle nervature tra i blocchi di alleggerimento, delle fasce piene, delle nervature trasversali di ripartizione ove previste e della soletta superiore, adeguatamente armata con rete elettrosaldata con sovrapposizione minima di due maglie. Sono compresi tutti gli oneri ed i magisteri per le forometrie ed il puntellamento fino alla altezza di 4 m di progetto dal piano di appoggio e quanto altro necessario per dare la fornitura a perfetta regola d’arte.
FA.SO.C.3101.A	Fornitura e posa in opera di solaio a lastre prefabbricate Predalle, alleggerito con pani di polistirolo di densità >= a 10 k g/mc,realizzato con una soletta inferiore in cls di classe Rck >= a 30 N/mm2 armato e vibrato, a nervature parallele con intradosso piano e liscio di fondo cassero, confezionata e stagionata in stabilimento qualificato con sistema di gestione della qualità (norma UNI EN ISO 9001:2000) ed in conformità a quanto stabilito dal D.M. 14/1/2008, marcata CE ai sensi della UNI EN 13747; di spessore minimo cm. 4 in c.a.v., armata con rete elettrosaldata, tondini e tralicci (interasse 60 cm). Compresa opportuna armatura in acciaio ad aderenza migliorata tipo B450C, a copertura dei momenti positivi e negativi, delle dimensioni e quantità previste dai calcoli statici per sopportare un sovr. perm. di 250 daN/m2 e sovr. acc. di 400 daN/m2 oltre al peso proprio. Il posizionamento della armatura dentro o sopra la lastra deve avere un copriferro minimo atto a garantire le richieste di durabilità per le classi di esposizione XC1 e la eventuale resistenza al fuoco del manufatto di REI 120, con l’inserimento di opportuni sfoghi delle sovrappressioni ai sensi del D.M. 16.2.2007 - Tab. D5. Compreso onere per il getto integrativo in calcestruzzo (secondo UNI EN206 - 1:2006 e UNI 11104:2004) di classe non inferiore a Rck = 30 N/mm2, accuratamente vibrato in cantiere per la formazione delle nervature tra i blocchi di alleggerimento, delle fasce piene, delle nervature trasversali di ripartizione ove previste e della soletta superiore, adeguatamente armata con rete elettrosaldata con sovrapposizione minima di due maglie. Sono compresi tutti gli oneri ed i magisteri per le forometrie ed il puntellamento fino alla altezza di 4 m di progetto dal piano di appoggio e quanto altro necessario per dare la fornitura a perfetta regola d’arte. / - H= 20 cm (4+12+4) per luci fino a m 4,00	M2		87,08	28,900%
FA.SO.C.3101.B	Fornitura e posa in opera di solaio a lastre prefabbricate Predalle, alleggerito con pani di polistirolo di densità >= a 10 k g/mc,realizzato con una soletta inferiore in cls di classe Rck >= a 30 N/mm2 armato e vibrato, a nervature parallele con intradosso piano e liscio di fondo cassero, confezionata e stagionata in stabilimento qualificato con sistema di gestione della qualità (norma UNI EN ISO 9001:2000) ed in conformità a quanto stabilito dal D.M. 14/1/2008, marcata CE ai sensi della UNI EN 13747; di spessore minimo cm. 4 in c.a.v., armata con rete elettrosaldata, tondini e tralicci (interasse 60 cm). Compresa opportuna armatura in acciaio ad aderenza migliorata tipo B450C, a copertura dei momenti positivi e negativi, delle dimensioni e quantità previste dai calcoli statici per sopportare un sovr. perm. di 250 daN/m2 e sovr. acc. di 400 daN/m2 oltre al peso proprio. Il posizionamento della armatura dentro o sopra la lastra deve avere un copriferro minimo atto a garantire le richieste di durabilità per le classi di esposizione XC1 e la eventuale resistenza al fuoco del manufatto di REI 120, con l’inserimento di opportuni sfoghi delle sovrappressioni ai sensi del D.M. 16.2.2007 - Tab. D5. Compreso onere per il getto integrativo in calcestruzzo (secondo UNI EN206 - 1:2006 e UNI 11104:2004) di classe non inferiore a Rck = 30 N/mm2, accuratamente vibrato in cantiere per la formazione delle nervature tra i blocchi di alleggerimento, delle fasce piene, delle nervature trasversali di ripartizione ove previste e della soletta superiore, adeguatamente armata con rete elettrosaldata con sovrapposizione minima di due maglie. Sono compresi tutti gli oneri ed i magisteri per le forometrie ed il puntellamento fino alla altezza di 4 m di progetto dal piano di appoggio e quanto altro necessario per dare la fornitura a perfetta regola d’arte. / - H= 20 cm (4+12+4) per luci nette da m 4,01 a m 5,00	M2		91,41	27,500%
FA.SO.C.3101.C	Fornitura e posa in opera di solaio a lastre prefabbricate Predalle, alleggerito con pani di polistirolo di densità >= a 10 k g/mc,realizzato con una soletta inferiore in cls di classe Rck >= a 30 N/mm2 armato e vibrato, a nervature parallele con intradosso piano e liscio di fondo cassero, confezionata e stagionata in stabilimento qualificato con sistema di gestione della qualità (norma UNI EN ISO 9001:2000) ed in conformità a quanto stabilito dal D.M. 14/1/2008, marcata CE ai sensi della UNI EN 13747; di spessore minimo cm. 4 in c.a.v., armata con rete elettrosaldata, tondini e tralicci (interasse 60 cm). Compresa opportuna armatura in acciaio ad aderenza migliorata tipo B450C, a copertura dei momenti positivi e negativi, delle dimensioni e quantità previste dai calcoli statici per sopportare un sovr. perm. di 250 daN/m2 e sovr. acc. di 400 daN/m2 oltre al peso proprio. Il posizionamento della armatura dentro o sopra la lastra deve avere un copriferro minimo atto a garantire le richieste di durabilità per le classi di esposizione XC1 e la eventuale resistenza al fuoco del manufatto di REI 120, con l’inserimento di opportuni sfoghi delle sovrappressioni ai sensi del D.M. 16.2.2007 - Tab. D5. Compreso onere per il getto integrativo in calcestruzzo (secondo UNI EN206 - 1:2006 e UNI 11104:2004) di classe non inferiore a Rck = 30 N/mm2, accuratamente vibrato in cantiere per la formazione delle nervature tra i blocchi di alleggerimento, delle fasce piene, delle nervature trasversali di ripartizione ove previste e della soletta superiore, adeguatamente armata con rete elettrosaldata con sovrapposizione minima di due maglie. Sono compresi tutti gli oneri ed i magisteri per le forometrie ed il puntellamento fino alla altezza di 4 m di progetto dal piano di appoggio e quanto altro necessario per dare la fornitura a perfetta regola d’arte. / - H= 22 cm (4+14+4) per luci nette fino a m 4,00	M2		91,61	27,400%
FA.SO.C.3101.D	Fornitura e posa in opera di solaio a lastre prefabbricate Predalle, alleggerito con pani di polistirolo di densità >= a 10 k g/mc,realizzato con una soletta inferiore in cls di classe Rck >= a 30 N/mm2 armato e vibrato, a nervature parallele con intradosso piano e liscio di fondo cassero, confezionata e stagionata in stabilimento qualificato con sistema di gestione della qualità (norma UNI EN ISO 9001:2000) ed in conformità a quanto stabilito dal D.M. 14/1/2008, marcata CE ai sensi della UNI EN 13747; di spessore minimo cm. 4 in c.a.v., armata con rete elettrosaldata, tondini e tralicci (interasse 60 cm). Compresa opportuna armatura in acciaio ad aderenza migliorata tipo B450C, a copertura dei momenti positivi e negativi, delle dimensioni e quantità previste dai calcoli statici per sopportare un sovr. perm. di 250 daN/m2 e sovr. acc. di 400 daN/m2 oltre al peso proprio. Il posizionamento della armatura dentro o sopra la lastra deve avere un copriferro minimo atto a garantire le richieste di durabilità per le classi di esposizione XC1 e la eventuale resistenza al fuoco del manufatto di REI 120, con l’inserimento di opportuni sfoghi delle sovrappressioni ai sensi del D.M. 16.2.2007 - Tab. D5. Compreso onere per il getto integrativo in calcestruzzo (secondo UNI EN206 - 1:2006 e UNI 11104:2004) di classe non inferiore a Rck = 30 N/mm2, accuratamente vibrato in cantiere per la formazione delle nervature tra i blocchi di alleggerimento, delle fasce piene, delle nervature trasversali di ripartizione ove previste e della soletta superiore, adeguatamente armata con rete elettrosaldata con sovrapposizione minima di due maglie. Sono compresi tutti gli oneri ed i magisteri per le forometrie ed il puntellamento fino alla altezza di 4 m di progetto dal piano di appoggio e quanto altro necessario per dare la fornitura a perfetta regola d’arte. / - H= 22 cm (4+14+4) per luci nette da 4,01 a m 5,00	M2		96,37	26,100%
FA.SO.C.3101.E	Fornitura e posa in opera di solaio a lastre prefabbricate Predalle, alleggerito con pani di polistirolo di densità >= a 10 k g/mc,realizzato con una soletta inferiore in cls di classe Rck >= a 30 N/mm2 armato e vibrato, a nervature parallele con intradosso piano e liscio di fondo cassero, confezionata e stagionata in stabilimento qualificato con sistema di gestione della qualità (norma UNI EN ISO 9001:2000) ed in conformità a quanto stabilito dal D.M. 14/1/2008, marcata CE ai sensi della UNI EN 13747; di spessore minimo cm. 4 in c.a.v., armata con rete elettrosaldata, tondini e tralicci (interasse 60 cm). Compresa opportuna armatura in acciaio ad aderenza migliorata tipo B450C, a copertura dei momenti positivi e negativi, delle dimensioni e quantità previste dai calcoli statici per sopportare un sovr. perm. di 250 daN/m2 e sovr. acc. di 400 daN/m2 oltre al peso proprio. Il posizionamento della armatura dentro o sopra la lastra deve avere un copriferro minimo atto a garantire le richieste di durabilità per le classi di esposizione XC1 e la eventuale resistenza al fuoco del manufatto di REI 120, con l’inserimento di opportuni sfoghi delle sovrappressioni ai sensi del D.M. 16.2.2007 - Tab. D5. Compreso onere per il getto integrativo in calcestruzzo (secondo UNI EN206 - 1:2006 e UNI 11104:2004) di classe non inferiore a Rck = 30 N/mm2, accuratamente vibrato in cantiere per la formazione delle nervature tra i blocchi di alleggerimento, delle fasce piene, delle nervature trasversali di ripartizione ove previste e della soletta superiore, adeguatamente armata con rete elettrosaldata con sovrapposizione minima di due maglie. Sono compresi tutti gli oneri ed i magisteri per le forometrie ed il puntellamento fino alla altezza di 4 m di progetto dal piano di appoggio e quanto altro necessario per dare la fornitura a perfetta regola d’arte. / - H= 24 cm (4+16+4) per luci nette fino a 4,00	M2		95,74	26,300%
FA.SO.C.3101.F	Fornitura e posa in opera di solaio a lastre prefabbricate Predalle, alleggerito con pani di polistirolo di densità >= a 10 k g/mc,realizzato con una soletta inferiore in cls di classe Rck >= a 30 N/mm2 armato e vibrato, a nervature parallele con intradosso piano e liscio di fondo cassero, confezionata e stagionata in stabilimento qualificato con sistema di gestione della qualità (norma UNI EN ISO 9001:2000) ed in conformità a quanto stabilito dal D.M. 14/1/2008, marcata CE ai sensi della UNI EN 13747; di spessore minimo cm. 4 in c.a.v., armata con rete elettrosaldata, tondini e tralicci (interasse 60 cm). Compresa opportuna armatura in acciaio ad aderenza migliorata tipo B450C, a copertura dei momenti positivi e negativi, delle dimensioni e quantità previste dai calcoli statici per sopportare un sovr. perm. di 250 daN/m2 e sovr. acc. di 400 daN/m2 oltre al peso proprio. Il posizionamento della armatura dentro o sopra la lastra deve avere un copriferro minimo atto a garantire le richieste di durabilità per le classi di esposizione XC1 e la eventuale resistenza al fuoco del manufatto di REI 120, con l’inserimento di opportuni sfoghi delle sovrappressioni ai sensi del D.M. 16.2.2007 - Tab. D5. Compreso onere per il getto integrativo in calcestruzzo (secondo UNI EN206 - 1:2006 e UNI 11104:2004) di classe non inferiore a Rck = 30 N/mm2, accuratamente vibrato in cantiere per la formazione delle nervature tra i blocchi di alleggerimento, delle fasce piene, delle nervature trasversali di ripartizione ove previste e della soletta superiore, adeguatamente armata con rete elettrosaldata con sovrapposizione minima di due maglie. Sono compresi tutti gli oneri ed i magisteri per le forometrie ed il puntellamento fino alla altezza di 4 m di progetto dal piano di appoggio e quanto altro necessario per dare la fornitura a perfetta regola d’arte. / - H= 24 cm (4+16+4) per luci nette da m 4,01 a m 5,00	M2		97,89	25,700%
FA.SO.C.3101.G	Fornitura e posa in opera di solaio a lastre prefabbricate Predalle, alleggerito con pani di polistirolo di densità >= a 10 k g/mc,realizzato con una soletta inferiore in cls di classe Rck >= a 30 N/mm2 armato e vibrato, a nervature parallele con intradosso piano e liscio di fondo cassero, confezionata e stagionata in stabilimento qualificato con sistema di gestione della qualità (norma UNI EN ISO 9001:2000) ed in conformità a quanto stabilito dal D.M. 14/1/2008, marcata CE ai sensi della UNI EN 13747; di spessore minimo cm. 4 in c.a.v., armata con rete elettrosaldata, tondini e tralicci (interasse 60 cm). Compresa opportuna armatura in acciaio ad aderenza migliorata tipo B450C, a copertura dei momenti positivi e negativi, delle dimensioni e quantità previste dai calcoli statici per sopportare un sovr. perm. di 250 daN/m2 e sovr. acc. di 400 daN/m2 oltre al peso proprio. Il posizionamento della armatura dentro o sopra la lastra deve avere un copriferro minimo atto a garantire le richieste di durabilità per le classi di esposizione XC1 e la eventuale resistenza al fuoco del manufatto di REI 120, con l’inserimento di opportuni sfoghi delle sovrappressioni ai sensi del D.M. 16.2.2007 - Tab. D5. Compreso onere per il getto integrativo in calcestruzzo (secondo UNI EN206 - 1:2006 e UNI 11104:2004) di classe non inferiore a Rck = 30 N/mm2, accuratamente vibrato in cantiere per la formazione delle nervature tra i blocchi di alleggerimento, delle fasce piene, delle nervature trasversali di ripartizione ove previste e della soletta superiore, adeguatamente armata con rete elettrosaldata con sovrapposizione minima di due maglie. Sono compresi tutti gli oneri ed i magisteri per le forometrie ed il puntellamento fino alla altezza di 4 m di progetto dal piano di appoggio e quanto altro necessario per dare la fornitura a perfetta regola d’arte. / - H= 24 cm (4+16+4) per luci nette da m 5,01 a m 6,00	M2		100,06	25,100%
FA.SO.C.3101.H	Fornitura e posa in opera di solaio a lastre prefabbricate Predalle, alleggerito con pani di polistirolo di densità >= a 10 k g/mc,realizzato con una soletta inferiore in cls di classe Rck >= a 30 N/mm2 armato e vibrato, a nervature parallele con intradosso piano e liscio di fondo cassero, confezionata e stagionata in stabilimento qualificato con sistema di gestione della qualità (norma UNI EN ISO 9001:2000) ed in conformità a quanto stabilito dal D.M. 14/1/2008, marcata CE ai sensi della UNI EN 13747; di spessore minimo cm. 4 in c.a.v., armata con rete elettrosaldata, tondini e tralicci (interasse 60 cm). Compresa opportuna armatura in acciaio ad aderenza migliorata tipo B450C, a copertura dei momenti positivi e negativi, delle dimensioni e quantità previste dai calcoli statici per sopportare un sovr. perm. di 250 daN/m2 e sovr. acc. di 400 daN/m2 oltre al peso proprio. Il posizionamento della armatura dentro o sopra la lastra deve avere un copriferro minimo atto a garantire le richieste di durabilità per le classi di esposizione XC1 e la eventuale resistenza al fuoco del manufatto di REI 120, con l’inserimento di opportuni sfoghi delle sovrappressioni ai sensi del D.M. 16.2.2007 - Tab. D5. Compreso onere per il getto integrativo in calcestruzzo (secondo UNI EN206 - 1:2006 e UNI 11104:2004) di classe non inferiore a Rck = 30 N/mm2, accuratamente vibrato in cantiere per la formazione delle nervature tra i blocchi di alleggerimento, delle fasce piene, delle nervature trasversali di ripartizione ove previste e della soletta superiore, adeguatamente armata con rete elettrosaldata con sovrapposizione minima di due maglie. Sono compresi tutti gli oneri ed i magisteri per le forometrie ed il puntellamento fino alla altezza di 4 m di progetto dal piano di appoggio e quanto altro necessario per dare la fornitura a perfetta regola d’arte. / - H= 26 cm (4+18+4) per luci nette fino a m 4,00	M2		99,85	25,200%
FA.SO.C.3101.I	Fornitura e posa in opera di solaio a lastre prefabbricate Predalle, alleggerito con pani di polistirolo di densità >= a 10 k g/mc,realizzato con una soletta inferiore in cls di classe Rck >= a 30 N/mm2 armato e vibrato, a nervature parallele con intradosso piano e liscio di fondo cassero, confezionata e stagionata in stabilimento qualificato con sistema di gestione della qualità (norma UNI EN ISO 9001:2000) ed in conformità a quanto stabilito dal D.M. 14/1/2008, marcata CE ai sensi della UNI EN 13747; di spessore minimo cm. 4 in c.a.v., armata con rete elettrosaldata, tondini e tralicci (interasse 60 cm). Compresa opportuna armatura in acciaio ad aderenza migliorata tipo B450C, a copertura dei momenti positivi e negativi, delle dimensioni e quantità previste dai calcoli statici per sopportare un sovr. perm. di 250 daN/m2 e sovr. acc. di 400 daN/m2 oltre al peso proprio. Il posizionamento della armatura dentro o sopra la lastra deve avere un copriferro minimo atto a garantire le richieste di durabilità per le classi di esposizione XC1 e la eventuale resistenza al fuoco del manufatto di REI 120, con l’inserimento di opportuni sfoghi delle sovrappressioni ai sensi del D.M. 16.2.2007 - Tab. D5. Compreso onere per il getto integrativo in calcestruzzo (secondo UNI EN206 - 1:2006 e UNI 11104:2004) di classe non inferiore a Rck = 30 N/mm2, accuratamente vibrato in cantiere per la formazione delle nervature tra i blocchi di alleggerimento, delle fasce piene, delle nervature trasversali di ripartizione ove previste e della soletta superiore, adeguatamente armata con rete elettrosaldata con sovrapposizione minima di due maglie. Sono compresi tutti gli oneri ed i magisteri per le forometrie ed il puntellamento fino alla altezza di 4 m di progetto dal piano di appoggio e quanto altro necessario per dare la fornitura a perfetta regola d’arte. / - H= 26 cm (4+18+4) per luci nette da m 4,01 a m 5,00	M2		101,82	24,700%
FA.SO.C.3101.L	Fornitura e posa in opera di solaio a lastre prefabbricate Predalle, alleggerito con pani di polistirolo di densità >= a 10 k g/mc,realizzato con una soletta inferiore in cls di classe Rck >= a 30 N/mm2 armato e vibrato, a nervature parallele con intradosso piano e liscio di fondo cassero, confezionata e stagionata in stabilimento qualificato con sistema di gestione della qualità (norma UNI EN ISO 9001:2000) ed in conformità a quanto stabilito dal D.M. 14/1/2008, marcata CE ai sensi della UNI EN 13747; di spessore minimo cm. 4 in c.a.v., armata con rete elettrosaldata, tondini e tralicci (interasse 60 cm). Compresa opportuna armatura in acciaio ad aderenza migliorata tipo B450C, a copertura dei momenti positivi e negativi, delle dimensioni e quantità previste dai calcoli statici per sopportare un sovr. perm. di 250 daN/m2 e sovr. acc. di 400 daN/m2 oltre al peso proprio. Il posizionamento della armatura dentro o sopra la lastra deve avere un copriferro minimo atto a garantire le richieste di durabilità per le classi di esposizione XC1 e la eventuale resistenza al fuoco del manufatto di REI 120, con l’inserimento di opportuni sfoghi delle sovrappressioni ai sensi del D.M. 16.2.2007 - Tab. D5. Compreso onere per il getto integrativo in calcestruzzo (secondo UNI EN206 - 1:2006 e UNI 11104:2004) di classe non inferiore a Rck = 30 N/mm2, accuratamente vibrato in cantiere per la formazione delle nervature tra i blocchi di alleggerimento, delle fasce piene, delle nervature trasversali di ripartizione ove previste e della soletta superiore, adeguatamente armata con rete elettrosaldata con sovrapposizione minima di due maglie. Sono compresi tutti gli oneri ed i magisteri per le forometrie ed il puntellamento fino alla altezza di 4 m di progetto dal piano di appoggio e quanto altro necessario per dare la fornitura a perfetta regola d’arte. / - H= 28 cm (4+20+4) per luci nette fino a 4,00	M2		101,79	24,700%
FA.SO.C.3101.M	Fornitura e posa in opera di solaio a lastre prefabbricate Predalle, alleggerito con pani di polistirolo di densità >= a 10 k g/mc,realizzato con una soletta inferiore in cls di classe Rck >= a 30 N/mm2 armato e vibrato, a nervature parallele con intradosso piano e liscio di fondo cassero, confezionata e stagionata in stabilimento qualificato con sistema di gestione della qualità (norma UNI EN ISO 9001:2000) ed in conformità a quanto stabilito dal D.M. 14/1/2008, marcata CE ai sensi della UNI EN 13747; di spessore minimo cm. 4 in c.a.v., armata con rete elettrosaldata, tondini e tralicci (interasse 60 cm). Compresa opportuna armatura in acciaio ad aderenza migliorata tipo B450C, a copertura dei momenti positivi e negativi, delle dimensioni e quantità previste dai calcoli statici per sopportare un sovr. perm. di 250 daN/m2 e sovr. acc. di 400 daN/m2 oltre al peso proprio. Il posizionamento della armatura dentro o sopra la lastra deve avere un copriferro minimo atto a garantire le richieste di durabilità per le classi di esposizione XC1 e la eventuale resistenza al fuoco del manufatto di REI 120, con l’inserimento di opportuni sfoghi delle sovrappressioni ai sensi del D.M. 16.2.2007 - Tab. D5. Compreso onere per il getto integrativo in calcestruzzo (secondo UNI EN206 - 1:2006 e UNI 11104:2004) di classe non inferiore a Rck = 30 N/mm2, accuratamente vibrato in cantiere per la formazione delle nervature tra i blocchi di alleggerimento, delle fasce piene, delle nervature trasversali di ripartizione ove previste e della soletta superiore, adeguatamente armata con rete elettrosaldata con sovrapposizione minima di due maglie. Sono compresi tutti gli oneri ed i magisteri per le forometrie ed il puntellamento fino alla altezza di 4 m di progetto dal piano di appoggio e quanto altro necessario per dare la fornitura a perfetta regola d’arte. / - H= 28 cm (4+20+4) per luci nette da m 4,01 a m 5,00	M2		103,96	24,200%
FA.SO.C.3101.N	Fornitura e posa in opera di solaio a lastre prefabbricate Predalle, alleggerito con pani di polistirolo di densità >= a 10 k g/mc,realizzato con una soletta inferiore in cls di classe Rck >= a 30 N/mm2 armato e vibrato, a nervature parallele con intradosso piano e liscio di fondo cassero, confezionata e stagionata in stabilimento qualificato con sistema di gestione della qualità (norma UNI EN ISO 9001:2000) ed in conformità a quanto stabilito dal D.M. 14/1/2008, marcata CE ai sensi della UNI EN 13747; di spessore minimo cm. 4 in c.a.v., armata con rete elettrosaldata, tondini e tralicci (interasse 60 cm). Compresa opportuna armatura in acciaio ad aderenza migliorata tipo B450C, a copertura dei momenti positivi e negativi, delle dimensioni e quantità previste dai calcoli statici per sopportare un sovr. perm. di 250 daN/m2 e sovr. acc. di 400 daN/m2 oltre al peso proprio. Il posizionamento della armatura dentro o sopra la lastra deve avere un copriferro minimo atto a garantire le richieste di durabilità per le classi di esposizione XC1 e la eventuale resistenza al fuoco del manufatto di REI 120, con l’inserimento di opportuni sfoghi delle sovrappressioni ai sensi del D.M. 16.2.2007 - Tab. D5. Compreso onere per il getto integrativo in calcestruzzo (secondo UNI EN206 - 1:2006 e UNI 11104:2004) di classe non inferiore a Rck = 30 N/mm2, accuratamente vibrato in cantiere per la formazione delle nervature tra i blocchi di alleggerimento, delle fasce piene, delle nervature trasversali di ripartizione ove previste e della soletta superiore, adeguatamente armata con rete elettrosaldata con sovrapposizione minima di due maglie. Sono compresi tutti gli oneri ed i magisteri per le forometrie ed il puntellamento fino alla altezza di 4 m di progetto dal piano di appoggio e quanto altro necessario per dare la fornitura a perfetta regola d’arte. / - H= 28 cm (4+20+4) per luci nette da m 5,01 a m 6,00	M2		106,13	23,700%
FA.SO.C.3101.O	Fornitura e posa in opera di solaio a lastre prefabbricate Predalle, alleggerito con pani di polistirolo di densità >= a 10 k g/mc,realizzato con una soletta inferiore in cls di classe Rck >= a 30 N/mm2 armato e vibrato, a nervature parallele con intradosso piano e liscio di fondo cassero, confezionata e stagionata in stabilimento qualificato con sistema di gestione della qualità (norma UNI EN ISO 9001:2000) ed in conformità a quanto stabilito dal D.M. 14/1/2008, marcata CE ai sensi della UNI EN 13747; di spessore minimo cm. 4 in c.a.v., armata con rete elettrosaldata, tondini e tralicci (interasse 60 cm). Compresa opportuna armatura in acciaio ad aderenza migliorata tipo B450C, a copertura dei momenti positivi e negativi, delle dimensioni e quantità previste dai calcoli statici per sopportare un sovr. perm. di 250 daN/m2 e sovr. acc. di 400 daN/m2 oltre al peso proprio. Il posizionamento della armatura dentro o sopra la lastra deve avere un copriferro minimo atto a garantire le richieste di durabilità per le classi di esposizione XC1 e la eventuale resistenza al fuoco del manufatto di REI 120, con l’inserimento di opportuni sfoghi delle sovrappressioni ai sensi del D.M. 16.2.2007 - Tab. D5. Compreso onere per il getto integrativo in calcestruzzo (secondo UNI EN206 - 1:2006 e UNI 11104:2004) di classe non inferiore a Rck = 30 N/mm2, accuratamente vibrato in cantiere per la formazione delle nervature tra i blocchi di alleggerimento, delle fasce piene, delle nervature trasversali di ripartizione ove previste e della soletta superiore, adeguatamente armata con rete elettrosaldata con sovrapposizione minima di due maglie. Sono compresi tutti gli oneri ed i magisteri per le forometrie ed il puntellamento fino alla altezza di 4 m di progetto dal piano di appoggio e quanto altro necessario per dare la fornitura a perfetta regola d’arte. / - H= 28 cm (4+20+4) per luci nette da m 6,01 a m 7,00	M2		108,29	23,200%
FA.SO.C.3101.P	Fornitura e posa in opera di solaio a lastre prefabbricate Predalle, alleggerito con pani di polistirolo di densità >= a 10 k g/mc,realizzato con una soletta inferiore in cls di classe Rck >= a 30 N/mm2 armato e vibrato, a nervature parallele con intradosso piano e liscio di fondo cassero, confezionata e stagionata in stabilimento qualificato con sistema di gestione della qualità (norma UNI EN ISO 9001:2000) ed in conformità a quanto stabilito dal D.M. 14/1/2008, marcata CE ai sensi della UNI EN 13747; di spessore minimo cm. 4 in c.a.v., armata con rete elettrosaldata, tondini e tralicci (interasse 60 cm). Compresa opportuna armatura in acciaio ad aderenza migliorata tipo B450C, a copertura dei momenti positivi e negativi, delle dimensioni e quantità previste dai calcoli statici per sopportare un sovr. perm. di 250 daN/m2 e sovr. acc. di 400 daN/m2 oltre al peso proprio. Il posizionamento della armatura dentro o sopra la lastra deve avere un copriferro minimo atto a garantire le richieste di durabilità per le classi di esposizione XC1 e la eventuale resistenza al fuoco del manufatto di REI 120, con l’inserimento di opportuni sfoghi delle sovrappressioni ai sensi del D.M. 16.2.2007 - Tab. D5. Compreso onere per il getto integrativo in calcestruzzo (secondo UNI EN206 - 1:2006 e UNI 11104:2004) di classe non inferiore a Rck = 30 N/mm2, accuratamente vibrato in cantiere per la formazione delle nervature tra i blocchi di alleggerimento, delle fasce piene, delle nervature trasversali di ripartizione ove previste e della soletta superiore, adeguatamente armata con rete elettrosaldata con sovrapposizione minima di due maglie. Sono compresi tutti gli oneri ed i magisteri per le forometrie ed il puntellamento fino alla altezza di 4 m di progetto dal piano di appoggio e quanto altro necessario per dare la fornitura a perfetta regola d’arte. / - H= 30 cm (4+22+4) per luci nette fino a 4,00	M2		97,04	25,900%
FA.SO.C.3101.Q	Fornitura e posa in opera di solaio a lastre prefabbricate Predalle, alleggerito con pani di polistirolo di densità >= a 10 k g/mc,realizzato con una soletta inferiore in cls di classe Rck >= a 30 N/mm2 armato e vibrato, a nervature parallele con intradosso piano e liscio di fondo cassero, confezionata e stagionata in stabilimento qualificato con sistema di gestione della qualità (norma UNI EN ISO 9001:2000) ed in conformità a quanto stabilito dal D.M. 14/1/2008, marcata CE ai sensi della UNI EN 13747; di spessore minimo cm. 4 in c.a.v., armata con rete elettrosaldata, tondini e tralicci (interasse 60 cm). Compresa opportuna armatura in acciaio ad aderenza migliorata tipo B450C, a copertura dei momenti positivi e negativi, delle dimensioni e quantità previste dai calcoli statici per sopportare un sovr. perm. di 250 daN/m2 e sovr. acc. di 400 daN/m2 oltre al peso proprio. Il posizionamento della armatura dentro o sopra la lastra deve avere un copriferro minimo atto a garantire le richieste di durabilità per le classi di esposizione XC1 e la eventuale resistenza al fuoco del manufatto di REI 120, con l’inserimento di opportuni sfoghi delle sovrappressioni ai sensi del D.M. 16.2.2007 - Tab. D5. Compreso onere per il getto integrativo in calcestruzzo (secondo UNI EN206 - 1:2006 e UNI 11104:2004) di classe non inferiore a Rck = 30 N/mm2, accuratamente vibrato in cantiere per la formazione delle nervature tra i blocchi di alleggerimento, delle fasce piene, delle nervature trasversali di ripartizione ove previste e della soletta superiore, adeguatamente armata con rete elettrosaldata con sovrapposizione minima di due maglie. Sono compresi tutti gli oneri ed i magisteri per le forometrie ed il puntellamento fino alla altezza di 4 m di progetto dal piano di appoggio e quanto altro necessario per dare la fornitura a perfetta regola d’arte. / - H= 30 cm (4+22+4) per luci nette da m 4,01 a m 5,00	M2		101,14	24,900%
FA.SO.C.3101.R	Fornitura e posa in opera di solaio a lastre prefabbricate Predalle, alleggerito con pani di polistirolo di densità >= a 10 k g/mc,realizzato con una soletta inferiore in cls di classe Rck >= a 30 N/mm2 armato e vibrato, a nervature parallele con intradosso piano e liscio di fondo cassero, confezionata e stagionata in stabilimento qualificato con sistema di gestione della qualità (norma UNI EN ISO 9001:2000) ed in conformità a quanto stabilito dal D.M. 14/1/2008, marcata CE ai sensi della UNI EN 13747; di spessore minimo cm. 4 in c.a.v., armata con rete elettrosaldata, tondini e tralicci (interasse 60 cm). Compresa opportuna armatura in acciaio ad aderenza migliorata tipo B450C, a copertura dei momenti positivi e negativi, delle dimensioni e quantità previste dai calcoli statici per sopportare un sovr. perm. di 250 daN/m2 e sovr. acc. di 400 daN/m2 oltre al peso proprio. Il posizionamento della armatura dentro o sopra la lastra deve avere un copriferro minimo atto a garantire le richieste di durabilità per le classi di esposizione XC1 e la eventuale resistenza al fuoco del manufatto di REI 120, con l’inserimento di opportuni sfoghi delle sovrappressioni ai sensi del D.M. 16.2.2007 - Tab. D5. Compreso onere per il getto integrativo in calcestruzzo (secondo UNI EN206 - 1:2006 e UNI 11104:2004) di classe non inferiore a Rck = 30 N/mm2, accuratamente vibrato in cantiere per la formazione delle nervature tra i blocchi di alleggerimento, delle fasce piene, delle nervature trasversali di ripartizione ove previste e della soletta superiore, adeguatamente armata con rete elettrosaldata con sovrapposizione minima di due maglie. Sono compresi tutti gli oneri ed i magisteri per le forometrie ed il puntellamento fino alla altezza di 4 m di progetto dal piano di appoggio e quanto altro necessario per dare la fornitura a perfetta regola d’arte. / - H= 30 cm (4+22+4) per luci nette da m 5,01 a m 6,00	M2		105,69	23,800%
FA.SO.C.3101.S	Fornitura e posa in opera di solaio a lastre prefabbricate Predalle, alleggerito con pani di polistirolo di densità >= a 10 k g/mc,realizzato con una soletta inferiore in cls di classe Rck >= a 30 N/mm2 armato e vibrato, a nervature parallele con intradosso piano e liscio di fondo cassero, confezionata e stagionata in stabilimento qualificato con sistema di gestione della qualità (norma UNI EN ISO 9001:2000) ed in conformità a quanto stabilito dal D.M. 14/1/2008, marcata CE ai sensi della UNI EN 13747; di spessore minimo cm. 4 in c.a.v., armata con rete elettrosaldata, tondini e tralicci (interasse 60 cm). Compresa opportuna armatura in acciaio ad aderenza migliorata tipo B450C, a copertura dei momenti positivi e negativi, delle dimensioni e quantità previste dai calcoli statici per sopportare un sovr. perm. di 250 daN/m2 e sovr. acc. di 400 daN/m2 oltre al peso proprio. Il posizionamento della armatura dentro o sopra la lastra deve avere un copriferro minimo atto a garantire le richieste di durabilità per le classi di esposizione XC1 e la eventuale resistenza al fuoco del manufatto di REI 120, con l’inserimento di opportuni sfoghi delle sovrappressioni ai sensi del D.M. 16.2.2007 - Tab. D5. Compreso onere per il getto integrativo in calcestruzzo (secondo UNI EN206 - 1:2006 e UNI 11104:2004) di classe non inferiore a Rck = 30 N/mm2, accuratamente vibrato in cantiere per la formazione delle nervature tra i blocchi di alleggerimento, delle fasce piene, delle nervature trasversali di ripartizione ove previste e della soletta superiore, adeguatamente armata con rete elettrosaldata con sovrapposizione minima di due maglie. Sono compresi tutti gli oneri ed i magisteri per le forometrie ed il puntellamento fino alla altezza di 4 m di progetto dal piano di appoggio e quanto altro necessario per dare la fornitura a perfetta regola d’arte. / - H= 30 cm (4+22+4) per luci nette da m 6,01 a m 7,00	M2		110,03	22,900%
FA.SO.C.3101.T	Fornitura e posa in opera di solaio a lastre prefabbricate Predalle, alleggerito con pani di polistirolo di densità >= a 10 k g/mc,realizzato con una soletta inferiore in cls di classe Rck >= a 30 N/mm2 armato e vibrato, a nervature parallele con intradosso piano e liscio di fondo cassero, confezionata e stagionata in stabilimento qualificato con sistema di gestione della qualità (norma UNI EN ISO 9001:2000) ed in conformità a quanto stabilito dal D.M. 14/1/2008, marcata CE ai sensi della UNI EN 13747; di spessore minimo cm. 4 in c.a.v., armata con rete elettrosaldata, tondini e tralicci (interasse 60 cm). Compresa opportuna armatura in acciaio ad aderenza migliorata tipo B450C, a copertura dei momenti positivi e negativi, delle dimensioni e quantità previste dai calcoli statici per sopportare un sovr. perm. di 250 daN/m2 e sovr. acc. di 400 daN/m2 oltre al peso proprio. Il posizionamento della armatura dentro o sopra la lastra deve avere un copriferro minimo atto a garantire le richieste di durabilità per le classi di esposizione XC1 e la eventuale resistenza al fuoco del manufatto di REI 120, con l’inserimento di opportuni sfoghi delle sovrappressioni ai sensi del D.M. 16.2.2007 - Tab. D5. Compreso onere per il getto integrativo in calcestruzzo (secondo UNI EN206 - 1:2006 e UNI 11104:2004) di classe non inferiore a Rck = 30 N/mm2, accuratamente vibrato in cantiere per la formazione delle nervature tra i blocchi di alleggerimento, delle fasce piene, delle nervature trasversali di ripartizione ove previste e della soletta superiore, adeguatamente armata con rete elettrosaldata con sovrapposizione minima di due maglie. Sono compresi tutti gli oneri ed i magisteri per le forometrie ed il puntellamento fino alla altezza di 4 m di progetto dal piano di appoggio e quanto altro necessario per dare la fornitura a perfetta regola d’arte. / - Sovrapprezzo alle sottovoci FA.SO.C.3101.A,B,C,D,E,F,G,H,I,L,M,N,O,P,Q,R,S, per ogni 50 daN/m2 in più di sovraccarico accidentale	%		6,00
FA.SO.C.3101.U	Fornitura e posa in opera di solaio a lastre prefabbricate Predalle, alleggerito con pani di polistirolo di densità >= a 10 k g/mc,realizzato con una soletta inferiore in cls di classe Rck >= a 30 N/mm2 armato e vibrato, a nervature parallele con intradosso piano e liscio di fondo cassero, confezionata e stagionata in stabilimento qualificato con sistema di gestione della qualità (norma UNI EN ISO 9001:2000) ed in conformità a quanto stabilito dal D.M. 14/1/2008, marcata CE ai sensi della UNI EN 13747; di spessore minimo cm. 4 in c.a.v., armata con rete elettrosaldata, tondini e tralicci (interasse 60 cm). Compresa opportuna armatura in acciaio ad aderenza migliorata tipo B450C, a copertura dei momenti positivi e negativi, delle dimensioni e quantità previste dai calcoli statici per sopportare un sovr. perm. di 250 daN/m2 e sovr. acc. di 400 daN/m2 oltre al peso proprio. Il posizionamento della armatura dentro o sopra la lastra deve avere un copriferro minimo atto a garantire le richieste di durabilità per le classi di esposizione XC1 e la eventuale resistenza al fuoco del manufatto di REI 120, con l’inserimento di opportuni sfoghi delle sovrappressioni ai sensi del D.M. 16.2.2007 - Tab. D5. Compreso onere per il getto integrativo in calcestruzzo (secondo UNI EN206 - 1:2006 e UNI 11104:2004) di classe non inferiore a Rck = 30 N/mm2, accuratamente vibrato in cantiere per la formazione delle nervature tra i blocchi di alleggerimento, delle fasce piene, delle nervature trasversali di ripartizione ove previste e della soletta superiore, adeguatamente armata con rete elettrosaldata con sovrapposizione minima di due maglie. Sono compresi tutti gli oneri ed i magisteri per le forometrie ed il puntellamento fino alla altezza di 4 m di progetto dal piano di appoggio e quanto altro necessario per dare la fornitura a perfetta regola d’arte. / - Decremento alle sottovoci FA.SO.C.3101.A,B,C,D,E,F,G,H,I,L,M,N,O,P,Q,R,S, per ogni 50 daN/m2 in meno di sovraccarico accidentale	%		-6,00
FA.SO.C.3101.V	Fornitura e posa in opera di solaio a lastre prefabbricate Predalle, alleggerito con pani di polistirolo di densità >= a 10 k g/mc,realizzato con una soletta inferiore in cls di classe Rck >= a 30 N/mm2 armato e vibrato, a nervature parallele con intradosso piano e liscio di fondo cassero, confezionata e stagionata in stabilimento qualificato con sistema di gestione della qualità (norma UNI EN ISO 9001:2000) ed in conformità a quanto stabilito dal D.M. 14/1/2008, marcata CE ai sensi della UNI EN 13747; di spessore minimo cm. 4 in c.a.v., armata con rete elettrosaldata, tondini e tralicci (interasse 60 cm). Compresa opportuna armatura in acciaio ad aderenza migliorata tipo B450C, a copertura dei momenti positivi e negativi, delle dimensioni e quantità previste dai calcoli statici per sopportare un sovr. perm. di 250 daN/m2 e sovr. acc. di 400 daN/m2 oltre al peso proprio. Il posizionamento della armatura dentro o sopra la lastra deve avere un copriferro minimo atto a garantire le richieste di durabilità per le classi di esposizione XC1 e la eventuale resistenza al fuoco del manufatto di REI 120, con l’inserimento di opportuni sfoghi delle sovrappressioni ai sensi del D.M. 16.2.2007 - Tab. D5. Compreso onere per il getto integrativo in calcestruzzo (secondo UNI EN206 - 1:2006 e UNI 11104:2004) di classe non inferiore a Rck = 30 N/mm2, accuratamente vibrato in cantiere per la formazione delle nervature tra i blocchi di alleggerimento, delle fasce piene, delle nervature trasversali di ripartizione ove previste e della soletta superiore, adeguatamente armata con rete elettrosaldata con sovrapposizione minima di due maglie. Sono compresi tutti gli oneri ed i magisteri per le forometrie ed il puntellamento fino alla altezza di 4 m di progetto dal piano di appoggio e quanto altro necessario per dare la fornitura a perfetta regola d’arte. / - Sovrapprezzo alle sottovoci FA.SO.C.3101.A,B,C,D,E,F,G,H,I ,L,M,N,O,P,Q,R,S, per solai posti in opera ad un'altezza dal sottostante piano di calpestio superiore a m 4,50	%		5,00
FA.SO.C.3101.W	Fornitura e posa in opera di solaio a lastre prefabbricate Predalle, alleggerito con pani di polistirolo di densità >= a 10 k g/mc,realizzato con una soletta inferiore in cls di classe Rck >= a 30 N/mm2 armato e vibrato, a nervature parallele con intradosso piano e liscio di fondo cassero, confezionata e stagionata in stabilimento qualificato con sistema di gestione della qualità (norma UNI EN ISO 9001:2000) ed in conformità a quanto stabilito dal D.M. 14/1/2008, marcata CE ai sensi della UNI EN 13747; di spessore minimo cm. 4 in c.a.v., armata con rete elettrosaldata, tondini e tralicci (interasse 60 cm). Compresa opportuna armatura in acciaio ad aderenza migliorata tipo B450C, a copertura dei momenti positivi e negativi, delle dimensioni e quantità previste dai calcoli statici per sopportare un sovr. perm. di 250 daN/m2 e sovr. acc. di 400 daN/m2 oltre al peso proprio. Il posizionamento della armatura dentro o sopra la lastra deve avere un copriferro minimo atto a garantire le richieste di durabilità per le classi di esposizione XC1 e la eventuale resistenza al fuoco del manufatto di REI 120, con l’inserimento di opportuni sfoghi delle sovrappressioni ai sensi del D.M. 16.2.2007 - Tab. D5. Compreso onere per il getto integrativo in calcestruzzo (secondo UNI EN206 - 1:2006 e UNI 11104:2004) di classe non inferiore a Rck = 30 N/mm2, accuratamente vibrato in cantiere per la formazione delle nervature tra i blocchi di alleggerimento, delle fasce piene, delle nervature trasversali di ripartizione ove previste e della soletta superiore, adeguatamente armata con rete elettrosaldata con sovrapposizione minima di due maglie. Sono compresi tutti gli oneri ed i magisteri per le forometrie ed il puntellamento fino alla altezza di 4 m di progetto dal piano di appoggio e quanto altro necessario per dare la fornitura a perfetta regola d’arte. / - Sovrapprezzo alle sottovoci FA.SO.C.3101.A,B,C,D,E,F,G,H,I,L,M,N,O,P,Q,R,S, per solai inclinati con pendenza superiore al 10%	%		10,00
FA.SO.D	SOLAIO SU PANNELLI IN LAMIERA GRECATA
FA.SO.D.3000	Solaio a secco con lamiera grecata e zincata poste in opera su esistente struttura con fissaggi, escluso il pacchetto di copertura da computarsi a parte, comprensivo di ogni onere e magistero per dare il lavoro a perfetta regola d'arte.
FA.SO.D.3000.A	Solaio a secco con lamiera grecata e zincata poste in opera su esistente struttura con fissaggi, escluso il pacchetto di copertura da computarsi a parte, comprensivo di ogni onere e magistero per dare il lavoro a perfetta regola d'arte. / - lamiera grecata da 8/10 mm.	M2		17,53	29,000%
FA.SO.D.3000.B	Solaio a secco con lamiera grecata e zincata poste in opera su esistente struttura con fissaggi, escluso il pacchetto di copertura da computarsi a parte, comprensivo di ogni onere e magistero per dare il lavoro a perfetta regola d'arte. / - lamiera grecata da 10/10 mm.	M2		20,20	25,200%
FA.TA	PIETRE DA TAGLIO E MARMI
FA.TA.C	POSA IN OPERA DI PIETRE DA TAGLIO
FA.TA.C.2 01	Posa in opera di pietra da taglio in masselli, la cui fornitura verrà compensata a parte, con i relativi prezzi di tariffa,con malta cementizia,cemento classe 32,5 e sabbia, composta da 400 Kg di cemento per 1,00 m3 di sabbia normale compresi i tagli per riduzioni a misura, le immorsature, eventuali fori e grappe di metallo inossidabile, stuccatura, stilatura e sigillatura dei giunti con cemento, eventuali ponteggi e tiri, pulitura finale e quanto altro occorra per dare il lavoro finito a regola d'arte:
FA.TA.C.2 01.B	Posa in opera di pietra da taglio in masselli, la cui fornitura verrà compensata a parte, con i relativi prezzi di tariffa,con malta cementizia,cemento classe 32,5 e sabbia, composta da 400 Kg di cemento per 1,00 m3 di sabbia normale compresi i tagli per riduzioni a misura, le immorsature, eventuali fori e grappe di metallo inossidabile, stuccatura, stilatura e sigillatura dei giunti con cemento, eventuali ponteggi e tiri, pulitura finale e quanto altro occorra per dare il lavoro finito a regola d'arte: / - In masselli dello spessore di oltre cm. 10	M3		142,25	100,000%
FA.TA.C.2 02	Posa in opera di pietra da taglio e marmi in lastre, per rivestimenti di pareti, pilastri e simili, la cui fornitura verrà compensata a parte con i relativi prezzi di tariffa, con malta cementizia,cemento classe 32,5 e sabbia , composta da 400 Kg di cemento per 1,00 m3 di sabbia normale,compresi i tagli e riduzioni a misura, fori e grappe di ancoraggio in acciaio inossidabile, stuccatura, stilatura e sigillatura dei giunti con malta di cemento, eventuali ponteggi e tiri, pulitura finale e quanto altro occorra per dare il lavoro finito a regola d'arte:
FA.TA.C.2 02.A	Posa in opera di pietra da taglio e marmi in lastre, per rivestimenti di pareti, pilastri e simili, la cui fornitura verrà compensata a parte con i relativi prezzi di tariffa, con malta cementizia,cemento classe 32,5 e sabbia , composta da 400 Kg di cemento per 1,00 m3 di sabbia normale,compresi i tagli e riduzioni a misura, fori e grappe di ancoraggio in acciaio inossidabile, stuccatura, stilatura e sigillatura dei giunti con malta di cemento, eventuali ponteggi e tiri, pulitura finale e quanto altro occorra per dare il lavoro finito a regola d'arte: / - In lastre dello spessore da cm. 2 a cm. 10	M2		15,39	100,000%
FA.TA.D	LAVORAZIONI SPECIALI DI LABORATORIO O IN CANTIERE
FA.TA.D.4 01	Levigatura di facce a filo di sega.
FA.TA.D.4 01.A	Levigatura di facce a filo di sega. / - Di graniti, serizzi e marmi, pietre dure in genere:	M2		7,77	54,800%
FA.TA.D.4 01.B	Levigatura di facce a filo di sega. / - Di marmi e pietre tenere in genere:	M2		7,16	54,600%
FA.TA.D.4 02	Lucidatura di facce già levigate.
FA.TA.D.4 02.A	Lucidatura di facce già levigate. / - Di graniti, serizzi e marmi, pietre dure in genere:	M2		3,24	54,900%
FA.TA.D.4 02.B	Lucidatura di facce già levigate. / - Di marmi e pietre tenere in genere:	M2		2,53	42,300%
FA.TA.D.4 03	Levigatura e lucidatura di coste fresate a giunto.
FA.TA.D.4 03.A	Levigatura e lucidatura di coste fresate a giunto. / - Di graniti, serizzi e marmi, pietre dure in genere:	M2		6,51	54,500%
FA.TA.D.4 03.B	Levigatura e lucidatura di coste fresate a giunto. / - Di marmi e pietre tenere in genere:	M2		5,85	54,700%
FA.TA.D.4 04	Arrotondamento levigato e lucidato degli spigoli con raggio da mm. 2 a mm. 4 circa.
FA.TA.D.4 04.A	Arrotondamento levigato e lucidato degli spigoli con raggio da mm. 2 a mm. 4 circa. / - Di graniti, serizzi e marmi, pietre dure in genere	M		4,25	83,500%
FA.TA.D.4 04.B	Arrotondamento levigato e lucidato degli spigoli con raggio da mm. 2 a mm. 4 circa. / - Di marmi e pietre tenere in genere	M		3,49	84,500%
FA.TA.D.4 05	Smusso levigato degli spigoli di larghezza fino a cm. 2,5 circa.
FA.TA.D.4 05.A	Smusso levigato degli spigoli di larghezza fino a cm. 2,5 circa. / - Di graniti, serizzi e marmi e pietre dure in genere:	M		4,92	84,600%
FA.TA.D.4 05.B	Smusso levigato degli spigoli di larghezza fino a cm. 2,5 circa. / - Di marmi e pietre tenere in genere:	M		4,21	84,300%
FA.TA.D.4 06	Smusso levigato e lucidato degli spigoli di larghezza fino a cm. 2,5 circa.
FA.TA.D.4 06.A	Smusso levigato e lucidato degli spigoli di larghezza fino a cm. 2,5 circa. / - Di graniti, serizzi e marmi e pietre dure in genere:	M		5,60	84,500%
FA.TA.D.4 06.B	Smusso levigato e lucidato degli spigoli di larghezza fino a cm. 2,5 circa. / - Di marmi e pietre tenere in genere:	M		4,21	84,300%
FA.TA.D.4 07	Bisellatura levigata anche con leggero arrotondamento degli spigoli.
FA.TA.D.4 07.A	Bisellatura levigata anche con leggero arrotondamento degli spigoli. / - Di graniti, serizzi e marmi e pietre dure in genere:	M		4,10	72,000%
FA.TA.D.4 07.B	Bisellatura levigata anche con leggero arrotondamento degli spigoli. / - Di marmi e pietre tenere in genere:	M		3,30	72,100%
FA.TA.D.4 08	Bisellatura levigata e lucidata anche con leggero arrotondamento degli spigoli.
FA.TA.D.4 08.A	Bisellatura levigata e lucidata anche con leggero arrotondamento degli spigoli. / - Di graniti, serizzi e marmi e pietre dure in genere:	M		4,94	71,900%
FA.TA.D.4 08.B	Bisellatura levigata e lucidata anche con leggero arrotondamento degli spigoli. / - Di marmo e pietre tenere in genere:	M		3,96	71,700%
FA.TA.D.4 09	Cartabuono.
FA.TA.D.4 09.A	Cartabuono. / - Levigato di graniti, serizzi e marmi e pietre dure in genere:	M		6,32	84,300%
FA.TA.D.4 09.B	Cartabuono. / - Levigato di marmi e pietre tenere in genere:	M		5,60	84,500%
FA.TA.D.4 09.C	Cartabuono. / - Lucidato di graniti, serizzi e marmi e pietre dure in genere:	M		8,41	84,500%
FA.TA.D.4 09.D	Cartabuono. / - Lucidato di marmi e pietre tenere in genere:	M		6,32	84,300%
FA.TA.D.4 10	Pomiciatura di lastre in opera e successiva lavatura con acqua per togliere le macchie e le incrostazioni, scritte e simili.
FA.TA.D.4 10.A	Pomiciatura di lastre in opera e successiva lavatura con acqua per togliere le macchie e le incrostazioni, scritte e simili. / - Di marmo e pietre tenere:	M		1,80	98,900%
FA.TA.D.4 11	Bocciardatura di lastre compreso ogni onere e magistero, per dare il lavoro finito a regola d'arte.
FA.TA.D.4 11.A	Bocciardatura di lastre compreso ogni onere e magistero, per dare il lavoro finito a regola d'arte. / - Di lastre in pietra naturale:	M2		17,31	85,600%
FA.TA.D.4 12	Formazione di gocciolatoio.
FA.TA.D.4 12.C	Formazione di gocciolatoio. / - Formazione di gocciolatoio in lastre di granito, serizzo e marmi e pietre dure in genere.	M		3,71	100,000%
FA.TA.D.4 12.D	Formazione di gocciolatoio. / - Formazione di gocciolatoio in lastre di marmo e pietre tenere in genere.	M		2,33	100,000%
FA.TA.D.4 13	Formazione di battente levigato e lucidato per soglie e davanzali con asportazione o con materiale, compreso, nel caso di riporto,l'occorrente formazione di incassi, immorsature ed idoneo incollaggio.
FA.TA.D.4 13.C	Formazione di battente levigato e lucidato per soglie e davanzali con asportazione o con materiale, compreso, nel caso di riporto,l'occorrente formazione di incassi, immorsature ed idoneo incollaggio. / - Formazione di battente levigato e lucidato per soglie e davanzali in lastre di granito, serizzo e marmi e pietre dure in genere.	M		6,34	100,000%
FA.TA.D.4 13.D	Formazione di battente levigato e lucidato per soglie e davanzali con asportazione o con materiale, compreso, nel caso di riporto,l'occorrente formazione di incassi, immorsature ed idoneo incollaggio. / - Formazione di battente levigato e lucidato per soglie e davanzali in lastre di marmo e pietre tenere in genere.	M		5,26	100,000%
FA.TA.E	MARMO E PIETRE TENERE
FA.TA.E.1000	Fornitura di ornie, soglie di porte e finestre, pedate ed alzate di gradini, davanzali, rivestimenti, copertine in lastre normali rettangolari lucidate in laboratorio con spigoli vivi o leggermente arrotondati, coste e piani in vista lucidati di qualsiasi lunghezza,larghezza e spessore di cm 2. MARMO E PIETRE TENERE.
FA.TA.E.1000.A	Fornitura di ornie, soglie di porte e finestre, pedate ed alzate di gradini, davanzali, rivestimenti, copertine in lastre normali rettangolari lucidate in laboratorio con spigoli vivi o leggermente arrotondati, coste e piani in vista lucidati di qualsiasi lunghezza,larghezza e spessore di cm 2. MARMO E PIETRE TENERE. / - Pietra di Trani o di Apricena , Travertino , Giallo Egitto.	M2		48,70	0,000%
FA.TA.E.1000.B	Fornitura di ornie, soglie di porte e finestre, pedate ed alzate di gradini, davanzali, rivestimenti, copertine in lastre normali rettangolari lucidate in laboratorio con spigoli vivi o leggermente arrotondati, coste e piani in vista lucidati di qualsiasi lunghezza,larghezza e spessore di cm 2. MARMO E PIETRE TENERE. / - Limestone turco , Pietra Serena.	M2		53,13	0,000%
FA.TA.E.1000.C	Fornitura di ornie, soglie di porte e finestre, pedate ed alzate di gradini, davanzali, rivestimenti, copertine in lastre normali rettangolari lucidate in laboratorio con spigoli vivi o leggermente arrotondati, coste e piani in vista lucidati di qualsiasi lunghezza,larghezza e spessore di cm 2. MARMO E PIETRE TENERE. / - Perlato di Sicilia , Perlato Royal (Coreno) ed equivalenti.	M2		48,70	0,000%
FA.TA.E.1000.D	Fornitura di ornie, soglie di porte e finestre, pedate ed alzate di gradini, davanzali, rivestimenti, copertine in lastre normali rettangolari lucidate in laboratorio con spigoli vivi o leggermente arrotondati, coste e piani in vista lucidati di qualsiasi lunghezza,larghezza e spessore di cm 2. MARMO E PIETRE TENERE. / - Marmo Carrara, Bardiglio , Botticino , Rosso Verona, Rosa Asiago.	M2		61,99	0,000%
FA.TA.E.1000.E	Fornitura di ornie, soglie di porte e finestre, pedate ed alzate di gradini, davanzali, rivestimenti, copertine in lastre normali rettangolari lucidate in laboratorio con spigoli vivi o leggermente arrotondati, coste e piani in vista lucidati di qualsiasi lunghezza,larghezza e spessore di cm 2. MARMO E PIETRE TENERE. / - Marmo colorato tipo Verde Guatemala, Rosso Alicante, Crema Valencia.	M2		97,41	0,000%
FA.TA.E.1000.F	Fornitura di ornie, soglie di porte e finestre, pedate ed alzate di gradini, davanzali, rivestimenti, copertine in lastre normali rettangolari lucidate in laboratorio con spigoli vivi o leggermente arrotondati, coste e piani in vista lucidati di qualsiasi lunghezza,larghezza e spessore di cm 2. MARMO E PIETRE TENERE. / - Pietre grigie tipo Grey Foussena.	M2		66,41	0,000%
FA.TA.E.1000.G	Fornitura di ornie, soglie di porte e finestre, pedate ed alzate di gradini, davanzali, rivestimenti, copertine in lastre normali rettangolari lucidate in laboratorio con spigoli vivi o leggermente arrotondati, coste e piani in vista lucidati di qualsiasi lunghezza,larghezza e spessore di cm 2. MARMO E PIETRE TENERE. / - Marmi pregiati tipo Calacatta, Bianco Statuario, Giallo di Siena , Rosso Fancia.	M2		247,94	0,000%
FA.TA.E.1001	Fornitura di ornie, soglie di porte e finestre, pedate ed alzate di gradini, davanzali, rivestimenti, copertine in lastre normali rettangolari lucidate in laboratorio con spigoli vivi o leggermente arrotondati, coste e piani in vista lucidati di qualsiasi lunghezza,larghezza e spessore di cm 3. MARMO E PIETRE TENERE.
FA.TA.E.1001.A	Fornitura di ornie, soglie di porte e finestre, pedate ed alzate di gradini, davanzali, rivestimenti, copertine in lastre normali rettangolari lucidate in laboratorio con spigoli vivi o leggermente arrotondati, coste e piani in vista lucidati di qualsiasi lunghezza,larghezza e spessore di cm 3. MARMO E PIETRE TENERE. / - Pietra di Trani o di Apricena , Travertino , Giallo Egitto.	M2		57,56	0,000%
FA.TA.E.1001.B	Fornitura di ornie, soglie di porte e finestre, pedate ed alzate di gradini, davanzali, rivestimenti, copertine in lastre normali rettangolari lucidate in laboratorio con spigoli vivi o leggermente arrotondati, coste e piani in vista lucidati di qualsiasi lunghezza,larghezza e spessore di cm 3. MARMO E PIETRE TENERE. / - Limestone turco , Pietra Serena.	M2		66,41	0,000%
FA.TA.E.1001.C	Fornitura di ornie, soglie di porte e finestre, pedate ed alzate di gradini, davanzali, rivestimenti, copertine in lastre normali rettangolari lucidate in laboratorio con spigoli vivi o leggermente arrotondati, coste e piani in vista lucidati di qualsiasi lunghezza,larghezza e spessore di cm 3. MARMO E PIETRE TENERE. / - Perlato di Sicilia , Perlato Royal (Coreno) ed equivalenti.	M2		57,56	0,000%
FA.TA.E.1001.D	Fornitura di ornie, soglie di porte e finestre, pedate ed alzate di gradini, davanzali, rivestimenti, copertine in lastre normali rettangolari lucidate in laboratorio con spigoli vivi o leggermente arrotondati, coste e piani in vista lucidati di qualsiasi lunghezza,larghezza e spessore di cm 3. MARMO E PIETRE TENERE. / - Marmo Carrara, Bardiglio , Botticino , Rosso Verona, Rosa Asiago.	M2		79,70	0,000%
FA.TA.E.1001.E	Fornitura di ornie, soglie di porte e finestre, pedate ed alzate di gradini, davanzali, rivestimenti, copertine in lastre normali rettangolari lucidate in laboratorio con spigoli vivi o leggermente arrotondati, coste e piani in vista lucidati di qualsiasi lunghezza,larghezza e spessore di cm 3. MARMO E PIETRE TENERE. / - Marmo colorato tipo Verde Guatemala, Rosso Alicante, Crema Valencia.	M2		123,97	0,000%
FA.TA.E.1001.F	Fornitura di ornie, soglie di porte e finestre, pedate ed alzate di gradini, davanzali, rivestimenti, copertine in lastre normali rettangolari lucidate in laboratorio con spigoli vivi o leggermente arrotondati, coste e piani in vista lucidati di qualsiasi lunghezza,larghezza e spessore di cm 3. MARMO E PIETRE TENERE. / - Pietre grigie tipo Grey Foussena.	M2		92,98	0,000%
FA.TA.E.1001.G	Fornitura di ornie, soglie di porte e finestre, pedate ed alzate di gradini, davanzali, rivestimenti, copertine in lastre normali rettangolari lucidate in laboratorio con spigoli vivi o leggermente arrotondati, coste e piani in vista lucidati di qualsiasi lunghezza,larghezza e spessore di cm 3. MARMO E PIETRE TENERE. / - Marmi pregiati tipo Calacatta, Bianco Statuario, Giallo di Siena , Rosso Francia.	M2		309,93	0,000%
FA.TA.F	GRANITI E PIETRE DURE
FA.TA.F.1000	Fornitura di ornie, soglie di porte e finestre, pedate ed alzate di gradini, davanzali, rivestimenti, copertine in lastre normali rettangolari lucidate in laboratorio con spigoli vivi o leggermente arrotondati, coste e piani in vista lucidati di qualsiasi lunghezza,larghezza e spessore 2 cm. GRANITI E PIETRE DURE.
FA.TA.F.1000.A	Fornitura di ornie, soglie di porte e finestre, pedate ed alzate di gradini, davanzali, rivestimenti, copertine in lastre normali rettangolari lucidate in laboratorio con spigoli vivi o leggermente arrotondati, coste e piani in vista lucidati di qualsiasi lunghezza,larghezza e spessore 2 cm. GRANITI E PIETRE DURE. / - Pietra Lavica , Basaltina , Quarzite Grigia.	M2		66,41	0,000%
FA.TA.F.1000.B	Fornitura di ornie, soglie di porte e finestre, pedate ed alzate di gradini, davanzali, rivestimenti, copertine in lastre normali rettangolari lucidate in laboratorio con spigoli vivi o leggermente arrotondati, coste e piani in vista lucidati di qualsiasi lunghezza,larghezza e spessore 2 cm. GRANITI E PIETRE DURE. / - Granito Sardo, grigio e rosa.	M2		66,41	0,000%
FA.TA.F.1000.C	Fornitura di ornie, soglie di porte e finestre, pedate ed alzate di gradini, davanzali, rivestimenti, copertine in lastre normali rettangolari lucidate in laboratorio con spigoli vivi o leggermente arrotondati, coste e piani in vista lucidati di qualsiasi lunghezza,larghezza e spessore 2 cm. GRANITI E PIETRE DURE. / - Graniti colorati esteri tipo Kashmir White , Multicolor Rosso , Verde Maritaca.	M2		88,55	0,000%
FA.TA.F.1001	Fornitura di ornie, soglie di porte e finestre, pedate ed alzate di gradini, davanzali, rivestimenti, copertine in lastre normali rettangolari lucidate in laboratorio con spigoli vivi o leggermente arrotondati, coste e piani in vista lucidati di qualsiasi lunghezza,larghezza e spessore 3 cm. GRANITI E PIETRE DURE.
FA.TA.F.1001.A	Fornitura di ornie, soglie di porte e finestre, pedate ed alzate di gradini, davanzali, rivestimenti, copertine in lastre normali rettangolari lucidate in laboratorio con spigoli vivi o leggermente arrotondati, coste e piani in vista lucidati di qualsiasi lunghezza,larghezza e spessore 3 cm. GRANITI E PIETRE DURE. / - Pietra Lavica , Basaltina , Quarzite Grigia.	M2		91,21	0,000%
FA.TA.F.1001.B	Fornitura di ornie, soglie di porte e finestre, pedate ed alzate di gradini, davanzali, rivestimenti, copertine in lastre normali rettangolari lucidate in laboratorio con spigoli vivi o leggermente arrotondati, coste e piani in vista lucidati di qualsiasi lunghezza,larghezza e spessore 3 cm. GRANITI E PIETRE DURE. / - Granito Sardo, grigio e rosa.	M2		92,98	0,000%
FA.TA.F.1001.C	Fornitura di ornie, soglie di porte e finestre, pedate ed alzate di gradini, davanzali, rivestimenti, copertine in lastre normali rettangolari lucidate in laboratorio con spigoli vivi o leggermente arrotondati, coste e piani in vista lucidati di qualsiasi lunghezza,larghezza e spessore 3 cm. GRANITI E PIETRE DURE. / - Graniti colorati esteri tipo Kashmir White , Multicolor Rosso , Verde Maritaca.	M2		119,54	0,000%
FA.TV	TINTEGGIATURE E VERNICIATURE
FA.TV.A	LAVORAZIONI SU SUPERFICI MURARIE
FA.TV.A.3001	Preparazione del fondo di superfici murarie interne con applicazione a pennello di isolante acrilico all'acqua.
FA.TV.A.3001.A	Preparazione del fondo di superfici murarie interne con applicazione a pennello di isolante acrilico all'acqua. / - Preparazione del fondo di superfici murarie interne con applicazione a pennello di i solante acrilico all'acqua.	M2		5,48	79,200%
FA.TV.A.3002	Sola fornitura di paraspigolo in lamiera zincata o in alluminio h. ml. 2,5 sotto rasatura a gesso, posto in opera contemporaneamente alla stessa, computato a numero.
FA.TV.A.3002.A	Sola fornitura di paraspigolo in lamiera zincata o in alluminio h. ml. 2,5 sotto rasatura a gesso, posto in opera contemporaneamente alla stessa, computato a numero. / - paraspigolo in lamiera zincata o in alluminio ml. 2,5.	CAD		3,31	0,000%
FA.TV.A.3003	Stuccatura saltuaria e parziale di superfici interne lisciate a gesso, onde eliminare eventuali piccole scalfiture, con stucco sintetico,compresa la carteggiatura delle parti stuccate al fine di successiva applicazione di opera da decoratore:
FA.TV.A.3003.A	Stuccatura saltuaria e parziale di superfici interne lisciate a gesso, onde eliminare eventuali piccole scalfiture, con stucco sintetico,compresa la carteggiatura delle parti stuccate al fine di successiva applicazione di opera da decoratore: / - Stuccatura saltuaria e parziale di superfici interne lisciate a gesso con stucco sintetico.	M2		8,67	50,100%
FA.TV.A.3004	Rasatura di superfici interne intonacata a civile, per preparazione di successiva applicazione di pittura con ripresa degli s pigoli,stuccatura a due passate incrociate con stucco sintetico dato a spatola, cartavetratura delle superfici, compresa pulitura ad opera ultimata.
FA.TV.A.3004.A	Rasatura di superfici interne intonacata a civile, per preparazione di successiva applicazione di pittura con ripresa degli s pigoli,stuccatura a due passate incrociate con stucco sintetico dato a spatola, cartavetratura delle superfici, compresa pulitura ad opera ultimata. / - preparazione di superfici per successiva applicazione di pittura.	M2		18,05	52,100%
FA.TV.A.3005	Lavatura, sgrassatura e rimozione di vecchia tinteggiatura o pittura murale su pareti e soffitti esterni ed interni anche in stabili o locali occupati, con eventuali rappezzi nei punti danneggiati, comprese opere provvisionali e pulitura ad opera ultimata; prezzo d'applicazione pari alla somma dei prezzi relativi alle singole operazioni ordinate ed eseguite:
FA.TV.A.3005.A	Lavatura, sgrassatura e rimozione di vecchia tinteggiatura o pittura murale su pareti e soffitti esterni ed interni anche in stabili o locali occupati, con eventuali rappezzi nei punti danneggiati, comprese opere provvisionali e pulitura ad opera ultimata; prezzo d'applicazione pari alla somma dei prezzi relativi alle singole operazioni ordinate ed eseguite: / - sola lavatura a spugna, spazzolatura e sgrassatura di pittura murale.	M2		2,89	100,000%
FA.TV.A.3005.B	Lavatura, sgrassatura e rimozione di vecchia tinteggiatura o pittura murale su pareti e soffitti esterni ed interni anche in stabili o locali occupati, con eventuali rappezzi nei punti danneggiati, comprese opere provvisionali e pulitura ad opera ultimata; prezzo d'applicazione pari alla somma dei prezzi relativi alle singole operazioni ordinate ed eseguite: / - sola raschiatura completa di vecchie pitture.	M2		5,79	100,000%
FA.TV.A.3006	Lavatura, sgrassatura e rimozione di vecchie pitture, tinteggiature murali, rivestimenti plastici granigliati, intonaci degradati e visivamente non più aderenti, su pareti e soffitti esterni, mediante una macchina ad alta pressione idropulitrice o idrosabbiatrice nel caso di pulizia e rimozione più aggressive su pietre e marmi ecc, con una pressione di lavoro minima dai 200 ai 240 bar.
FA.TV.A.3006.A	Lavatura, sgrassatura e rimozione di vecchie pitture, tinteggiature murali, rivestimenti plastici granigliati, intonaci degradati e visivamente non più aderenti, su pareti e soffitti esterni, mediante una macchina ad alta pressione idropulitrice o idrosabbiatrice nel caso di pulizia e rimozione più aggressive su pietre e marmi ecc, con una pressione di lavoro minima dai 200 ai 240 bar. / - Lavatura, sgrassatura e rimozione di vecchie pitture, tinteggiature murali, rivestimentiplastici granigliati , intonaci degradati.	M2		5,37	96,700%
FA.TV.A.3007	Pittura di fondo uniformante applicata a pennello o rullo, su superfici già preparate, fino a completa impregnazione del supporto:
FA.TV.A.3007.A	Pittura di fondo uniformante applicata a pennello o rullo, su superfici già preparate, fino a completa impregnazione del supporto: / - fondo a base di resine acriliche in fase acquosa.	M2		2,80	51,800%
FA.TV.A.3007.B	Pittura di fondo uniformante applicata a pennello o rullo, su superfici già preparate, fino a completa impregnazione del supporto: / - fondo a base di silicati di potassio.	M2		2,99	48,500%
FA.TV.A.3007.C	Pittura di fondo uniformante applicata a pennello o rullo, su superfici già preparate, fino a completa impregnazione del supporto: / - fondo a base di resine acrilsilossaniche in fase solvente.	M2		3,10	46,800%
FA.TV.A.3007.D	Pittura di fondo uniformante applicata a pennello o rullo, su superfici già preparate, fino a completa impregnazione del supporto: / - fondo a base di resine acrilsilossaniche in fase acquosa.	M2		3,33	43,500%
FA.TV.A.3007.E	Pittura di fondo uniformante applicata a pennello o rullo, su superfici già preparate, fino a completa impregnazione del supporto: / - fondo per cicli di pitturazione a calce.	M2		3,33	43,500%
FA.TV.A.3008	Trattamento idrorepellente di superfici lapidee porose quali intonici, cotti, arenarie mediante impregnazione totale con più mani di prodotto a base di resine silossaniche in solvente, applicato a pennello a rullo o a spruzzo.
FA.TV.A.3008.A	Trattamento idrorepellente di superfici lapidee porose quali intonici, cotti, arenarie mediante impregnazione totale con più mani di prodotto a base di resine silossaniche in solvente, applicato a pennello a rullo o a spruzzo. / - Trattamento idrorepellente di superfici lapidee porose quali intonici, cotti, arenarie mediante impregnazione totale con più mani di prodotto a base di resine silossaniche in solvente, applicato a pennello a rullo o a spruzzo.	M2		10,93	13,300%
FA.TV.A.3009	Imbiancatura a calce su intonaco rustico di pareti e soffitti di cantine, sottotetti e locali in genere non impegnativi, di qualsiasi altezza, con preparazione del supporto limitata ad una sommaria spazzolatura per eliminare grumi di calce, senza imprimitura del sottofondo, data a spruzzo, compreso eventuali interventi a pennello:
FA.TV.A.3009.A	Imbiancatura a calce su intonaco rustico di pareti e soffitti di cantine, sottotetti e locali in genere non impegnativi, di qualsiasi altezza, con preparazione del supporto limitata ad una sommaria spazzolatura per eliminare grumi di calce, senza imprimitura del sottofondo, data a spruzzo, compreso eventuali interventi a pennello: / - Imbiancatura a calce su intonaco rustico.	M2		3,50	41,400%
FA.TV.A.3010	Tinteggiatura con idropittura traspirante tempera in tinta unica chiara, su intonaco civile, o rasatura a gesso, di pareti o soffitti interni, data a pennello o rullo in due mani:
FA.TV.A.3010.A	Tinteggiatura con idropittura traspirante tempera in tinta unica chiara, su intonaco civile, o rasatura a gesso, di pareti o soffitti interni, data a pennello o rullo in due mani: / - Tinteggiatura con idropittura traspirante tempera in tinta unica chiara.	M2		6,19	70,100%
FA.TV.A.3011	Tinteggiatura con idropittura a calce su intonaco civile, o rasatura a gesso, di pareti o soffitti interni ed esterni, data a pennello o rullo in due mani. Nel prezzo è compresa la preparazione del supporto e la imprimitura ad uno strato di isolante dato a pennello, è esclusa l'applicazione della pittura di fondo da computarsi a parte.
FA.TV.A.3011.A	Tinteggiatura con idropittura a calce su intonaco civile, o rasatura a gesso, di pareti o soffitti interni ed esterni, data a pennello o rullo in due mani. Nel prezzo è compresa la preparazione del supporto e la imprimitura ad uno strato di isolante dato a pennello, è esclusa l'applicazione della pittura di fondo da computarsi a parte. / - bianca.	M2		8,22	52,800%
FA.TV.A.3011.B	Tinteggiatura con idropittura a calce su intonaco civile, o rasatura a gesso, di pareti o soffitti interni ed esterni, data a pennello o rullo in due mani. Nel prezzo è compresa la preparazione del supporto e la imprimitura ad uno strato di isolante dato a pennello, è esclusa l'applicazione della pittura di fondo da computarsi a parte. / - pigmentata tinte chiare.	M2		6,39	67,900%
FA.TV.A.3011.C	Tinteggiatura con idropittura a calce su intonaco civile, o rasatura a gesso, di pareti o soffitti interni ed esterni, data a pennello o rullo in due mani. Nel prezzo è compresa la preparazione del supporto e la imprimitura ad uno strato di isolante dato a pennello, è esclusa l'applicazione della pittura di fondo da computarsi a parte. / - pigmentata tinte scure.	M2		6,52	66,600%
FA.TV.A.3012	Tinteggiatura con idropittura traspirante su intonaco civile, o rasatura a gesso, di pareti o soffitti interni, data a pennello o rullo in tre mani. Nel prezzo è compresa la preparazione del supporto e la imprimitura ad uno strato di isolante dato a pennello,è esclusa l'applicazione della pittura di fondo da computarsi a parte.
FA.TV.A.3012.A	Tinteggiatura con idropittura traspirante su intonaco civile, o rasatura a gesso, di pareti o soffitti interni, data a pennello o rullo in tre mani. Nel prezzo è compresa la preparazione del supporto e la imprimitura ad uno strato di isolante dato a pennello,è esclusa l'applicazione della pittura di fondo da computarsi a parte. / - bianca.	M2		9,36	77,200%
FA.TV.A.3012.B	Tinteggiatura con idropittura traspirante su intonaco civile, o rasatura a gesso, di pareti o soffitti interni, data a pennello o rullo in tre mani. Nel prezzo è compresa la preparazione del supporto e la imprimitura ad uno strato di isolante dato a pennello,è esclusa l'applicazione della pittura di fondo da computarsi a parte. / - pigmentata tinte chiare.	M2		11,72	61,700%
FA.TV.A.3013	Tinteggiatura con idropittura traspirante idrorepellente, su intonaco civile, o rasatura a gesso di pareti o soffitti interni , data a pennello o rullo in tre mani. Nel prezzo è compresa la preparazione del supporto e la imprimitura ad uno strato di isolante dato a pennello,è esclusa l'applicazione della pittura di fondo da computarsi a parte.
FA.TV.A.3013.A	Tinteggiatura con idropittura traspirante idrorepellente, su intonaco civile, o rasatura a gesso di pareti o soffitti interni , data a pennello o rullo in tre mani. Nel prezzo è compresa la preparazione del supporto e la imprimitura ad uno strato di isolante dato a pennello,è esclusa l'applicazione della pittura di fondo da computarsi a parte. / - bianca.	M2		9,02	80,200%
FA.TV.A.3013.B	Tinteggiatura con idropittura traspirante idrorepellente, su intonaco civile, o rasatura a gesso di pareti o soffitti interni , data a pennello o rullo in tre mani. Nel prezzo è compresa la preparazione del supporto e la imprimitura ad uno strato di isolante dato a pennello,è esclusa l'applicazione della pittura di fondo da computarsi a parte. / - pigmentata tinte chiare.	M2		11,34	63,800%
FA.TV.A.3013.C	Tinteggiatura con idropittura traspirante idrorepellente, su intonaco civile, o rasatura a gesso di pareti o soffitti interni , data a pennello o rullo in tre mani. Nel prezzo è compresa la preparazione del supporto e la imprimitura ad uno strato di isolante dato a pennello,è esclusa l'applicazione della pittura di fondo da computarsi a parte. / - pigmentata tinte scure.	M2		10,58	68,300%
FA.TV.A.3014	Tinteggiatura con idropittura lavabile su intonaco civile, o rasatura a gesso, di pareti o soffitti interni o esterni data a pennello o rullo in tre mani. Nel prezzo è compresa la preparazione del supporto e la imprimitura ad uno strato di isolante dato a pennello, è esclusa l'applicazione della pittura di fondo da computarsi a parte.
FA.TV.A.3014.A	Tinteggiatura con idropittura lavabile su intonaco civile, o rasatura a gesso, di pareti o soffitti interni o esterni data a pennello o rullo in tre mani. Nel prezzo è compresa la preparazione del supporto e la imprimitura ad uno strato di isolante dato a pennello, è esclusa l'applicazione della pittura di fondo da computarsi a parte. / - bianca.	M2		9,59	75,400%
FA.TV.A.3014.B	Tinteggiatura con idropittura lavabile su intonaco civile, o rasatura a gesso, di pareti o soffitti interni o esterni data a pennello o rullo in tre mani. Nel prezzo è compresa la preparazione del supporto e la imprimitura ad uno strato di isolante dato a pennello, è esclusa l'applicazione della pittura di fondo da computarsi a parte. / - pigmentata tinte chiare.	M2		11,62	62,200%
FA.TV.A.3014.C	Tinteggiatura con idropittura lavabile su intonaco civile, o rasatura a gesso, di pareti o soffitti interni o esterni data a pennello o rullo in tre mani. Nel prezzo è compresa la preparazione del supporto e la imprimitura ad uno strato di isolante dato a pennello, è esclusa l'applicazione della pittura di fondo da computarsi a parte. / - pigmentata tinte scure.	M2		20,90	34,600%
FA.TV.A.3015	Tinteggiatura con idropittura acrilica per interni ed esterni, su pareti e soffitti intonacati a civile, o rasati a gesso, data a pennello o rullo in due mani. Nel prezzo è compresa la preparazione del supporto e la imprimitura ad uno strato di isolante dato a pennello, è esclusa l'applicazione della pittura di fondo da computarsi a parte.
FA.TV.A.3015.A	Tinteggiatura con idropittura acrilica per interni ed esterni, su pareti e soffitti intonacati a civile, o rasati a gesso, data a pennello o rullo in due mani. Nel prezzo è compresa la preparazione del supporto e la imprimitura ad uno strato di isolante dato a pennello, è esclusa l'applicazione della pittura di fondo da computarsi a parte. / - bianca.	M2		9,36	77,200%
FA.TV.A.3015.B	Tinteggiatura con idropittura acrilica per interni ed esterni, su pareti e soffitti intonacati a civile, o rasati a gesso, data a pennello o rullo in due mani. Nel prezzo è compresa la preparazione del supporto e la imprimitura ad uno strato di isolante dato a pennello, è esclusa l'applicazione della pittura di fondo da computarsi a parte. / - pigmentata tinte chiare.	M2		10,55	68,500%
FA.TV.A.3015.C	Tinteggiatura con idropittura acrilica per interni ed esterni, su pareti e soffitti intonacati a civile, o rasati a gesso, data a pennello o rullo in due mani. Nel prezzo è compresa la preparazione del supporto e la imprimitura ad uno strato di isolante dato a pennello, è esclusa l'applicazione della pittura di fondo da computarsi a parte. / - pigmentata tinte scure.	M2		16,52	43,800%
FA.TV.A.3016	Smalto murale acrilico idrodiluibile inodore pigmentato, a base di polimeri acrilici in dispersione acquosa e pigmenti coloranti, su pareti e soffitti precedentemente rasati con rasatura pagata a parte; ciclo di pitturazione costituito da una passata di fondo isolante inibente acrilico, strato di fondo dato a pennello in due passate, successivamente accurata ripresa a stucco, ulteriore passata intermedia, e finitura a due passate a pennello o a rullo di lana mohair.
FA.TV.A.3016.A	Smalto murale acrilico idrodiluibile inodore pigmentato, a base di polimeri acrilici in dispersione acquosa e pigmenti coloranti, su pareti e soffitti precedentemente rasati con rasatura pagata a parte; ciclo di pitturazione costituito da una passata di fondo isolante inibente acrilico, strato di fondo dato a pennello in due passate, successivamente accurata ripresa a stucco, ulteriore passata intermedia, e finitura a due passate a pennello o a rullo di lana mohair. / - opaca tinta chiara.	M2		16,92	99,600%
FA.TV.A.3016.B	Smalto murale acrilico idrodiluibile inodore pigmentato, a base di polimeri acrilici in dispersione acquosa e pigmenti coloranti, su pareti e soffitti precedentemente rasati con rasatura pagata a parte; ciclo di pitturazione costituito da una passata di fondo isolante inibente acrilico, strato di fondo dato a pennello in due passate, successivamente accurata ripresa a stucco, ulteriore passata intermedia, e finitura a due passate a pennello o a rullo di lana mohair. / - opaca tinta scura.	M2		16,92	99,600%
FA.TV.A.3016.C	Smalto murale acrilico idrodiluibile inodore pigmentato, a base di polimeri acrilici in dispersione acquosa e pigmenti coloranti, su pareti e soffitti precedentemente rasati con rasatura pagata a parte; ciclo di pitturazione costituito da una passata di fondo isolante inibente acrilico, strato di fondo dato a pennello in due passate, successivamente accurata ripresa a stucco, ulteriore passata intermedia, e finitura a due passate a pennello o a rullo di lana mohair. / - semilucido tinta chiara.	M2		16,92	99,600%
FA.TV.A.3016.D	Smalto murale acrilico idrodiluibile inodore pigmentato, a base di polimeri acrilici in dispersione acquosa e pigmenti coloranti, su pareti e soffitti precedentemente rasati con rasatura pagata a parte; ciclo di pitturazione costituito da una passata di fondo isolante inibente acrilico, strato di fondo dato a pennello in due passate, successivamente accurata ripresa a stucco, ulteriore passata intermedia, e finitura a due passate a pennello o a rullo di lana mohair. / - semilucido tinta scura.	M2		16,94	99,500%
FA.TV.A.3017	Tinteggiatura con idropittura acrilica al quarzo per esterni su intonaco civile esterno, data a pennello o rullo in due mani. Nel prezzo è compresa la preparazione del supporto e la imprimitura ad uno strato di isolante dato a pennello,è esclusa l'applicazione della pittura di fondo da computarsi a parte.
FA.TV.A.3017.A	Tinteggiatura con idropittura acrilica al quarzo per esterni su intonaco civile esterno, data a pennello o rullo in due mani. Nel prezzo è compresa la preparazione del supporto e la imprimitura ad uno strato di isolante dato a pennello,è esclusa l'applicazione della pittura di fondo da computarsi a parte. / - bianca.	M2		9,84	73,500%
FA.TV.A.3017.B	Tinteggiatura con idropittura acrilica al quarzo per esterni su intonaco civile esterno, data a pennello o rullo in due mani. Nel prezzo è compresa la preparazione del supporto e la imprimitura ad uno strato di isolante dato a pennello,è esclusa l'applicazione della pittura di fondo da computarsi a parte. / - pigmentata tinte chiare.	M2		9,06	79,800%
FA.TV.A.3017.C	Tinteggiatura con idropittura acrilica al quarzo per esterni su intonaco civile esterno, data a pennello o rullo in due mani. Nel prezzo è compresa la preparazione del supporto e la imprimitura ad uno strato di isolante dato a pennello,è esclusa l'applicazione della pittura di fondo da computarsi a parte. / - pigmentata tinte scure.	M2		11,56	62,500%
FA.TV.A.3018	Tinteggiatura con pittura minerale a base di silicato di potassio su intonaco civile interno o esterno, data a pennello o rullo in due mani. Nel prezzo è compresa la preparazione del supporto e la imprimitura ad uno strato di isolante dato a pennello, è esclusa l'applicazione della pittura di fondo da computarsi a parte.
FA.TV.A.3018.A	Tinteggiatura con pittura minerale a base di silicato di potassio su intonaco civile interno o esterno, data a pennello o rullo in due mani. Nel prezzo è compresa la preparazione del supporto e la imprimitura ad uno strato di isolante dato a pennello, è esclusa l'applicazione della pittura di fondo da computarsi a parte. / - bianca.	M2		11,26	64,200%
FA.TV.A.3018.B	Tinteggiatura con pittura minerale a base di silicato di potassio su intonaco civile interno o esterno, data a pennello o rullo in due mani. Nel prezzo è compresa la preparazione del supporto e la imprimitura ad uno strato di isolante dato a pennello, è esclusa l'applicazione della pittura di fondo da computarsi a parte. / - pigmentata tinte chiare.	M2		14,13	51,200%
FA.TV.A.3018.C	Tinteggiatura con pittura minerale a base di silicato di potassio su intonaco civile interno o esterno, data a pennello o rullo in due mani. Nel prezzo è compresa la preparazione del supporto e la imprimitura ad uno strato di isolante dato a pennello, è esclusa l'applicazione della pittura di fondo da computarsi a parte. / - pigmentata tinte scure.	M2		15,09	47,900%
FA.TV.A.3019	Tinteggiatura con idropittura silossanica idrorepellente e traspirante, su intonaco civile interno o esterno, data a pennello o rullo in due mani. Nel prezzo è compresa la preparazione del supporto e la imprimitura ad uno strato di isolante dato a pennello, è esclusa l'applicazione della pittura di fondo da computarsi a parte.
FA.TV.A.3019.A	Tinteggiatura con idropittura silossanica idrorepellente e traspirante, su intonaco civile interno o esterno, data a pennello o rullo in due mani. Nel prezzo è compresa la preparazione del supporto e la imprimitura ad uno strato di isolante dato a pennello, è esclusa l'applicazione della pittura di fondo da computarsi a parte. / - bianca.	M2		11,40	63,400%
FA.TV.A.3019.B	Tinteggiatura con idropittura silossanica idrorepellente e traspirante, su intonaco civile interno o esterno, data a pennello o rullo in due mani. Nel prezzo è compresa la preparazione del supporto e la imprimitura ad uno strato di isolante dato a pennello, è esclusa l'applicazione della pittura di fondo da computarsi a parte. / - pigmentata tinte chiare.	M2		13,02	55,500%
FA.TV.A.3019.C	Tinteggiatura con idropittura silossanica idrorepellente e traspirante, su intonaco civile interno o esterno, data a pennello o rullo in due mani. Nel prezzo è compresa la preparazione del supporto e la imprimitura ad uno strato di isolante dato a pennello, è esclusa l'applicazione della pittura di fondo da computarsi a parte. / - pigmentata tinte scure.	M2		13,32	54,300%
FA.TV.A.3020	Pittura con smalto murale all'acqua pigmentata in tinta unica chiara a base di polimeri acrilici in dispersione acquosa e pigmenti colorati , con due mani date a pennello come fondo e successive due mani di finitura date con rullo di lana mohair. Nel prezzo è compresa la preparazione del supporto e la imprimitura ad uno strato di isolante inibente acrilico dato a pennello.
FA.TV.A.3020.A	Pittura con smalto murale all'acqua pigmentata in tinta unica chiara a base di polimeri acrilici in dispersione acquosa e pigmenti colorati , con due mani date a pennello come fondo e successive due mani di finitura date con rullo di lana mohair. Nel prezzo è compresa la preparazione del supporto e la imprimitura ad uno strato di isolante inibente acrilico dato a pennello. / - finitura opaca.	M2		15,56	46,500%
FA.TV.A.3020.B	Pittura con smalto murale all'acqua pigmentata in tinta unica chiara a base di polimeri acrilici in dispersione acquosa e pigmenti colorati , con due mani date a pennello come fondo e successive due mani di finitura date con rullo di lana mohair. Nel prezzo è compresa la preparazione del supporto e la imprimitura ad uno strato di isolante inibente acrilico dato a pennello. / - finitura lucida.	M2		16,32	44,300%
FA.TV.A.3021	Rivestimento plastico continuo ad effetto bucciato per esterni e per interni, a base di capolimeri acrilici in dispersione acquosa,ossidi coloranti, graniglie di marmo ed additivi, applicato in mano singola con rullo su supporto già preparato, nel prezzo è esclusa l'eventuale applicazione della pittura di fondo da computarsi a parte.
FA.TV.A.3021.A	Rivestimento plastico continuo ad effetto bucciato per esterni e per interni, a base di capolimeri acrilici in dispersione acquosa,ossidi coloranti, graniglie di marmo ed additivi, applicato in mano singola con rullo su supporto già preparato, nel prezzo è esclusa l'eventuale applicazione della pittura di fondo da computarsi a parte. / - bucciato fine, bianco.	M2		12,02	37,200%
FA.TV.A.3021.B	Rivestimento plastico continuo ad effetto bucciato per esterni e per interni, a base di capolimeri acrilici in dispersione acquosa,ossidi coloranti, graniglie di marmo ed additivi, applicato in mano singola con rullo su supporto già preparato, nel prezzo è esclusa l'eventuale applicazione della pittura di fondo da computarsi a parte. / - bucciato medio, bianco.	M2		22,88	19,500%
FA.TV.A.3021.C	Rivestimento plastico continuo ad effetto bucciato per esterni e per interni, a base di capolimeri acrilici in dispersione acquosa,ossidi coloranti, graniglie di marmo ed additivi, applicato in mano singola con rullo su supporto già preparato, nel prezzo è esclusa l'eventuale applicazione della pittura di fondo da computarsi a parte. / - sovrapprezzo per rivestimento pigmentato tinte chiare.	M2		8,58	52,100%
FA.TV.A.3021.D	Rivestimento plastico continuo ad effetto bucciato per esterni e per interni, a base di capolimeri acrilici in dispersione acquosa,ossidi coloranti, graniglie di marmo ed additivi, applicato in mano singola con rullo su supporto già preparato, nel prezzo è esclusa l'eventuale applicazione della pittura di fondo da computarsi a parte. / - sovrapprezzo per rivestimento pigmentato tinte scure.	M2		5,05	0,000%
FA.TV.A.3022	Rivestimento plastico continuo ad effetto rustico per interni o esterni, a base di capolimeri acrilici in dispersione acquosa, ossidi coloranti, graniglie di marmo ed additivi, applicato in mano singola con spatola su supporto già preparato. Nel prezzo è esclusa l'eventuale applicazione della pittura di fondo da computarsi a parte.
FA.TV.A.3022.A	Rivestimento plastico continuo ad effetto rustico per interni o esterni, a base di capolimeri acrilici in dispersione acquosa, ossidi coloranti, graniglie di marmo ed additivi, applicato in mano singola con spatola su supporto già preparato. Nel prezzo è esclusa l'eventuale applicazione della pittura di fondo da computarsi a parte. / - effetto rustico fine, con granulometria fino a mm. 1,2. bianco.	M2		13,71	32,600%
FA.TV.A.3022.B	Rivestimento plastico continuo ad effetto rustico per interni o esterni, a base di capolimeri acrilici in dispersione acquosa, ossidi coloranti, graniglie di marmo ed additivi, applicato in mano singola con spatola su supporto già preparato. Nel prezzo è esclusa l'eventuale applicazione della pittura di fondo da computarsi a parte. / - effetto rustico medio, con granulometria fino a mm. 2 bianco.	M2		15,94	28,000%
FA.TV.A.3022.C	Rivestimento plastico continuo ad effetto rustico per interni o esterni, a base di capolimeri acrilici in dispersione acquosa, ossidi coloranti, graniglie di marmo ed additivi, applicato in mano singola con spatola su supporto già preparato. Nel prezzo è esclusa l'eventuale applicazione della pittura di fondo da computarsi a parte. / - sovrapprezzo per rivestimento pigmentato tinte chiare.	M2		4,10	0,000%
FA.TV.A.3022.D	Rivestimento plastico continuo ad effetto rustico per interni o esterni, a base di capolimeri acrilici in dispersione acquosa, ossidi coloranti, graniglie di marmo ed additivi, applicato in mano singola con spatola su supporto già preparato. Nel prezzo è esclusa l'eventuale applicazione della pittura di fondo da computarsi a parte. / - sovrapprezzo per rivestimento pigmentato tinte scure.	M2		4,69	0,000%
FA.TV.A.3023	Rivestimento plastico continuo ad effetto graffiato per esterni o interni, a base di capolimeri acrilici in dispersione acquosa, ossidi coloranti, graniglie di marmo ed additivi, applicato in mano singola con spatola su supporto già preparato, nel prezzo è esclusa l'eventuale applicazione della pittura di fondo da computarsi a parte.
FA.TV.A.3023.A	Rivestimento plastico continuo ad effetto graffiato per esterni o interni, a base di capolimeri acrilici in dispersione acquosa, ossidi coloranti, graniglie di marmo ed additivi, applicato in mano singola con spatola su supporto già preparato, nel prezzo è esclusa l'eventuale applicazione della pittura di fondo da computarsi a parte. / - graffiato fine, con granulometria fino a mm. 1,2. bianco.	M2		6,71	66,600%
FA.TV.A.3023.B	Rivestimento plastico continuo ad effetto graffiato per esterni o interni, a base di capolimeri acrilici in dispersione acquosa, ossidi coloranti, graniglie di marmo ed additivi, applicato in mano singola con spatola su supporto già preparato, nel prezzo è esclusa l'eventuale applicazione della pittura di fondo da computarsi a parte. / - graffiato medio, con granulometria fino a mm. 2,0. bianco.	M2		7,10	63,000%
FA.TV.A.3023.C	Rivestimento plastico continuo ad effetto graffiato per esterni o interni, a base di capolimeri acrilici in dispersione acquosa, ossidi coloranti, graniglie di marmo ed additivi, applicato in mano singola con spatola su supporto già preparato, nel prezzo è esclusa l'eventuale applicazione della pittura di fondo da computarsi a parte. / - sovrapprezzo per rivestimento pigmentato tinte chiare.	M2		4,31	0,000%
FA.TV.A.3023.D	Rivestimento plastico continuo ad effetto graffiato per esterni o interni, a base di capolimeri acrilici in dispersione acquosa, ossidi coloranti, graniglie di marmo ed additivi, applicato in mano singola con spatola su supporto già preparato, nel prezzo è esclusa l'eventuale applicazione della pittura di fondo da computarsi a parte. / - sovrapprezzo per rivestimento pigmentato tinte scure.	M2		4,54	0,000%
FA.TV.A.3024	Rivestimento plastico continuo ad effetto spatolato per esterni o interni, a base di capolimeri acrilici in dispersione acquosa, ossidi coloranti, graniglie di marmo ed additivi, applicato in mano singola con spatola su supporto già preparato, nel prezzo è esclusa l'eventuale applicazione della pittura di fondo da computarsi a parte.
FA.TV.A.3024.A	Rivestimento plastico continuo ad effetto spatolato per esterni o interni, a base di capolimeri acrilici in dispersione acquosa, ossidi coloranti, graniglie di marmo ed additivi, applicato in mano singola con spatola su supporto già preparato, nel prezzo è esclusa l'eventuale applicazione della pittura di fondo da computarsi a parte. / - spatolato fine, con granulometria fino a mm. 1,5 bianco.	M2		15,15	29,500%
FA.TV.A.3024.B	Rivestimento plastico continuo ad effetto spatolato per esterni o interni, a base di capolimeri acrilici in dispersione acquosa, ossidi coloranti, graniglie di marmo ed additivi, applicato in mano singola con spatola su supporto già preparato, nel prezzo è esclusa l'eventuale applicazione della pittura di fondo da computarsi a parte. / - spatolato medio, con granulometria fino a mm. 2 bianco.	M2		17,23	25,900%
FA.TV.A.3024.C	Rivestimento plastico continuo ad effetto spatolato per esterni o interni, a base di capolimeri acrilici in dispersione acquosa, ossidi coloranti, graniglie di marmo ed additivi, applicato in mano singola con spatola su supporto già preparato, nel prezzo è esclusa l'eventuale applicazione della pittura di fondo da computarsi a parte. / - sovrapprezzo per rivestimento pigmentato tinte chiare.	M2		4,14	0,000%
FA.TV.A.3024.D	Rivestimento plastico continuo ad effetto spatolato per esterni o interni, a base di capolimeri acrilici in dispersione acquosa, ossidi coloranti, graniglie di marmo ed additivi, applicato in mano singola con spatola su supporto già preparato, nel prezzo è esclusa l'eventuale applicazione della pittura di fondo da computarsi a parte. / - sovrapprezzo per rivestimento pigmentato tinte scure.	M2		4,73	0,000%
FA.TV.A.3025	Rivestimento plastico continuo ad aspetto tonachino fine per esterni o interni, a base di capolimeri acrilici in dispersione acquosa,ossidi coloranti, graniglie di marmo ed additivi, applicato in mano singola con spatola su supporto già preparato, nel prezzo è esclusa l'eventuale applicazione della pittura di fondo da computarsi a parte.
FA.TV.A.3025.A	Rivestimento plastico continuo ad aspetto tonachino fine per esterni o interni, a base di capolimeri acrilici in dispersione acquosa,ossidi coloranti, graniglie di marmo ed additivi, applicato in mano singola con spatola su supporto già preparato, nel prezzo è esclusa l'eventuale applicazione della pittura di fondo da computarsi a parte. / - bianco.	M2		18,57	24,100%
FA.TV.A.3025.B	Rivestimento plastico continuo ad aspetto tonachino fine per esterni o interni, a base di capolimeri acrilici in dispersione acquosa,ossidi coloranti, graniglie di marmo ed additivi, applicato in mano singola con spatola su supporto già preparato, nel prezzo è esclusa l'eventuale applicazione della pittura di fondo da computarsi a parte. / - sovrapprezzo per rivestimento pigmentato tinte chiare.	M2		6,05	0,000%
FA.TV.A.3025.C	Rivestimento plastico continuo ad aspetto tonachino fine per esterni o interni, a base di capolimeri acrilici in dispersione acquosa,ossidi coloranti, graniglie di marmo ed additivi, applicato in mano singola con spatola su supporto già preparato, nel prezzo è esclusa l'eventuale applicazione della pittura di fondo da computarsi a parte. / - sovrapprezzo per rivestimento pigmentato tinte scure.	M2		6,67	0,000%
FA.TV.A.3029	Rivestimento minerale ecologico a base di grassello di calce per esterni e interni, colorato in pasta applicato in una o due mani con spatola di acciaio inox o di plastica o frattazzo in spugna, secondo la finitura desiderata su supporto già preparato, nel prezzo è esclusa l'eventuale applicazione della pittura di fondo da computarsi a parte.
FA.TV.A.3029.A	Rivestimento minerale ecologico a base di grassello di calce per esterni e interni, colorato in pasta applicato in una o due mani con spatola di acciaio inox o di plastica o frattazzo in spugna, secondo la finitura desiderata su supporto già preparato, nel prezzo è esclusa l'eventuale applicazione della pittura di fondo da computarsi a parte. / - a granulometria extra fine (due mani) bianco.	M2		17,78	56,900%
FA.TV.A.3029.B	Rivestimento minerale ecologico a base di grassello di calce per esterni e interni, colorato in pasta applicato in una o due mani con spatola di acciaio inox o di plastica o frattazzo in spugna, secondo la finitura desiderata su supporto già preparato, nel prezzo è esclusa l'eventuale applicazione della pittura di fondo da computarsi a parte. / - a granulometria fine, bianco.	M2		11,74	61,600%
FA.TV.A.3029.C	Rivestimento minerale ecologico a base di grassello di calce per esterni e interni, colorato in pasta applicato in una o due mani con spatola di acciaio inox o di plastica o frattazzo in spugna, secondo la finitura desiderata su supporto già preparato, nel prezzo è esclusa l'eventuale applicazione della pittura di fondo da computarsi a parte. / - a granulometria media, bianco.	M2		13,84	52,200%
FA.TV.A.3029.D	Rivestimento minerale ecologico a base di grassello di calce per esterni e interni, colorato in pasta applicato in una o due mani con spatola di acciaio inox o di plastica o frattazzo in spugna, secondo la finitura desiderata su supporto già preparato, nel prezzo è esclusa l'eventuale applicazione della pittura di fondo da computarsi a parte. / - sovrapprezzo per rivestimento pigmentato tinte chiare.	M2		1,90	0,000%
FA.TV.A.3029.E	Rivestimento minerale ecologico a base di grassello di calce per esterni e interni, colorato in pasta applicato in una o due mani con spatola di acciaio inox o di plastica o frattazzo in spugna, secondo la finitura desiderata su supporto già preparato, nel prezzo è esclusa l'eventuale applicazione della pittura di fondo da computarsi a parte. / - sovrapprezzo per rivestimento pigmentato tinte scure.	M2		1,90	0,000%
FA.TV.A.3030	Rivestimento minerale silossanico effetto spatolato per esterni e per interni, applicato in mano singola con spatola su supporto già preparato, nel prezzo è esclusa l'eventuale applicazione della pittura di fondo da computarsi a parte.
FA.TV.A.3030.A	Rivestimento minerale silossanico effetto spatolato per esterni e per interni, applicato in mano singola con spatola su supporto già preparato, nel prezzo è esclusa l'eventuale applicazione della pittura di fondo da computarsi a parte. / - bianco.	M2		12,29	47,100%
FA.TV.A.3030.B	Rivestimento minerale silossanico effetto spatolato per esterni e per interni, applicato in mano singola con spatola su supporto già preparato, nel prezzo è esclusa l'eventuale applicazione della pittura di fondo da computarsi a parte. / - sovrapprezzo per rivestimento pigmentato tinte chiare.	M2		5,82	0,000%
FA.TV.A.3030.C	Rivestimento minerale silossanico effetto spatolato per esterni e per interni, applicato in mano singola con spatola su supporto già preparato, nel prezzo è esclusa l'eventuale applicazione della pittura di fondo da computarsi a parte. / - sovrapprezzo per rivestimento pigmentato tinte scure.	M2		6,31	0,000%
FA.TV.A.3031	Rivestimento minerale ecologico a base di grassello di calce ad effetto marmorizzato, per esterni e interni, applicato su supporto già preparato on il seguente ciclo: rasatura a due passate opportunamente intervallate; abrasivatura con abrasivo a grana sottile, depolverizzazione delle superfici e doppia spatolatura di finitura eseguita a seconda dell'effetto estetico desiderato, con frattoncino inox e/o con spatole in acciaio inox flessibili, compreso lamatura e lucidatura finale.
FA.TV.A.3031.A	Rivestimento minerale ecologico a base di grassello di calce ad effetto marmorizzato, per esterni e interni, applicato su supporto già preparato on il seguente ciclo: rasatura a due passate opportunamente intervallate; abrasivatura con abrasivo a grana sottile, depolverizzazione delle superfici e doppia spatolatura di finitura eseguita a seconda dell'effetto estetico desiderato, con frattoncino inox e/o con spatole in acciaio inox flessibili, compreso lamatura e lucidatura finale. / - bianco.	M2		26,58	53,200%
FA.TV.A.3031.B	Rivestimento minerale ecologico a base di grassello di calce ad effetto marmorizzato, per esterni e interni, applicato su supporto già preparato on il seguente ciclo: rasatura a due passate opportunamente intervallate; abrasivatura con abrasivo a grana sottile, depolverizzazione delle superfici e doppia spatolatura di finitura eseguita a seconda dell'effetto estetico desiderato, con frattoncino inox e/o con spatole in acciaio inox flessibili, compreso lamatura e lucidatura finale. / - sovrapprezzo per rivestimento pigmentato tinte chiare.	M2		3,77	0,000%
FA.TV.A.3031.C	Rivestimento minerale ecologico a base di grassello di calce ad effetto marmorizzato, per esterni e interni, applicato su supporto già preparato on il seguente ciclo: rasatura a due passate opportunamente intervallate; abrasivatura con abrasivo a grana sottile, depolverizzazione delle superfici e doppia spatolatura di finitura eseguita a seconda dell'effetto estetico desiderato, con frattoncino inox e/o con spatole in acciaio inox flessibili, compreso lamatura e lucidatura finale. / - sovrapprezzo per rivestimento pigmentato tinte scure.	M2		4,21	0,000%
FA.TV.A.3032	Rivestimento minerale ecologico ad effetto spatolato, per esterni e interni a base di silicato di potassio, pigmenti inorganici, inerti selezionati e graniglie di marmo a varia granulometria,additivi stabilizzanti, applicato in una o due mani con spatola di acciaio inox o di plastica o frattazzo di spugna, secondo la finitura desiderata su supporto già preparato, nel prezzo è esclusa l'eventuale applicazione della pittura di fondo da computarsi a parte.
FA.TV.A.3032.A	Rivestimento minerale ecologico ad effetto spatolato, per esterni e interni a base di silicato di potassio, pigmenti inorganici, inerti selezionati e graniglie di marmo a varia granulometria,additivi stabilizzanti, applicato in una o due mani con spatola di acciaio inox o di plastica o frattazzo di spugna, secondo la finitura desiderata su supporto già preparato, nel prezzo è esclusa l'eventuale applicazione della pittura di fondo da computarsi a parte. / - a granulometria extra fine (due mani) bianco.	M2		17,93	43,700%
FA.TV.A.3032.B	Rivestimento minerale ecologico ad effetto spatolato, per esterni e interni a base di silicato di potassio, pigmenti inorganici, inerti selezionati e graniglie di marmo a varia granulometria,additivi stabilizzanti, applicato in una o due mani con spatola di acciaio inox o di plastica o frattazzo di spugna, secondo la finitura desiderata su supporto già preparato, nel prezzo è esclusa l'eventuale applicazione della pittura di fondo da computarsi a parte. / - a granulometria fine, bianco.	M2		9,68	46,200%
FA.TV.A.3032.C	Rivestimento minerale ecologico ad effetto spatolato, per esterni e interni a base di silicato di potassio, pigmenti inorganici, inerti selezionati e graniglie di marmo a varia granulometria,additivi stabilizzanti, applicato in una o due mani con spatola di acciaio inox o di plastica o frattazzo di spugna, secondo la finitura desiderata su supporto già preparato, nel prezzo è esclusa l'eventuale applicazione della pittura di fondo da computarsi a parte. / - a granulometria media, bianco.	M2		9,68	46,200%
FA.TV.A.3032.D	Rivestimento minerale ecologico ad effetto spatolato, per esterni e interni a base di silicato di potassio, pigmenti inorganici, inerti selezionati e graniglie di marmo a varia granulometria,additivi stabilizzanti, applicato in una o due mani con spatola di acciaio inox o di plastica o frattazzo di spugna, secondo la finitura desiderata su supporto già preparato, nel prezzo è esclusa l'eventuale applicazione della pittura di fondo da computarsi a parte. / - sovrapprezzo per rivestimento pigmentato tinte chiare.	M2		5,31	0,000%
FA.TV.A.3032.E	Rivestimento minerale ecologico ad effetto spatolato, per esterni e interni a base di silicato di potassio, pigmenti inorganici, inerti selezionati e graniglie di marmo a varia granulometria,additivi stabilizzanti, applicato in una o due mani con spatola di acciaio inox o di plastica o frattazzo di spugna, secondo la finitura desiderata su supporto già preparato, nel prezzo è esclusa l'eventuale applicazione della pittura di fondo da computarsi a parte. / - sovrapprezzo per rivestimento pigmentato tinte scure.	M2		5,91	0,000%
FA.TV.A.3033	Rivestimento minerale acril-silossanico effetto rustico-fine per esterni e interni, applicato in mano singola con spatola su supporto già preparato, nel prezzo è esclusa l'eventuale applicazione della pittura di fondo da computarsi a parte.
FA.TV.A.3033.A	Rivestimento minerale acril-silossanico effetto rustico-fine per esterni e interni, applicato in mano singola con spatola su supporto già preparato, nel prezzo è esclusa l'eventuale applicazione della pittura di fondo da computarsi a parte. / - grana fine.	M2		15,75	36,800%
FA.TV.A.3033.B	Rivestimento minerale acril-silossanico effetto rustico-fine per esterni e interni, applicato in mano singola con spatola su supporto già preparato, nel prezzo è esclusa l'eventuale applicazione della pittura di fondo da computarsi a parte. / - grana media.	M2		19,26	30,100%
FA.TV.A.3033.C	Rivestimento minerale acril-silossanico effetto rustico-fine per esterni e interni, applicato in mano singola con spatola su supporto già preparato, nel prezzo è esclusa l'eventuale applicazione della pittura di fondo da computarsi a parte. / - sovrapprezzo per rivestimento pigmentato tinte chiare.	M2		4,55	0,000%
FA.TV.A.3033.D	Rivestimento minerale acril-silossanico effetto rustico-fine per esterni e interni, applicato in mano singola con spatola su supporto già preparato, nel prezzo è esclusa l'eventuale applicazione della pittura di fondo da computarsi a parte. / - 04) sovrapprezzo per rivestimento pigmentato tinte scure.	M2		5,68	0,000%
FA.TV.A.3034	Applicazione di uniformante protettivo a forte penetrazione per cemento armato a vista, composto da resine acriliche in emulsione,pigmenti inorganici, cariche micronizzate ed additivi vari; dato in due passate a pennello od a rullo previa accurata pulitura dei supporti. Nel prezzo è esclusa l'eventuale applicazione della pittura di fondo da computarsi a parte.
FA.TV.A.3034.A	Applicazione di uniformante protettivo a forte penetrazione per cemento armato a vista, composto da resine acriliche in emulsione,pigmenti inorganici, cariche micronizzate ed additivi vari; dato in due passate a pennello od a rullo previa accurata pulitura dei supporti. Nel prezzo è esclusa l'eventuale applicazione della pittura di fondo da computarsi a parte. / - bianca.	M2		9,79	59,100%
FA.TV.A.3034.B	Applicazione di uniformante protettivo a forte penetrazione per cemento armato a vista, composto da resine acriliche in emulsione,pigmenti inorganici, cariche micronizzate ed additivi vari; dato in due passate a pennello od a rullo previa accurata pulitura dei supporti. Nel prezzo è esclusa l'eventuale applicazione della pittura di fondo da computarsi a parte. / - pigmentata tinte chiare.	M2		11,97	48,400%
FA.TV.A.3034.C	Applicazione di uniformante protettivo a forte penetrazione per cemento armato a vista, composto da resine acriliche in emulsione,pigmenti inorganici, cariche micronizzate ed additivi vari; dato in due passate a pennello od a rullo previa accurata pulitura dei supporti. Nel prezzo è esclusa l'eventuale applicazione della pittura di fondo da computarsi a parte. / - pigmentata tinte scure.	M2		12,83	45,100%
FA.TV.A.3034.D	Applicazione di uniformante protettivo a forte penetrazione per cemento armato a vista, composto da resine acriliche in emulsione,pigmenti inorganici, cariche micronizzate ed additivi vari; dato in due passate a pennello od a rullo previa accurata pulitura dei supporti. Nel prezzo è esclusa l'eventuale applicazione della pittura di fondo da computarsi a parte. / - trasparente lucido incolore.	M2		19,58	29,600%
FA.TV.A.3034.E	Applicazione di uniformante protettivo a forte penetrazione per cemento armato a vista, composto da resine acriliche in emulsione,pigmenti inorganici, cariche micronizzate ed additivi vari; dato in due passate a pennello od a rullo previa accurata pulitura dei supporti. Nel prezzo è esclusa l'eventuale applicazione della pittura di fondo da computarsi a parte. / - trasparente lucido o opaco colorato.	M2		19,10	30,300%
FA.TV.A.3035	Stucco bianco su superfici già rasate (compensate a parte), con il seguente ciclo: applicazione con taloscia di acciaio inox di sottofondo in tinta in due passate, carteggiatura, lisciatura e levigatura. Successiva doppia rasatura in sottili passate di stucco colorato ed applicazione di ulteriori strati, a secondo dell'effetto decorativo desiderato, con spatoline di acciaio inox flessibili,incrociando le passate. Compreso lamatura e lucidatura delle superfici.
FA.TV.A.3035.A	Stucco bianco su superfici già rasate (compensate a parte), con il seguente ciclo: applicazione con taloscia di acciaio inox di sottofondo in tinta in due passate, carteggiatura, lisciatura e levigatura. Successiva doppia rasatura in sottili passate di stucco colorato ed applicazione di ulteriori strati, a secondo dell'effetto decorativo desiderato, con spatoline di acciaio inox flessibili,incrociando le passate. Compreso lamatura e lucidatura delle superfici. / - Stucco bianco di tipo Veneziano.	M2		51,53	63,200%
FA.TV.A.3036	Stucco colorato su superfici già rasate (compensate a parte), con il seguente ciclo: applicazione con taloscia di acciaio inox di sottofondo in tinta in due passate, carteggiatura, lisciatura e levigatura. Successiva doppia rasatura in sottili passate di stucco colorato ed applicazione di ulteriori strati, a secondo dell'effetto decorativo desiderato, con spatoline di acciaio inox flessibili,incrociando le passate. Compreso lamatura e lucidatura delle superfici.
FA.TV.A.3036.A	Stucco colorato su superfici già rasate (compensate a parte), con il seguente ciclo: applicazione con taloscia di acciaio inox di sottofondo in tinta in due passate, carteggiatura, lisciatura e levigatura. Successiva doppia rasatura in sottili passate di stucco colorato ed applicazione di ulteriori strati, a secondo dell'effetto decorativo desiderato, con spatoline di acciaio inox flessibili,incrociando le passate. Compreso lamatura e lucidatura delle superfici. / - Stucco colorato di tipo Veneziano.	M2		57,64	62,700%
FA.TV.A.3037	Applicazione di cera in pasta con taloscia od a tampone onde conferire alle superfici trattate con stucco colorato impermeabilità e resistenza.
FA.TV.A.3037.A	Applicazione di cera in pasta con taloscia od a tampone onde conferire alle superfici trattate con stucco colorato impermeabilità e resistenza. / - Applicazione di cera in pasta.	M2		8,13	88,900%
FA.TV.B	LAVORAZIONI SU SUPERFICI LEGNOSE
FA.TV.B.3001	Lavatura, sgrassatura e rimozione di vecchia verniciatura su legno, esterna ed interna, anche in locali abitati, comprese opere provvisionali e pulitura ad opera ultimata; prezzo d'applicazione pari alla somma dei prezzi relativi alle singole operazioni ordinate ed eseguite:
FA.TV.B.3001.A	Lavatura, sgrassatura e rimozione di vecchia verniciatura su legno, esterna ed interna, anche in locali abitati, comprese opere provvisionali e pulitura ad opera ultimata; prezzo d'applicazione pari alla somma dei prezzi relativi alle singole operazioni ordinate ed eseguite: / - sola lavatura e sgrassatura di vecchia verniciatura.	M2		2,64	84,900%
FA.TV.B.3001.B	Lavatura, sgrassatura e rimozione di vecchia verniciatura su legno, esterna ed interna, anche in locali abitati, comprese opere provvisionali e pulitura ad opera ultimata; prezzo d'applicazione pari alla somma dei prezzi relativi alle singole operazioni ordinate ed eseguite: / - sola rimozione di vecchia verniciatura con raschiatura a fondo della superficie verniciata.	M2		5,59	100,000%
FA.TV.B.3001.C	Lavatura, sgrassatura e rimozione di vecchia verniciatura su legno, esterna ed interna, anche in locali abitati, comprese opere provvisionali e pulitura ad opera ultimata; prezzo d'applicazione pari alla somma dei prezzi relativi alle singole operazioni ordinate ed eseguite: / - lavatura, raschiatura parziale, carteggiatura, stuccatura, ripassatura in tinta ai rappezzi e una mano di smalto in genere su opere in legno.	M2		18,19	61,500%
FA.TV.B.3002	Pittura su legno sia per esterno che per interno su supporto già preparato, mediante applicazione di due strati di smalto alchidicobianco con finitura lucida opaca o satinata:
FA.TV.B.3002.A	Pittura su legno sia per esterno che per interno su supporto già preparato, mediante applicazione di due strati di smalto alchidicobianco con finitura lucida opaca o satinata: / - bianca.	M2		11,38	49,100%
FA.TV.B.3002.B	Pittura su legno sia per esterno che per interno su supporto già preparato, mediante applicazione di due strati di smalto alchidicobianco con finitura lucida opaca o satinata: / - colorata tinte chiare.	M2		8,98	62,300%
FA.TV.B.3002.C	Pittura su legno sia per esterno che per interno su supporto già preparato, mediante applicazione di due strati di smalto alchidicobianco con finitura lucida opaca o satinata: / - colorate tinte scure.	M2		11,38	49,100%
FA.TV.B.3005	Applicazione di impregnante iprotettivo e decorativo per legno a base di resine acriliche in fase acquosa :
FA.TV.B.3005.A	Applicazione di impregnante iprotettivo e decorativo per legno a base di resine acriliche in fase acquosa : / - incolore.	M2		6,47	69,100%
FA.TV.B.3005.B	Applicazione di impregnante iprotettivo e decorativo per legno a base di resine acriliche in fase acquosa : / - colorato tinte legno.	M2		6,55	68,200%
FA.TV.B.3006	Applicazione di impregnante di finitura satinato a base di resine alchidiche uretaniche in fase solvente.
FA.TV.B.3006.A	Applicazione di impregnante di finitura satinato a base di resine alchidiche uretaniche in fase solvente. / - incolore.	M2		6,81	65,600%
FA.TV.B.3006.B	Applicazione di impregnante di finitura satinato a base di resine alchidiche uretaniche in fase solvente. / - colorato in tinte essenza legno.	M2		6,65	67,200%
FA.TV.B.3007	Pittura su legno, sia per esterno che per interno, su supporto già preparato, mediante applicazione di due strati di vernice monocomponente a base di resine alchidiche uretaniche in fase solvente,
FA.TV.B.3007.A	Pittura su legno, sia per esterno che per interno, su supporto già preparato, mediante applicazione di due strati di vernice monocomponente a base di resine alchidiche uretaniche in fase solvente, / - lucido.	M2		8,55	65,400%
FA.TV.B.3007.B	Pittura su legno, sia per esterno che per interno, su supporto già preparato, mediante applicazione di due strati di vernice monocomponente a base di resine alchidiche uretaniche in fase solvente, / - satinato.	M2		9,44	59,200%
FA.TV.B.3007.C	Pittura su legno, sia per esterno che per interno, su supporto già preparato, mediante applicazione di due strati di vernice monocomponente a base di resine alchidiche uretaniche in fase solvente, / - opaco.	M2		10,52	53,100%
FA.TV.C	LAVORAZIONI SU SUPERFICI METALLICHE
FA.TV.C.3001	Preparazione e pulitura delle superfici metalliche da verniciare mediante:
FA.TV.C.3001.A	Preparazione e pulitura delle superfici metalliche da verniciare mediante: / - spazzolatura e carteggiatura manuale per la rimozione di ossidi incoerenti e materiali polverulenti.	M2		2,84	78,900%
FA.TV.C.3001.B	Preparazione e pulitura delle superfici metalliche da verniciare mediante: / - accurata pulitura realizzata con attrezzi manuali e meccanici con impiego di smerigliatrici, spazzole rotanti e molatrici, di superfici in avanzato grado di arruginimento con depositi di corrosione e parti di pittura disancorate.	M2		5,61	99,600%
FA.TV.C.3002	Sverniciatura da eseguirsi con prodotti atti alla rimozione di pitture esistenti compresa la normalizzazione dei valori di Ph finale.
FA.TV.C.3002.A	Sverniciatura da eseguirsi con prodotti atti alla rimozione di pitture esistenti compresa la normalizzazione dei valori di Ph finale. / - Sverniciatura di pitture esistenti.	M2		8,89	62,900%
FA.TV.C.3003	Sgrassaggio di superfici nuove ferrose e non ferrose con impiego di solvente.
FA.TV.C.3003.A	Sgrassaggio di superfici nuove ferrose e non ferrose con impiego di solvente. / - Sgrassaggio di superfici nuove ferrose e non ferrose.	M2		4,88	91,600%
FA.TV.C.3004	Lavaggio sgrassante di superfici già verniciate ferrose e non ferrose, per eliminare tracce di unto, al fine di ottenere un supporto atto al successivo trattamento con vari strati, anticorrosivi, con vernici intumescenti, ecc.:
FA.TV.C.3004.A	Lavaggio sgrassante di superfici già verniciate ferrose e non ferrose, per eliminare tracce di unto, al fine di ottenere un supporto atto al successivo trattamento con vari strati, anticorrosivi, con vernici intumescenti, ecc.: / - mediante prodotto detergente a base di tensioattivi, e successivo lavaggio per eliminare residui nocivi.	M2		6,33	52,900%
FA.TV.C.3004.B	Lavaggio sgrassante di superfici già verniciate ferrose e non ferrose, per eliminare tracce di unto, al fine di ottenere un supporto atto al successivo trattamento con vari strati, anticorrosivi, con vernici intumescenti, ecc.: / - con impiego di solventi.	M2		6,01	55,700%
FA.TV.C.3005	Stuccatura saltuaria e parziale ad una passata con stucco sintetico, compresa l'abrasivatura delle parti stuccate.
FA.TV.C.3005.A	Stuccatura saltuaria e parziale ad una passata con stucco sintetico, compresa l'abrasivatura delle parti stuccate. / - Stuccatura saltuaria e parziale ad una passata con stucco sintetico.	M2		4,78	93,500%
FA.TV.C.3006	Rasatura ad una passata con stucco sintetico di superfici già preparate.
FA.TV.C.3006.A	Rasatura ad una passata con stucco sintetico di superfici già preparate. / - Rasatura ad una passata con stucco sintetico.	M2		7,57	59,100%
FA.TV.C.3007	Carteggiatura e abrasivatura per uniformare fondi già verniciati.
FA.TV.C.3007.A	Carteggiatura e abrasivatura per uniformare fondi già verniciati. / - Carteggiatura e abrasivatura.	M2		3,99	84,000%
FA.TV.C.3008	Pittura antiruggine per esterno ed interno su opere metalliche previa preparazione del supporto da contabilizzare a parte secondo il corrispondente articolo, sommaria stuccatura di regolarizzazione, applicazione a pennello di uno o più strati di pittura antiruggine comprese opere provvisionali e pulitura ad opera ultimata:
FA.TV.C.3008.A	Pittura antiruggine per esterno ed interno su opere metalliche previa preparazione del supporto da contabilizzare a parte secondo il corrispondente articolo, sommaria stuccatura di regolarizzazione, applicazione a pennello di uno o più strati di pittura antiruggine comprese opere provvisionali e pulitura ad opera ultimata: / - ad uno strato con antiruggine gliceroftalica.	M2		9,62	69,800%
FA.TV.C.3008.B	Pittura antiruggine per esterno ed interno su opere metalliche previa preparazione del supporto da contabilizzare a parte secondo il corrispondente articolo, sommaria stuccatura di regolarizzazione, applicazione a pennello di uno o più strati di pittura antiruggine comprese opere provvisionali e pulitura ad opera ultimata: / - ad uno strato con antiruggine gliceroftaliche e fosfato di zinco.	M2		14,78	45,400%
FA.TV.C.3008.C	Pittura antiruggine per esterno ed interno su opere metalliche previa preparazione del supporto da contabilizzare a parte secondo il corrispondente articolo, sommaria stuccatura di regolarizzazione, applicazione a pennello di uno o più strati di pittura antiruggine comprese opere provvisionali e pulitura ad opera ultimata: / - ad uno strato con fondo aggrappante.	M2		7,70	58,100%
FA.TV.C.3009	Pittura di finitura per interno ed esterno su opere metalliche con due mani di smalto alchidico uretanico in fase acquosa, previa preparazione del supporto da compensare a parte:
FA.TV.C.3009.A	Pittura di finitura per interno ed esterno su opere metalliche con due mani di smalto alchidico uretanico in fase acquosa, previa preparazione del supporto da compensare a parte: / - bianco.	M2		11,13	60,300%
FA.TV.C.3009.B	Pittura di finitura per interno ed esterno su opere metalliche con due mani di smalto alchidico uretanico in fase acquosa, previa preparazione del supporto da compensare a parte: / - colorato tinte chiare.	M2		9,67	69,400%
FA.TV.C.3009.C	Pittura di finitura per interno ed esterno su opere metalliche con due mani di smalto alchidico uretanico in fase acquosa, previa preparazione del supporto da compensare a parte: / - colorato tinte scure.	M2		12,07	55,600%
FA.TV.C.3010	Pittura di finitura per interno ed esterno su opere metalliche con due mani di smalto a base di resine alchidiche in fase solvente, previa preparazione del supporto da compensare a parte:
FA.TV.C.3010.A	Pittura di finitura per interno ed esterno su opere metalliche con due mani di smalto a base di resine alchidiche in fase solvente, previa preparazione del supporto da compensare a parte: / - bianco.	M2		11,13	60,300%
FA.TV.C.3010.B	Pittura di finitura per interno ed esterno su opere metalliche con due mani di smalto a base di resine alchidiche in fase solvente, previa preparazione del supporto da compensare a parte: / - colorato tinte chiare.	M2		10,10	66,400%
FA.TV.C.3010.C	Pittura di finitura per interno ed esterno su opere metalliche con due mani di smalto a base di resine alchidiche in fase solvente, previa preparazione del supporto da compensare a parte: / - colorato tinte scure.	M2		12,07	55,600%
FA.TV.C.3011	Pittura di finitura per interno ed esterno su opere metalliche con due mani di smalto oleosintetico colorato, previa preparazione del supporto da compensare a parte:
FA.TV.C.3011.A	Pittura di finitura per interno ed esterno su opere metalliche con due mani di smalto oleosintetico colorato, previa preparazione del supporto da compensare a parte: / - smalto oleosintetico opaco.	M2		7,54	89,000%
FA.TV.C.3011.B	Pittura di finitura per interno ed esterno su opere metalliche con due mani di smalto oleosintetico colorato, previa preparazione del supporto da compensare a parte: / - smalto oleosintetico brillante.	M2		7,54	89,000%
FA.TV.C.3012	Pittura di finitura per interno ed esterno su opere metalliche con due mani di vernice monocomponente per ferro a base di resine alchidiche uretaniche in fase solvente, previa preparazione del supporto da compensare a parte:
FA.TV.C.3012.A	Pittura di finitura per interno ed esterno su opere metalliche con due mani di vernice monocomponente per ferro a base di resine alchidiche uretaniche in fase solvente, previa preparazione del supporto da compensare a parte: / - effetto lucido.	M2		11,13	60,300%
FA.TV.C.3012.B	Pittura di finitura per interno ed esterno su opere metalliche con due mani di vernice monocomponente per ferro a base di resine alchidiche uretaniche in fase solvente, previa preparazione del supporto da compensare a parte: / - effetto opaco.	M2		11,64	57,700%
FA.TV.C.3012.C	Pittura di finitura per interno ed esterno su opere metalliche con due mani di vernice monocomponente per ferro a base di resine alchidiche uretaniche in fase solvente, previa preparazione del supporto da compensare a parte: / - effetto satinato.	M2		10,55	63,600%
FA.TV.C.3012.D	Pittura di finitura per interno ed esterno su opere metalliche con due mani di vernice monocomponente per ferro a base di resine alchidiche uretaniche in fase solvente, previa preparazione del supporto da compensare a parte: / - effetto brillante.	M2		11,06	60,700%
FA.TV.D	LAVORAZIONI VARIE
FA.TV.D.3 01	Esecuzione in opera di strisce di colore bianco, nero, giallo o altro colore, in vernice speciale rifrangente, ad elevata resistenza all'usura, previa pulizia delle superfici da verniciare, compreso il materiale.
FA.TV.D.3 01.A	Esecuzione in opera di strisce di colore bianco, nero, giallo o altro colore, in vernice speciale rifrangente, ad elevata resistenza all'usura, previa pulizia delle superfici da verniciare, compreso il materiale. / - per spartitraffico o margine della larghezza fino a cm. 12	M		0,48	54,200%
FA.TV.D.3 01.C	Esecuzione in opera di strisce di colore bianco, nero, giallo o altro colore, in vernice speciale rifrangente, ad elevata resistenza all'usura, previa pulizia delle superfici da verniciare, compreso il materiale. / - per scritte, bande e zebrature.	M2		4,31	49,200%
FA.TV.D.3 02	Realizzazione di lettere o cifre eseguite su qualsiasi superficie previa la idonea preparazione della stessa ed una prima mano di sottofondo, compreso il materiale.
FA.TV.D.3 02.A	Realizzazione di lettere o cifre eseguite su qualsiasi superficie previa la idonea preparazione della stessa ed una prima mano di sottofondo, compreso il materiale. / - della altezza fino a cm 12 calcolate vuoto per pieno	M2		14,82	52,400%
FA.TV.D.3 02.B	Realizzazione di lettere o cifre eseguite su qualsiasi superficie previa la idonea preparazione della stessa ed una prima mano di sottofondo, compreso il materiale. / - della altezza da oltre cm 12 a cm 25 calcolate vuoto per pieno	M2		14,21	50,500%
FA.TV.D.3 02.C	Realizzazione di lettere o cifre eseguite su qualsiasi superficie previa la idonea preparazione della stessa ed una prima mano di sottofondo, compreso il materiale. / - della altezza da oltre cm 25 a cm 50 calcolate vuoto per pieno	M2		13,53	48,200%
FA.TV.D.3 02.D	Realizzazione di lettere o cifre eseguite su qualsiasi superficie previa la idonea preparazione della stessa ed una prima mano di sottofondo, compreso il materiale. / - dell’altezza da oltre cm 50 a cm 75 calcolate vuoto per pieno	M2		12,93	45,900%
FA.TV.D.3 02.E	Realizzazione di lettere o cifre eseguite su qualsiasi superficie previa la idonea preparazione della stessa ed una prima mano di sottofondo, compreso il materiale. / - dell’altezza oltre cm 75 calcolate vuoto per pieno	M2		12,32	43,300%
FA.VE	VETRI - CRISTALLI – SPECCHI
FA.VE.A	LASTRE E PANNELLI DI VETRO E CRISTALLO
FA.VE.A.3001	Vetro stampato chiaro di qualsiasi tipo e dimensione (lineare, rigato, martellato, ghiacciato, ecc.), conforme alla norma UNI EN 572, in misure fisse .
FA.VE.A.3001.A	Vetro stampato chiaro di qualsiasi tipo e dimensione (lineare, rigato, martellato, ghiacciato, ecc.), conforme alla norma UNI EN 572, in misure fisse . / - spessore 4 mm.	M2		47,30	30,000%
FA.VE.A.3001.B	Vetro stampato chiaro di qualsiasi tipo e dimensione (lineare, rigato, martellato, ghiacciato, ecc.), conforme alla norma UNI EN 572, in misure fisse . / - spessore 6 mm.	M2		59,52	23,900%
FA.VE.A.3001.C	Vetro stampato chiaro di qualsiasi tipo e dimensione (lineare, rigato, martellato, ghiacciato, ecc.), conforme alla norma UNI EN 572, in misure fisse . / - spessore 8 mm.	M2		59,52	23,900%
FA.VE.A.3001.D	Vetro stampato chiaro di qualsiasi tipo e dimensione (lineare, rigato, martellato, ghiacciato, ecc.), conforme alla norma UNI EN 572, in misure fisse . / - spessore 10 mm.	M2		67,67	21,000%
FA.VE.A.3002	Vetro stampato colorato di qualsiasi tipo e dimensione (lineare, rigato, martellato, ghiacciato, ecc.), conforme alla norma UNI EN 572, in misure fisse.
FA.VE.A.3002.A	Vetro stampato colorato di qualsiasi tipo e dimensione (lineare, rigato, martellato, ghiacciato, ecc.), conforme alla norma UNI EN 572, in misure fisse. / - spessore 5 mm.	M2		344,65	4,100%
FA.VE.A.3003	Vetro retinato di qualsiasi dimensione, conforme alla norma UNI EN 572, spessore 6 mm.
FA.VE.A.3003.A	Vetro retinato di qualsiasi dimensione, conforme alla norma UNI EN 572, spessore 6 mm. / - chiaro a maglia quadrata o esagonale saldata.	M2		70,11	20,300%
FA.VE.A.3003.B	Vetro retinato di qualsiasi dimensione, conforme alla norma UNI EN 572, spessore 6 mm. / - colorato a maglia quadrata o esagonale saldata.	M2		90,48	15,700%
FA.VE.A.3004	Vetrata termoisolante (float - stratificato) costituita da una lastra di cristallo float incolore e una di cristallo stratificato di sicurezza,separate da opportuni distanziatori e da intercapedine d'aria disidratata, conforme alla norma UNI EN 1279.
FA.VE.A.3004.A	Vetrata termoisolante (float - stratificato) costituita da una lastra di cristallo float incolore e una di cristallo stratificato di sicurezza,separate da opportuni distanziatori e da intercapedine d'aria disidratata, conforme alla norma UNI EN 1279. / - tipo (4.9.strat 33) - (4.12.strat 33) - (4.15.strat 33).	M2		100,69	21,200%
FA.VE.A.3004.B	Vetrata termoisolante (float - stratificato) costituita da una lastra di cristallo float incolore e una di cristallo stratificato di sicurezza,separate da opportuni distanziatori e da intercapedine d'aria disidratata, conforme alla norma UNI EN 1279. / - tipo (4.18.strat 33) - (4.20.strat 33).	M2		103,30	20,600%
FA.VE.A.3004.C	Vetrata termoisolante (float - stratificato) costituita da una lastra di cristallo float incolore e una di cristallo stratificato di sicurezza,separate da opportuni distanziatori e da intercapedine d'aria disidratata, conforme alla norma UNI EN 1279. / - tipo (4.9.strat 44) - (4.12.strat 44) - (4.15.strat 44).	M2		109,65	19,400%
FA.VE.A.3004.D	Vetrata termoisolante (float - stratificato) costituita da una lastra di cristallo float incolore e una di cristallo stratificato di sicurezza,separate da opportuni distanziatori e da intercapedine d'aria disidratata, conforme alla norma UNI EN 1279. / - tipo 4.18.strat 44.	M2		112,25	19,000%
FA.VE.A.3004.E	Vetrata termoisolante (float - stratificato) costituita da una lastra di cristallo float incolore e una di cristallo stratificato di sicurezza,separate da opportuni distanziatori e da intercapedine d'aria disidratata, conforme alla norma UNI EN 1279. / - tipo (4.9.strat 55) - (4.12.strat 55) - (4.15.strat 55).	M2		118,60	18,000%
FA.VE.A.3004.F	Vetrata termoisolante (float - stratificato) costituita da una lastra di cristallo float incolore e una di cristallo stratificato di sicurezza,separate da opportuni distanziatori e da intercapedine d'aria disidratata, conforme alla norma UNI EN 1279. / - tipo 4.18.strat 55.	M2		121,21	17,600%
FA.VE.A.3004.G	Vetrata termoisolante (float - stratificato) costituita da una lastra di cristallo float incolore e una di cristallo stratificato di sicurezza,separate da opportuni distanziatori e da intercapedine d'aria disidratata, conforme alla norma UNI EN 1279. / - tipo (5.12.strat 33) - (5.15.strat 33).	M2		107,21	19,900%
FA.VE.A.3004.H	Vetrata termoisolante (float - stratificato) costituita da una lastra di cristallo float incolore e una di cristallo stratificato di sicurezza,separate da opportuni distanziatori e da intercapedine d'aria disidratata, conforme alla norma UNI EN 1279. / - tipo (5.18.strat 33) - (5.20.strat 33).	M2		109,81	19,400%
FA.VE.A.3004.I	Vetrata termoisolante (float - stratificato) costituita da una lastra di cristallo float incolore e una di cristallo stratificato di sicurezza,separate da opportuni distanziatori e da intercapedine d'aria disidratata, conforme alla norma UNI EN 1279. / - tipo (6.12.strat 33) - (6.15.strat 33).	M2		114,53	18,600%
FA.VE.A.3004.J	Vetrata termoisolante (float - stratificato) costituita da una lastra di cristallo float incolore e una di cristallo stratificato di sicurezza,separate da opportuni distanziatori e da intercapedine d'aria disidratata, conforme alla norma UNI EN 1279. / - tipo (6.18.strat 33) - (6.20.strat 33).	M2		117,79	18,100%
FA.VE.A.3005	Vetrata termoisolante (stratificato - stratificato) costituita da due lastre di cristallo stratificato di sicurezza, separate da opportuni distanziatori e da intercapedine d'aria disidratata, conforme alla norma UNI EN 1279.
FA.VE.A.3005.A	Vetrata termoisolante (stratificato - stratificato) costituita da due lastre di cristallo stratificato di sicurezza, separate da opportuni distanziatori e da intercapedine d'aria disidratata, conforme alla norma UNI EN 1279. / - tipo (strat 33.1-9-strat 33.1) - (strat 33.1-12-strat 33.1) - (strat 33.1-15-strat 33.1).	M2		128,38	16,600%
FA.VE.A.3005.B	Vetrata termoisolante (stratificato - stratificato) costituita da due lastre di cristallo stratificato di sicurezza, separate da opportuni distanziatori e da intercapedine d'aria disidratata, conforme alla norma UNI EN 1279. / - tipo (strat 33.1-18-strat 33.1) - (strat 33.1-20-strat 33.1).	M2		126,92	16,800%
FA.VE.A.3005.C	Vetrata termoisolante (stratificato - stratificato) costituita da due lastre di cristallo stratificato di sicurezza, separate da opportuni distanziatori e da intercapedine d'aria disidratata, conforme alla norma UNI EN 1279. / - tipo (strat 33.1-9-strat 44.1) - (strat 33.1-12-strat 44.1) - (strat 33.1-15-strat 44.1).	M2		132,46	16,100%
FA.VE.A.3005.D	Vetrata termoisolante (stratificato - stratificato) costituita da due lastre di cristallo stratificato di sicurezza, separate da opportuni distanziatori e da intercapedine d'aria disidratata, conforme alla norma UNI EN 1279. / - tipo (strat 33.1-9-strat 55.1) - (strat 33.1-12-strat 55.1) - (strat 33.1-15-strat 55.1).	M2		140,60	15,200%
FA.VE.A.3005.E	Vetrata termoisolante (stratificato - stratificato) costituita da due lastre di cristallo stratificato di sicurezza, separate da opportuni distanziatori e da intercapedine d'aria disidratata, conforme alla norma UNI EN 1279. / - tipo (strat 44.1-9-strat 44.1) - (strat 44.1-12-strat 44.1) - (strat 44.1-15-strat 44.1).	M2		142,23	15,000%
FA.VE.A.3005.F	Vetrata termoisolante (stratificato - stratificato) costituita da due lastre di cristallo stratificato di sicurezza, separate da opportuni distanziatori e da intercapedine d'aria disidratata, conforme alla norma UNI EN 1279. / - tipo (strat 44.1-9-strat 55.1) - (strat 44.1-12-strat 55.1) - (strat 44.1-15-strat 55.1).	M2		150,38	14,200%
FA.VE.A.3005.G	Vetrata termoisolante (stratificato - stratificato) costituita da due lastre di cristallo stratificato di sicurezza, separate da opportuni distanziatori e da intercapedine d'aria disidratata, conforme alla norma UNI EN 1279. / - tipo (strat 55.1-9-strat 55.1) - (strat 55.1-12-strat 55.1) - (strat 55.1-15-strat 55.1).	M2		158,53	13,500%
FA.VE.A.3006	Vetrata termoisolante (basso emissivo - float) costituita da una lastra di cristallo basso emissivo e una lastra di cristallo float chiaro,separate da opportuni distanziatori e da intercapedine d'aria disidratata, conforme alla norma UNI EN 1279.
FA.VE.A.3006.A	Vetrata termoisolante (basso emissivo - float) costituita da una lastra di cristallo basso emissivo e una lastra di cristallo float chiaro,separate da opportuni distanziatori e da intercapedine d'aria disidratata, conforme alla norma UNI EN 1279. / - tipo (4BE-12-4) - (4BE-15-4).	M2		89,61	23,800%
FA.VE.A.3006.B	Vetrata termoisolante (basso emissivo - float) costituita da una lastra di cristallo basso emissivo e una lastra di cristallo float chiaro,separate da opportuni distanziatori e da intercapedine d'aria disidratata, conforme alla norma UNI EN 1279. / - tipo (4BE-18-4) - (4BE-20-4) - (4BE-24-4).	M2		104,76	20,400%
FA.VE.A.3006.C	Vetrata termoisolante (basso emissivo - float) costituita da una lastra di cristallo basso emissivo e una lastra di cristallo float chiaro,separate da opportuni distanziatori e da intercapedine d'aria disidratata, conforme alla norma UNI EN 1279. / - tipo (4BE-12-5) - (4BE-15-5).	M2		116,16	18,400%
FA.VE.A.3006.D	Vetrata termoisolante (basso emissivo - float) costituita da una lastra di cristallo basso emissivo e una lastra di cristallo float chiaro,separate da opportuni distanziatori e da intercapedine d'aria disidratata, conforme alla norma UNI EN 1279. / - tipo 4BE-20-5.	M2		104,76	20,400%
FA.VE.A.3007	Vetrata termoisolante (basso emissivo - stratificato) costituita da una lastra di cristallo basso emissivo e una lastra di cristallo stratificato di sicurezza, separate da opportuni distanziatori e da intercapedine d'aria disidratata, conforme alla norma UNI EN1279.
FA.VE.A.3007.A	Vetrata termoisolante (basso emissivo - stratificato) costituita da una lastra di cristallo basso emissivo e una lastra di cristallo stratificato di sicurezza, separate da opportuni distanziatori e da intercapedine d'aria disidratata, conforme alla norma UNI EN1279. / - tipo (4BE-9-strat 33) - (4BE-12-strat 33) - (4BE-15-strat 33).	M2		109,65	19,400%
FA.VE.A.3007.B	Vetrata termoisolante (basso emissivo - stratificato) costituita da una lastra di cristallo basso emissivo e una lastra di cristallo stratificato di sicurezza, separate da opportuni distanziatori e da intercapedine d'aria disidratata, conforme alla norma UNI EN1279. / - tipo (4BE-18-strat 33) - (4BE-20-strat 33).	M2		112,25	19,000%
FA.VE.A.3007.C	Vetrata termoisolante (basso emissivo - stratificato) costituita da una lastra di cristallo basso emissivo e una lastra di cristallo stratificato di sicurezza, separate da opportuni distanziatori e da intercapedine d'aria disidratata, conforme alla norma UNI EN1279. / - tipo (4BE-9-strat 44) - (4BE-12-strat 44) - (4BE-15-strat 44).	M2		117,79	18,100%
FA.VE.A.3007.D	Vetrata termoisolante (basso emissivo - stratificato) costituita da una lastra di cristallo basso emissivo e una lastra di cristallo stratificato di sicurezza, separate da opportuni distanziatori e da intercapedine d'aria disidratata, conforme alla norma UNI EN1279. / - tipo 4BE-18-strat 44.	M2		122,03	17,500%
FA.VE.A.3007.E	Vetrata termoisolante (basso emissivo - stratificato) costituita da una lastra di cristallo basso emissivo e una lastra di cristallo stratificato di sicurezza, separate da opportuni distanziatori e da intercapedine d'aria disidratata, conforme alla norma UNI EN1279. / - tipo (4BE-9-strat 55) - (4BE-12-strat 55) - (4BE-15-strat 55).	M2		127,57	16,700%
FA.VE.A.3007.F	Vetrata termoisolante (basso emissivo - stratificato) costituita da una lastra di cristallo basso emissivo e una lastra di cristallo stratificato di sicurezza, separate da opportuni distanziatori e da intercapedine d'aria disidratata, conforme alla norma UNI EN1279. / - tipo 4BE-18-strat 55.	M2		113,89	18,700%
FA.VE.A.3008	Vetrata termoisolante (float - stratificato basso emissivo) costituita da una lastra di cristallo float e una lastra di cristallo stratificato di sicurezza basso emissivo, separate da opportuni distanziatori e da intercapedine d'aria disidratata, conforme alla norma UNI EN1279.
FA.VE.A.3008.A	Vetrata termoisolante (float - stratificato basso emissivo) costituita da una lastra di cristallo float e una lastra di cristallo stratificato di sicurezza basso emissivo, separate da opportuni distanziatori e da intercapedine d'aria disidratata, conforme alla norma UNI EN1279. / - tipo (4-12-strat 33BE) - (4-15-strat 33BE).	M2		132,46	16,100%
FA.VE.A.3008.B	Vetrata termoisolante (float - stratificato basso emissivo) costituita da una lastra di cristallo float e una lastra di cristallo stratificato di sicurezza basso emissivo, separate da opportuni distanziatori e da intercapedine d'aria disidratata, conforme alla norma UNI EN1279. / - tipo (4-18-strat 33BE) - (4-20-strat 33BE).	M2		129,20	16,500%
FA.VE.A.3008.C	Vetrata termoisolante (float - stratificato basso emissivo) costituita da una lastra di cristallo float e una lastra di cristallo stratificato di sicurezza basso emissivo, separate da opportuni distanziatori e da intercapedine d'aria disidratata, conforme alla norma UNI EN1279. / - tipo (4-9-strat 44BE) - (4-12-strat 44BE) - (4-15-strat 44BE).	M2		135,72	15,700%
FA.VE.A.3008.D	Vetrata termoisolante (float - stratificato basso emissivo) costituita da una lastra di cristallo float e una lastra di cristallo stratificato di sicurezza basso emissivo, separate da opportuni distanziatori e da intercapedine d'aria disidratata, conforme alla norma UNI EN1279. / - tipo 4-18-strat 44BE.	M2		138,97	15,300%
FA.VE.A.3008.E	Vetrata termoisolante (float - stratificato basso emissivo) costituita da una lastra di cristallo float e una lastra di cristallo stratificato di sicurezza basso emissivo, separate da opportuni distanziatori e da intercapedine d'aria disidratata, conforme alla norma UNI EN1279. / - tipo (4-9-strat 55BE) - (4-12-strat 55BE) - (4-15-strat 55BE).	M2		152,01	14,000%
FA.VE.A.3009	Vetrata termoisolante (stratificato basso emissivo - stratificato) costituita da una lastra di cristallo stratificato di sicurezza bassoemissivo e una lastra di cristallo stratificato di sicurezza, separate da opportuni distanziatori e da intercapedine d'aria disidratata,conforme alla norma UNI EN 1279:
FA.VE.A.3009.A	Vetrata termoisolante (stratificato basso emissivo - stratificato) costituita da una lastra di cristallo stratificato di sicurezza bassoemissivo e una lastra di cristallo stratificato di sicurezza, separate da opportuni distanziatori e da intercapedine d'aria disidratata,conforme alla norma UNI EN 1279: / - tipo (strat 33BE-9-strat 33) - (strat 33BE-12-strat 33) - (strat 33BE-15-strat 33).	M2		156,90	13,600%
FA.VE.A.3009.B	Vetrata termoisolante (stratificato basso emissivo - stratificato) costituita da una lastra di cristallo stratificato di sicurezza bassoemissivo e una lastra di cristallo stratificato di sicurezza, separate da opportuni distanziatori e da intercapedine d'aria disidratata,conforme alla norma UNI EN 1279: / - tipo strat 33BE-18-strat 33.	M2		160,16	13,300%
FA.VE.A.3009.C	Vetrata termoisolante (stratificato basso emissivo - stratificato) costituita da una lastra di cristallo stratificato di sicurezza bassoemissivo e una lastra di cristallo stratificato di sicurezza, separate da opportuni distanziatori e da intercapedine d'aria disidratata,conforme alla norma UNI EN 1279: / - tipo (strat 33BE-9-strat 44) - (strat 33BE-12-strat 44) - (strat 33BE-15-strat 44).	M2		165,04	12,900%
FA.VE.A.3009.D	Vetrata termoisolante (stratificato basso emissivo - stratificato) costituita da una lastra di cristallo stratificato di sicurezza bassoemissivo e una lastra di cristallo stratificato di sicurezza, separate da opportuni distanziatori e da intercapedine d'aria disidratata,conforme alla norma UNI EN 1279: / - tipo (strat 33BE-9-strat 55) - (strat 33BE-12-strat 55) - (strat 33BE-15-strat 55).	M2		173,19	12,300%
FA.VE.A.3009.E	Vetrata termoisolante (stratificato basso emissivo - stratificato) costituita da una lastra di cristallo stratificato di sicurezza bassoemissivo e una lastra di cristallo stratificato di sicurezza, separate da opportuni distanziatori e da intercapedine d'aria disidratata,conforme alla norma UNI EN 1279: / - tipo strat 33BE-18-strat 55.	M2		176,45	12,100%
FA.VE.A.3009.F	Vetrata termoisolante (stratificato basso emissivo - stratificato) costituita da una lastra di cristallo stratificato di sicurezza bassoemissivo e una lastra di cristallo stratificato di sicurezza, separate da opportuni distanziatori e da intercapedine d'aria disidratata,conforme alla norma UNI EN 1279: / - tipo (strat 44BE-9-strat 33) - (strat 44BE-12-strat 33) - (strat 44BE-15-strat 33).	M2		163,41	13,100%
FA.VE.A.3009.G	Vetrata termoisolante (stratificato basso emissivo - stratificato) costituita da una lastra di cristallo stratificato di sicurezza bassoemissivo e una lastra di cristallo stratificato di sicurezza, separate da opportuni distanziatori e da intercapedine d'aria disidratata,conforme alla norma UNI EN 1279: / - tipo (strat 44BE-9-strat 44) - (strat 44BE-12-strat 44) - (strat 44BE-15-strat 44).	M2		171,56	12,400%
FA.VE.A.3009.H	Vetrata termoisolante (stratificato basso emissivo - stratificato) costituita da una lastra di cristallo stratificato di sicurezza bassoemissivo e una lastra di cristallo stratificato di sicurezza, separate da opportuni distanziatori e da intercapedine d'aria disidratata,conforme alla norma UNI EN 1279: / - tipo (strat 44BE-9-strat 55) - (strat 44BE-12-strat 55) - (strat 44BE-15-strat 55).	M2		179,70	11,900%
FA.VE.A.3009.I	Vetrata termoisolante (stratificato basso emissivo - stratificato) costituita da una lastra di cristallo stratificato di sicurezza bassoemissivo e una lastra di cristallo stratificato di sicurezza, separate da opportuni distanziatori e da intercapedine d'aria disidratata,conforme alla norma UNI EN 1279: / - tipo (strat 55BE-9-strat 33) - (strat 55BE-12-strat 33) - (strat 55BE-15-strat 33).	M2		179,70	11,900%
FA.VE.A.3009.J	Vetrata termoisolante (stratificato basso emissivo - stratificato) costituita da una lastra di cristallo stratificato di sicurezza bassoemissivo e una lastra di cristallo stratificato di sicurezza, separate da opportuni distanziatori e da intercapedine d'aria disidratata,conforme alla norma UNI EN 1279: / - tipo (strat 55BE-9-strat 44) - (strat 55BE-12-strat 44) - (strat 55BE-15-strat 44).	M2		166,67	12,800%
FA.VE.A.3009.K	Vetrata termoisolante (stratificato basso emissivo - stratificato) costituita da una lastra di cristallo stratificato di sicurezza bassoemissivo e una lastra di cristallo stratificato di sicurezza, separate da opportuni distanziatori e da intercapedine d'aria disidratata,conforme alla norma UNI EN 1279: / - tipo (strat 55BE-9-strat 55) - (strat 55BE-12-strat 55) - (strat 55BE-15-strat 55).	M2		196,00	10,900%
FA.VE.A.3010	Vetrata termoisolante (basso emissivo selettivo - float) costituita da una lastra di cristallo basso emissivo e una lastra di cristallo float chiaro, separate da opportuni distanziatori e da intercapedine d'aria disidratata, conforme alla norma UNI EN 1279 .
FA.VE.A.3010.A	Vetrata termoisolante (basso emissivo selettivo - float) costituita da una lastra di cristallo basso emissivo e una lastra di cristallo float chiaro, separate da opportuni distanziatori e da intercapedine d'aria disidratata, conforme alla norma UNI EN 1279 . / - tipo (4BE selettivo-12-4) - (4BE selettivo-15-4).	M2		104,76	20,400%
FA.VE.A.3010.B	Vetrata termoisolante (basso emissivo selettivo - float) costituita da una lastra di cristallo basso emissivo e una lastra di cristallo float chiaro, separate da opportuni distanziatori e da intercapedine d'aria disidratata, conforme alla norma UNI EN 1279 . / - tipo (4BE selettivo-18-4) - (4BE selettivo-20-4) - (4BE selettivo-24-4).	M2		111,28	19,200%
FA.VE.A.3010.C	Vetrata termoisolante (basso emissivo selettivo - float) costituita da una lastra di cristallo basso emissivo e una lastra di cristallo float chiaro, separate da opportuni distanziatori e da intercapedine d'aria disidratata, conforme alla norma UNI EN 1279 . / - tipo (4BE selettivo-12-5) - (4BE selettivo-15-5).	M2		124,31	17,200%
FA.VE.A.3010.D	Vetrata termoisolante (basso emissivo selettivo - float) costituita da una lastra di cristallo basso emissivo e una lastra di cristallo float chiaro, separate da opportuni distanziatori e da intercapedine d'aria disidratata, conforme alla norma UNI EN 1279 . / - tipo 4BE selettivo -20-5.	M2		127,57	16,700%
FA.VE.A.3011	Vetrata termoisolante (basso emissivo selettivo - stratificato) costituita da una lastra di cristallo basso emissivo e una lastra di cristallo stratificato di sicurezza, separate da opportuni distanziatori e da intercapedine d'aria disidratata, conforme alla norma UNIEN 1279.
FA.VE.A.3011.A	Vetrata termoisolante (basso emissivo selettivo - stratificato) costituita da una lastra di cristallo basso emissivo e una lastra di cristallo stratificato di sicurezza, separate da opportuni distanziatori e da intercapedine d'aria disidratata, conforme alla norma UNIEN 1279. / - tipo (4BE selettivo-9-strat 33) - (4BE selettivo-12-strat 33) - (4BE selettivo-15-strat 33).	M2		132,46	16,100%
FA.VE.A.3011.B	Vetrata termoisolante (basso emissivo selettivo - stratificato) costituita da una lastra di cristallo basso emissivo e una lastra di cristallo stratificato di sicurezza, separate da opportuni distanziatori e da intercapedine d'aria disidratata, conforme alla norma UNIEN 1279. / - tipo (4BE selettivo -18-strat 33) - (4BE selettivo -20-strat 33).	M2		135,72	15,700%
FA.VE.A.3011.C	Vetrata termoisolante (basso emissivo selettivo - stratificato) costituita da una lastra di cristallo basso emissivo e una lastra di cristallo stratificato di sicurezza, separate da opportuni distanziatori e da intercapedine d'aria disidratata, conforme alla norma UNIEN 1279. / - tipo (4BE selettivo -9-strat 44) - (4BE selettivo -12-strat 44) - (4BE selettivo -15-strat 44).	M2		140,60	15,200%
FA.VE.A.3011.D	Vetrata termoisolante (basso emissivo selettivo - stratificato) costituita da una lastra di cristallo basso emissivo e una lastra di cristallo stratificato di sicurezza, separate da opportuni distanziatori e da intercapedine d'aria disidratata, conforme alla norma UNIEN 1279. / - tipo 4BE selettivo -18-strat 44.	M2		143,87	14,800%
FA.VE.A.3011.E	Vetrata termoisolante (basso emissivo selettivo - stratificato) costituita da una lastra di cristallo basso emissivo e una lastra di cristallo stratificato di sicurezza, separate da opportuni distanziatori e da intercapedine d'aria disidratata, conforme alla norma UNIEN 1279. / - tipo (4BE selettivo -9-strat 55) - (4BE selettivo -12-strat 55) - (4BE selettivo -15-strat 55).	M2		148,75	14,300%
FA.VE.A.3011.F	Vetrata termoisolante (basso emissivo selettivo - stratificato) costituita da una lastra di cristallo basso emissivo e una lastra di cristallo stratificato di sicurezza, separate da opportuni distanziatori e da intercapedine d'aria disidratata, conforme alla norma UNIEN 1279. / - tipo 4BE selettivo -18-strat 55.	M2		135,72	15,700%
FA.VE.A.3012	Vetrata termoisolante (float - stratificato basso emissivo selettivo) costituita da una lastra di cristallo float e una lastra di cristallo stratificato di sicurezza basso emissivo, separate da opportuni distanziatori e da intercapedine d'aria disidratata, conforme alla norma UNI EN 1279.
FA.VE.A.3012.A	Vetrata termoisolante (float - stratificato basso emissivo selettivo) costituita da una lastra di cristallo float e una lastra di cristallo stratificato di sicurezza basso emissivo, separate da opportuni distanziatori e da intercapedine d'aria disidratata, conforme alla norma UNI EN 1279. / - tipo (4-12-strat 33BE selettivo) - (4-15-strat 33BE selettivo).	M2		138,97	15,300%
FA.VE.A.3012.B	Vetrata termoisolante (float - stratificato basso emissivo selettivo) costituita da una lastra di cristallo float e una lastra di cristallo stratificato di sicurezza basso emissivo, separate da opportuni distanziatori e da intercapedine d'aria disidratata, conforme alla norma UNI EN 1279. / - tipo (4-18-strat 33BE selettivo) - (4-20-strat 33BE selettivo).	M2		145,50	14,700%
FA.VE.A.3012.C	Vetrata termoisolante (float - stratificato basso emissivo selettivo) costituita da una lastra di cristallo float e una lastra di cristallo stratificato di sicurezza basso emissivo, separate da opportuni distanziatori e da intercapedine d'aria disidratata, conforme alla norma UNI EN 1279. / - tipo (4-9-strat 44BE selettivo) - (4-12-strat 44BE selettivo) - (4-15-strat 44BE selettivo).	M2		148,75	14,300%
FA.VE.A.3012.D	Vetrata termoisolante (float - stratificato basso emissivo selettivo) costituita da una lastra di cristallo float e una lastra di cristallo stratificato di sicurezza basso emissivo, separate da opportuni distanziatori e da intercapedine d'aria disidratata, conforme alla norma UNI EN 1279. / - tipo 4-18-strat 44BE selettivo.	M2		158,53	13,500%
FA.VE.A.3012.E	Vetrata termoisolante (float - stratificato basso emissivo selettivo) costituita da una lastra di cristallo float e una lastra di cristallo stratificato di sicurezza basso emissivo, separate da opportuni distanziatori e da intercapedine d'aria disidratata, conforme alla norma UNI EN 1279. / - tipo (4-9-strat 55BE selettivo) - (4-12-strat 55BE selettivo) - (4-15-strat 55BE selettivo).	M2		163,41	13,100%
FA.VE.A.3013	Vetrata termoisolante (stratificato basso emissivo selettivo - stratificato) costituita da una lastra di cristallo stratificato di sicurezza basso emissivo e una lastra di cristallo stratificato di sicurezza, separate da opportuni distanziatori e da intercapedine d’aria disidratata, conforme alla norma UNI EN 1279:
FA.VE.A.3013.A	Vetrata termoisolante (stratificato basso emissivo selettivo - stratificato) costituita da una lastra di cristallo stratificato di sicurezza basso emissivo e una lastra di cristallo stratificato di sicurezza, separate da opportuni distanziatori e da intercapedine d’aria disidratata, conforme alla norma UNI EN 1279: / - tipo (strat 33BE selettivo -9-strat 33) - (strat 33BE selettivo -12-strat 33) - (strat 33BE selettivo -15-strat 33).	M2		166,67	12,800%
FA.VE.A.3013.B	Vetrata termoisolante (stratificato basso emissivo selettivo - stratificato) costituita da una lastra di cristallo stratificato di sicurezza basso emissivo e una lastra di cristallo stratificato di sicurezza, separate da opportuni distanziatori e da intercapedine d’aria disidratata, conforme alla norma UNI EN 1279: / - tipo strat 33BE selettivo -18-strat 33.	M2		171,56	12,400%
FA.VE.A.3013.C	Vetrata termoisolante (stratificato basso emissivo selettivo - stratificato) costituita da una lastra di cristallo stratificato di sicurezza basso emissivo e una lastra di cristallo stratificato di sicurezza, separate da opportuni distanziatori e da intercapedine d’aria disidratata, conforme alla norma UNI EN 1279: / - tipo (strat 33BE selettivo -9-strat 44) - (strat 33BE selettivo -12-strat 44) - (strat 33BE selettivo -15-strat 44).	M2		179,70	11,900%
FA.VE.A.3013.D	Vetrata termoisolante (stratificato basso emissivo selettivo - stratificato) costituita da una lastra di cristallo stratificato di sicurezza basso emissivo e una lastra di cristallo stratificato di sicurezza, separate da opportuni distanziatori e da intercapedine d’aria disidratata, conforme alla norma UNI EN 1279: / - tipo (strat 33BE selettivo -9-strat 55) - (strat 33BE selettivo -12-strat 55) - (strat 33BE selettivo -15-strat 55).	M2		182,97	11,700%
FA.VE.A.3013.E	Vetrata termoisolante (stratificato basso emissivo selettivo - stratificato) costituita da una lastra di cristallo stratificato di sicurezza basso emissivo e una lastra di cristallo stratificato di sicurezza, separate da opportuni distanziatori e da intercapedine d’aria disidratata, conforme alla norma UNI EN 1279: / - tipo strat 33BE selettivo -18-strat 55.	M2		173,19	12,300%
FA.VE.A.3013.F	Vetrata termoisolante (stratificato basso emissivo selettivo - stratificato) costituita da una lastra di cristallo stratificato di sicurezza basso emissivo e una lastra di cristallo stratificato di sicurezza, separate da opportuni distanziatori e da intercapedine d’aria disidratata, conforme alla norma UNI EN 1279: / - tipo (strat 44BE selettivo -9-strat 33) - (strat 44BE selettivo -12-strat 33) - (strat 44BE selettivo -15-strat 33).	M2		181,34	11,800%
FA.VE.A.3013.G	Vetrata termoisolante (stratificato basso emissivo selettivo - stratificato) costituita da una lastra di cristallo stratificato di sicurezza basso emissivo e una lastra di cristallo stratificato di sicurezza, separate da opportuni distanziatori e da intercapedine d’aria disidratata, conforme alla norma UNI EN 1279: / - tipo (strat 44BE selettivo -9-strat 44) - (strat 44BE selettivo -12-strat 44) - (strat 44BE selettivo -15-strat 44).	M2		189,48	11,300%
FA.VE.A.3013.H	Vetrata termoisolante (stratificato basso emissivo selettivo - stratificato) costituita da una lastra di cristallo stratificato di sicurezza basso emissivo e una lastra di cristallo stratificato di sicurezza, separate da opportuni distanziatori e da intercapedine d’aria disidratata, conforme alla norma UNI EN 1279: / - tipo (strat 44BE selettivo -9-strat 55) - (strat 44BE selettivo -12-strat 55) - (strat 44BE selettivo -15-strat 55).	M2		186,23	11,500%
FA.VE.A.3013.I	Vetrata termoisolante (stratificato basso emissivo selettivo - stratificato) costituita da una lastra di cristallo stratificato di sicurezza basso emissivo e una lastra di cristallo stratificato di sicurezza, separate da opportuni distanziatori e da intercapedine d’aria disidratata, conforme alla norma UNI EN 1279: / - tipo (strat 55BE selettivo -9-strat 33) - (strat 55BE selettivo -12-strat 33) - (strat 55BE selettivo -15-strat 33).	M2		194,38	11,000%
FA.VE.A.3013.J	Vetrata termoisolante (stratificato basso emissivo selettivo - stratificato) costituita da una lastra di cristallo stratificato di sicurezza basso emissivo e una lastra di cristallo stratificato di sicurezza, separate da opportuni distanziatori e da intercapedine d’aria disidratata, conforme alla norma UNI EN 1279: / - tipo (strat 55BE selettivo -9-strat 44) - (strat 55BE selettivo -12-strat 44) - (strat 55BE selettivo -15-strat 44).	M2		202,52	10,500%
FA.VE.A.3013.K	Vetrata termoisolante (stratificato basso emissivo selettivo - stratificato) costituita da una lastra di cristallo stratificato di sicurezza basso emissivo e una lastra di cristallo stratificato di sicurezza, separate da opportuni distanziatori e da intercapedine d’aria disidratata, conforme alla norma UNI EN 1279: / - tipo (strat 55BE selettivo -9-strat 55) - (strat 55BE selettivo -12-strat 55) - (strat 55BE selettivo -15-strat 55).	M2		215,55	9,900%
FA.VE.A.3014	Cristallo float extrachiaro di qualsiasi dimensione, conforme alla norma UNI EN 572, in misure fisse.
FA.VE.A.3014.A	Cristallo float extrachiaro di qualsiasi dimensione, conforme alla norma UNI EN 572, in misure fisse. / - spessore 4 mm.	M2		61,68	23,000%
FA.VE.A.3014.B	Cristallo float extrachiaro di qualsiasi dimensione, conforme alla norma UNI EN 572, in misure fisse. / - spessore 6 mm.	M2		77,45	18,400%
FA.VE.A.3014.C	Cristallo float extrachiaro di qualsiasi dimensione, conforme alla norma UNI EN 572, in misure fisse. / - spessore 8 mm.	M2		98,62	14,400%
FA.VE.A.3014.D	Cristallo float extrachiaro di qualsiasi dimensione, conforme alla norma UNI EN 572, in misure fisse. / - spessore 10 mm.	M2		118,71	12,000%
FA.VE.A.3015	Cristallo float colorato di qualsiasi dimensione, conforme alla norma UNI EN 572, in misure fisse.
FA.VE.A.3015.A	Cristallo float colorato di qualsiasi dimensione, conforme alla norma UNI EN 572, in misure fisse. / - spessore 4 mm, colore verde, bronzo, grigio.	M2		63,30	22,500%
FA.VE.A.3015.B	Cristallo float colorato di qualsiasi dimensione, conforme alla norma UNI EN 572, in misure fisse. / - spessore 5 mm, colore verde, bronzo, grigio.	M2		76,91	18,500%
FA.VE.A.3015.C	Cristallo float colorato di qualsiasi dimensione, conforme alla norma UNI EN 572, in misure fisse. / - spessore 6 mm, colore verde, bronzo, grigio.	M2		89,94	15,800%
FA.VE.A.3015.D	Cristallo float colorato di qualsiasi dimensione, conforme alla norma UNI EN 572, in misure fisse. / - spessore 8 mm, colore verde, bronzo, grigio.	M2		119,81	11,900%
FA.VE.A.3015.I	Cristallo float colorato di qualsiasi dimensione, conforme alla norma UNI EN 572, in misure fisse. / - spessore 10 mm, colore verde, bronzo, grigio.	M2		142,09	10,000%
FA.VE.A.3016	Cristallo float chiaro di qualsiasi dimensione, conforme alla norma UNI EN 572, in misure.
FA.VE.A.3016.A	Cristallo float chiaro di qualsiasi dimensione, conforme alla norma UNI EN 572, in misure. / - spessore 3 mm.	M2		39,96	35,600%
FA.VE.A.3016.B	Cristallo float chiaro di qualsiasi dimensione, conforme alla norma UNI EN 572, in misure. / - spessore 4 mm.	M2		42,94	33,100%
FA.VE.A.3016.C	Cristallo float chiaro di qualsiasi dimensione, conforme alla norma UNI EN 572, in misure. / - spessore 5 mm.	M2		47,83	29,700%
FA.VE.A.3016.D	Cristallo float chiaro di qualsiasi dimensione, conforme alla norma UNI EN 572, in misure. / - spessore 6 mm.	M2		53,37	26,600%
FA.VE.A.3016.E	Cristallo float chiaro di qualsiasi dimensione, conforme alla norma UNI EN 572, in misure. / - spessore 8 mm.	M2		65,50	21,700%
FA.VE.A.3016.F	Cristallo float chiaro di qualsiasi dimensione, conforme alla norma UNI EN 572, in misure. / - spessore 10 mm.	M2		82,86	17,200%
FA.VE.A.3016.G	Cristallo float chiaro di qualsiasi dimensione, conforme alla norma UNI EN 572, in misure. / - spessore 15 mm.	M2		186,08	7,600%
FA.VE.A.3016.H	Cristallo float chiaro di qualsiasi dimensione, conforme alla norma UNI EN 572, in misure. / - spessore 19 mm.	M2		242,01	5,900%
FA.VE.A.3018	Cristallo di sicurezza stratificato, con interposto foglio PVB (polivinilbutirrale) dello spessore di 0,38 mm, conforme alla norma UNI EN 12543, in misure fisse.
FA.VE.A.3018.A	Cristallo di sicurezza stratificato, con interposto foglio PVB (polivinilbutirrale) dello spessore di 0,38 mm, conforme alla norma UNI EN 12543, in misure fisse. / - trasparente spessore 3 + 3 mm (33.1).	M2		86,02	24,800%
FA.VE.A.3018.B	Cristallo di sicurezza stratificato, con interposto foglio PVB (polivinilbutirrale) dello spessore di 0,38 mm, conforme alla norma UNI EN 12543, in misure fisse. / - trasparente spessore 4 + 4 mm (44.1).	M2		94,99	22,400%
FA.VE.A.3018.C	Cristallo di sicurezza stratificato, con interposto foglio PVB (polivinilbutirrale) dello spessore di 0,38 mm, conforme alla norma UNI EN 12543, in misure fisse. / - trasparente spessore 5 + 5 mm (55.1).	M2		104,76	20,400%
FA.VE.A.3018.D	Cristallo di sicurezza stratificato, con interposto foglio PVB (polivinilbutirrale) dello spessore di 0,38 mm, conforme alla norma UNI EN 12543, in misure fisse. / - trasparente spessore 6 + 6 mm (66.1).	M2		139,79	15,300%
FA.VE.A.3018.E	Cristallo di sicurezza stratificato, con interposto foglio PVB (polivinilbutirrale) dello spessore di 0,38 mm, conforme alla norma UNI EN 12543, in misure fisse. / - bianco/opalino spessore 3 + 3 mm (33.1).	M2		102,60	20,800%
FA.VE.A.3018.F	Cristallo di sicurezza stratificato, con interposto foglio PVB (polivinilbutirrale) dello spessore di 0,38 mm, conforme alla norma UNI EN 12543, in misure fisse. / - bianco/opalino spessore 4 + 4 mm (44.1).	M2		110,75	19,300%
FA.VE.A.3018.G	Cristallo di sicurezza stratificato, con interposto foglio PVB (polivinilbutirrale) dello spessore di 0,38 mm, conforme alla norma UNI EN 12543, in misure fisse. / - bianco/opalino spessore 5 + 5 mm (55.1).	M2		124,31	17,200%
FA.VE.A.3018.H	Cristallo di sicurezza stratificato, con interposto foglio PVB (polivinilbutirrale) dello spessore di 0,38 mm, conforme alla norma UNI EN 12543, in misure fisse. / - colorato (verde, bronzo, grigio), spessore 3 + 3 mm	M2		119,43	17,900%
FA.VE.A.3018.I	Cristallo di sicurezza stratificato, con interposto foglio PVB (polivinilbutirrale) dello spessore di 0,38 mm, conforme alla norma UNI EN 12543, in misure fisse. / - colorato (verde, bronzo, grigio), spessore 4 + 4 mm (44.1).	M2		165,04	12,900%
FA.VE.A.3018.J	Cristallo di sicurezza stratificato, con interposto foglio PVB (polivinilbutirrale) dello spessore di 0,38 mm, conforme alla norma UNI EN 12543, in misure fisse. / - colorato (verde, bronzo, grigio), spessore 5 + 5 mm (55.1).	M2		166,67	12,800%
FA.VE.A.3018.K	Cristallo di sicurezza stratificato, con interposto foglio PVB (polivinilbutirrale) dello spessore di 0,38 mm, conforme alla norma UNI EN 12543, in misure fisse. / - colorato (arancio, viola, blu), spessore 3 + 3 mm (33.1).	M2		171,91	12,400%
FA.VE.A.3019	Cristallo float temperato incolore di qualsiasi dimensione, conforme alla norma UNI EN 572, in misure fisse.
FA.VE.A.3019.A	Cristallo float temperato incolore di qualsiasi dimensione, conforme alla norma UNI EN 572, in misure fisse. / - spessore 6 mm.	M2		86,02	24,800%
FA.VE.A.3019.B	Cristallo float temperato incolore di qualsiasi dimensione, conforme alla norma UNI EN 572, in misure fisse. / - spessore 8 mm.	M2		100,97	21,100%
FA.VE.A.3019.C	Cristallo float temperato incolore di qualsiasi dimensione, conforme alla norma UNI EN 572, in misure fisse. / - spessore 5 + 5 mm (55.2).	M2		106,38	20,000%
FA.VE.A.3020	Cristallo di sicurezza stratificato blindato, conforme alla norma UNI EN 12543, in misure.
FA.VE.A.3020.A	Cristallo di sicurezza stratificato blindato, conforme alla norma UNI EN 12543, in misure. / - spessore 5 + 8 + 5 mm e due fogli in PVB (polivinilbutirrale) di 0,38 mm.	M2		210,67	10,100%
FA.VE.A.3020.B	Cristallo di sicurezza stratificato blindato, conforme alla norma UNI EN 12543, in misure. / - spessore 5 + 8 + 5 e due fogli di PVB (polivinilbutirrale) dello spessore di 0,76.	M2		320,36	6,700%
FA.VE.A.3020.C	Cristallo di sicurezza stratificato blindato, conforme alla norma UNI EN 12543, in misure. / - spessore 8 + 10 + 8 mm e due fogli in PVB (polivinilbutirrale) dello spessore di 0,38 mm.	M2		297,02	7,200%
FA.VE.A.3020.D	Cristallo di sicurezza stratificato blindato, conforme alla norma UNI EN 12543, in misure. / - spessore 8 + 10 + 8 mm e due fogli in PVB per complessivi 2,28 mm.	M2		376,85	5,700%
FA.VE.A.3020.E	Cristallo di sicurezza stratificato blindato, conforme alla norma UNI EN 12543, in misure. / - spessore 10 + 8 + 10 + 8 mm e tre fogli in PVB per complessivi 1,14 mm.	M2		419,22	5,100%
FA.VE.A.3020.F	Cristallo di sicurezza stratificato blindato, conforme alla norma UNI EN 12543, in misure. / - spessore 4 + 4 + 4 + 4 mm e trentadue fogli in PVB.	M2		394,78	5,400%
FA.VE.A.3020.G	Cristallo di sicurezza stratificato blindato, conforme alla norma UNI EN 12543, in misure. / - spessore 8 + 8 + 6 + 4 mm e trentadue fogli in PVB.	M2		468,10	4,600%
FA.VE.A.3021	Cristallo antirumore stratificato conforme alla norma UNI EN 12543, in misure fisse.
FA.VE.A.3021.A	Cristallo antirumore stratificato conforme alla norma UNI EN 12543, in misure fisse. / - stratificato antirumore 33.1composto da due lastre di cristallo ciscuna di 3 mm e da un foglio in polivinlbutirrale (PVB) di 0,38 mm antirumore.	M2		86,02	24,800%
FA.VE.A.3021.B	Cristallo antirumore stratificato conforme alla norma UNI EN 12543, in misure fisse. / - stratificato antirumore 44.1composto da due lastre di cristallo ciscuna di 4 mm e da un foglio in polivinilbutirrale (PVB) di 0,38 mm antirumore.	M2		92,55	23,000%
FA.VE.A.3021.C	Cristallo antirumore stratificato conforme alla norma UNI EN 12543, in misure fisse. / - stratificato antirumore 55.1composto da due lastre di cristallo ciscuna di 5 mm e da un foglio in polivinilbutirrale (PVB) di 0,38 mm antirumore.	M2		109,65	19,400%
FA.VE.A.3021.D	Cristallo antirumore stratificato conforme alla norma UNI EN 12543, in misure fisse. / - stratificato antirumore 33.2 composto da due lastre di cristallo ciscuna di 3 mm e da due fogli in polivinilbutirrale (PVB) di 0,38 mm antirumore.	M2		117,79	18,100%
FA.VE.A.3021.E	Cristallo antirumore stratificato conforme alla norma UNI EN 12543, in misure fisse. / - stratificato antirumore 44.2 composto da due lastre di cristallo ciascuna di 4 mm e da due fogli in polivinilbutirrale (PVB) per complessivi 0,76 mm antirumore.	M2		122,68	17,400%
FA.VE.A.3021.F	Cristallo antirumore stratificato conforme alla norma UNI EN 12543, in misure fisse. / - stratificato antirumore 55.2 composto da due lastre di cristallo ciascuna di 5 mm e da due fogli in polivinilbutirrale (PVB) per complessivi 0,76 mm antirumore.	M2		135,72	15,700%
FA.VE.A.3022	Cristallo riflettente, pirolitico, con una faccia trattata a caldo con deposito di ossidi metallici resistenti agli agenti atmosferici, in misure fisse.
FA.VE.A.3022.A	Cristallo riflettente, pirolitico, con una faccia trattata a caldo con deposito di ossidi metallici resistenti agli agenti atmosferici, in misure fisse. / - spessore 6 mm.	M2		104,62	13,600%
FA.VE.A.3022.B	Cristallo riflettente, pirolitico, con una faccia trattata a caldo con deposito di ossidi metallici resistenti agli agenti atmosferici, in misure fisse. / - spessore 8 mm.	M2		127,43	11,200%
FA.VE.A.3022.C	Cristallo riflettente, pirolitico, con una faccia trattata a caldo con deposito di ossidi metallici resistenti agli agenti atmosferici, in misure fisse. / - spessore 10 mm.	M2		146,69	9,700%
FA.VE.A.3022.D	Cristallo riflettente, pirolitico, con una faccia trattata a caldo con deposito di ossidi metallici resistenti agli agenti atmosferici, in misure fisse. / - stratificato 4 + 4 mm (44.1).	M2		165,43	8,600%
FA.VE.A.3022.E	Cristallo riflettente, pirolitico, con una faccia trattata a caldo con deposito di ossidi metallici resistenti agli agenti atmosferici, in misure fisse. / - stratificato 6 + 4 mm (64.1).	M2		181,72	7,800%
FA.VE.A.3022.F	Cristallo riflettente, pirolitico, con una faccia trattata a caldo con deposito di ossidi metallici resistenti agli agenti atmosferici, in misure fisse. / - stratificato 6 + 6 mm (66.1).	M2		198,01	7,200%
FA.VE.A.3023	Cristallo argentato (specchio), conforme alla norma UNI EN 1036, in misure fisse.
FA.VE.A.3023.A	Cristallo argentato (specchio), conforme alla norma UNI EN 1036, in misure fisse. / - colorato spessore 3 mm.	M2		57,65	24,700%
FA.VE.A.3023.B	Cristallo argentato (specchio), conforme alla norma UNI EN 1036, in misure fisse. / - colorato spessore 4 mm.	M2		62,78	22,600%
FA.VE.A.3023.C	Cristallo argentato (specchio), conforme alla norma UNI EN 1036, in misure fisse. / - colorato spessore 5 mm.	M2		145,87	9,700%
FA.VE.A.3023.D	Cristallo argentato (specchio), conforme alla norma UNI EN 1036, in misure fisse. / - colorato spessore 6 mm.	M2		75,00	19,000%
FA.VE.A.3024	Lastre di vetro stratificato di sicurezza, conforme alla norma UNI EN ISO 12543, di classe 1B1 in base alla norma UNI EN ISO 12600, con interposto foglio plastico in PVB dello spessore di 0,76 con almeno uno dei due componenti in laminato, ricotto o indurito, trasparente.
FA.VE.A.3024.A	Lastre di vetro stratificato di sicurezza, conforme alla norma UNI EN ISO 12543, di classe 1B1 in base alla norma UNI EN ISO 12600, con interposto foglio plastico in PVB dello spessore di 0,76 con almeno uno dei due componenti in laminato, ricotto o indurito, trasparente. / - trasparente spessore 4 + 4 mm (44.2).	M2		87,00	16,300%
FA.VE.A.3024.B	Lastre di vetro stratificato di sicurezza, conforme alla norma UNI EN ISO 12543, di classe 1B1 in base alla norma UNI EN ISO 12600, con interposto foglio plastico in PVB dello spessore di 0,76 con almeno uno dei due componenti in laminato, ricotto o indurito, trasparente. / - trasparente spessore 5 + 5 mm (55.2).	M2		92,42	15,400%
FA.VE.A.3024.C	Lastre di vetro stratificato di sicurezza, conforme alla norma UNI EN ISO 12543, di classe 1B1 in base alla norma UNI EN ISO 12600, con interposto foglio plastico in PVB dello spessore di 0,76 con almeno uno dei due componenti in laminato, ricotto o indurito, trasparente. / - trasparente spessore 6 + 6 mm (66.2).	M2		85,90	16,500%
FA.VE.B	STRUTTURE IN VETROCEMENTO
FA.VE.B.3001	Struttura in vetrocemento per coperture praticabili piane o inclinate, costituita da diffusori in vetromattoni annegati in un getto di conglomerato cementizio dosato a 400 kg di cemento per 1 mc di sabbia, armata per un sovraccarico fino a 750 kg/mq, spessore della nervatura o intervetro 5 cm, compresa l'armatura, le casseforme provvisorie, la rifinitura della faccia vista superiore a perfetto piano con gli elementi in vetrocemento, la perfetta tenuta all'acqua, l'eventuale formazione di giunti e sportelli apribili, l'eventuale gocciolatoio terminale, ogni altro onere e magistero per dare il lavoro finito a perfetta regola d'arte.
FA.VE.B.3001.A	Struttura in vetrocemento per coperture praticabili piane o inclinate, costituita da diffusori in vetromattoni annegati in un getto di conglomerato cementizio dosato a 400 kg di cemento per 1 mc di sabbia, armata per un sovraccarico fino a 750 kg/mq, spessore della nervatura o intervetro 5 cm, compresa l'armatura, le casseforme provvisorie, la rifinitura della faccia vista superiore a perfetto piano con gli elementi in vetrocemento, la perfetta tenuta all'acqua, l'eventuale formazione di giunti e sportelli apribili, l'eventuale gocciolatoio terminale, ogni altro onere e magistero per dare il lavoro finito a perfetta regola d'arte. / - vetromattone liscio, colore neutro, 19x19 cm, spessore 8 cm.	M2		382,41	9,500%
FA.VE.B.3001.B	Struttura in vetrocemento per coperture praticabili piane o inclinate, costituita da diffusori in vetromattoni annegati in un getto di conglomerato cementizio dosato a 400 kg di cemento per 1 mc di sabbia, armata per un sovraccarico fino a 750 kg/mq, spessore della nervatura o intervetro 5 cm, compresa l'armatura, le casseforme provvisorie, la rifinitura della faccia vista superiore a perfetto piano con gli elementi in vetrocemento, la perfetta tenuta all'acqua, l'eventuale formazione di giunti e sportelli apribili, l'eventuale gocciolatoio terminale, ogni altro onere e magistero per dare il lavoro finito a perfetta regola d'arte. / - vetromattone ondulato, colore neutro, 19x19 cm, spessore 8 cm.	M2		789,83	5,300%
FA.VE.B.3001.C	Struttura in vetrocemento per coperture praticabili piane o inclinate, costituita da diffusori in vetromattoni annegati in un getto di conglomerato cementizio dosato a 400 kg di cemento per 1 mc di sabbia, armata per un sovraccarico fino a 750 kg/mq, spessore della nervatura o intervetro 5 cm, compresa l'armatura, le casseforme provvisorie, la rifinitura della faccia vista superiore a perfetto piano con gli elementi in vetrocemento, la perfetta tenuta all'acqua, l'eventuale formazione di giunti e sportelli apribili, l'eventuale gocciolatoio terminale, ogni altro onere e magistero per dare il lavoro finito a perfetta regola d'arte. / - con diffusori quadrati trasparenti delle dimensioni di circa 19 x 19 x 8 e sovraccarico fino a 750 kg/mq.	M2		294,01	17,200%
FA.VE.B.3001.D	Struttura in vetrocemento per coperture praticabili piane o inclinate, costituita da diffusori in vetromattoni annegati in un getto di conglomerato cementizio dosato a 400 kg di cemento per 1 mc di sabbia, armata per un sovraccarico fino a 750 kg/mq, spessore della nervatura o intervetro 5 cm, compresa l'armatura, le casseforme provvisorie, la rifinitura della faccia vista superiore a perfetto piano con gli elementi in vetrocemento, la perfetta tenuta all'acqua, l'eventuale formazione di giunti e sportelli apribili, l'eventuale gocciolatoio terminale, ogni altro onere e magistero per dare il lavoro finito a perfetta regola d'arte. / - con diffusori quadrati satinati delle dimensioni di circa 19 x 19 x 8 e sovraccarico fino a 750 kg/mq.	M2		389,54	13,000%
FA.VE.B.3001.E	Struttura in vetrocemento per coperture praticabili piane o inclinate, costituita da diffusori in vetromattoni annegati in un getto di conglomerato cementizio dosato a 400 kg di cemento per 1 mc di sabbia, armata per un sovraccarico fino a 750 kg/mq, spessore della nervatura o intervetro 5 cm, compresa l'armatura, le casseforme provvisorie, la rifinitura della faccia vista superiore a perfetto piano con gli elementi in vetrocemento, la perfetta tenuta all'acqua, l'eventuale formazione di giunti e sportelli apribili, l'eventuale gocciolatoio terminale, ogni altro onere e magistero per dare il lavoro finito a perfetta regola d'arte. / - con diffusori quadrati resistenti al fuoco delle dimensioni di circa 19 x 19 x 8 e sovraccarico fino a 750 kg/mq.	M2		763,31	6,600%
FA.VE.B.3001.F	Struttura in vetrocemento per coperture praticabili piane o inclinate, costituita da diffusori in vetromattoni annegati in un getto di conglomerato cementizio dosato a 400 kg di cemento per 1 mc di sabbia, armata per un sovraccarico fino a 750 kg/mq, spessore della nervatura o intervetro 5 cm, compresa l'armatura, le casseforme provvisorie, la rifinitura della faccia vista superiore a perfetto piano con gli elementi in vetrocemento, la perfetta tenuta all'acqua, l'eventuale formazione di giunti e sportelli apribili, l'eventuale gocciolatoio terminale, ogni altro onere e magistero per dare il lavoro finito a perfetta regola d'arte. / - con diffusori quadrati resistenti al fuoco delle dimensioni di circa 19 x 19 x 16 e sovraccarico fino a 750 kg/mq.	M2		909,36	5,600%
FA.VE.B.3001.G	Struttura in vetrocemento per coperture praticabili piane o inclinate, costituita da diffusori in vetromattoni annegati in un getto di conglomerato cementizio dosato a 400 kg di cemento per 1 mc di sabbia, armata per un sovraccarico fino a 750 kg/mq, spessore della nervatura o intervetro 5 cm, compresa l'armatura, le casseforme provvisorie, la rifinitura della faccia vista superiore a perfetto piano con gli elementi in vetrocemento, la perfetta tenuta all'acqua, l'eventuale formazione di giunti e sportelli apribili, l'eventuale gocciolatoio terminale, ogni altro onere e magistero per dare il lavoro finito a perfetta regola d'arte. / - con diffusori quadrati resistenti al fuoco delle dimensioni di circa 19 x 19 x 8 e sovraccarico fino a 750 kg/mq.	M2		1123,91	5,200%
FA.VE.B.3001.H	Struttura in vetrocemento per coperture praticabili piane o inclinate, costituita da diffusori in vetromattoni annegati in un getto di conglomerato cementizio dosato a 400 kg di cemento per 1 mc di sabbia, armata per un sovraccarico fino a 750 kg/mq, spessore della nervatura o intervetro 5 cm, compresa l'armatura, le casseforme provvisorie, la rifinitura della faccia vista superiore a perfetto piano con gli elementi in vetrocemento, la perfetta tenuta all'acqua, l'eventuale formazione di giunti e sportelli apribili, l'eventuale gocciolatoio terminale, ogni altro onere e magistero per dare il lavoro finito a perfetta regola d'arte. / - con diffusori quadrati resistenti al fuoco delle dimensioni di circa 19 x 19 x 8 e sovraccarico fino a 750 kg/mq.	M2		1265,56	4,600%
FA.VE.B.3002	Struttura in vetrocemento per pareti interne o esterne verticali, per divisori, parapetti, finestroni anche con parti mobili (esclusi telai e manovre) costituita da vetromattoni annegati in un getto di conglomerato cementizio dosato a 400 kg di cemento per 1 mcdi sabbia, formante un reticolo di travetti incrociati armati, distanziamento 1 cm, compresa l'armatura, la rifinitura della faccia vista superiore a perfetto piano con gli elementi in vetrocemento, la perfetta tenuta all'acqua, ogni altro onere e magistero per dare il lavoro finito a perfetta regola d'arte.
FA.VE.B.3002.A	Struttura in vetrocemento per pareti interne o esterne verticali, per divisori, parapetti, finestroni anche con parti mobili (esclusi telai e manovre) costituita da vetromattoni annegati in un getto di conglomerato cementizio dosato a 400 kg di cemento per 1 mcdi sabbia, formante un reticolo di travetti incrociati armati, distanziamento 1 cm, compresa l'armatura, la rifinitura della faccia vista superiore a perfetto piano con gli elementi in vetrocemento, la perfetta tenuta all'acqua, ogni altro onere e magistero per dare il lavoro finito a perfetta regola d'arte. / - vetromattone liscio, colore neutro, 19x19 cm, spessore 8 cm.	M2		254,34	19,900%
FA.VE.B.3002.B	Struttura in vetrocemento per pareti interne o esterne verticali, per divisori, parapetti, finestroni anche con parti mobili (esclusi telai e manovre) costituita da vetromattoni annegati in un getto di conglomerato cementizio dosato a 400 kg di cemento per 1 mcdi sabbia, formante un reticolo di travetti incrociati armati, distanziamento 1 cm, compresa l'armatura, la rifinitura della faccia vista superiore a perfetto piano con gli elementi in vetrocemento, la perfetta tenuta all'acqua, ogni altro onere e magistero per dare il lavoro finito a perfetta regola d'arte. / - vetromattone ondulato, colore neutro, 19x19 cm, spessore 8 cm.	M2		237,90	21,300%
FA.VE.B.3002.C	Struttura in vetrocemento per pareti interne o esterne verticali, per divisori, parapetti, finestroni anche con parti mobili (esclusi telai e manovre) costituita da vetromattoni annegati in un getto di conglomerato cementizio dosato a 400 kg di cemento per 1 mcdi sabbia, formante un reticolo di travetti incrociati armati, distanziamento 1 cm, compresa l'armatura, la rifinitura della faccia vista superiore a perfetto piano con gli elementi in vetrocemento, la perfetta tenuta all'acqua, ogni altro onere e magistero per dare il lavoro finito a perfetta regola d'arte. / - vetromattone satinato, 19x19 cm, spessore 8 cm.	M2		452,63	11,200%
FA.VE.B.3002.D	Struttura in vetrocemento per pareti interne o esterne verticali, per divisori, parapetti, finestroni anche con parti mobili (esclusi telai e manovre) costituita da vetromattoni annegati in un getto di conglomerato cementizio dosato a 400 kg di cemento per 1 mcdi sabbia, formante un reticolo di travetti incrociati armati, distanziamento 1 cm, compresa l'armatura, la rifinitura della faccia vista superiore a perfetto piano con gli elementi in vetrocemento, la perfetta tenuta all'acqua, ogni altro onere e magistero per dare il lavoro finito a perfetta regola d'arte. / - vetromattone liscio, colore neutro, 24x24 cm, spessore 8 cm.	M2		298,55	17,000%
FA.VE.B.3002.E	Struttura in vetrocemento per pareti interne o esterne verticali, per divisori, parapetti, finestroni anche con parti mobili (esclusi telai e manovre) costituita da vetromattoni annegati in un getto di conglomerato cementizio dosato a 400 kg di cemento per 1 mcdi sabbia, formante un reticolo di travetti incrociati armati, distanziamento 1 cm, compresa l'armatura, la rifinitura della faccia vista superiore a perfetto piano con gli elementi in vetrocemento, la perfetta tenuta all'acqua, ogni altro onere e magistero per dare il lavoro finito a perfetta regola d'arte. / - vetromattone ondulato,colore neutro, 24x24 cm, spessore 8 cm.	M2		283,97	17,800%
FA.VE.B.3002.F	Struttura in vetrocemento per pareti interne o esterne verticali, per divisori, parapetti, finestroni anche con parti mobili (esclusi telai e manovre) costituita da vetromattoni annegati in un getto di conglomerato cementizio dosato a 400 kg di cemento per 1 mcdi sabbia, formante un reticolo di travetti incrociati armati, distanziamento 1 cm, compresa l'armatura, la rifinitura della faccia vista superiore a perfetto piano con gli elementi in vetrocemento, la perfetta tenuta all'acqua, ogni altro onere e magistero per dare il lavoro finito a perfetta regola d'arte. / - vetromattone satinato 24x24 cm, spessore 8 cm.	M2		545,27	9,300%
FA.VE.B.3002.G	Struttura in vetrocemento per pareti interne o esterne verticali, per divisori, parapetti, finestroni anche con parti mobili (esclusi telai e manovre) costituita da vetromattoni annegati in un getto di conglomerato cementizio dosato a 400 kg di cemento per 1 mcdi sabbia, formante un reticolo di travetti incrociati armati, distanziamento 1 cm, compresa l'armatura, la rifinitura della faccia vista superiore a perfetto piano con gli elementi in vetrocemento, la perfetta tenuta all'acqua, ogni altro onere e magistero per dare il lavoro finito a perfetta regola d'arte. / - vetromattone colorato trasparente, 19x19 cm, spessore 8 cm.	M2		403,93	12,500%
FA.VE.B.3002.H	Struttura in vetrocemento per pareti interne o esterne verticali, per divisori, parapetti, finestroni anche con parti mobili (esclusi telai e manovre) costituita da vetromattoni annegati in un getto di conglomerato cementizio dosato a 400 kg di cemento per 1 mcdi sabbia, formante un reticolo di travetti incrociati armati, distanziamento 1 cm, compresa l'armatura, la rifinitura della faccia vista superiore a perfetto piano con gli elementi in vetrocemento, la perfetta tenuta all'acqua, ogni altro onere e magistero per dare il lavoro finito a perfetta regola d'arte. / - vetromattone colorato satinato, 19x19 cm, spessore 8 cm.	M2		456,74	11,100%
FA.VE.B.3002.I	Struttura in vetrocemento per pareti interne o esterne verticali, per divisori, parapetti, finestroni anche con parti mobili (esclusi telai e manovre) costituita da vetromattoni annegati in un getto di conglomerato cementizio dosato a 400 kg di cemento per 1 mcdi sabbia, formante un reticolo di travetti incrociati armati, distanziamento 1 cm, compresa l'armatura, la rifinitura della faccia vista superiore a perfetto piano con gli elementi in vetrocemento, la perfetta tenuta all'acqua, ogni altro onere e magistero per dare il lavoro finito a perfetta regola d'arte. / - vetromattone trasparente, 19x19 cm, spessore 16 cm, con camera d'aria per isolamento termico.	M2		690,92	7,300%
FA.VE.B.3002.J	Struttura in vetrocemento per pareti interne o esterne verticali, per divisori, parapetti, finestroni anche con parti mobili (esclusi telai e manovre) costituita da vetromattoni annegati in un getto di conglomerato cementizio dosato a 400 kg di cemento per 1 mcdi sabbia, formante un reticolo di travetti incrociati armati, distanziamento 1 cm, compresa l'armatura, la rifinitura della faccia vista superiore a perfetto piano con gli elementi in vetrocemento, la perfetta tenuta all'acqua, ogni altro onere e magistero per dare il lavoro finito a perfetta regola d'arte. / - vetromattone satinato, 19x19 cm, spessore 16 cm, con camera d'aria per isolamento termico.	M2		856,95	5,900%
FA.VE.B.3002.L	Struttura in vetrocemento per pareti interne o esterne verticali, per divisori, parapetti, finestroni anche con parti mobili (esclusi telai e manovre) costituita da vetromattoni annegati in un getto di conglomerato cementizio dosato a 400 kg di cemento per 1 mcdi sabbia, formante un reticolo di travetti incrociati armati, distanziamento 1 cm, compresa l'armatura, la rifinitura della faccia vista superiore a perfetto piano con gli elementi in vetrocemento, la perfetta tenuta all'acqua, ogni altro onere e magistero per dare il lavoro finito a perfetta regola d'arte. / - vetromattone satinato, 19x19 cm, spessore 8 cm, resistente al fuoco.	M2		1069,32	4,700%
FA.VE.B.3002.M	Struttura in vetrocemento per pareti interne o esterne verticali, per divisori, parapetti, finestroni anche con parti mobili (esclusi telai e manovre) costituita da vetromattoni annegati in un getto di conglomerato cementizio dosato a 400 kg di cemento per 1 mcdi sabbia, formante un reticolo di travetti incrociati armati, distanziamento 1 cm, compresa l'armatura, la rifinitura della faccia vista superiore a perfetto piano con gli elementi in vetrocemento, la perfetta tenuta all'acqua, ogni altro onere e magistero per dare il lavoro finito a perfetta regola d'arte. / - vetromattone satinato, 19x19 cm, spessore 16 cm, resistente al fuoco.	M2		1578,00	3,200%
FA.VE.C	LASTRE E PANNELLI IN ACRILICO
FA.VE.C.3001	Lastre alveolari in policarbonato (PC) in opera, compresi tutti gli accessori e i materiali occorrenti.
FA.VE.C.3001.A	Lastre alveolari in policarbonato (PC) in opera, compresi tutti gli accessori e i materiali occorrenti. / - Lastra policarbonato alveolare - cristallo mm 4.	M2		10,00	17,800%
FA.VE.C.3001.B	Lastre alveolari in policarbonato (PC) in opera, compresi tutti gli accessori e i materiali occorrenti. / - Lastra policarbonato alveolare - cristallo mm 6.	M2		14,25	12,500%
FA.VE.C.3001.C	Lastre alveolari in policarbonato (PC) in opera, compresi tutti gli accessori e i materiali occorrenti. / - Lastra policarbonato alveolare - cristallo mm 10.	M2		17,48	10,200%
FA.VE.C.3001.D	Lastre alveolari in policarbonato (PC) in opera, compresi tutti gli accessori e i materiali occorrenti. / - Lastra policarbonato alveolare - cristallo mm 16.	M2		27,61	8,500%
FA.VE.C.3001.E	Lastre alveolari in policarbonato (PC) in opera, compresi tutti gli accessori e i materiali occorrenti. / - Lastra policarbonato alveolare - cristallo mm 25.	M2		44,42	5,300%
FA.VE.C.3001.F	Lastre alveolari in policarbonato (PC) in opera, compresi tutti gli accessori e i materiali occorrenti. / - Lastra policarbonato alveolare - cristallo mm 32.	M2		49,95	6,000%
FA.VE.C.3001.G	Lastre alveolari in policarbonato (PC) in opera, compresi tutti gli accessori e i materiali occorrenti. / - Lastra policarbonato alveolare - cristallo mm 40.	M2		67,02	4,500%
FA.VE.C.3002	Lastre compatte in policarbonato (PC) in opera, compresi tutti gli accessori e i materiali occorrenti.
FA.VE.C.3002.A	Lastre compatte in policarbonato (PC) in opera, compresi tutti gli accessori e i materiali occorrenti. / - Lastra policarbonato compatta - cristallo mm 2.	M2		24,34	12,300%
FA.VE.C.3002.B	Lastre compatte in policarbonato (PC) in opera, compresi tutti gli accessori e i materiali occorrenti. / - Lastra policarbonato compatta - cristallo mm 3.	M2		35,05	8,500%
FA.VE.C.3002.C	Lastre compatte in policarbonato (PC) in opera, compresi tutti gli accessori e i materiali occorrenti. / - Lastra policarbonato compatta - opale/bronzo mm 3.	M2		36,74	8,100%
FA.VE.C.3002.D	Lastre compatte in policarbonato (PC) in opera, compresi tutti gli accessori e i materiali occorrenti. / - Lastra policarbonato compatta - cristallo mm 4.	M2		45,82	6,500%
FA.VE.C.3002.E	Lastre compatte in policarbonato (PC) in opera, compresi tutti gli accessori e i materiali occorrenti. / - Lastra policarbonato compatta - opale/bronzo mm 4.	M2		48,08	6,200%
FA.VE.C.3002.F	Lastre compatte in policarbonato (PC) in opera, compresi tutti gli accessori e i materiali occorrenti. / - Lastra policarbonato compatta - cristallo mm 5.	M2		56,53	5,300%
FA.VE.C.3002.G	Lastre compatte in policarbonato (PC) in opera, compresi tutti gli accessori e i materiali occorrenti. / - Lastra policarbonato compatta - opale/bronzo mm 5.	M2		59,34	5,000%
FA.VE.C.3002.H	Lastre compatte in policarbonato (PC) in opera, compresi tutti gli accessori e i materiali occorrenti. / - Lastra policarbonato compatta - cristallo mm 6.	M2		67,30	4,400%
FA.VE.C.3002.I	Lastre compatte in policarbonato (PC) in opera, compresi tutti gli accessori e i materiali occorrenti. / - Lastra policarbonato compatta - bronzo mm 6.	M2		70,68	4,200%
FA.VE.C.3002.J	Lastre compatte in policarbonato (PC) in opera, compresi tutti gli accessori e i materiali occorrenti. / - Lastra policarbonato compatta - cristallo mm 8.	M2		88,83	3,400%
FA.VE.C.3002.K	Lastre compatte in policarbonato (PC) in opera, compresi tutti gli accessori e i materiali occorrenti. / - Lastra policarbonato compatta - cristallo mm 10.	M2		110,36	2,700%
FA.VE.C.3003	Lastre in polimetilmetacrilato (PMMA), di tipo colato, incolore, in opera, compresi tutti gli accessori e i materiali occorrenti.
FA.VE.C.3003.A	Lastre in polimetilmetacrilato (PMMA), di tipo colato, incolore, in opera, compresi tutti gli accessori e i materiali occorrenti. / - Lastra in acrilico colato (PMMA) spessore 3 mm incolore.	M2		38,77	7,700%
FA.VE.C.3003.B	Lastre in polimetilmetacrilato (PMMA), di tipo colato, incolore, in opera, compresi tutti gli accessori e i materiali occorrenti. / - Lastra in acrilico colato (PMMA) spessore 4 mm incolore.	M2		48,51	6,200%
FA.VE.C.3003.C	Lastre in polimetilmetacrilato (PMMA), di tipo colato, incolore, in opera, compresi tutti gli accessori e i materiali occorrenti. / - Lastra in acrilico colato (PMMA) spessore 5 mm incolore.	M2		59,18	5,100%
FA.VE.C.3003.D	Lastre in polimetilmetacrilato (PMMA), di tipo colato, incolore, in opera, compresi tutti gli accessori e i materiali occorrenti. / - Lastra in acrilico colato (PMMA) spessore 6 mm incolore.	M2		70,40	4,300%
FA.VE.C.3003.E	Lastre in polimetilmetacrilato (PMMA), di tipo colato, incolore, in opera, compresi tutti gli accessori e i materiali occorrenti. / - Lastra in acrilico colato (PMMA) spessore 8 mm incolore.	M2		92,95	3,200%
FA.VE.C.3004	Lastre in polimetilmetacrilato (PMMA), di tipo estruso, incolore, in opera, compresi tutti gli accessori e i materiali occorrenti.
FA.VE.C.3004.A	Lastre in polimetilmetacrilato (PMMA), di tipo estruso, incolore, in opera, compresi tutti gli accessori e i materiali occorrenti. / - Lastra in acrilico estruso (PMMA) spessore 3 mm incolore.	M2		31,69	9,400%
FA.VE.C.3004.B	Lastre in polimetilmetacrilato (PMMA), di tipo estruso, incolore, in opera, compresi tutti gli accessori e i materiali occorrenti. / - Lastra in acrilico estruso (PMMA) spessore 4 mm incolore.	M2		41,01	7,300%
FA.VE.C.3004.C	Lastre in polimetilmetacrilato (PMMA), di tipo estruso, incolore, in opera, compresi tutti gli accessori e i materiali occorrenti. / - Lastra in acrilico estruso (PMMA) spessore 5 mm incolore.	M2		50,50	5,900%
FA.VE.C.3004.D	Lastre in polimetilmetacrilato (PMMA), di tipo estruso, incolore, in opera, compresi tutti gli accessori e i materiali occorrenti. / - Lastra in acrilico estruso (PMMA) spessore 6 mm incolore.	M2		60,05	5,000%
FA.VE.C.3004.E	Lastre in polimetilmetacrilato (PMMA), di tipo estruso, incolore, in opera, compresi tutti gli accessori e i materiali occorrenti. / - Lastra in acrilico estruso (PMMA), spessore 8 mm incolore.	M2		74,88	4,000%
FA.VE.D	FINITURE E LAVORAZIONI
FA.VE.D.2001	Sgreggiatura a filetto.
FA.VE.D.2001.A	Sgreggiatura a filetto. / - Sgreggiatura a filetto.	M		2,35	100,000%
FA.VE.D.2002	Filo greggio industriale piatto su lastra piana:
FA.VE.D.2002.A	Filo greggio industriale piatto su lastra piana: / - fino a 10 mm di spessore lastra.	M		2,35	100,000%
FA.VE.D.2002.B	Filo greggio industriale piatto su lastra piana: / - fino a 12 mm di spessore lastra.	M		4,76	100,000%
FA.VE.D.2002.C	Filo greggio industriale piatto su lastra piana: / - fino a 15 mm di spessore lastra.	M		4,76	100,000%
FA.VE.D.2002.D	Filo greggio industriale piatto su lastra piana: / - fino a 20 mm di spessore lastra.	M		9,45	100,000%
FA.VE.D.2003	Filo lucido industriale piatto su lastra piana:
FA.VE.D.2003.A	Filo lucido industriale piatto su lastra piana: / - fino a 10 mm di spessore lastra.	M		2,99	100,000%
FA.VE.D.2003.B	Filo lucido industriale piatto su lastra piana: / - fino a 12 mm di spessore lastra.	M		11,87	100,000%
FA.VE.D.2003.C	Filo lucido industriale piatto su lastra piana: / - fino a 15 mm di spessore lastra.	M		11,87	100,000%
FA.VE.D.2003.D	Filo lucido industriale piatto su lastra piana: / - fino a 20 mm di spessore lastra.	M		21,32	100,000%
FA.VE.D.2004	Foro greggio su lastra piana fino a 20 mm di diametro:
FA.VE.D.2004.A	Foro greggio su lastra piana fino a 20 mm di diametro: / - fino a 8 mm di spessore lastra.	CAD		5,90	100,000%
FA.VE.D.2004.B	Foro greggio su lastra piana fino a 20 mm di diametro: / - fino a 10 mm di spessore lastra.	CAD		6,54	100,000%
FA.VE.D.2004.C	Foro greggio su lastra piana fino a 20 mm di diametro: / - fino a 15 mm di spessore lastra.	CAD		8,32	100,000%
FA.VE.D.2004.D	Foro greggio su lastra piana fino a 20 mm di diametro: / - fino a 20 mm di spessore lastra.	CAD		12,44	100,000%
FA.VE.D.2005	Foro greggio su lastra piana fino a 40 mm di diametro:
FA.VE.D.2005.A	Foro greggio su lastra piana fino a 40 mm di diametro: / - fino a 8 mm di spessore lastra.	CAD		14,21	100,000%
FA.VE.D.2005.B	Foro greggio su lastra piana fino a 40 mm di diametro: / - fino a 10 mm di spessore lastra.	CAD		21,32	100,000%
FA.VE.D.2005.C	Foro greggio su lastra piana fino a 40 mm di diametro: / - fino a 15 mm di spessore lastra.	CAD		23,67	100,000%
FA.VE.D.2005.D	Foro greggio su lastra piana fino a 40 mm di diametro: / - fino a 20 mm di spessore lastra.	CAD		29,64	100,000%
FA.VE.D.2006	Foro greggio su lastra piana oltre i 100 mm di diametro:
FA.VE.D.2006.A	Foro greggio su lastra piana oltre i 100 mm di diametro: / - fino a 8 mm di spessore lastra.	CAD		29,64	100,000%
FA.VE.D.2006.B	Foro greggio su lastra piana oltre i 100 mm di diametro: / - fino a 10 mm di spessore lastra.	CAD		33,19	100,000%
FA.VE.D.2006.C	Foro greggio su lastra piana oltre i 100 mm di diametro: / - fino a 15 mm di spessore lastra.	CAD		35,53	100,000%
FA.VE.D.2006.D	Foro greggio su lastra piana oltre i 100 mm di diametro: / - fino a 20 mm di spessore lastra.	CAD		37,88	100,000%
FA.VE.D.2008	Esecuzione di tacche ed asole semplici a filo grezzo:
FA.VE.D.2008.A	Esecuzione di tacche ed asole semplici a filo grezzo: / - fino a 8 mm di spessore lastra.	CAD		11,87	100,000%
FA.VE.D.2008.B	Esecuzione di tacche ed asole semplici a filo grezzo: / - fino a 12 mm di spessore lastra.	CAD		13,01	100,000%
FA.VE.D.2008.C	Esecuzione di tacche ed asole semplici a filo grezzo: / - fino a 15 mm di spessore lastra.	CAD		14,21	100,000%
FA.VE.D.2008.D	Esecuzione di tacche ed asole semplici a filo grezzo: / - fino a 20 mm di spessore lastra.	CAD		15,42	100,000%
FA.VE.E	PELLICOLE E SPECCHI
FA.VE.E.3002	Fornitura e posa in opera di pellicola di sicurezza autoadesiva, resistente ai raggi U.V. (assorbimento raggi U.V. 99%), antigraffio,in poliestere, conforme alla norma UNI EN 12600, applicata su vetrature esistenti compreso la pulizia dei vetri, tagli, sfridi, siliconatura dei bordi. Esclusi i ponteggi.
FA.VE.E.3002.A	Fornitura e posa in opera di pellicola di sicurezza autoadesiva, resistente ai raggi U.V. (assorbimento raggi U.V. 99%), antigraffio,in poliestere, conforme alla norma UNI EN 12600, applicata su vetrature esistenti compreso la pulizia dei vetri, tagli, sfridi, siliconatura dei bordi. Esclusi i ponteggi. / - Pellicola di sicurezza per uso interno non inferiore a 100 micron, classe 1B1 per uso interno.	M2		52,72	11,200%
FA.VE.E.3002.B	Fornitura e posa in opera di pellicola di sicurezza autoadesiva, resistente ai raggi U.V. (assorbimento raggi U.V. 99%), antigraffio,in poliestere, conforme alla norma UNI EN 12600, applicata su vetrature esistenti compreso la pulizia dei vetri, tagli, sfridi, siliconatura dei bordi. Esclusi i ponteggi. / - Pellicola di sicurezza per uso esterno non inferiore a 100 micron, classe 1B1 per uso interno.	CAD		54,71	10,800%
FA.VE.E.3003	Fornitura e posa in opera di pellicola antisolare, riflettente, autoadesiva, resistente ai raggi U.V. (abbattimento raggi U.V . 99%),antigraffio, in poliestere, energia solare respinta minima 55%, applicata su vetrature esistenti compreso la pulizia dei ve tri, tagli,sfridi, siliconatura dei bordi. Esclusi i ponteggi.
FA.VE.E.3003.A	Fornitura e posa in opera di pellicola antisolare, riflettente, autoadesiva, resistente ai raggi U.V. (abbattimento raggi U.V . 99%),antigraffio, in poliestere, energia solare respinta minima 55%, applicata su vetrature esistenti compreso la pulizia dei ve tri, tagli,sfridi, siliconatura dei bordi. Esclusi i ponteggi. / - spessore minimo 70 micron.	M2		65,18	9,100%
FA.VE.E.3003.B	Fornitura e posa in opera di pellicola antisolare, riflettente, autoadesiva, resistente ai raggi U.V. (abbattimento raggi U.V . 99%),antigraffio, in poliestere, energia solare respinta minima 55%, applicata su vetrature esistenti compreso la pulizia dei ve tri, tagli,sfridi, siliconatura dei bordi. Esclusi i ponteggi. / - spessore minimo 100 micron.	M2		65,18	9,100%
FA.VE.E.3004	Fornitura e posa in opera di pellicola antisolare, non speculare, autoadesiva, resistente ai raggi U.V. (abbattimento raggi U .V.99%), antigraffio, in poliestere, energia solare respinta minima 55%, applicata su vetrature esistenti compreso la pulizia de i vetri,tagli, sfridi, siliconatura dei bordi. Esclusi i ponteggi.
FA.VE.E.3004.A	Fornitura e posa in opera di pellicola antisolare, non speculare, autoadesiva, resistente ai raggi U.V. (abbattimento raggi U .V.99%), antigraffio, in poliestere, energia solare respinta minima 55%, applicata su vetrature esistenti compreso la pulizia de i vetri,tagli, sfridi, siliconatura dei bordi. Esclusi i ponteggi. / - Pellicola non speculare spessore minimo 70 micron.	M2		68,17	8,700%
FA.VE.E.3005	Fornitura e posa in opera di pellicola decorativa (effetto satinato), spessore non inferiore a 50 micron, resistente ai raggi U.V.(abbattimento raggi U.V. 99%), antigraffio, in poliestere, applicata su vetrature esistenti compreso la pulizia dei vetri, tagli, sfridi, siliconatura dei bordi. Esclusi i ponteggi.
FA.VE.E.3005.A	Fornitura e posa in opera di pellicola decorativa (effetto satinato), spessore non inferiore a 50 micron, resistente ai raggi U.V.(abbattimento raggi U.V. 99%), antigraffio, in poliestere, applicata su vetrature esistenti compreso la pulizia dei vetri, tagli, sfridi, siliconatura dei bordi. Esclusi i ponteggi. / - Pellicola decorativa effetto satinato.	M2		48,24	12,200%
FA.VS	VESPAI, SOTTOFONDI, MASSETTI, DRENAGGI
FA.VS.A	VESPAI AERATI
FA.VS.A.3100	Realizzazione di vespaio aerato con casseri a perdere in materiale plastico riciclato, di dimensioni in pianta di cm 50 x cm 50,aventi nervature di irrigidimento o ortogonali con funzioni strutturali atti ad aumentare la portanza finale del solaio da realizzare, montati a secco e autobloccati in modo da formare un insieme di volte facenti corpo unico con le travi e/o i cordoli. Nel prezzo sono compresi: la fornitura e posa in opera dei casseri a perdere; la fornitura e posa in opera di rete elettrosaldata diam mm. 6 maglia 20x20 con sovrapposizione dei fogli di cm. 10, la fornitura e posa in opera di calcestruzzo cementizio della classe di resistenza C28/35 per il getto dei casseri e la realizzazione di solettina superiore di cm. 5 con la finitura della superficie a staggia. Nel prezzo non è compreso: la realizzazione della base di appoggio dei casseri da realizzarsi in base ai carichi; i tubi in PVC e le griglie di collegamento del vespaio con l'esterno etc. Misurazione netta tra i cordoli o travi. È compreso ogni onere per la composizione della struttura di qualsiasi forma e dimensione, tagli, sfridi, materiali accessori, nonché qualsiasi altro magistero perla realizzazione secondo i disegni di progetto e/o le disposizioni impartite in corso d'opera.
FA.VS.A.3100.A	Realizzazione di vespaio aerato con casseri a perdere in materiale plastico riciclato, di dimensioni in pianta di cm 50 x cm 50,aventi nervature di irrigidimento o ortogonali con funzioni strutturali atti ad aumentare la portanza finale del solaio da realizzare, montati a secco e autobloccati in modo da formare un insieme di volte facenti corpo unico con le travi e/o i cordoli. Nel prezzo sono compresi: la fornitura e posa in opera dei casseri a perdere; la fornitura e posa in opera di rete elettrosaldata diam mm. 6 maglia 20x20 con sovrapposizione dei fogli di cm. 10, la fornitura e posa in opera di calcestruzzo cementizio della classe di resistenza C28/35 per il getto dei casseri e la realizzazione di solettina superiore di cm. 5 con la finitura della superficie a staggia. Nel prezzo non è compreso: la realizzazione della base di appoggio dei casseri da realizzarsi in base ai carichi; i tubi in PVC e le griglie di collegamento del vespaio con l'esterno etc. Misurazione netta tra i cordoli o travi. È compreso ogni onere per la composizione della struttura di qualsiasi forma e dimensione, tagli, sfridi, materiali accessori, nonché qualsiasi altro magistero perla realizzazione secondo i disegni di progetto e/o le disposizioni impartite in corso d'opera. / - Con Cassero in polipropilene riciclato prestampato, elementi modulari con misure 50x50 cm di base e altezza fino a 16 cm	M2		30,83	17,700%
FA.VS.A.3100.B	Realizzazione di vespaio aerato con casseri a perdere in materiale plastico riciclato, di dimensioni in pianta di cm 50 x cm 50,aventi nervature di irrigidimento o ortogonali con funzioni strutturali atti ad aumentare la portanza finale del solaio da realizzare, montati a secco e autobloccati in modo da formare un insieme di volte facenti corpo unico con le travi e/o i cordoli. Nel prezzo sono compresi: la fornitura e posa in opera dei casseri a perdere; la fornitura e posa in opera di rete elettrosaldata diam mm. 6 maglia 20x20 con sovrapposizione dei fogli di cm. 10, la fornitura e posa in opera di calcestruzzo cementizio della classe di resistenza C28/35 per il getto dei casseri e la realizzazione di solettina superiore di cm. 5 con la finitura della superficie a staggia. Nel prezzo non è compreso: la realizzazione della base di appoggio dei casseri da realizzarsi in base ai carichi; i tubi in PVC e le griglie di collegamento del vespaio con l'esterno etc. Misurazione netta tra i cordoli o travi. È compreso ogni onere per la composizione della struttura di qualsiasi forma e dimensione, tagli, sfridi, materiali accessori, nonché qualsiasi altro magistero perla realizzazione secondo i disegni di progetto e/o le disposizioni impartite in corso d'opera. / - Con Cassero in polipropilene riciclato prestampato elementi modulari con misure 50x50 cm di base e altezza oltre i 16 cm e fino a 35 cm	M2		36,42	15,000%
FA.VS.A.3100.C	Realizzazione di vespaio aerato con casseri a perdere in materiale plastico riciclato, di dimensioni in pianta di cm 50 x cm 50,aventi nervature di irrigidimento o ortogonali con funzioni strutturali atti ad aumentare la portanza finale del solaio da realizzare, montati a secco e autobloccati in modo da formare un insieme di volte facenti corpo unico con le travi e/o i cordoli. Nel prezzo sono compresi: la fornitura e posa in opera dei casseri a perdere; la fornitura e posa in opera di rete elettrosaldata diam mm. 6 maglia 20x20 con sovrapposizione dei fogli di cm. 10, la fornitura e posa in opera di calcestruzzo cementizio della classe di resistenza C28/35 per il getto dei casseri e la realizzazione di solettina superiore di cm. 5 con la finitura della superficie a staggia. Nel prezzo non è compreso: la realizzazione della base di appoggio dei casseri da realizzarsi in base ai carichi; i tubi in PVC e le griglie di collegamento del vespaio con l'esterno etc. Misurazione netta tra i cordoli o travi. È compreso ogni onere per la composizione della struttura di qualsiasi forma e dimensione, tagli, sfridi, materiali accessori, nonché qualsiasi altro magistero perla realizzazione secondo i disegni di progetto e/o le disposizioni impartite in corso d'opera. / - Con Cassero in polipropilene riciclato prestampato elementi modulari con misure 50x50 cm di base e altezza oltre i 35 cm e fino a 55 cm	M2		49,85	10,900%
FA.VS.A.3101	Vespaio di pietrame o ciottoloni con o senza intasamento di materiale minuto, a qualsiasi profondità o altezza, compreso costipamento, livellazione e calo ed ogni altro onere e magistero per dare il lavoro finito a perfetta regola d'arte:
FA.VS.A.3101.A	Vespaio di pietrame o ciottoloni con o senza intasamento di materiale minuto, a qualsiasi profondità o altezza, compreso costipamento, livellazione e calo ed ogni altro onere e magistero per dare il lavoro finito a perfetta regola d'arte: / - di sola ghiaia o ciottoloni, compreso costipamento manuale, livellazione e calo.	M2		29,17	11,900%
GC	GALLERIE A FORO CIECO DI NUOVA COSTRUZIONE
GC.CO	CONSOLIDAMENTI
GC.CO.A	INFILAGGI
GC.CO.A.0 01	Perforazioni e iniezioni per la formazione di infilaggi suborizzontali con armatura tubolare eseguiti anche da cunicoli, in terreni di qualsiasi natura e consistenza, eseguiti mediante trivellazione a rotazione o rotopercussione comunque inclinata, comprese e compensate le successive iniezioni per la cementazione delle armature esclusa la fornitura e posa in opera dell'armatura che sarà pagata a parte con i relativi prezzi di tariffa.
GC.CO.A.0 01.A	Perforazioni e iniezioni per la formazione di infilaggi suborizzontali con armatura tubolare eseguiti anche da cunicoli, in terreni di qualsiasi natura e consistenza, eseguiti mediante trivellazione a rotazione o rotopercussione comunque inclinata, comprese e compensate le successive iniezioni per la cementazione delle armature esclusa la fornitura e posa in opera dell'armatura che sarà pagata a parte con i relativi prezzi di tariffa. / - Perforazioni e iniezioni per la formazione di infilaggi suborizzontali con perforazione del diametro esterno da 100 a 150 mm, per ogni metro lineare.	M		24,00	34,300%
GC.CO.A.0 01.B	Perforazioni e iniezioni per la formazione di infilaggi suborizzontali con armatura tubolare eseguiti anche da cunicoli, in terreni di qualsiasi natura e consistenza, eseguiti mediante trivellazione a rotazione o rotopercussione comunque inclinata, comprese e compensate le successive iniezioni per la cementazione delle armature esclusa la fornitura e posa in opera dell'armatura che sarà pagata a parte con i relativi prezzi di tariffa. / - Perforazioni e iniezioni per la formazione di infilaggi suborizzontali con perforazione del diametro esterno da 151 a 200 mm, per ogni metro lineare.	M		31,79	34,500%
GC.CO.A.0 01.C	Perforazioni e iniezioni per la formazione di infilaggi suborizzontali con armatura tubolare eseguiti anche da cunicoli, in terreni di qualsiasi natura e consistenza, eseguiti mediante trivellazione a rotazione o rotopercussione comunque inclinata, comprese e compensate le successive iniezioni per la cementazione delle armature esclusa la fornitura e posa in opera dell'armatura che sarà pagata a parte con i relativi prezzi di tariffa. / - Perforazioni e iniezioni per la formazione di infilaggi suborizzontali con perforazione del diametro esterno da 201 a 250 mm, per ogni metro lineare.	M		40,75	38,000%
GC.CO.A.3 02	Fornitura e posa in opera di armatura in fori comunque inclinati.
GC.CO.A.3 02.A	Fornitura e posa in opera di armatura in fori comunque inclinati. / - Tubi in acciaio della classe S275JR o superiore, per ogni chilogrammo di tubo in opera.	KG		1,29	4,700%
GC.CO.A.3 02.B	Fornitura e posa in opera di armatura in fori comunque inclinati. / - Tubi in vetroresina, con superficie esterna liscia o corrugata, per ogni chilogrammo di tubo in opera.	KG		6,78	1,600%
GC.CO.A.3 02.F	Fornitura e posa in opera di armatura in fori comunque inclinati. / - Tubi in pvc raccordabili, con manicotti od altri sistemi idonei, anche a tubi in acciaio ed in vetroresina, per ogni metro lineare.	M		9,17	1,200%
GC.CO.B	INIEZIONI DI CONSOLIDAMENTO
GC.CO.B.0 01	Perforazioni comunque inclinate del diametro fino a 55 mm con idoneo mezzo a rotopercussione sia nelle murature sia nei conglomerati di qualsiasi genere costituenti il rivestimento murario di gallerie, nonché in roccia di qualsiasi natura, consistenza e durezza a tergo del rivestimento stesso.
GC.CO.B.0 01.A	Perforazioni comunque inclinate del diametro fino a 55 mm con idoneo mezzo a rotopercussione sia nelle murature sia nei conglomerati di qualsiasi genere costituenti il rivestimento murario di gallerie, nonché in roccia di qualsiasi natura, consistenza e durezza a tergo del rivestimento stesso. / - Perforazioni fino a metri 10, per ogni metro perforato.	M		8,11	37,400%
GC.CO.B.0 02	Perforazioni comunque inclinate, in murature ed in terreni di qualsiasi natura, consistenza e durezza, in presenza d'acqua qualsiasi sia l'entità e la pressione, eseguite dall'interno della galleria anche da cunicoli, a distruzione di nucleo con sonda a rotazione o rotopercussione, compresi gli oneri per la pulizia ed il lavaggio dei fori stessi nonché per il piazzamento e gli spostamenti delle attrezzature.
GC.CO.B.0 02.A	Perforazioni comunque inclinate, in murature ed in terreni di qualsiasi natura, consistenza e durezza, in presenza d'acqua qualsiasi sia l'entità e la pressione, eseguite dall'interno della galleria anche da cunicoli, a distruzione di nucleo con sonda a rotazione o rotopercussione, compresi gli oneri per la pulizia ed il lavaggio dei fori stessi nonché per il piazzamento e gli spostamenti delle attrezzature. / - Perforazioni per fori del diametro da mm 75 a mm 100, fino a metri 20 di lunghezza, a l metro lineare di foro.	M		16,29	42,400%
GC.CO.B.0 02.B	Perforazioni comunque inclinate, in murature ed in terreni di qualsiasi natura, consistenza e durezza, in presenza d'acqua qualsiasi sia l'entità e la pressione, eseguite dall'interno della galleria anche da cunicoli, a distruzione di nucleo con sonda a rotazione o rotopercussione, compresi gli oneri per la pulizia ed il lavaggio dei fori stessi nonché per il piazzamento e gli spostamenti delle attrezzature. / - Perforazioni per fori del diametro da mm 75 a mm 100, da oltre metri 20 e fino a metri 40 di lunghezza, al metro lineare di f oro.	M		18,92	43,000%
GC.CO.B.0 02.D	Perforazioni comunque inclinate, in murature ed in terreni di qualsiasi natura, consistenza e durezza, in presenza d'acqua qualsiasi sia l'entità e la pressione, eseguite dall'interno della galleria anche da cunicoli, a distruzione di nucleo con sonda a rotazione o rotopercussione, compresi gli oneri per la pulizia ed il lavaggio dei fori stessi nonché per il piazzamento e gli spostamenti delle attrezzature. / - Perforazioni per fori del diametro da mm 101 a mm 150, fino a 20 metri di lunghezza, al metro lineare di foro.	M		21,26	43,500%
GC.CO.B.0 02.E	Perforazioni comunque inclinate, in murature ed in terreni di qualsiasi natura, consistenza e durezza, in presenza d'acqua qualsiasi sia l'entità e la pressione, eseguite dall'interno della galleria anche da cunicoli, a distruzione di nucleo con sonda a rotazione o rotopercussione, compresi gli oneri per la pulizia ed il lavaggio dei fori stessi nonché per il piazzamento e gli spostamenti delle attrezzature. / - Perforazioni per fori del diametro da mm 101 a mm 150, da oltre metri 20 e fino a metri 40 di lunghezza, al metro lineare di foro.	M		24,18	43,900%
GC.CO.B.0 03	Rivestimento per il sostegno del foro
GC.CO.B.0 03.A	Rivestimento per il sostegno del foro / - Rivestimento di fori di cui alla voce GC.CO.B.002, mediante idonee tubazioni e meccanismi compreso l'onere della loro successiva rimozione ove possibile, al metro lineare di foro.	M		9,68	24,800%
GC.CO.B.0 05	Fornitura e posa in opera di tubo a valvola in fori di cui alle voci GC.CO.B.001/002, finestrato, filettato alle estremità, per l'esecuzione di iniezioni di cui alle voci GC.CO.B.3002/3003. Sono compresi nel prezzo: l’iniezione di guaina, i manicotti e quanto altro occorre per la perfetta efficienza del tubo.
GC.CO.B.0 05.A	Fornitura e posa in opera di tubo a valvola in fori di cui alle voci GC.CO.B.001/002, finestrato, filettato alle estremità, per l'esecuzione di iniezioni di cui alle voci GC.CO.B.3002/3003. Sono compresi nel prezzo: l’iniezione di guaina, i manicotti e quanto altro occorre per la perfetta efficienza del tubo. / - Tubi a valvola in pvc del diametro esterno non inferiore a mm 40, al metro lineare.	M		10,02	6,800%
GC.CO.B.0 05.B	Fornitura e posa in opera di tubo a valvola in fori di cui alle voci GC.CO.B.001/002, finestrato, filettato alle estremità, per l'esecuzione di iniezioni di cui alle voci GC.CO.B.3002/3003. Sono compresi nel prezzo: l’iniezione di guaina, i manicotti e quanto altro occorre per la perfetta efficienza del tubo. / - Tubi a valvola in acciaio del tipo S275 o superiore, al chilogrammo.	KG		1,38	9,400%
GC.CO.B.0 05.C	Fornitura e posa in opera di tubo a valvola in fori di cui alle voci GC.CO.B.001/002, finestrato, filettato alle estremità, per l'esecuzione di iniezioni di cui alle voci GC.CO.B.3002/3003. Sono compresi nel prezzo: l’iniezione di guaina, i manicotti e quanto altro occorre per la perfetta efficienza del tubo. / - Tubi a valvola in vetroresina, al chilogrammo.	KG		7,23	6,200%
GC.CO.B.3002	Iniezioni di miscele di acqua, cemento e bentonite, con eventuale aggiunta di accelerante di presa, nelle proporzioni che saranno stabilite dalle ferrovie, per il consolidamento, in anticipo agli scavi, di terreni di qualsiasi natura e consistenza, anche in presenza di acqua di qualunque entità e pressione, eseguite anche in varie fasi e con più passate, con appositi meccanismi attraverso tubi a perdere di cui la voce GC.CO.B.0 05, che saranno pagati a parte. Compresa la fornitura ed il trasporto dei materiali a piè d’opera, la preparazione della miscela da iniettare, le attrezzature necessarie all’esecuzione della lavorazione e quanto altro occorre per l'esecuzione del lavoro a perfetta regola d’arte.
GC.CO.B.3002.A	Iniezioni di miscele di acqua, cemento e bentonite, con eventuale aggiunta di accelerante di presa, nelle proporzioni che saranno stabilite dalle ferrovie, per il consolidamento, in anticipo agli scavi, di terreni di qualsiasi natura e consistenza, anche in presenza di acqua di qualunque entità e pressione, eseguite anche in varie fasi e con più passate, con appositi meccanismi attraverso tubi a perdere di cui la voce GC.CO.B.0 05, che saranno pagati a parte. Compresa la fornitura ed il trasporto dei materiali a piè d’opera, la preparazione della miscela da iniettare, le attrezzature necessarie all’esecuzione della lavorazione e quanto altro occorre per l'esecuzione del lavoro a perfetta regola d’arte. / - Per assorbimento di materiale, misurato a secco, fino a kg 50 per metro lineare di foro, per ogni chilogrammo di materiale.	KG		0,35	40,000%
GC.CO.B.3002.B	Iniezioni di miscele di acqua, cemento e bentonite, con eventuale aggiunta di accelerante di presa, nelle proporzioni che saranno stabilite dalle ferrovie, per il consolidamento, in anticipo agli scavi, di terreni di qualsiasi natura e consistenza, anche in presenza di acqua di qualunque entità e pressione, eseguite anche in varie fasi e con più passate, con appositi meccanismi attraverso tubi a perdere di cui la voce GC.CO.B.0 05, che saranno pagati a parte. Compresa la fornitura ed il trasporto dei materiali a piè d’opera, la preparazione della miscela da iniettare, le attrezzature necessarie all’esecuzione della lavorazione e quanto altro occorre per l'esecuzione del lavoro a perfetta regola d’arte. / - Per assorbimento di materiale, misurato a secco, fino a kg 100 per metro lineare di foro, per ogni chilogrammo di materiale.	KG		0,35	40,000%
GC.CO.B.3002.C	Iniezioni di miscele di acqua, cemento e bentonite, con eventuale aggiunta di accelerante di presa, nelle proporzioni che saranno stabilite dalle ferrovie, per il consolidamento, in anticipo agli scavi, di terreni di qualsiasi natura e consistenza, anche in presenza di acqua di qualunque entità e pressione, eseguite anche in varie fasi e con più passate, con appositi meccanismi attraverso tubi a perdere di cui la voce GC.CO.B.0 05, che saranno pagati a parte. Compresa la fornitura ed il trasporto dei materiali a piè d’opera, la preparazione della miscela da iniettare, le attrezzature necessarie all’esecuzione della lavorazione e quanto altro occorre per l'esecuzione del lavoro a perfetta regola d’arte. / - Per assorbimento di materiale, misurato a secco, fino a kg 200 per metro lineare di foro, per ogni chilogrammo di materiale.	KG		0,30	43,300%
GC.CO.B.3002.D	Iniezioni di miscele di acqua, cemento e bentonite, con eventuale aggiunta di accelerante di presa, nelle proporzioni che saranno stabilite dalle ferrovie, per il consolidamento, in anticipo agli scavi, di terreni di qualsiasi natura e consistenza, anche in presenza di acqua di qualunque entità e pressione, eseguite anche in varie fasi e con più passate, con appositi meccanismi attraverso tubi a perdere di cui la voce GC.CO.B.0 05, che saranno pagati a parte. Compresa la fornitura ed il trasporto dei materiali a piè d’opera, la preparazione della miscela da iniettare, le attrezzature necessarie all’esecuzione della lavorazione e quanto altro occorre per l'esecuzione del lavoro a perfetta regola d’arte. / - Per assorbimento di materiale, misurato a secco, fino a kg 400 per metro lineare di foro, per ogni chilogrammo di materiale.	KG		0,27	44,400%
GC.CO.B.3002.E	Iniezioni di miscele di acqua, cemento e bentonite, con eventuale aggiunta di accelerante di presa, nelle proporzioni che saranno stabilite dalle ferrovie, per il consolidamento, in anticipo agli scavi, di terreni di qualsiasi natura e consistenza, anche in presenza di acqua di qualunque entità e pressione, eseguite anche in varie fasi e con più passate, con appositi meccanismi attraverso tubi a perdere di cui la voce GC.CO.B.0 05, che saranno pagati a parte. Compresa la fornitura ed il trasporto dei materiali a piè d’opera, la preparazione della miscela da iniettare, le attrezzature necessarie all’esecuzione della lavorazione e quanto altro occorre per l'esecuzione del lavoro a perfetta regola d’arte. / - Per assorbimento di materiale, misurato a secco, fino a kg 800 per metro lineare di foro, per ogni chilogrammo di materiale.	KG		0,22	36,400%
GC.CO.B.3003	Iniezione di malte preconfezionate espansive
GC.CO.B.3003.A	Iniezione di malte preconfezionate espansive / - Sovraprezzo alla voce GC.CO.E.002.A per l'adozione di malta espansiva premiscelata e relativa cianfrinatura, per la cementazione delle chiodature al fronte. Per ogni chilogrammo di materiale	KG		0,71	25,400%
GC.CO.C	RIEMPIMENTI
GC.CO.C.0 01	Riempimento di cavità naturali o dei vuoti causati da spontanei rilasci in galleria oltre il limite di 5 metri cubi per metro lineare della tratta di galleria lungo la quale il rilascio si è prodotto.
GC.CO.C.0 01.A	Riempimento di cavità naturali o dei vuoti causati da spontanei rilasci in galleria oltre il limite di 5 metri cubi per metro lineare della tratta di galleria lungo la quale il rilascio si è prodotto. / - Eseguito con conglomerato cementizio della classe di resistenza caratteristica C20/25, pompato attraverso apposite tubazioni in modo da ottenere il perfetto riempimento dei vuoti a tergo del rivestimento, per ogni metro cubo.	M3		132,18	11,900%
GC.CO.D	ROTOINIEZIONI
GC.CO.D.0 01	Formazione di colonne di terreno consolidato comunque inclinate, tra loro compenetrate o non, eseguite in terreni di qualsiasi natura e consistenza, dall'interno della galleria anche da cunicoli, ottenute senza asportazione di materiale mediante iniezioni dinamiche ad alta pressione di miscele cementizie, in quantità pressione e velocità predeterminate in funzione del tipo di terreno.
GC.CO.D.0 01.A	Formazione di colonne di terreno consolidato comunque inclinate, tra loro compenetrate o non, eseguite in terreni di qualsiasi natura e consistenza, dall'interno della galleria anche da cunicoli, ottenute senza asportazione di materiale mediante iniezioni dinamiche ad alta pressione di miscele cementizie, in quantità pressione e velocità predeterminate in funzione del tipo di terreno. / - Formazione di colonne di terreno consolidato del diametro reso non inferiore a cm 50, per ogni metro lineare di colonna.	M		72,93	20,500%
GC.CO.D.0 01.B	Formazione di colonne di terreno consolidato comunque inclinate, tra loro compenetrate o non, eseguite in terreni di qualsiasi natura e consistenza, dall'interno della galleria anche da cunicoli, ottenute senza asportazione di materiale mediante iniezioni dinamiche ad alta pressione di miscele cementizie, in quantità pressione e velocità predeterminate in funzione del tipo di terreno. / - Formazione di colonne di terreno consolidato del diametro reso non inferiore a cm 60, per ogni metro lineare di colonna	M		86,24	18,400%
GC.CO.D.0 01.C	Formazione di colonne di terreno consolidato comunque inclinate, tra loro compenetrate o non, eseguite in terreni di qualsiasi natura e consistenza, dall'interno della galleria anche da cunicoli, ottenute senza asportazione di materiale mediante iniezioni dinamiche ad alta pressione di miscele cementizie, in quantità pressione e velocità predeterminate in funzione del tipo di terreno. / - Formazione di colonne di terreno consolidato del diametro reso non inferiore a cm 70, per ogni metro lineare di colonna.	M		106,25	17,200%
GC.CO.D.0 01.G	Formazione di colonne di terreno consolidato comunque inclinate, tra loro compenetrate o non, eseguite in terreni di qualsiasi natura e consistenza, dall'interno della galleria anche da cunicoli, ottenute senza asportazione di materiale mediante iniezioni dinamiche ad alta pressione di miscele cementizie, in quantità pressione e velocità predeterminate in funzione del tipo di terreno. / - Formazione di colonne di terreno consolidato del diametro reso non inferiore a cm 30, per ogni metro lineare di colonna.	M		39,61	24,000%
GC.CO.D.3 02	Fornitura e posa in opera di profilati tubolari pieni o cavi in opera nelle colonne di terreno consolidato.
GC.CO.D.3 02.A	Fornitura e posa in opera di profilati tubolari pieni o cavi in opera nelle colonne di terreno consolidato. / - Profilati tubolari pieni o cavi in vetroresina con superficie esterna liscia o corrugata, per ogni chilogrammo di profilato tubolare in opera.	KG		10,87	11,000%
GC.CO.D.3 02.B	Fornitura e posa in opera di profilati tubolari pieni o cavi in opera nelle colonne di terreno consolidato. / - Tubi in acciaio della classe S275JR o superiore, per ogni chilogrammo di tubo in opera.	KG		2,30	11,300%
GC.CO.E	PRECONTENIMENTO DEL FRONTE
GC.CO.E.0 02	Chiodature longitudinali, orizzontali o suborizzontali in vetroresina per il precontenimento del fronte e del contorno di scavo.
GC.CO.E.0 02.A	Chiodature longitudinali, orizzontali o suborizzontali in vetroresina per il precontenimento del fronte e del contorno di scavo. / - Chiodatura del fronte e del contorno con tubi in vetroresina, al metro lineare.	M		33,47	21,500%
GC.DR	DRENAGGI
GC.DR.A	DRENAGGI DI GALLERIE
GC.DR.A.0 05	Fori per drenaggio, comunque inclinati, in murature e in terreni di qualsiasi natura consistenza e durezza, in presenza d'acqua qualsiasi sia l'entità e la pressione, eseguiti dall'interno della galleria anche da cunicoli, a distruzione di nucleo con sonda a rotopercussione o a rotazione, del diametro adeguato alla lunghezza e tale da consentire l'infilaggio di tubi microfessurati e comunque non inferiore a mm 90 compresi gli oneri per il piazzamento e gli spostamenti dei meccanismi e delle attrezzature.
GC.DR.A.0 05.A	Fori per drenaggio, comunque inclinati, in murature e in terreni di qualsiasi natura consistenza e durezza, in presenza d'acqua qualsiasi sia l'entità e la pressione, eseguiti dall'interno della galleria anche da cunicoli, a distruzione di nucleo con sonda a rotopercussione o a rotazione, del diametro adeguato alla lunghezza e tale da consentire l'infilaggio di tubi microfessurati e comunque non inferiore a mm 90 compresi gli oneri per il piazzamento e gli spostamenti dei meccanismi e delle attrezzature. / - Fori per drenaggio fino a metri 20 , per ogni metro lineare di foro.	M		16,33	36,800%
GC.DR.A.0 05.B	Fori per drenaggio, comunque inclinati, in murature e in terreni di qualsiasi natura consistenza e durezza, in presenza d'acqua qualsiasi sia l'entità e la pressione, eseguiti dall'interno della galleria anche da cunicoli, a distruzione di nucleo con sonda a rotopercussione o a rotazione, del diametro adeguato alla lunghezza e tale da consentire l'infilaggio di tubi microfessurati e comunque non inferiore a mm 90 compresi gli oneri per il piazzamento e gli spostamenti dei meccanismi e delle attrezzature. / - Fori per drenaggio da oltre metri 20 e fino a metri 40 di lunghezza, al metro lineare di foro.	M		18,04	36,800%
GC.DR.A.0 05.C	Fori per drenaggio, comunque inclinati, in murature e in terreni di qualsiasi natura consistenza e durezza, in presenza d'acqua qualsiasi sia l'entità e la pressione, eseguiti dall'interno della galleria anche da cunicoli, a distruzione di nucleo con sonda a rotopercussione o a rotazione, del diametro adeguato alla lunghezza e tale da consentire l'infilaggio di tubi microfessurati e comunque non inferiore a mm 90 compresi gli oneri per il piazzamento e gli spostamenti dei meccanismi e delle attrezzature. / - Fori per drenaggio da oltre metri 40 e fino a metri 60 di lunghezza, al metro lineare di foro.	M		22,92	36,800%
GC.DR.A.0 05.D	Fori per drenaggio, comunque inclinati, in murature e in terreni di qualsiasi natura consistenza e durezza, in presenza d'acqua qualsiasi sia l'entità e la pressione, eseguiti dall'interno della galleria anche da cunicoli, a distruzione di nucleo con sonda a rotopercussione o a rotazione, del diametro adeguato alla lunghezza e tale da consentire l'infilaggio di tubi microfessurati e comunque non inferiore a mm 90 compresi gli oneri per il piazzamento e gli spostamenti dei meccanismi e delle attrezzature. / - Sovrapprezzo ai prezzi delle sottovoci GC.DR.A.005.A/B/C quando si rendesse necessario il rivestimento del foro con idonee tubazioni e meccanismi, compreso l'onere della successiva rimozione ove possibile, al metro lineare di foro.	M		12,12	34,700%
GC.DR.A.3 03	Fornitura e posa in opera di tubi e pezzi speciali in pvc, per la raccolta delle acque drenate e l'allontanamento attraverso la cunetta di raccolta.
GC.DR.A.3 03.A	Fornitura e posa in opera di tubi e pezzi speciali in pvc, per la raccolta delle acque drenate e l'allontanamento attraverso la cunetta di raccolta. / - Tubi in pvc, del diametro esterno di mm 110 e spessore non inferiore a mm 3, al metro lineare di tubo in opera.	M		10,35	16,200%
GC.DR.A.3 03.B	Fornitura e posa in opera di tubi e pezzi speciali in pvc, per la raccolta delle acque drenate e l'allontanamento attraverso la cunetta di raccolta. / - Tubi in pvc, del diametro esterno di mm 125 e spessore non inferiore a mm 3, al metro lineare di tubi in opera.	M		13,20	12,700%
GC.DR.A.3 03.C	Fornitura e posa in opera di tubi e pezzi speciali in pvc, per la raccolta delle acque drenate e l'allontanamento attraverso la cunetta di raccolta. / - Tubi in pvc, del diametro esterno di mm 160 e spessore non inferiore a mm 3,5, al metro lineare di tubo in opera.	M		19,68	9,800%
GC.DR.A.3 03.D	Fornitura e posa in opera di tubi e pezzi speciali in pvc, per la raccolta delle acque drenate e l'allontanamento attraverso la cunetta di raccolta. / - Tubi in pvc, del diametro esterno di mm 200 e spessore non inferiore a mm 4,5, al metro lineare di tubo in opera.	M		28,59	7,400%
GC.DR.A.3 03.E	Fornitura e posa in opera di tubi e pezzi speciali in pvc, per la raccolta delle acque drenate e l'allontanamento attraverso la cunetta di raccolta. / - Tubi in pvc, del diametro esterno di mm 250 e spessore non inferiore a mm 6, al metro lineare di tubo in opera.	M		43,56	2,600%
GC.DR.A.3 06	Tubi microfessurati per drenaggio di acqua, in opera entro i fori di cui alla voce GC.DR.A.005 da compensare a parte con i relativi prezzi.
GC.DR.A.3 06.A	Tubi microfessurati per drenaggio di acqua, in opera entro i fori di cui alla voce GC.DR.A.005 da compensare a parte con i relativi prezzi. / - Tubi in pvc, al metro lineare di tubo in opera.	M		8,82	13,500%
GC.IP	IMPERMEABILIZZAZIONI
GC.IP.A	IMPERMEABILIZZAZIONE DEL RIVESTIMENTO DELLA GALLERIA
GC.IP.A.3 02	Fornitura e posa in opera di tubi e pezzi speciali in pvc, per il raccordo del tubo di drenaggio al piede del manto impermeabile in pvc alla cunetta di raccolta delle acque nella galleria.
GC.IP.A.3 02.A	Fornitura e posa in opera di tubi e pezzi speciali in pvc, per il raccordo del tubo di drenaggio al piede del manto impermeabile in pvc alla cunetta di raccolta delle acque nella galleria. / - Tubi in pvc, del diametro esterno di mm 125 e spessore non inferiore a mm 3, al metro lineare di tubo in opera.	M		13,37	25,600%
GC.IP.A.3 02.B	Fornitura e posa in opera di tubi e pezzi speciali in pvc, per il raccordo del tubo di drenaggio al piede del manto impermeabile in pvc alla cunetta di raccolta delle acque nella galleria. / - Tubi in pvc, del diametro esterno di mm 160 e spessore non inferiore a mm 3,5, al metro lineare di tubo in opera.	M		20,49	18,600%
GC.IP.A.3 02.C	Fornitura e posa in opera di tubi e pezzi speciali in pvc, per il raccordo del tubo di drenaggio al piede del manto impermeabile in pvc alla cunetta di raccolta delle acque nella galleria. / - Tubi in pvc, del diametro esterno di mm 200 e spessore non inferiore a mm 4,5, al metro lineare di tubo in opera	M		30,04	14,100%
GC.IP.A.3001	Fornitura e posa in opera di cordolo idroespansivo
GC.IP.A.3001.A	Fornitura e posa in opera di cordolo idroespansivo / - Fornitura e posa in opera di cordolo idroespansivo, per sigillatura delle riprese del getto verticali ed orizzontali, di dimensioni 20x25 mm.	M		8,66	30,700%
GC.IP.A.3002	Fornitura e posa in opera di membrana impermeabilizzante spruzzata
GC.IP.A.3002.A	Fornitura e posa in opera di membrana impermeabilizzante spruzzata / - Fornitura e posa in opera di membrana elastica impermeabilizzante, spessore minimo 3 mm, spruzzata manualmente per via secca.	M2		40,99	5,300%
GC.IP.A.6 01	Manto impermeabile applicato in corrispondenza dell'intradosso del prerivestimento.
GC.IP.A.6 01.A	Manto impermeabile applicato in corrispondenza dell'intradosso del prerivestimento. / - compensazione di tessuto non tessuto e drenaggio alla base della impermeabilizzazione, al metro quadrato di superficie impermeabilizzata.	M2		18,97	24,000%
GC.IP.A.6 01.B	Manto impermeabile applicato in corrispondenza dell'intradosso del prerivestimento. / - Manto impermeabile a doppio strato, compartimentato e iniettabile, costituito da un doppio strato di fogli a base di cloruro di getto, sottostante strato di compensazione di tessuto non tessuto, al metro quadrato di superficie impermeabilizzata.	M2		29,35	19,600%
GC.LF	LAVORI DI FINITURA
GC.LF.A	PORTACAVI
GC.LF.A.3 01	Fornitura e posa in opera di cunicolo in conglomerato cementizio armato di classe C28/35 per protezione di cavi, in posa affiorante, posti in opera in galleria, compresi e compensati i relativi coperchi.
GC.LF.A.3 01.A	Fornitura e posa in opera di cunicolo in conglomerato cementizio armato di classe C28/35 per protezione di cavi, in posa affiorante, posti in opera in galleria, compresi e compensati i relativi coperchi. / - Cunicolo portacavi con dimensioni esterne di 45 cm di larghezza e 20 cm di altezza, a due gole, al metro lineare.	M		41,27	10,400%
GC.LF.A.3 01.B	Fornitura e posa in opera di cunicolo in conglomerato cementizio armato di classe C28/35 per protezione di cavi, in posa affiorante, posti in opera in galleria, compresi e compensati i relativi coperchi. / - Cunicolo portacavi con dimensioni esterne di 45 cm di larghezza e 25 cm di altezza, a due gole, al metro lineare.	M		47,77	9,000%
GC.LF.A.3 01.C	Fornitura e posa in opera di cunicolo in conglomerato cementizio armato di classe C28/35 per protezione di cavi, in posa affiorante, posti in opera in galleria, compresi e compensati i relativi coperchi. / - Cunicolo portacavi con dimensioni esterne di 50 cm di larghezza e cm 20 di altezza, a due gole, al metro lineare	M		48,10	8,900%
GC.LF.A.3 01.D	Fornitura e posa in opera di cunicolo in conglomerato cementizio armato di classe C28/35 per protezione di cavi, in posa affiorante, posti in opera in galleria, compresi e compensati i relativi coperchi. / - Cunicolo portacavi con dimensioni esterne di cm 50 di larghezza e cm 25 di altezza, a due gole, al metro lineare.	M		52,17	8,200%
GC.LF.B	SEGNALETICA
GC.LF.B.0 01	Segnaletica di sicurezza in galleria realizzata mediante stendimento di vernice bianca a base di resine sintetiche, costituita da una fascia della larghezza di cm 20, sia longitudinalmente inclinata sia per contorno di nicchia, compresa e compensata nel prezzo la preventiva accurata pulitura del sottostante rivestimento previa lavatura e raschiatura.
GC.LF.B.0 01.A	Segnaletica di sicurezza in galleria realizzata mediante stendimento di vernice bianca a base di resine sintetiche, costituita da una fascia della larghezza di cm 20, sia longitudinalmente inclinata sia per contorno di nicchia, compresa e compensata nel prezzo la preventiva accurata pulitura del sottostante rivestimento previa lavatura e raschiatura. / - Strisce segnaletiche in vernice per la prima mano, a metro lineare.	M		1,66	92,200%
GC.LF.B.0 01.B	Segnaletica di sicurezza in galleria realizzata mediante stendimento di vernice bianca a base di resine sintetiche, costituita da una fascia della larghezza di cm 20, sia longitudinalmente inclinata sia per contorno di nicchia, compresa e compensata nel prezzo la preventiva accurata pulitura del sottostante rivestimento previa lavatura e raschiatura. / - Strisce segnaletiche in vernice per le mani successive, a metro lineare..	M		0,83	91,600%
GC.LF.B.3001	Fornitura e posa in opera di segnaletica di emergenza.
GC.LF.B.3001.A	Fornitura e posa in opera di segnaletica di emergenza. / - Fornitura e posa in opera di cartello indicatore della distanza dalle uscite in entrambe le direzioni. Per cadaun cartello in opera in galleria di qualsiasi lunghezza.	CAD		77,84	10,200%
GC.LF.B.3001.B	Fornitura e posa in opera di segnaletica di emergenza. / - Fornitura e posa in opera di cartello indicatore dell'uscita di emergenza. Per cadaun cartello in opera da apporre sopra la p orta di uscita, in galleria di qualsiasi lunghezza.	CAD		39,71	20,100%
GC.LF.B.3001.C	Fornitura e posa in opera di segnaletica di emergenza. / - Fornitura e posa in opera di cartello indicatore dell'uscita di emergenza. Per cadaun cartello in opera da apporre a parete, in galleria di qualsiasi lunghezza.	CAD		39,71	20,100%
GC.LF.B.3001.D	Fornitura e posa in opera di segnaletica di emergenza. / - Fornitura e posa in opera di cartello indicatore della posizione dei dispositivi di protezione come le mascherine antifumo di tipo uso e getta. Per cadaun cartello in opera in galleria di qualsiasi lunghezza.	CAD		46,22	17,200%
GC.LF.B.3001.E	Fornitura e posa in opera di segnaletica di emergenza. / - Fornitura e posa in opera di cartello indicatore degli armadi contenenti le attrezzature di emergenza a disposizione delle squadre di soccorso. Per cadaun cartello in opera in galleria di qualsiasi lunghezza.	CAD		46,22	17,200%
GC.LF.B.3001.F	Fornitura e posa in opera di segnaletica di emergenza. / - Fornitura e posa in opera di cartello indicatore della presenza della presa elettrica per le squadre di soccorso. Per cadaun cartello in opera in galleria di qualsiasi lunghezza	CAD		32,73	24,300%
GC.LF.B.3001.G	Fornitura e posa in opera di segnaletica di emergenza. / - Fornitura e posa in opera di cartello indicatore della presenza dell'idrante antincendio. Il cartello, da apporre a parete e delle dimensioni di 35 x 45 cm, presenta un pittogramma bianco su fondo rosso. Per cadaun cartello in opera in galleria di qualsiasi lunghezza.	CAD		30,52	26,100%
GC.LF.B.3001.H	Fornitura e posa in opera di segnaletica di emergenza. / - Fornitura e posa in opera di cartello indicatore della presenza del colonnino help point dell'impianto di telefonia e diffusione sonora. Per cadaun cartello in opera in galleria di qualsiasi lunghezza.	CAD		27,85	28,600%
GC.LF.B.3001.I	Fornitura e posa in opera di segnaletica di emergenza. / - Fornitura e posa in opera di cartello indicatore della presenza del pulsante di accensione dell'impianto di illuminazione di emergenza. Per cadaun cartello in opera in galleria di qualsiasi lunghezza.	CAD		46,22	17,200%
GC.LF.B.3001.L	Fornitura e posa in opera di segnaletica di emergenza. / - Fornitura e posa in opera di cartello indicatore della presenza del dispositivo per la messa a terra della linea di contatto. Per cadaun cartello in opera in galleria di qualsiasi lunghezza.	CAD		33,88	23,500%
GC.LF.D	COPERTURA CUNICOLI
GC.LF.D.3 01	Lastre in conglomerato cementizio di classe non inferiore a C20/25, armate con doppia rete elettrosaldata a maglia quadrata formata da tondini di acciaio del tipo B450C del diametro di mm 6 ad interasse di cm 10, in opera per copertura di cunette, cunicoli o simili, conformi alle norme specifiche di prodotto, compresa la sigillatura con malta cementizia.
GC.LF.D.3 01.A	Lastre in conglomerato cementizio di classe non inferiore a C20/25, armate con doppia rete elettrosaldata a maglia quadrata formata da tondini di acciaio del tipo B450C del diametro di mm 6 ad interasse di cm 10, in opera per copertura di cunette, cunicoli o simili, conformi alle norme specifiche di prodotto, compresa la sigillatura con malta cementizia. / - Lastre in conglomerato cementizio dello spessore di cm 8, al metro quadrato.	M2		30,03	6,200%
GC.LF.D.3 01.B	Lastre in conglomerato cementizio di classe non inferiore a C20/25, armate con doppia rete elettrosaldata a maglia quadrata formata da tondini di acciaio del tipo B450C del diametro di mm 6 ad interasse di cm 10, in opera per copertura di cunette, cunicoli o simili, conformi alle norme specifiche di prodotto, compresa la sigillatura con malta cementizia. / - Lastre in conglomerato cementizio dello spessore di cm 10, al metro quadrato.	M2		32,66	6,900%
GC.LF.D.3 01.C	Lastre in conglomerato cementizio di classe non inferiore a C20/25, armate con doppia rete elettrosaldata a maglia quadrata formata da tondini di acciaio del tipo B450C del diametro di mm 6 ad interasse di cm 10, in opera per copertura di cunette, cunicoli o simili, conformi alle norme specifiche di prodotto, compresa la sigillatura con malta cementizia. / - Lastre in conglomerato cementizio dello spessore di cm 4, al metro quadrato.	M2		19,84	8,600%
GC.LF.E	MANCORRENTI
GC.LF.E.3002	Fornitura e posa in opera di mancorrente
GC.LF.E.3002.A	Fornitura e posa in opera di mancorrente / - Fornitura e posa in opera in galleria naturale o artificiale di qualsiasi lunghezza di mancorrente a parete costituito da un corrimano tubolare e del relativo sistema di ancoraggio.	M		28,73	4,200%
GC.RV	RIVESTIMENTI
GC.RV.A	RIVESTIMENTI DI GALLERIA
GC.RV.A.3 06	Acciaio in barre, in opera, per strutture in cemento armato od altro in sotterraneo, compresi e compensati ogni lavorazione occorrente, lo sfrido, le legature con filo di ferro e le eventuali saldature autorizzate dalle ferrovie.
GC.RV.A.3 06.D	Acciaio in barre, in opera, per strutture in cemento armato od altro in sotterraneo, compresi e compensati ogni lavorazione occorrente, lo sfrido, le legature con filo di ferro e le eventuali saldature autorizzate dalle ferrovie. / - Acciaio in barre del tipo B450C, controllato in stabilimento, al chilogrammo.	KG		1,61	32,300%
GC.RV.A.3 07	Armatura metallica per conglomerato cementizio lanciato a pressione.
GC.RV.A.3 07.A	Armatura metallica per conglomerato cementizio lanciato a pressione. / - Fornitura e posa in opera di rete metallica elettrosaldata, al chilogrammo.	KG		1,81	39,200%
GC.RV.A.3 07.B	Armatura metallica per conglomerato cementizio lanciato a pressione. / - Fornitura in opera di fibre metalliche opportunamente sagomate della lunghezza compresa tra 20 e 40 mm e del diametro di 0,5 mm circa, per il confezionamento di conglomerato cementizio fibrorinforzato, al chilogrammo.	KG		1,91	2,100%
GC.RV.A.3 08	Casseforme per rivestimenti in conglomerato cementizio gettati in opera di gallerie, cunicoli, nicchie e vani per alloggiamento di impianti, camere ed altro. Compresi e compensati gli impianti di vibrazione e distribuzione del calcestruzzo e qualsiasi altro impianto o accessorio necessario a movimentare, armare e disarmare la cassaforma.
GC.RV.A.3 08.A	Casseforme per rivestimenti in conglomerato cementizio gettati in opera di gallerie, cunicoli, nicchie e vani per alloggiamento di impianti, camere ed altro. Compresi e compensati gli impianti di vibrazione e distribuzione del calcestruzzo e qualsiasi altro impianto o accessorio necessario a movimentare, armare e disarmare la cassaforma. / - Per calotte e piedritti, al metro quadrato. Sono escluse le attività di primo montaggio e smontaggio finale di cui alla voce GC.RV.A.3 08.C.	M2		23,70	27,300%
GC.RV.A.3 08.B	Casseforme per rivestimenti in conglomerato cementizio gettati in opera di gallerie, cunicoli, nicchie e vani per alloggiamento di impianti, camere ed altro. Compresi e compensati gli impianti di vibrazione e distribuzione del calcestruzzo e qualsiasi altro impianto o accessorio necessario a movimentare, armare e disarmare la cassaforma. / - Per murette, arco rovescio, cunette, marciapiedi, al metro quadrato. Sono escluse le attività di primo montaggio e smontaggio finale di cui alla voce GC.RV.A.3 08.D.	M2		20,42	36,600%
GC.RV.A.3 08.C	Casseforme per rivestimenti in conglomerato cementizio gettati in opera di gallerie, cunicoli, nicchie e vani per alloggiamento di impianti, camere ed altro. Compresi e compensati gli impianti di vibrazione e distribuzione del calcestruzzo e qualsiasi altro impianto o accessorio necessario a movimentare, armare e disarmare la cassaforma. / - Primo montaggio o smontaggio finale della cassaforma e degli impianti di cui alla voce GC.RV.A.3 08.A. Sono escluse le attività comprese nella voce GC.RV.A.3 08.A necessarie al disarmo e al riarmo del cassero tra le varie fasi di getto del rivestimento in calcestruzzo. Per calotte e piedritti, per cadauno montaggio o smontaggio.	CAD		61946,01	70,300%
GC.RV.A.3 08.D	Casseforme per rivestimenti in conglomerato cementizio gettati in opera di gallerie, cunicoli, nicchie e vani per alloggiamento di impianti, camere ed altro. Compresi e compensati gli impianti di vibrazione e distribuzione del calcestruzzo e qualsiasi altro impianto o accessorio necessario a movimentare, armare e disarmare la cassaforma. / - Primo montaggio o smontaggio finale della cassaforma e degli impianti di cui alla voce GC.RV.A.3 08.B. Sono escluse le attività comprese nella voce GC.RV.A.3 08.B necessarie al disarmo e al riarmo del cassero tra le varie fasi di getto del rivestimento in calcestruzzo. Per murette, arco rovescio, cunette, marciapiedi, per cadauno montaggio o smontaggio.	CAD		4295,94	83,500%
GC.RV.A.3001	Fornitura e posa in opera di pannelli tipo nervometal
GC.RV.A.3001.A	Fornitura e posa in opera di pannelli tipo nervometal / - Pannello tipo nervometal montato sulle centine con funzione di cassero. Compreso ogni altra fornitura, prestazione ed onere. Al metro quadrato	M2		21,85	33,600%
GC.RV.A.6 01	Rivestimento totale e parziale di gallerie, nicchie e camere di deposito ed altro, in conglomerato cementizio gettato e costipato in opera, anche debolmente armato.
GC.RV.A.6 01.C	Rivestimento totale e parziale di gallerie, nicchie e camere di deposito ed altro, in conglomerato cementizio gettato e costipato in opera, anche debolmente armato. / - Per calotte e piedritti, di classe C25/30, al metro cubo.	M3		170,68	18,400%
GC.RV.A.6 01.D	Rivestimento totale e parziale di gallerie, nicchie e camere di deposito ed altro, in conglomerato cementizio gettato e costipato in opera, anche debolmente armato. / - Per calotte e piedritti, di classe C28/35, al metro cubo.	M3		177,91	17,600%
GC.RV.A.6 01.E	Rivestimento totale e parziale di gallerie, nicchie e camere di deposito ed altro, in conglomerato cementizio gettato e costipato in opera, anche debolmente armato. / - Per calotte e piedritti, di classe C32/40, al metro cubo.	M3		183,65	17,100%
GC.RV.A.6 01.F	Rivestimento totale e parziale di gallerie, nicchie e camere di deposito ed altro, in conglomerato cementizio gettato e costipato in opera, anche debolmente armato. / - Per cunette, marciapiedi, riempimenti, di classe C12/15, al metro cubo.	M3		126,32	16,600%
GC.RV.A.6 01.I	Rivestimento totale e parziale di gallerie, nicchie e camere di deposito ed altro, in conglomerato cementizio gettato e costipato in opera, anche debolmente armato. / - Per arco rovescio, di classe C25/30, al metro cubo.	M3		155,54	13,500%
GC.RV.A.6 01.L	Rivestimento totale e parziale di gallerie, nicchie e camere di deposito ed altro, in conglomerato cementizio gettato e costipato in opera, anche debolmente armato. / - Sovrapprezzo ai prezzi delle sottovoci GC.RV.A.601 C/D/E/F/I/O/P per la presenza di armatura metallica di massa da 15 a 50 kg/metro cubo di struttura, al metro cubo.	M3		11,30	8,600%
GC.RV.A.6 01.M	Rivestimento totale e parziale di gallerie, nicchie e camere di deposito ed altro, in conglomerato cementizio gettato e costipato in opera, anche debolmente armato. / - Sovrapprezzo ai prezzi delle sottovoci GC.RV.A.601 C/D/E/F/I/O/P per la presenza di armatura metallica di massa oltre 50 kg/metro cubo di struttura, al metro cubo.	M3		17,77	17,100%
GC.RV.A.6 01.O	Rivestimento totale e parziale di gallerie, nicchie e camere di deposito ed altro, in conglomerato cementizio gettato e costipato in opera, anche debolmente armato. / - Per arco rovescio, di classe C30/37, al metro cubo.	M3		166,38	12,600%
GC.RV.A.6 01.P	Rivestimento totale e parziale di gallerie, nicchie e camere di deposito ed altro, in conglomerato cementizio gettato e costipato in opera, anche debolmente armato. / - Per arco rovescio, di classe C28/35, al metro cubo.	M3		162,76	12,900%
GC.RV.A.6 01.Q	Rivestimento totale e parziale di gallerie, nicchie e camere di deposito ed altro, in conglomerato cementizio gettato e costipato in opera, anche debolmente armato. / - Sovrapprezzo ai prezzi delle sottovoci GC.RV.A.601 C/D/E/F/I/O/P per l'impiego di conglomerato cementizio resistente all'attacco dei solfati, per classe di esposizione XA1, definita dalla norma uni 11417, al metro cubo.	M3		6,03	0,000%
GC.RV.A.6 01.R	Rivestimento totale e parziale di gallerie, nicchie e camere di deposito ed altro, in conglomerato cementizio gettato e costipato in opera, anche debolmente armato. / - Sovrapprezzo ai prezzi delle sottovoci GC.RV.A.601 C/D/E/F/I/O/P per l'impiego di conglomerato cementizio resistente all'attacco dei solfati, per classe di esposizione XA2, definita dalla norma uni 11417, al metro cubo.	M3		10,18	0,000%
GC.RV.A.6 01.S	Rivestimento totale e parziale di gallerie, nicchie e camere di deposito ed altro, in conglomerato cementizio gettato e costipato in opera, anche debolmente armato. / - Sovrapprezzo ai prezzi delle sottovoci GC.RV.A.601 C/D/E/F/I/O/P per l'impiego di conglomerato cementizio resistente all'attacco dei solfati, per classe di esposizione XA3, definita dalla norma uni 11417, al metro cubo.	M3		16,80	0,000%
GC.RV.A.6 05	Conglomerato cementizio lanciato a pressione per rivestimento di pareti di scavo eseguito anche a strati successivi, dato in opera a perfetta regola d'arte anche in presenza di armature metalliche, compresi e compensati macchinari, mano d'opera, ponteggi e quanto altro necessario per dare il rivestimento finito.
GC.RV.A.6 05.A	Conglomerato cementizio lanciato a pressione per rivestimento di pareti di scavo eseguito anche a strati successivi, dato in opera a perfetta regola d'arte anche in presenza di armature metalliche, compresi e compensati macchinari, mano d'opera, ponteggi e quanto altro necessario per dare il rivestimento finito. / - Conglomerato cementizio lanciato a pressione per spessori fino a cm 10, per ogni centimetro di spessore, al metro quadrato.	M2		2,76	25,400%
GC.RV.A.6 05.B	Conglomerato cementizio lanciato a pressione per rivestimento di pareti di scavo eseguito anche a strati successivi, dato in opera a perfetta regola d'arte anche in presenza di armature metalliche, compresi e compensati macchinari, mano d'opera, ponteggi e quanto altro necessario per dare il rivestimento finito. / - Conglomerato cementizio lanciato a pressione per spessori superiori ai cm 10, per ogni centimetro di spessore o frazione, oltre i cm 10, al metro quadrato.	M2		2,40	20,000%
GC.RV.A.6 05.D	Conglomerato cementizio lanciato a pressione per rivestimento di pareti di scavo eseguito anche a strati successivi, dato in opera a perfetta regola d'arte anche in presenza di armature metalliche, compresi e compensati macchinari, mano d'opera, ponteggi e quanto altro necessario per dare il rivestimento finito. / - Sovrapprezzo ai prezzi delle sottovoci GC.RV.A.605.A/B per il confezionamento di conglomerato cementizio lanciato a pressione resistente all'attacco dei solfati per classi di esposizione XA1, secondo la norma uni 11417/14, per ogni cm, al me tro quadrato.	M2		0,08	75,000%
GC.RV.A.6 05.E	Conglomerato cementizio lanciato a pressione per rivestimento di pareti di scavo eseguito anche a strati successivi, dato in opera a perfetta regola d'arte anche in presenza di armature metalliche, compresi e compensati macchinari, mano d'opera, ponteggi e quanto altro necessario per dare il rivestimento finito. / - Sovrapprezzo ai prezzi delle sottovoci GC.RV.A.605.A/B per il confezionamento di conglomerato cementizio lanciato a pressione resistente all'attacco dei solfati per classi di esposizione XA1 e XA3, secondo la norma uni 11417/14 per ogni cm, al metro quadrato.	M2		0,13	46,200%
GC.RV.A.6 05.F	Conglomerato cementizio lanciato a pressione per rivestimento di pareti di scavo eseguito anche a strati successivi, dato in opera a perfetta regola d'arte anche in presenza di armature metalliche, compresi e compensati macchinari, mano d'opera, ponteggi e quanto altro necessario per dare il rivestimento finito. / - Sovrapprezzo ai prezzi delle sottovoci GC.RV.A.605.A/B per il confezionamento di conglomerato cementizio lanciato a pressione ad alte prestazioni iniziali con accelerante di presa privo di alcali, per ogni cm, al metro quadrato.	M2		0,34	0,000%
GC.RV.B	CENTINATURE E BLINDATURA
GC.RV.B.3 01	Fornitura e posa in opera di centine di acciaio a doppio T, anche accoppiate, sagoma te secondo le necessità di impiego, collegate nei punti di giunzione con piastre saldate e bullonate, complete di distanziatori e di elementi per l'unione delle varie parti e quanto altro occorrente. La voce si applica anche alle centine installate nei tratti di imbocco per la realizzazione delle dime di attacco.
GC.RV.B.3 01.A	Fornitura e posa in opera di centine di acciaio a doppio T, anche accoppiate, sagoma te secondo le necessità di impiego, collegate nei punti di giunzione con piastre saldate e bullonate, complete di distanziatori e di elementi per l'unione delle varie parti e quanto altro occorrente. La voce si applica anche alle centine installate nei tratti di imbocco per la realizzazione delle dime di attacco. / - Centine di acciaio di tipo S235 a doppio T di qualunque serie e peso, per ogni chilogrammo.	KG		2,36	7,600%
GC.RV.B.3 01.B	Fornitura e posa in opera di centine di acciaio a doppio T, anche accoppiate, sagoma te secondo le necessità di impiego, collegate nei punti di giunzione con piastre saldate e bullonate, complete di distanziatori e di elementi per l'unione delle varie parti e quanto altro occorrente. La voce si applica anche alle centine installate nei tratti di imbocco per la realizzazione delle dime di attacco. / - Centine di acciaio di tipo S275 a doppio T di qualunque serie e peso, per ogni chilogrammo.	KG		2,48	7,300%
GC.RV.B.3 01.C	Fornitura e posa in opera di centine di acciaio a doppio T, anche accoppiate, sagoma te secondo le necessità di impiego, collegate nei punti di giunzione con piastre saldate e bullonate, complete di distanziatori e di elementi per l'unione delle varie parti e quanto altro occorrente. La voce si applica anche alle centine installate nei tratti di imbocco per la realizzazione delle dime di attacco. / - Centine di acciaio di tipo S355 a doppio T di qualunque serie e peso, per ogni chilogrammo.	KG		2,62	6,900%
GC.RV.B.3100	Fornitura e posa in opera di armatura centinata reticolare elettrosaldata o tralicciata costituita da barre in acciaio, opportunamente sagomate ed unite tra loro mediante distanziatori in acciaio saldati alle barre, completa di elementi di unione, piastre di base, collegamenti che assicurino una perfetta continuità strutturale delle centine stesse, compresa ogni altra fornitura, prestazione ed onere.
GC.RV.B.3100.A	Fornitura e posa in opera di armatura centinata reticolare elettrosaldata o tralicciata costituita da barre in acciaio, opportunamente sagomate ed unite tra loro mediante distanziatori in acciaio saldati alle barre, completa di elementi di unione, piastre di base, collegamenti che assicurino una perfetta continuità strutturale delle centine stesse, compresa ogni altra fornitura, prestazione ed onere. / - Centinatura reticolare costituita da barre in acciaio del tipo B450C, per ogni chilogrammo	KG		2,55	21,200%
GC.RV.C	ANCORAGGI
GC.RV.C.0 03	Fornitura e posa in opera di bulloni ad aderenza continua in terreni di qualsiasi natura e consistenza realizzati con barre i n acciaio della lunghezza fino a m 12.
GC.RV.C.0 03.A	Fornitura e posa in opera di bulloni ad aderenza continua in terreni di qualsiasi natura e consistenza realizzati con barre i n acciaio della lunghezza fino a m 12. / - Bulloni ad aderenza continua in barre d’acciaio filettate, con tensione di snervamento non inferiore a 450 MPa, controllato in stabilimento, in terreni di qualsiasi natura e consistenza, del diametro non inferiore a mm 24, al metro lineare	M		21,49	14,800%
GC.RV.C.0 03.B	Fornitura e posa in opera di bulloni ad aderenza continua in terreni di qualsiasi natura e consistenza realizzati con barre i n acciaio della lunghezza fino a m 12. / - Bulloni ad aderenza continua in barre d’acciaio armonico filettate, con tensione di snervamento non inferiore a 900 MPa controllato in stabilimento, in terreni di qualsiasi natura e consistenza, del diametro non inferiore a mm 26, a l metro lineare.	M		32,34	9,800%
GC.RV.C.0 04	Bulloni ad ancoraggio puntuale, di lunghezza fino a 6 metri, realizzati con barra di acciaio e testa di ancoraggio espandibile meccanicamente, compresa la perforazione e la fornitura della piastra e del dado di bloccaggio nonché quant'altro occorrente per la messa in esercizio dei bulloni.
GC.RV.C.0 04.A	Bulloni ad ancoraggio puntuale, di lunghezza fino a 6 metri, realizzati con barra di acciaio e testa di ancoraggio espandibile meccanicamente, compresa la perforazione e la fornitura della piastra e del dado di bloccaggio nonché quant'altro occorrente per la messa in esercizio dei bulloni. / - Bulloni ad ancoraggio puntuale con barre del diametro esterno non inferiore a mm 16 e piastra di ancoraggio di dimensioni non inferiori a mm 150x150x6, atti a sopportare forze di trazione a rottura non inferiori a 110 kN, al metro lineare.	M		16,89	10,200%
GC.RV.C.0 04.B	Bulloni ad ancoraggio puntuale, di lunghezza fino a 6 metri, realizzati con barra di acciaio e testa di ancoraggio espandibile meccanicamente, compresa la perforazione e la fornitura della piastra e del dado di bloccaggio nonché quant'altro occorrente per la messa in esercizio dei bulloni. / - Bulloni ad ancoraggio puntuale con barre del diametro esterno non inferiore a mm 20 e piastra di ancoraggio di dimensioni non inferiori a mm 200x200x8, atti a sopportare forze di trazione a rottura non inferiori a 170 kN, al metro lineare.	M		17,86	10,400%
GC.RV.C.0 04.C	Bulloni ad ancoraggio puntuale, di lunghezza fino a 6 metri, realizzati con barra di acciaio e testa di ancoraggio espandibile meccanicamente, compresa la perforazione e la fornitura della piastra e del dado di bloccaggio nonché quant'altro occorrente per la messa in esercizio dei bulloni. / - Bulloni ad ancoraggio puntuale con barre del diametro esterno non inferiore a mm 24 e piastra di ancoraggio di dimensioni non inferiori a mm 200x200x8, atti a sopportare forze di trazione a rottura non inferiori a 250 kN, al metro lineare.	M		19,08	10,400%
GC.RV.C.3 07	Fornitura e posa in opera di lamiere o profilati d'acciaio del tipo S275JR.
GC.RV.C.3 07.A	Fornitura e posa in opera di lamiere o profilati d'acciaio del tipo S275JR. / - Lamiere o profilati d'acciaio del tipo S275JR per la formazione di piastre d'ancoraggio e simili, al chilogrammo.	KG		2,15	42,800%
GC.RV.C.3301	Bulloni ad aderenza continua di lunghezza fino a 12 metri realizzati con tubo di acciaio preresinato sagomato ad omega, espandibile mediante iniezione di acqua ad alta pressione, compresa la perforazione e la fornitura in op era della piastra di ancoraggio nonché quant'altro occorrente per la messa in esercizio dei bulloni. Compresi gli oneri di cui al Capitolato Generale Tecnico di appalto delle opere civili – Parte II Sezione 10 “Opere di miglioramento, rinforzo e stabilizzazione”.
GC.RV.C.3301.A	Bulloni ad aderenza continua di lunghezza fino a 12 metri realizzati con tubo di acciaio preresinato sagomato ad omega, espandibile mediante iniezione di acqua ad alta pressione, compresa la perforazione e la fornitura in op era della piastra di ancoraggio nonché quant'altro occorrente per la messa in esercizio dei bulloni. Compresi gli oneri di cui al Capitolato Generale Tecnico di appalto delle opere civili – Parte II Sezione 10 “Opere di miglioramento, rinforzo e stabilizzazione”. / - Bulloni ad aderenza continua con tubi di acciaio dello spessore maggiore o uguale a 2 mm e diametro esterno in posizione ripiegata di 25 mm circa, espandibili fino a 41 mm circa, atti a sopportare forze di trazione fino a 120 kN al metro lineare.	M		18,64	11,800%
GC.RV.C.3301.B	Bulloni ad aderenza continua di lunghezza fino a 12 metri realizzati con tubo di acciaio preresinato sagomato ad omega, espandibile mediante iniezione di acqua ad alta pressione, compresa la perforazione e la fornitura in op era della piastra di ancoraggio nonché quant'altro occorrente per la messa in esercizio dei bulloni. Compresi gli oneri di cui al Capitolato Generale Tecnico di appalto delle opere civili – Parte II Sezione 10 “Opere di miglioramento, rinforzo e stabilizzazione”. / - Bulloni ad aderenza continua con tubi di acciaio dello spessore maggiore o uguale a 2 mm e diametro esterno in posizione ripiegata di 35 mm circa, espandibili fino a 54 mm circa, atti a sopportare forze di trazione fino a 160 kN al metro lineare.	M		22,07	9,900%
GC.RV.C.3301.C	Bulloni ad aderenza continua di lunghezza fino a 12 metri realizzati con tubo di acciaio preresinato sagomato ad omega, espandibile mediante iniezione di acqua ad alta pressione, compresa la perforazione e la fornitura in op era della piastra di ancoraggio nonché quant'altro occorrente per la messa in esercizio dei bulloni. Compresi gli oneri di cui al Capitolato Generale Tecnico di appalto delle opere civili – Parte II Sezione 10 “Opere di miglioramento, rinforzo e stabilizzazione”. / - ripiegata di 35 mm circa, espandibili fino a 54 mm circa, atti a sopportare forze di trazione fino a 240 kN al metro lineare.	M		24,68	8,900%
GC.RV.C.3302	Tiranti passivi con bulloni autoperforanti cavi, eseguiti su murature e conglomerati di qualsiasi genere, anche armati, in terreni sciolti o rocce tenere, della lunghezza fino a m 12 sia in verticale che inclinati. Il prezzo comprende la fornitura della barra cava, completa di piastra di ancoraggio in acciaio, dado di bloccaggio, testa perforante, distanziatori e manicotti di giunzione, nonché la perforazione, l'iniezione a pressione controllata di miscela cementizia con rapporto A/C non superiore a 0.4, la leggera messa in tensione del tirante e quanto altro necessario per l'esecuzione dei lavori a regola d'arte. Compresi gli oneri di cui al Capitolato Generale Tecnico di appalto delle opere civili – Parte II Sezione 10 “Opere di miglioramento, rinforzo e stabilizzazione”.
GC.RV.C.3302.A	Tiranti passivi con bulloni autoperforanti cavi, eseguiti su murature e conglomerati di qualsiasi genere, anche armati, in terreni sciolti o rocce tenere, della lunghezza fino a m 12 sia in verticale che inclinati. Il prezzo comprende la fornitura della barra cava, completa di piastra di ancoraggio in acciaio, dado di bloccaggio, testa perforante, distanziatori e manicotti di giunzione, nonché la perforazione, l'iniezione a pressione controllata di miscela cementizia con rapporto A/C non superiore a 0.4, la leggera messa in tensione del tirante e quanto altro necessario per l'esecuzione dei lavori a regola d'arte. Compresi gli oneri di cui al Capitolato Generale Tecnico di appalto delle opere civili – Parte II Sezione 10 “Opere di miglioramento, rinforzo e stabilizzazione”. / - Tiranti passivi con bulloni autoperforanti cavi del diametro esterno non inferiore a mm 32 e piastra di ancoraggio di dimensioni non inferiori a mm 200x200x10, atti a sopportare forze di trazione a rottura non inferiori a 28 0 kN.	M		32,59	6,700%
GC.RV.C.3302.B	Tiranti passivi con bulloni autoperforanti cavi, eseguiti su murature e conglomerati di qualsiasi genere, anche armati, in terreni sciolti o rocce tenere, della lunghezza fino a m 12 sia in verticale che inclinati. Il prezzo comprende la fornitura della barra cava, completa di piastra di ancoraggio in acciaio, dado di bloccaggio, testa perforante, distanziatori e manicotti di giunzione, nonché la perforazione, l'iniezione a pressione controllata di miscela cementizia con rapporto A/C non superiore a 0.4, la leggera messa in tensione del tirante e quanto altro necessario per l'esecuzione dei lavori a regola d'arte. Compresi gli oneri di cui al Capitolato Generale Tecnico di appalto delle opere civili – Parte II Sezione 10 “Opere di miglioramento, rinforzo e stabilizzazione”. / - Tiranti passivi con bulloni autoperforanti cavi del diametro esterno non inferiore a mm 38 e piastra di ancoraggio di dimensioni non inferiori a mm 200x200x12, atti a sopportare forze di trazione a rottura non inferiori a 420 kN.	M		40,32	5,400%
GC.RV.C.3302.C	Tiranti passivi con bulloni autoperforanti cavi, eseguiti su murature e conglomerati di qualsiasi genere, anche armati, in terreni sciolti o rocce tenere, della lunghezza fino a m 12 sia in verticale che inclinati. Il prezzo comprende la fornitura della barra cava, completa di piastra di ancoraggio in acciaio, dado di bloccaggio, testa perforante, distanziatori e manicotti di giunzione, nonché la perforazione, l'iniezione a pressione controllata di miscela cementizia con rapporto A/C non superiore a 0.4, la leggera messa in tensione del tirante e quanto altro necessario per l'esecuzione dei lavori a regola d'arte. Compresi gli oneri di cui al Capitolato Generale Tecnico di appalto delle opere civili – Parte II Sezione 10 “Opere di miglioramento, rinforzo e stabilizzazione”. / - Tiranti passivi con bulloni autoperforanti cavi del diametro esterno non inferiore a mm 51 e piastra di ancoraggio di dimensioni non inferiori a mm 200x200x20, atti a sopportare forze di trazione a rottura non inferiori a 550 kN.	M		59,10	3,700%
GC.RV.C.3303	Tiranti permanenti in trefoli viplati di acciaio armonico del tipo anche preiniettato muniti di doppia guaina (liscia e corrugata) protettiva anticorrosiva, completi di piastre ripartitrici idonee, degli opportuni distanziatori ed accessori in modo da mantenere i trefoli nella giusta posizione, comprese la fornitura in opera dei tubi di iniezione e sfiato in PVC nonché la formazione di idoneo diaframma per la separazione durante la fase di iniezioni primarie, della testa di ammarro della restante parte del tirante, compresa altresì l’iniezione primaria di ancoraggio e le successive iniezioni da eseguire anche in più fasi, con idonee miscele cementizie eventualmente additivate per qualsiasi volume e la necessaria tesatura per dare il tirante completo in esercizio, esclusa la testata di ancoraggio e la formazione dei fori di alloggiamento dei tiranti.
GC.RV.C.3303.A	Tiranti permanenti in trefoli viplati di acciaio armonico del tipo anche preiniettato muniti di doppia guaina (liscia e corrugata) protettiva anticorrosiva, completi di piastre ripartitrici idonee, degli opportuni distanziatori ed accessori in modo da mantenere i trefoli nella giusta posizione, comprese la fornitura in opera dei tubi di iniezione e sfiato in PVC nonché la formazione di idoneo diaframma per la separazione durante la fase di iniezioni primarie, della testa di ammarro della restante parte del tirante, compresa altresì l’iniezione primaria di ancoraggio e le successive iniezioni da eseguire anche in più fasi, con idonee miscele cementizie eventualmente additivate per qualsiasi volume e la necessaria tesatura per dare il tirante completo in esercizio, esclusa la testata di ancoraggio e la formazione dei fori di alloggiamento dei tiranti. / - Tirante permanente avente resistenza di progetto dell’armatura fino a 400 kN, costituito da 2 trefoli, al metro lineare	M		31,24	28,200%
GC.RV.C.3303.B	Tiranti permanenti in trefoli viplati di acciaio armonico del tipo anche preiniettato muniti di doppia guaina (liscia e corrugata) protettiva anticorrosiva, completi di piastre ripartitrici idonee, degli opportuni distanziatori ed accessori in modo da mantenere i trefoli nella giusta posizione, comprese la fornitura in opera dei tubi di iniezione e sfiato in PVC nonché la formazione di idoneo diaframma per la separazione durante la fase di iniezioni primarie, della testa di ammarro della restante parte del tirante, compresa altresì l’iniezione primaria di ancoraggio e le successive iniezioni da eseguire anche in più fasi, con idonee miscele cementizie eventualmente additivate per qualsiasi volume e la necessaria tesatura per dare il tirante completo in esercizio, esclusa la testata di ancoraggio e la formazione dei fori di alloggiamento dei tiranti. / - Sovrapprezzo al prezzo della sottovoce GC.RV.C.3303.A per tiranti aventi resistenza di progetto dell’armatura superiore a 400 KN, per ogni di 200 kN di incremento di resistenza, ovvero per ogni trefolo in più a partire dal terzo trefolo, al metro lineare.	M		4,92	27,900%
GC.RV.C.3304	Tiranti provvisori in trefoli viplati di acciaio armonico muniti di guaina protettiva, completi di piastre ripartitrici idonee, degli opportuni distanziatori ed accessori in modo da mantenere i trefoli nella giusta posizione, comprese la fornitura in opera dei tubi di iniezione e sfiato in PVC nonché la formazione di idoneo diaframma per la separazione durante la fase di iniezioni primari e, della testa di ammarro della restante parte del tirante, compresa altresì l’iniezione primaria di ancoraggio e le successive iniezioni da eseguire anche in più fasi, con idonee miscele cementizie eventualmente additivate per qualsiasi volume e la necessaria tesatura per dare il tirante completo in esercizio, esclusa la testata di ancoraggio e la formazione dei fori di alloggiamento dei tiranti.
GC.RV.C.3304.A	Tiranti provvisori in trefoli viplati di acciaio armonico muniti di guaina protettiva, completi di piastre ripartitrici idonee, degli opportuni distanziatori ed accessori in modo da mantenere i trefoli nella giusta posizione, comprese la fornitura in opera dei tubi di iniezione e sfiato in PVC nonché la formazione di idoneo diaframma per la separazione durante la fase di iniezioni primari e, della testa di ammarro della restante parte del tirante, compresa altresì l’iniezione primaria di ancoraggio e le successive iniezioni da eseguire anche in più fasi, con idonee miscele cementizie eventualmente additivate per qualsiasi volume e la necessaria tesatura per dare il tirante completo in esercizio, esclusa la testata di ancoraggio e la formazione dei fori di alloggiamento dei tiranti. / - Tirante provvisorio avente resistenza di progetto dell’armatura fino a 400 kN, costituito da 2 trefoli.	M		25,46	34,600%
GC.RV.C.3304.B	Tiranti provvisori in trefoli viplati di acciaio armonico muniti di guaina protettiva, completi di piastre ripartitrici idonee, degli opportuni distanziatori ed accessori in modo da mantenere i trefoli nella giusta posizione, comprese la fornitura in opera dei tubi di iniezione e sfiato in PVC nonché la formazione di idoneo diaframma per la separazione durante la fase di iniezioni primari e, della testa di ammarro della restante parte del tirante, compresa altresì l’iniezione primaria di ancoraggio e le successive iniezioni da eseguire anche in più fasi, con idonee miscele cementizie eventualmente additivate per qualsiasi volume e la necessaria tesatura per dare il tirante completo in esercizio, esclusa la testata di ancoraggio e la formazione dei fori di alloggiamento dei tiranti. / - Sovrapprezzo al prezzo della sottovoce GC.RV.C.3304.A per tiranti aventi resistenza di progetto dell’armatura superiore a 400 KN, per ogni di 200 kN di incremento di resistenza, ovvero per ogni trefolo in più a partire dal terzo trefolo, al metro lineare.	M		4,92	27,900%
GC.RV.C.3305	Testate di ancoraggio per tiranti in trefoli, munite di sistemi di bloccaggio, copribloccaggi, compreso l'allettamento con malta o l'inghisaggio nel foro ed ogni altro onere per dare il prodotto finito a regola d'arte.
GC.RV.C.3305.A	Testate di ancoraggio per tiranti in trefoli, munite di sistemi di bloccaggio, copribloccaggi, compreso l'allettamento con malta o l'inghisaggio nel foro ed ogni altro onere per dare il prodotto finito a regola d'arte. / - Testata di ancoraggio per tiranti permanenti costituiti da 2 trefoli, comprensiva di accessori per la protezione anticorrosiva.	CAD		85,40	1,000%
GC.RV.C.3305.B	Testate di ancoraggio per tiranti in trefoli, munite di sistemi di bloccaggio, copribloccaggi, compreso l'allettamento con malta o l'inghisaggio nel foro ed ogni altro onere per dare il prodotto finito a regola d'arte. / - Testata di ancoraggio per tiranti permanenti, comprensiva di accessori per la protezione anticorrosiva, per ogni trefolo in più a partire dal terzo trefolo.	CAD		18,51	2,400%
GC.RV.C.3305.C	Testate di ancoraggio per tiranti in trefoli, munite di sistemi di bloccaggio, copribloccaggi, compreso l'allettamento con malta o l'inghisaggio nel foro ed ogni altro onere per dare il prodotto finito a regola d'arte. / - Testata di ancoraggio per tiranti provvisori costituiti da 2 trefoli.	CAD		34,04	2,600%
GC.RV.C.3305.D	Testate di ancoraggio per tiranti in trefoli, munite di sistemi di bloccaggio, copribloccaggi, compreso l'allettamento con malta o l'inghisaggio nel foro ed ogni altro onere per dare il prodotto finito a regola d'arte. / - Testata di ancoraggio per tiranti provvisori, per ogni trefolo in più a partire dal terzo trefolo.	CAD		13,32	3,300%
GC.SC	SCAVI
GC.SC.A	SCAVI DI GALLERIE
GC.SC.A.5 02	Scavo a foro cieco per gallerie artificiali, con perforazione eseguita sia a mano che meccanica, agli imbocchi o in corrispondenza di attacchi intermedi di gallerie naturali e per le gallerie artificiali intermedie a tratti di gallerie naturali allorché il rivestimento di calotta o l'impalcato di copertura venga eseguito in anticipo agli scavi. Compresi e compensati gli oneri per la presenza e l o smaltimento di acqua, qualunque ne sia l'importanza e l'entità, salvo i casi in cui ricorra l'applicazione delle voci GC.SC.B.002/003, compresi e compensati altresì gli oneri per tutte le puntellature e le armature di qualsiasi tipo ed entità.
GC.SC.A.5 02.D	Scavo a foro cieco per gallerie artificiali, con perforazione eseguita sia a mano che meccanica, agli imbocchi o in corrispondenza di attacchi intermedi di gallerie naturali e per le gallerie artificiali intermedie a tratti di gallerie naturali allorché il rivestimento di calotta o l'impalcato di copertura venga eseguito in anticipo agli scavi. Compresi e compensati gli oneri per la presenza e l o smaltimento di acqua, qualunque ne sia l'importanza e l'entità, salvo i casi in cui ricorra l'applicazione delle voci GC.SC.B.002/003, compresi e compensati altresì gli oneri per tutte le puntellature e le armature di qualsiasi tipo ed entità. / - Scavo a foro cieco di gallerie artificiali tra paratie, comunque realizzate, al metro cubo.	M3		9,14	69,400%
GC.SC.A.5001	Scavo a foro cieco eseguito con mezzi meccanici, per la realizzazione di gallerie, cunicoli e nicchie, escluso lo scavo meccanizzato, in terreni di qualsiasi natura, consistenza e durezza, anche se costituiti da materiali eterogenei e comunque sciolti. Son o compresi e compensati: - gli oneri per la presenza e l'allontanamento di acqua, qualunque ne sia l'importanza e l'entità, salvo i casi in cui ricorra l'applicazione delle voci GC.SC.B.002/003; - gli oneri per l'approvvigionamento dell'acqua industriale al fronte; - gli oneri per tutte le voci relative agli scavi di cui alla tariffa BA; - gli oneri per il trasporto entro 5 km dall’imbocco. Compresi gli oneri di cui al Capitolato Generale Tecnico di appalto delle opere civili - parte II sezione 11 “Gallerie”. Non sono compresi e compensati gli oneri relativi agli altri impianti da impiegarsi per la realizzazione della galleria.
GC.SC.A.5001.A	Scavo a foro cieco eseguito con mezzi meccanici, per la realizzazione di gallerie, cunicoli e nicchie, escluso lo scavo meccanizzato, in terreni di qualsiasi natura, consistenza e durezza, anche se costituiti da materiali eterogenei e comunque sciolti. Son o compresi e compensati: - gli oneri per la presenza e l'allontanamento di acqua, qualunque ne sia l'importanza e l'entità, salvo i casi in cui ricorra l'applicazione delle voci GC.SC.B.002/003; - gli oneri per l'approvvigionamento dell'acqua industriale al fronte; - gli oneri per tutte le voci relative agli scavi di cui alla tariffa BA; - gli oneri per il trasporto entro 5 km dall’imbocco. Compresi gli oneri di cui al Capitolato Generale Tecnico di appalto delle opere civili - parte II sezione 11 “Gallerie”. Non sono compresi e compensati gli oneri relativi agli altri impianti da impiegarsi per la realizzazione della galleria. / - Scavo a foro cieco di gallerie naturali in terreni di qualsiasi natura, al metro cubo.	M3		39,82	29,000%
GC.SC.A.5003	Compenso per la macchina fresante scudata del tipo TBM-EPB necessaria alla realizzazione di una galleria ferroviaria a semplice binario, per ogni metro cubo di scavo.
GC.SC.A.5003.C	Compenso per la macchina fresante scudata del tipo TBM-EPB necessaria alla realizzazione di una galleria ferroviaria a semplice binario, per ogni metro cubo di scavo. / - Compenso per la macchina fresante scudata del tipo TBM -EPB per la costruzione di una galleria ferroviaria a semplice binario, per sezioni di scavo con diametro compreso tra 8,50 metri e 10,50 metri, conformemente a quanto previsto nelle Sezioni Tipo del MdP RFI - sezione Gallerie, per gallerie di lunghezza pari a 4000m.	M3		71,07	1,900%
GC.SC.A.5003.D	Compenso per la macchina fresante scudata del tipo TBM-EPB necessaria alla realizzazione di una galleria ferroviaria a semplice binario, per ogni metro cubo di scavo. / - Compenso per la macchina fresante scudata del tipo TBM -EPB per la costruzione di una galleria ferroviaria a semplice binario, per sezioni di scavo con diametro compreso tra 8,50 metri e 10,50 metri, conformemente a quanto previsto nelle Sezioni Tipo del MdP RFI - sezione Gallerie, per gallerie di lunghezza pari a 5000m.	M3		64,60	1,700%
GC.SC.A.5003.E	Compenso per la macchina fresante scudata del tipo TBM-EPB necessaria alla realizzazione di una galleria ferroviaria a semplice binario, per ogni metro cubo di scavo. / - Compenso per la macchina fresante scudata del tipo TBM -EPB per la costruzione di una galleria ferroviaria a semplice binario, per sezioni di scavo con diametro compreso tra 8,50 metri e 10,50 metri, conformemente a quanto previsto nelle Sezioni Tipo del MdP RFI - sezione Gallerie, per gallerie di lunghezza pari a 6000m.	M3		60,28	1,500%
GC.SC.A.5003.F	Compenso per la macchina fresante scudata del tipo TBM-EPB necessaria alla realizzazione di una galleria ferroviaria a semplice binario, per ogni metro cubo di scavo. / - Compenso per la macchina fresante scudata del tipo TBM -EPB per la costruzione di una galleria ferroviaria a semplice binario, per sezioni di scavo con diametro compreso tra 8,50 metri e 10,50 metri, conformemente a quanto previsto nelle Sezioni Tipo del MdP RFI - sezione Gallerie, per gallerie di lunghezza pari a 7000m.	M3		57,20	1,400%
GC.SC.A.5003.G	Compenso per la macchina fresante scudata del tipo TBM-EPB necessaria alla realizzazione di una galleria ferroviaria a semplice binario, per ogni metro cubo di scavo. / - Compenso per la macchina fresante scudata del tipo TBM -EPB per la costruzione di una galleria ferroviaria a semplice binario, per sezioni di scavo con diametro compreso tra 8,50 metri e 10,50 metri, conformemente a quanto previsto nelle Sezioni Tipo del MdP RFI - sezione Gallerie, per gallerie di lunghezza pari a 8000m.	M3		54,89	1,300%
GC.SC.A.5003.H	Compenso per la macchina fresante scudata del tipo TBM-EPB necessaria alla realizzazione di una galleria ferroviaria a semplice binario, per ogni metro cubo di scavo. / - Compenso per la macchina fresante scudata del tipo TBM -EPB per la costruzione di una galleria ferroviaria a semplice binario, per sezioni di scavo con diametro compreso tra 8,50 metri e 10,50 metri, conformemente a quanto previsto nelle Sezioni Tipo del MdP RFI - sezione Gallerie, per gallerie di lunghezza maggiore o uguale a 9000m.	M3		53,09	1,200%
GC.SC.A.5004	Realizzazione di una galleria ferroviaria a semplice binario da eseguirsi con macchina fresante scudata del tipo TBM -EPB.
GC.SC.A.5004.C	Realizzazione di una galleria ferroviaria a semplice binario da eseguirsi con macchina fresante scudata del tipo TBM -EPB. / - Realizzazione di una galleria ferroviaria a semplice binario, per sezioni di scavo con diametro compreso tra 8,50 metri e 10,5 metri, conformemente a quanto previsto nelle Sezioni Tipo del MdP RFI - sezione Gallerie, per gallerie di lunghezza pari a 4000m.	M3		198,74	15,300%
GC.SC.A.5004.D	Realizzazione di una galleria ferroviaria a semplice binario da eseguirsi con macchina fresante scudata del tipo TBM -EPB. / - Realizzazione di una galleria ferroviaria a semplice binario, per sezioni di scavo con diametro compreso tra 8,50 metri e 10,50 metri, conformemente a quanto previsto nelle Sezioni Tipo del MdP RFI - sezione Gallerie, per gallerie di lunghezza pari a 5000m.	M3		191,95	15,900%
GC.SC.A.5004.E	Realizzazione di una galleria ferroviaria a semplice binario da eseguirsi con macchina fresante scudata del tipo TBM -EPB. / - Realizzazione di una galleria ferroviaria a semplice binario, per sezioni di scavo con diametro compreso tra 8,50 metri e 10,50 metri, conformemente a quanto previsto nelle Sezioni Tipo del MdP RFI - sezione Gallerie, per gallerie di lunghezza pari a 6000m.	M3		186,28	16,400%
GC.SC.A.5004.F	Realizzazione di una galleria ferroviaria a semplice binario da eseguirsi con macchina fresante scudata del tipo TBM -EPB. / - Realizzazione di una galleria ferroviaria a semplice binario, per sezioni di scavo con diametro compreso tra 8,50 metri e 10,50 metri, conformemente a quanto previsto nelle Sezioni Tipo del MdP RFI - sezione Gallerie, per gallerie di lunghezza pari a 7000m.	M3		182,74	16,700%
GC.SC.A.5004.G	Realizzazione di una galleria ferroviaria a semplice binario da eseguirsi con macchina fresante scudata del tipo TBM -EPB. / - Realizzazione di una galleria ferroviaria a semplice binario, per sezioni di scavo con diametro compreso tra 8,50 metri e 10,50 metri, conformemente a quanto previsto nelle Sezioni Tipo del MdP RFI - sezione Gallerie, per gallerie di lunghezza pari a 8000m.	M3		180,10	16,900%
GC.SC.A.5004.H	Realizzazione di una galleria ferroviaria a semplice binario da eseguirsi con macchina fresante scudata del tipo TBM -EPB. / - Realizzazione di una galleria ferroviaria a semplice binario, per sezioni di scavo con diametro compreso tra 8,50 metri e 10,50 metri, conformemente a quanto previsto nelle Sezioni Tipo del MdP RFI - sezione Gallerie, per gallerie di lunghezza maggiore o uguale a 9000m.	M3		177,44	17,200%
GC.SC.A.5005	Compenso per la macchina fresante scudata del tipo TBM-DualMode necessaria alla realizzazione di una galleria ferroviaria a semplice binario, per ogni metro cubo di scavo.
GC.SC.A.5005.C	Compenso per la macchina fresante scudata del tipo TBM-DualMode necessaria alla realizzazione di una galleria ferroviaria a semplice binario, per ogni metro cubo di scavo. / - Compenso per la macchina fresante scudata del tipo TBM-DualMode per la costruzione di una galleria ferroviaria a semplice binario, per sezioni di scavo con diametro compreso tra 8,50 metri e 10,50 metri, conformemente a quanto previsto nelle Sezioni Tipo del MdP RFI - sezione Gallerie, per gallerie di lunghezza pari a 4000m.	M3		75,83	1,800%
GC.SC.A.5005.D	Compenso per la macchina fresante scudata del tipo TBM-DualMode necessaria alla realizzazione di una galleria ferroviaria a semplice binario, per ogni metro cubo di scavo. / - Compenso per la macchina fresante scudata del tipo TBM-DualMode per la costruzione di una galleria ferroviaria a semplice binario, per sezioni di scavo con diametro compreso tra 8,50 metri e 10,50 metri, conformemente a quanto previsto nelle Sezioni Tipo del MdP RFI - sezione Gallerie, per gallerie di lunghezza pari a 5000m.	M3		69,02	1,600%
GC.SC.A.5005.E	Compenso per la macchina fresante scudata del tipo TBM-DualMode necessaria alla realizzazione di una galleria ferroviaria a semplice binario, per ogni metro cubo di scavo. / - Compenso per la macchina fresante scudata del tipo TBM-DualMode per la costruzione di una galleria ferroviaria a semplice binario, per sezioni di scavo con diametro compreso tra 8,50 metri e 10,50 metri, conformemente a quanto previsto nelle Sezioni Tipo del MdP RFI - sezione Gallerie, per gallerie di lunghezza pari a 6000m.	M3		64,48	1,400%
GC.SC.A.5005.F	Compenso per la macchina fresante scudata del tipo TBM-DualMode necessaria alla realizzazione di una galleria ferroviaria a semplice binario, per ogni metro cubo di scavo. / - Compenso per la macchina fresante scudata del tipo TBM-DualMode per la costruzione di una galleria ferroviaria a semplice binario, per sezioni di scavo con diametro compreso tra 8,50 metri e 10,50 metri, conformemente a quanto previsto nelle Sezioni Tipo del MdP RFI - sezione Gallerie, per gallerie di lunghezza pari a 7000m.	M3		61,24	1,300%
GC.SC.A.5005.G	Compenso per la macchina fresante scudata del tipo TBM-DualMode necessaria alla realizzazione di una galleria ferroviaria a semplice binario, per ogni metro cubo di scavo. / - Compenso per la macchina fresante scudata del tipo TBM-DualMode per la costruzione di una galleria ferroviaria a semplice binario, per sezioni di scavo con diametro compreso tra 8,50 metri e 10,50 metri, conformemente a quanto previsto nelle Sezioni Tipo del MdP RFI - sezione Gallerie, per gallerie di lunghezza pari a 8000m.	M3		58,81	1,200%
GC.SC.A.5005.H	Compenso per la macchina fresante scudata del tipo TBM-DualMode necessaria alla realizzazione di una galleria ferroviaria a semplice binario, per ogni metro cubo di scavo. / - Compenso per la macchina fresante scudata del tipo TBM-DualMode per la costruzione di una galleria ferroviaria a semplice binario, per sezioni di scavo con diametro compreso tra 8,50 metri e 10,50 metri, conformemente a quanto previsto nelle Sezioni Tipo del MdP RFI - sezione Gallerie, per gallerie di lunghezza maggiore o uguale a 9000m.	M3		56,91	1,100%
GC.SC.A.5006	Realizzazione di una galleria ferroviaria a semplice binario da eseguirsi con macchina fresante scudata del tipo TBM-DualMode.
GC.SC.A.5006.C	Realizzazione di una galleria ferroviaria a semplice binario da eseguirsi con macchina fresante scudata del tipo TBM-DualMode. / - Realizzazione di una galleria ferroviaria a semplice binario, per sezioni di scavo con diametro compreso tra 8,50 metri e 10,50 metri, conformemente a quanto previsto nelle Sezioni Tipo del MdP RFI - sezione Gallerie, per gallerie di lunghezza pari a 4000m.	M3		194,91	15,100%
GC.SC.A.5006.D	Realizzazione di una galleria ferroviaria a semplice binario da eseguirsi con macchina fresante scudata del tipo TBM-DualMode. / - Realizzazione di una galleria ferroviaria a semplice binario, per sezioni di scavo con diametro compreso tra 8,50 metri e 10,50 metri, conformemente a quanto previsto nelle Sezioni Tipo del MdP RFI - sezione Gallerie, per gallerie di lunghezza pari a 5000m.	M3		188,10	15,600%
GC.SC.A.5006.E	Realizzazione di una galleria ferroviaria a semplice binario da eseguirsi con macchina fresante scudata del tipo TBM-DualMode. / - Realizzazione di una galleria ferroviaria a semplice binario, per sezioni di scavo con diametro compreso tra 8,50 metri e 10,50 metri, conformemente a quanto previsto nelle Sezioni Tipo del MdP RFI - sezione Gallerie, per gallerie di lunghezza pari a 6000m.	M3		182,44	16,100%
GC.SC.A.5006.F	Realizzazione di una galleria ferroviaria a semplice binario da eseguirsi con macchina fresante scudata del tipo TBM-DualMode. / - Realizzazione di una galleria ferroviaria a semplice binario, per sezioni di scavo con diametro compreso tra 8,50 metri e 10,50 metri, conformemente a quanto previsto nelle Sezioni Tipo del MdP RFI - sezione Gallerie, per gallerie di lunghezza pari a 7000m.	M3		178,88	16,400%
GC.SC.A.5006.G	Realizzazione di una galleria ferroviaria a semplice binario da eseguirsi con macchina fresante scudata del tipo TBM-DualMode. / - Realizzazione di una galleria ferroviaria a semplice binario, per sezioni di scavo con diametro compreso tra 8,50 metri e 10,50 metri, conformemente a quanto previsto nelle Sezioni Tipo del MdP RFI - sezione Gallerie, per gallerie di lunghezza pari a 8000m.	M3		176,24	16,600%
GC.SC.A.5006.H	Realizzazione di una galleria ferroviaria a semplice binario da eseguirsi con macchina fresante scudata del tipo TBM-DualMode. / - Realizzazione di una galleria ferroviaria a semplice binario, per sezioni di scavo con diametro compreso tra 8,50 metri e 10,50 metri, conformemente a quanto previsto nelle Sezioni Tipo del MdP RFI - sezione Gallerie, per gallerie di lunghezza maggiore o uguale a 9000m.	M3		173,58	16,900%
GC.SC.B	SOVRAPPREZZI PER MAGGIORI ONERI ALLO SCAVO
GC.SC.B.0 01	Sovrapprezzo alle voci GC.SC.A.5001/502 quando lo scavo a foro cieco, nel caso di assoluto divieto dell'uso di mine, sia da eseguire in roccia dura
GC.SC.B.0 01.A	Sovrapprezzo alle voci GC.SC.A.5001/502 quando lo scavo a foro cieco, nel caso di assoluto divieto dell'uso di mine, sia da eseguire in roccia dura / - Sovrapprezzo ai prezzi delle sottovoci relative alle voci GC.SC.A.5001/502 quando lo scavo a foro cieco sia da eseguire in roccia dura da mina (come definito nel Capitolato Generale Tecnico di appalto delle opere civili – parte II sezione 11 “Gallerie”) nel caso di assoluto divieto dell'uso di mine anche di piccola entità. Per ogni metro cubo di s cavo eseguito.	M3		9,43	38,500%
GC.SC.B.0 02	Sovrapprezzo ai prezzi delle sottovoci relative alle voci GC.SC.A.5001/502 quando lo scavo a foro cieco venga eseguito in discesa e siano necessarie eduzioni di qualsiasi portata di venute d'acqua - oltre i 10 litri al secondo provenienti dai tratti scavati in discesa.
GC.SC.B.0 02.A	Sovrapprezzo ai prezzi delle sottovoci relative alle voci GC.SC.A.5001/502 quando lo scavo a foro cieco venga eseguito in discesa e siano necessarie eduzioni di qualsiasi portata di venute d'acqua - oltre i 10 litri al secondo provenienti dai tratti scavati in discesa. / - Eduzioni d'acqua per venute d'acqua oltre 10 e fino a 60 litri al secondo, al metro cubo.	M3		2,94	27,200%
GC.SC.B.0 02.B	Sovrapprezzo ai prezzi delle sottovoci relative alle voci GC.SC.A.5001/502 quando lo scavo a foro cieco venga eseguito in discesa e siano necessarie eduzioni di qualsiasi portata di venute d'acqua - oltre i 10 litri al secondo provenienti dai tratti scavati in discesa. / - Eduzioni d'acqua per venute d'acqua oltre 60 e fino 110 litri al secondo, al metro cubo.	M3		5,78	27,700%
GC.SC.B.0 02.C	Sovrapprezzo ai prezzi delle sottovoci relative alle voci GC.SC.A.5001/502 quando lo scavo a foro cieco venga eseguito in discesa e siano necessarie eduzioni di qualsiasi portata di venute d'acqua - oltre i 10 litri al secondo provenienti dai tratti scavati in discesa. / - Eduzioni d'acqua per venute d'acqua oltre 110 e fino a 160 litri al secondo, al metro cubo.	M3		7,50	27,100%
GC.SC.B.0 02.D	Sovrapprezzo ai prezzi delle sottovoci relative alle voci GC.SC.A.5001/502 quando lo scavo a foro cieco venga eseguito in discesa e siano necessarie eduzioni di qualsiasi portata di venute d'acqua - oltre i 10 litri al secondo provenienti dai tratti scavati in discesa. / - Eduzioni d'acqua per venute d'acqua oltre 160 litri al secondo, al metro cubo.	M3		10,50	27,500%
GC.SC.B.0 03	Sovrapprezzo ai prezzi delle sottovoci relative alle voci GC.SC.A.5001/502 quando lo scavo a foro cieco venga eseguito a partire da un attacco intermedio realizzato in discenderia o a pozzo e siano necessari, attraverso la stessa discenderia o pozzo, eduzioni di venute d'acqua, provenienti dai tratti di galleria serviti da tale attacco intermedio, di qualsiasi portata, purché eccedente il limite indicato nell'avvertenza.
GC.SC.B.0 03.A	Sovrapprezzo ai prezzi delle sottovoci relative alle voci GC.SC.A.5001/502 quando lo scavo a foro cieco venga eseguito a partire da un attacco intermedio realizzato in discenderia o a pozzo e siano necessari, attraverso la stessa discenderia o pozzo, eduzioni di venute d'acqua, provenienti dai tratti di galleria serviti da tale attacco intermedio, di qualsiasi portata, purché eccedente il limite indicato nell'avvertenza. / - Eduzioni d'acqua per attacchi intermedi in discenderia o a pozzo per venute d'acqua oltre 10 e fino a 60 litri al secondo, al metro cubo.	M3		1,90	25,800%
GC.SC.B.0 03.B	Sovrapprezzo ai prezzi delle sottovoci relative alle voci GC.SC.A.5001/502 quando lo scavo a foro cieco venga eseguito a partire da un attacco intermedio realizzato in discenderia o a pozzo e siano necessari, attraverso la stessa discenderia o pozzo, eduzioni di venute d'acqua, provenienti dai tratti di galleria serviti da tale attacco intermedio, di qualsiasi portata, purché eccedente il limite indicato nell'avvertenza. / - Eduzioni d'acqua per attacchi intermedi in discenderia o a pozzo per venute d'acqua oltre 60 e fino a 110 litri al secondo, al metro cubo.	M3		3,07	28,000%
GC.SC.B.0 03.C	Sovrapprezzo ai prezzi delle sottovoci relative alle voci GC.SC.A.5001/502 quando lo scavo a foro cieco venga eseguito a partire da un attacco intermedio realizzato in discenderia o a pozzo e siano necessari, attraverso la stessa discenderia o pozzo, eduzioni di venute d'acqua, provenienti dai tratti di galleria serviti da tale attacco intermedio, di qualsiasi portata, purché eccedente il limite indicato nell'avvertenza. / - Eduzioni d'acqua per attacchi intermedi in discenderia o a pozzo per venute d'acqua oltre 110 e fino 160 litri al secondo, al metro cubo.	M3		4,56	27,000%
GC.SC.B.0 03.D	Sovrapprezzo ai prezzi delle sottovoci relative alle voci GC.SC.A.5001/502 quando lo scavo a foro cieco venga eseguito a partire da un attacco intermedio realizzato in discenderia o a pozzo e siano necessari, attraverso la stessa discenderia o pozzo, eduzioni di venute d'acqua, provenienti dai tratti di galleria serviti da tale attacco intermedio, di qualsiasi portata, purché eccedente il limite indicato nell'avvertenza. / - Eduzioni d'acqua per attacchi intermedi in discenderia o a pozzo per venute d'acqua oltre 160 litri al secondo, al metro cubo.	M3		5,78	27,700%
GC.SC.B.0 05	Sovrapprezzo ai prezzi delle sottovoci relative alle voci GC.SC.A.5001/502 quando lo scavo a foro cieco sia da eseguire in possibile presenza di gas.
GC.SC.B.0 05.C	Sovrapprezzo ai prezzi delle sottovoci relative alle voci GC.SC.A.5001/502 quando lo scavo a foro cieco sia da eseguire in possibile presenza di gas. / - Possibile presenza di gas infiammabili o esplodenti, al metro cubo.	M3		3,88	36,300%
GC.SC.B.0 06	Sovrapprezzo ai prezzi delle sottovoci relative alle voci GC.SC.A.5001/502 quando lo scavo a foro cieco sia da eseguire con alta probabilità di presenza di gas.
GC.SC.B.0 06.C	Sovrapprezzo ai prezzi delle sottovoci relative alle voci GC.SC.A.5001/502 quando lo scavo a foro cieco sia da eseguire con alta probabilità di presenza di gas. / - Alta probabilità di presenza di gas infiammabili o esplodenti, al metro cubo.	M3		14,15	33,400%
GC.SC.B.0 08	Sovrapprezzo percentuale al prezzo della sottovoce GC.SC.A.5001.A per l'esecuzione di scavi di sezione ridotta.
GC.SC.B.0 08.B	Sovrapprezzo percentuale al prezzo della sottovoce GC.SC.A.5001.A per l'esecuzione di scavi di sezione ridotta. / - Sovrapprezzo percentuale al prezzo della sottovoce GC.SC.A.5001.A quando lo scavo a foro cieco è di sezione non superiore a 20 metri quadrati.	%		100,00
GC.SC.B.0 09	Sovrapprezzo percentuale al prezzo della sottovoce GC.SC.A.5001.A quando lo scavo è di sezione superiore a 150 metri quadrati a compenso di tutti indistintamente i maggiori oneri per la realizzazione dello scavo.
GC.SC.B.0 09.A	Sovrapprezzo percentuale al prezzo della sottovoce GC.SC.A.5001.A quando lo scavo è di sezione superiore a 150 metri quadrati a compenso di tutti indistintamente i maggiori oneri per la realizzazione dello scavo. / - Scavi con sezione superiore a 150 m2 e fino a 210 m2.	%		5,00
GC.SC.B.0 09.B	Sovrapprezzo percentuale al prezzo della sottovoce GC.SC.A.5001.A quando lo scavo è di sezione superiore a 150 metri quadrati a compenso di tutti indistintamente i maggiori oneri per la realizzazione dello scavo. / - Scavi con sezione superiore a 210 m2 e fino a 270 m2.	%		10,00
GC.SC.B.0 09.C	Sovrapprezzo percentuale al prezzo della sottovoce GC.SC.A.5001.A quando lo scavo è di sezione superiore a 150 metri quadrati a compenso di tutti indistintamente i maggiori oneri per la realizzazione dello scavo. / - Scavi con sezione superiore a 270 m2 e fino a 330 m2.	%		15,00
GC.SC.B.0 09.D	Sovrapprezzo percentuale al prezzo della sottovoce GC.SC.A.5001.A quando lo scavo è di sezione superiore a 150 metri quadrati a compenso di tutti indistintamente i maggiori oneri per la realizzazione dello scavo. / - Scavi con sezione superiore a 330 m2 e fino a 390 m2.	%		20,00
GC.SC.B.0 10	Sovrapprezzo ai prezzi delle sottovoci relative alle voci GC.SC.A.5003 e GC.SC.A.5005 quando lo scavo con TBM sia da eseguire con rischio di presenza di gas.
GC.SC.B.0 10.A	Sovrapprezzo ai prezzi delle sottovoci relative alle voci GC.SC.A.5003 e GC.SC.A.5005 quando lo scavo con TBM sia da eseguire con rischio di presenza di gas. / - Rischio di presenza di gas infiammabili o esplodenti, al metro cubo.	M3		6,83	0,000%
GC.SV	SOVRAPPREZZI CONNESSI CON LA LUNGHEZZA DELLA GALLERIA
GC.SV.A	SOVRAPPREZZI ALLE CATEGORIE CO, DR, IP, RV e SC
GC.SV.A.0 01	Sovrapprezzo percentuale ai prezzi delle sottovoci appartenenti alle Categorie Consolidamenti e Rivestimenti, nonché alle sottovoci relative alle voci GC.DR.A.005, GC.DR.A.306, GC.IP.A.601, per la realizzazione di tratte di galleria situate a distanza superiore a 1000 metri dall'imbocco in naturale.
GC.SV.A.0 01.A	Sovrapprezzo percentuale ai prezzi delle sottovoci appartenenti alle Categorie Consolidamenti e Rivestimenti, nonché alle sottovoci relative alle voci GC.DR.A.005, GC.DR.A.306, GC.IP.A.601, per la realizzazione di tratte di galleria situate a distanza superiore a 1000 metri dall'imbocco in naturale. / - Per tratte oltre 1000 metri e fino a 3000 metri	%		4,00
GC.SV.A.0 01.B	Sovrapprezzo percentuale ai prezzi delle sottovoci appartenenti alle Categorie Consolidamenti e Rivestimenti, nonché alle sottovoci relative alle voci GC.DR.A.005, GC.DR.A.306, GC.IP.A.601, per la realizzazione di tratte di galleria situate a distanza superiore a 1000 metri dall'imbocco in naturale. / - Per tratte oltre 3000 metri Il presente volume di Tariffa si compone di 57 pagine compresa la copertina.	%		8,00
GR	CONSOLIDAMENTO RIFACIMENTO E IMPERMEABILIZZAZIONE DI GALLERIE
GR.CN	CENTINATURE
GR.CN.A	CENTINE DI GUARDIA
GR.CN.A.0 02	Manto d'armatura in legname eseguito su centine, anche se già poste in opera dalle Ferrovie in precedenza alla consegna dei lavori, con muraletti e tavole in legno di pino o pioppo dello spessore non inferiore a cm 4, compreso e compensato ogni onere per la lavorazione, il montaggio e la chioderia occorrente nonché l’eventuale scalpellatura dei tratti di rivestimento murario che ostacolassero la posa a tutto lo spessore dell'anzidetto manto tra centina e centina.
GR.CN.A.0 02.A	Manto d'armatura in legname eseguito su centine, anche se già poste in opera dalle Ferrovie in precedenza alla consegna dei lavori, con muraletti e tavole in legno di pino o pioppo dello spessore non inferiore a cm 4, compreso e compensato ogni onere per la lavorazione, il montaggio e la chioderia occorrente nonché l’eventuale scalpellatura dei tratti di rivestimento murario che ostacolassero la posa a tutto lo spessore dell'anzidetto manto tra centina e centina. / - Manto d'armatura in legname eseguito su centine con materiale fornito dall'Appaltatore, per ogni metro quadrato di sviluppo della superficie d'intradosso del manto.	M2		30,78	11,600%
GR.CN.A.0 03	Verniciatura.
GR.CN.A.0 03.A	Verniciatura. / - Verniciatura di centine, per ogni metro quadrato.	M2		14,79	26,000%
GR.CN.A.3001	Centine di guardia in acciaio, in opera all'intradosso dell'esistente rivestimento murario di galleria o incassate nel rivestimento, realizzate con profilati a doppio T, di qualunque peso e nei tipi di acciaio previsti dalla normativa vigente forniti e sagomati a caldo o a freddo dall'Appaltatore
GR.CN.A.3001.A	Centine di guardia in acciaio, in opera all'intradosso dell'esistente rivestimento murario di galleria o incassate nel rivestimento, realizzate con profilati a doppio T, di qualunque peso e nei tipi di acciaio previsti dalla normativa vigente forniti e sagomati a caldo o a freddo dall'Appaltatore / - Fornitura e posa in opera di centine di guardia con profilati forniti dall'Appaltatore, di acciaio del tipo S 235, per ogni chilogrammo.	KG		2,73	15,000%
GR.CN.A.3001.B	Centine di guardia in acciaio, in opera all'intradosso dell'esistente rivestimento murario di galleria o incassate nel rivestimento, realizzate con profilati a doppio T, di qualunque peso e nei tipi di acciaio previsti dalla normativa vigente forniti e sagomati a caldo o a freddo dall'Appaltatore / - Fornitura e posa in opera di centine di guardia con profilati forniti dall'Appaltatore, di acciaio del tipo S 275, per ogni chilogrammo.	KG		2,86	14,300%
GR.CN.A.3001.C	Centine di guardia in acciaio, in opera all'intradosso dell'esistente rivestimento murario di galleria o incassate nel rivestimento, realizzate con profilati a doppio T, di qualunque peso e nei tipi di acciaio previsti dalla normativa vigente forniti e sagomati a caldo o a freddo dall'Appaltatore / - Fornitura e posa in opera di centine di guardia con profilati forniti dall'Appaltatore, di acciaio del tipo S 355, per ogni chilogrammo.	KG		3,00	13,700%
GR.CN.A.3001.D	Centine di guardia in acciaio, in opera all'intradosso dell'esistente rivestimento murario di galleria o incassate nel rivestimento, realizzate con profilati a doppio T, di qualunque peso e nei tipi di acciaio previsti dalla normativa vigente forniti e sagomati a caldo o a freddo dall'Appaltatore / - Rimozione di centine e del retrostante manto di legname, per ogni chilogrammo rimosso o trasportato.	KG		0,37	73,000%
GR.CN.A.3001.E	Centine di guardia in acciaio, in opera all'intradosso dell'esistente rivestimento murario di galleria o incassate nel rivestimento, realizzate con profilati a doppio T, di qualunque peso e nei tipi di acciaio previsti dalla normativa vigente forniti e sagomati a caldo o a freddo dall'Appaltatore / - Reimpiego di centine di cui alla sottovoce GR.CN.A.3001.D, per ogni chilogrammo.	KG		1,00	72,000%
GR.CO	CONSOLIDAMENTI
GR.CO.A	CONSOLIDAMENTO DEL RIVESTIMENTO DELLA GALLERIA
GR.CO.A.0 01	Cucitura del rivestimento murario di galleria.
GR.CO.A.0 01.A	Cucitura del rivestimento murario di galleria. / - Cucitura del rivestimento murario di galleria con barre di acciaio ad aderenza migliorata del tipo B450C controllato in stabilimento, del diametro di mm 16 filettate ad una estremità, per ogni metro lineare.	M		27,12	55,700%
GR.CO.A.0 02	Preparazione delle superfici di piedritti e volti di galleria da consolidare mediante martellatura, sabbiatura o scalpellatura, per ogni tipo di rivestimento.
GR.CO.A.0 02.A	Preparazione delle superfici di piedritti e volti di galleria da consolidare mediante martellatura, sabbiatura o scalpellatura, per ogni tipo di rivestimento. / - Preparazione delle superfici di piedritti e volti di galleria, mediante sabbiatura o martellatura per ogni tipo di rivestimento, per ogni metro quadrato.	M2		4,64	53,500%
GR.CO.A.0 02.B	Preparazione delle superfici di piedritti e volti di galleria da consolidare mediante martellatura, sabbiatura o scalpellatura, per ogni tipo di rivestimento. / - Preparazione delle superfici di piedritti e volti di galleria, mediante scalpellatura di muratura di mattoni, per i primi cm 5, per ogni metro quadrato scalpellato.	M2		19,06	70,200%
GR.CO.A.0 02.C	Preparazione delle superfici di piedritti e volti di galleria da consolidare mediante martellatura, sabbiatura o scalpellatura, per ogni tipo di rivestimento. / - Preparazione delle superfici di piedritti e volti di galleria, mediante scalpellatura di muratura di mattoni, oltre i primi c m 5 e fino a cm 15, per ogni centimetro in più o frazione, per ogni metro quadrato scalpellato.	M2		2,91	98,300%
GR.CO.A.0 02.D	Preparazione delle superfici di piedritti e volti di galleria da consolidare mediante martellatura, sabbiatura o scalpellatura, per ogni tipo di rivestimento. / - Preparazione delle superfici di piedritti e volti di galleria, mediante scalpellatura di muratura di pietrame, per i primi cm 5, per ogni metro quadrato scalpellato.	M2		38,81	98,500%
GR.CO.A.0 02.E	Preparazione delle superfici di piedritti e volti di galleria da consolidare mediante martellatura, sabbiatura o scalpellatura, per ogni tipo di rivestimento. / - Preparazione delle superfici di piedritti e volti di galleria, mediante scalpellatura di muratura di pietrame, oltre i primi cm 5 e fino a cm 15, per ogni centimetro in più o frazione, per ogni metro quadrato scalpellato.	M2		7,78	98,500%
GR.CO.A.0 02.F	Preparazione delle superfici di piedritti e volti di galleria da consolidare mediante martellatura, sabbiatura o scalpellatura, per ogni tipo di rivestimento. / - Preparazione delle superfici di piedritti e volti di galleria, mediante scalpellatura di muratura di conglomerato cementizio, per i primi cm 5, per ogni metro quadrato scalpellato.	M2		19,49	98,400%
GR.CO.A.0 02.G	Preparazione delle superfici di piedritti e volti di galleria da consolidare mediante martellatura, sabbiatura o scalpellatura, per ogni tipo di rivestimento. / - Preparazione delle superfici di piedritti e volti di galleria, mediante scalpellatura di muratura di conglomerato cementizio, oltre i primi cm 5 e fino a cm 15, per ogni centimetro in più o frazione, per ogni metro quadrato scalpellato.	M2		3,89	98,500%
GR.CO.A.0100	Betoncino realizzato mediante conglomerato lanciato a pressione eseguito anche a strati successivi, di spessore non inferiore a cm 10, su superfici di calotta e piedritti di gallerie, già preparate compreso l'onere per la presenza di armature metalliche (rete elettrosaldata, in uno o più strati, armatura di ripartizione in barre d'acciaio, ancoraggi ecc.), la cui fornitura e posa in opera saranno compensate a parte con i prezzi delle relative sottovoci.
GR.CO.A.0100.A	Betoncino realizzato mediante conglomerato lanciato a pressione eseguito anche a strati successivi, di spessore non inferiore a cm 10, su superfici di calotta e piedritti di gallerie, già preparate compreso l'onere per la presenza di armature metalliche (rete elettrosaldata, in uno o più strati, armatura di ripartizione in barre d'acciaio, ancoraggi ecc.), la cui fornitura e posa in opera saranno compensate a parte con i prezzi delle relative sottovoci. / - Betoncino armato in opera sulle superfici di calotta di gallerie per ogni cm di spessore fino a 10, al metro quadrato di superficie rivestita.	M2		2,97	30,000%
GR.CO.A.0100.B	Betoncino realizzato mediante conglomerato lanciato a pressione eseguito anche a strati successivi, di spessore non inferiore a cm 10, su superfici di calotta e piedritti di gallerie, già preparate compreso l'onere per la presenza di armature metalliche (rete elettrosaldata, in uno o più strati, armatura di ripartizione in barre d'acciaio, ancoraggi ecc.), la cui fornitura e posa in opera saranno compensate a parte con i prezzi delle relative sottovoci. / - Betoncino armato in opera sulle superfici di calotta di gallerie per spessori superiori a 10cm, per ogni centimetro in più, a l metro quadrato di superficie rivestita.	M2		2,51	23,500%
GR.CO.A.0100.C	Betoncino realizzato mediante conglomerato lanciato a pressione eseguito anche a strati successivi, di spessore non inferiore a cm 10, su superfici di calotta e piedritti di gallerie, già preparate compreso l'onere per la presenza di armature metalliche (rete elettrosaldata, in uno o più strati, armatura di ripartizione in barre d'acciaio, ancoraggi ecc.), la cui fornitura e posa in opera saranno compensate a parte con i prezzi delle relative sottovoci. / - Betoncino armato in opera sulle superfici di piedritti di gallerie per ogni cm di spessore fino a 10, al metro quadrato di superficie rivestita.	M2		2,50	25,600%
GR.CO.A.0100.D	Betoncino realizzato mediante conglomerato lanciato a pressione eseguito anche a strati successivi, di spessore non inferiore a cm 10, su superfici di calotta e piedritti di gallerie, già preparate compreso l'onere per la presenza di armature metalliche (rete elettrosaldata, in uno o più strati, armatura di ripartizione in barre d'acciaio, ancoraggi ecc.), la cui fornitura e posa in opera saranno compensate a parte con i prezzi delle relative sottovoci. / - Betoncino armato in opera sulle superfici di piedritti di gallerie per spessori superiori a cm 10, per ogni cm in più, al metro quadrato di superficie rivestita.	M2		2,17	19,400%
GR.CO.A.0100.E	Betoncino realizzato mediante conglomerato lanciato a pressione eseguito anche a strati successivi, di spessore non inferiore a cm 10, su superfici di calotta e piedritti di gallerie, già preparate compreso l'onere per la presenza di armature metalliche (rete elettrosaldata, in uno o più strati, armatura di ripartizione in barre d'acciaio, ancoraggi ecc.), la cui fornitura e posa in opera saranno compensate a parte con i prezzi delle relative sottovoci. / - Sovrapprezzo ai prezzi delle sottovoci GR.CO.A.0100.A/B/C/D per il confezionamento di betoncino spruzzato resistente all'attacco dei solfati, per classe di aggressività, definita secondo la norma UNI 8981/99, "bassa", per ogni cm, al metro quadrato.	M2		0,04	0,000%
GR.CO.A.0100.F	Betoncino realizzato mediante conglomerato lanciato a pressione eseguito anche a strati successivi, di spessore non inferiore a cm 10, su superfici di calotta e piedritti di gallerie, già preparate compreso l'onere per la presenza di armature metalliche (rete elettrosaldata, in uno o più strati, armatura di ripartizione in barre d'acciaio, ancoraggi ecc.), la cui fornitura e posa in opera saranno compensate a parte con i prezzi delle relative sottovoci. / - Sovrapprezzo ai prezzi delle sottovoci GR.CO.A.0100.A/B/C/D per il confezionamento di betoncino spruzzato resistente all'attacco dei solfati, per classe di aggressività, definita secondo la norma UNI 8981/99, da "moderata" a "alta", per ogni cm, al metro quadrato.	M2		0,12	33,300%
GR.CO.A.0100.G	Betoncino realizzato mediante conglomerato lanciato a pressione eseguito anche a strati successivi, di spessore non inferiore a cm 10, su superfici di calotta e piedritti di gallerie, già preparate compreso l'onere per la presenza di armature metalliche (rete elettrosaldata, in uno o più strati, armatura di ripartizione in barre d'acciaio, ancoraggi ecc.), la cui fornitura e posa in opera saranno compensate a parte con i prezzi delle relative sottovoci. / - Riduzione ai prezzi delle sottovoci GR.CO.A.0100.A/B/C/D per l'impiego di conglomerato lanciato a pressione con valore della resistenza alla compressione a 28 giorni compreso tra 250 daN/cm2 e 200 daN/cm2, per ogni cm di spessore.	M2		-0,29	27,600%
GR.CO.A.0100.H	Betoncino realizzato mediante conglomerato lanciato a pressione eseguito anche a strati successivi, di spessore non inferiore a cm 10, su superfici di calotta e piedritti di gallerie, già preparate compreso l'onere per la presenza di armature metalliche (rete elettrosaldata, in uno o più strati, armatura di ripartizione in barre d'acciaio, ancoraggi ecc.), la cui fornitura e posa in opera saranno compensate a parte con i prezzi delle relative sottovoci. / - Sovrapprezzo ai prezzi delle sottovoci GR.CO.A.0100.A/B/C/D per l'impiego di conglomerato cementizio lanciato a pressione di tipo strutturale ad alta resistenza a compressione a 28 giorni superiore a 400 daN/cm2, che dovrà essere mantenuta senza decadere oltre i 60 giorni dalla posa in opera per ogni cm di spessore.	M2		0,60	13,300%
GR.CO.A.3 04	Armatura per intonaco impermeabilizzante e betoncino.
GR.CO.A.3 04.A	Armatura per intonaco impermeabilizzante e betoncino. / - Posa in opera di rete metallica, al metro quadrato.	M2		2,30	61,700%
GR.CO.A.3 04.C	Armatura per intonaco impermeabilizzante e betoncino. / - Fornitura e posa in opera di ancoraggi della rete metallica, per ogni ancoraggio.	CAD		4,47	63,300%
GR.CO.A.3100	Armatura metallica per conglomerato cementizio fibrorinforzato.
GR.CO.A.3100.A	Armatura metallica per conglomerato cementizio fibrorinforzato. / - mm circa, per il confezionamento di conglomerato cementizio fibrorinforzato.	KG		1,60	2,500%
GR.CO.B	INIEZIONI
GR.CO.B.3001	Perforazioni fino a mt. 10 eseguite sia nelle murature che nei conglomerati di qualsiasi genere, anche armati, in roccia e terreni di qualsiasi natura, per l'esecuzione di iniezioni di intasamento, di consolidamento nonché per alloggiamento di tiranti, di ancoraggi o di tubi per drenaggio, eseguiti con martello perforatore, sonda a rotopercussione o sonda a rotazione ed ogni altro mezzo idoneo, compresi di oneri per la pulizia ed il lavaggio dei fori stessi nonché per gli spostamenti dei mezzi e delle attrezzature.
GR.CO.B.3001.A	Perforazioni fino a mt. 10 eseguite sia nelle murature che nei conglomerati di qualsiasi genere, anche armati, in roccia e terreni di qualsiasi natura, per l'esecuzione di iniezioni di intasamento, di consolidamento nonché per alloggiamento di tiranti, di ancoraggi o di tubi per drenaggio, eseguiti con martello perforatore, sonda a rotopercussione o sonda a rotazione ed ogni altro mezzo idoneo, compresi di oneri per la pulizia ed il lavaggio dei fori stessi nonché per gli spostamenti dei mezzi e delle attrezzature. / - Perforazioni fino a mt. 10 eseguite sia nelle murature che nei conglomerati di qualsiasi genere perforazioni per diametri fin o a 30 mm.	M		8,50	31,400%
GR.CO.B.3001.B	Perforazioni fino a mt. 10 eseguite sia nelle murature che nei conglomerati di qualsiasi genere, anche armati, in roccia e terreni di qualsiasi natura, per l'esecuzione di iniezioni di intasamento, di consolidamento nonché per alloggiamento di tiranti, di ancoraggi o di tubi per drenaggio, eseguiti con martello perforatore, sonda a rotopercussione o sonda a rotazione ed ogni altro mezzo idoneo, compresi di oneri per la pulizia ed il lavaggio dei fori stessi nonché per gli spostamenti dei mezzi e delle attrezzature. / - Perforazioni fino a mt. 10 eseguite sia nelle murature che nei conglomerati di qualsiasi genere per diametri superiori a 30 mm. e fino a 50 mm.	M		10,43	31,300%
GR.CO.B.3001.C	Perforazioni fino a mt. 10 eseguite sia nelle murature che nei conglomerati di qualsiasi genere, anche armati, in roccia e terreni di qualsiasi natura, per l'esecuzione di iniezioni di intasamento, di consolidamento nonché per alloggiamento di tiranti, di ancoraggi o di tubi per drenaggio, eseguiti con martello perforatore, sonda a rotopercussione o sonda a rotazione ed ogni altro mezzo idoneo, compresi di oneri per la pulizia ed il lavaggio dei fori stessi nonché per gli spostamenti dei mezzi e delle attrezzature. / - Perforazioni fino a mt. 10 eseguite sia nelle murature che nei conglomerati di qualsiasi genere per diametri superiori a 50 m m. e fino a 80 mm.	M		13,59	31,100%
GR.CO.B.3001.D	Perforazioni fino a mt. 10 eseguite sia nelle murature che nei conglomerati di qualsiasi genere, anche armati, in roccia e terreni di qualsiasi natura, per l'esecuzione di iniezioni di intasamento, di consolidamento nonché per alloggiamento di tiranti, di ancoraggi o di tubi per drenaggio, eseguiti con martello perforatore, sonda a rotopercussione o sonda a rotazione ed ogni altro mezzo idoneo, compresi di oneri per la pulizia ed il lavaggio dei fori stessi nonché per gli spostamenti dei mezzi e delle attrezzature. / - Perforazioni fino a mt. 10 eseguite sia nelle murature che nei conglomerati di qualsiasi genere perforazioni per diametri superiori a 80 mm. e fino a 100 mm.	M		18,70	30,700%
GR.CO.B.3002	Sovrapprezzo ai prezzi della Voce GR.CO.B.3001 per perforazioni di lunghezza superiore a mt.10
GR.CO.B.3002.A	Sovrapprezzo ai prezzi della Voce GR.CO.B.3001 per perforazioni di lunghezza superiore a mt.10 / - Perforazioni di lunghezza superiore a mt. 10. Sovrapprezzo ai prezzi delle sottovoci GR.CO.B.3001.A/B da applicarsi per la parte di foro eccedente la lunghezza di mt. 10	M		3,69	45,500%
GR.CO.B.3002.B	Sovrapprezzo ai prezzi della Voce GR.CO.B.3001 per perforazioni di lunghezza superiore a mt.10 / - Perforazioni di lunghezza superiore a mt. 10. Sovrapprezzo ai prezzi delle sottovoci GR.CO.B.3001.C/D da applicarsi per la parte di foro eccedente la lunghezza di mt. 10	M		7,66	45,700%
GR.CO.B.3301	Iniezione di miscela a base di acqua, cemento ed eventualmente sabbia per l’intasamento dei vuoti e per il consolidamento dei terreni a tergo di rivestimenti in muratura e in conglomerati di qualsiasi genere, con rapporto A/C generalmente non inferiore a bentonite e di altri additivi nelle proporzioni che saranno stabilite da Ferrovie. Compresa la fornitura ed il trasporto dei materiali a piè d’opera, la preparazione della miscela da iniettare, le attrezzature necessarie all’esecuzione della lavorazione e quanto altro occorre per l’esecuzione del lavoro a perfetta regola d’arte.
GR.CO.B.3301.A	Iniezione di miscela a base di acqua, cemento ed eventualmente sabbia per l’intasamento dei vuoti e per il consolidamento dei terreni a tergo di rivestimenti in muratura e in conglomerati di qualsiasi genere, con rapporto A/C generalmente non inferiore a bentonite e di altri additivi nelle proporzioni che saranno stabilite da Ferrovie. Compresa la fornitura ed il trasporto dei materiali a piè d’opera, la preparazione della miscela da iniettare, le attrezzature necessarie all’esecuzione della lavorazione e quanto altro occorre per l’esecuzione del lavoro a perfetta regola d’arte. / - Iniezioni di consolidamento con miscela di acqua, cemento, con eventuale aggiunta di sabbia, bentonite e di altri additivi, per assorbimento di materiali misurati a secco fino a 100 kg per metro lineare di foro, per ogni chilo di materiale.	KG		0,34	38,200%
GR.CO.B.3301.B	Iniezione di miscela a base di acqua, cemento ed eventualmente sabbia per l’intasamento dei vuoti e per il consolidamento dei terreni a tergo di rivestimenti in muratura e in conglomerati di qualsiasi genere, con rapporto A/C generalmente non inferiore a bentonite e di altri additivi nelle proporzioni che saranno stabilite da Ferrovie. Compresa la fornitura ed il trasporto dei materiali a piè d’opera, la preparazione della miscela da iniettare, le attrezzature necessarie all’esecuzione della lavorazione e quanto altro occorre per l’esecuzione del lavoro a perfetta regola d’arte. / - Iniezioni di consolidamento con miscela di acqua, cemento, con eventuale aggiunta di sabbia, bentonite e di altri additivi, per assorbimento di materiali misurati a secco oltre i 100 kg per metro lineare di foro, per ogni chilo di materiale.	KG		0,31	41,900%
GR.CO.B.3302	Iniezione di miscela a base di acqua e cemento microfine di puro clinker (d98 ≤ 25μm / Blaine ≥ 600mq/kg) per l’intasamento dei vuoti e per il consolidamento dei terreni a tergo di rivestimenti in muratura e in conglomerati di qualsiasi genere. Eseguita anche in varie fasi e con più passate, nei fori di cui alla sottovoce GR.CO.B.3001.A/B con eventuale aggiunta di fluidificante e di altri additivi nelle proporzioni che saranno stabilite da Ferrovie. Compresa la fornitura ed il trasporto dei materiali a piè d’opera, la preparazione della miscela da iniettare, le attrezzature necessarie all’esecuzione della lavorazione e quanto altro occorre per l’esecuzione del lavoro a perfetta regola d’arte. Compresi gli oneri di cui al Capitolato Generale Tecnico di appalto delle o pere civili – Parte II Sezione 10 “Opere di miglioramento, rinforzo e stabilizzazione”.
GR.CO.B.3302.A	Iniezione di miscela a base di acqua e cemento microfine di puro clinker (d98 ≤ 25μm / Blaine ≥ 600mq/kg) per l’intasamento dei vuoti e per il consolidamento dei terreni a tergo di rivestimenti in muratura e in conglomerati di qualsiasi genere. Eseguita anche in varie fasi e con più passate, nei fori di cui alla sottovoce GR.CO.B.3001.A/B con eventuale aggiunta di fluidificante e di altri additivi nelle proporzioni che saranno stabilite da Ferrovie. Compresa la fornitura ed il trasporto dei materiali a piè d’opera, la preparazione della miscela da iniettare, le attrezzature necessarie all’esecuzione della lavorazione e quanto altro occorre per l’esecuzione del lavoro a perfetta regola d’arte. Compresi gli oneri di cui al Capitolato Generale Tecnico di appalto delle o pere civili – Parte II Sezione 10 “Opere di miglioramento, rinforzo e stabilizzazione”. / - Iniezione di miscela a base di acqua e cemento microfine con eventuale aggiunta di fluidificante e di altri additivi, per assorbimenti di materiali misurati a secco fino a kg 100 per metro lineare di foro, per ogni chilo di materiale.	KG		1,08	12,000%
GR.CO.B.3302.B	Iniezione di miscela a base di acqua e cemento microfine di puro clinker (d98 ≤ 25μm / Blaine ≥ 600mq/kg) per l’intasamento dei vuoti e per il consolidamento dei terreni a tergo di rivestimenti in muratura e in conglomerati di qualsiasi genere. Eseguita anche in varie fasi e con più passate, nei fori di cui alla sottovoce GR.CO.B.3001.A/B con eventuale aggiunta di fluidificante e di altri additivi nelle proporzioni che saranno stabilite da Ferrovie. Compresa la fornitura ed il trasporto dei materiali a piè d’opera, la preparazione della miscela da iniettare, le attrezzature necessarie all’esecuzione della lavorazione e quanto altro occorre per l’esecuzione del lavoro a perfetta regola d’arte. Compresi gli oneri di cui al Capitolato Generale Tecnico di appalto delle o pere civili – Parte II Sezione 10 “Opere di miglioramento, rinforzo e stabilizzazione”. / - Iniezione di miscela a base di acqua e cemento microfine con eventuale aggiunta di fluidificante e di altri additivi, per assorbimenti di materiali misurati a secco oltre i kg 100 per metro lineare di foro, per ogni chilo di materiale.	KG		1,04	12,500%
GR.CO.B.3303	Iniezione di miscela a base di resina poliuretanica monocomponente o bicomponente, per l’ impermeabilizzazione, localizzata e diffusa, o per intasamento di cavità di limitate dimensioni a tergo di rivestimenti in muratura e in conglomerati di qualsiasi genere, in presenza anche di forti venute di acqua. Eseguita anche in varie fasi e con più passate, nei fori di cui alla sottovoce
GR.CO.B.3303.A	Iniezione di miscela a base di resina poliuretanica monocomponente o bicomponente, per l’ impermeabilizzazione, localizzata e diffusa, o per intasamento di cavità di limitate dimensioni a tergo di rivestimenti in muratura e in conglomerati di qualsiasi genere, in presenza anche di forti venute di acqua. Eseguita anche in varie fasi e con più passate, nei fori di cui alla sottovoce / - Iniezione di miscela a base di resina poliuretanica monocomponente o bicomponente con comportamento espandente, con eventuale aggiunta di accelerante e di altri additivi, per ogni kg di miscela iniettata.	KG		23,07	2,200%
GR.CO.B.3303.B	Iniezione di miscela a base di resina poliuretanica monocomponente o bicomponente, per l’ impermeabilizzazione, localizzata e diffusa, o per intasamento di cavità di limitate dimensioni a tergo di rivestimenti in muratura e in conglomerati di qualsiasi genere, in presenza anche di forti venute di acqua. Eseguita anche in varie fasi e con più passate, nei fori di cui alla sottovoce / - Iniezione di miscela a base di resina poliuretanica monocomponente o bicomponente con comportamento non espandente, con eventuale aggiunta di accelerante e di altri additivi, per ogni kg di miscela iniettata.	KG		23,65	2,100%
GR.CO.B.3304	Iniezione di miscela a base di resina organo-minerale espandente e non espandente, per impermeabilizzazione, localizzata e diffusa, o intasamento dei vuoti a tergo di rivestimenti in muratura e in conglomerati di qualsiasi genere, anche in presenza di venute di acqua. Eseguita anche in varie fasi e con più passate, nei fori di cui alla sottovoce GR.CO.B.3001.A con eventuale aggiunta d i accelerante, per la regolazione dei tempi di gelificazione, e di altri additivi nelle proporzioni che saranno stabilite da Ferrovie. Compresa la fornitura dei materiali, il trasporto dei materiali a piè d’opera, la preparazione della resina da iniettare, le attrezzature necessarie all’esecuzione della lavorazione e quanto altro occorre per l’esecuzione del lavoro a perfetta re gola d’arte. Compresi gli oneri di cui al Capitolato Generale Tecnico di appalto delle opere civili – Parte II Sezione 10 “Opere di miglioramento, rinforzo e stabilizzazione”.
GR.CO.B.3304.A	Iniezione di miscela a base di resina organo-minerale espandente e non espandente, per impermeabilizzazione, localizzata e diffusa, o intasamento dei vuoti a tergo di rivestimenti in muratura e in conglomerati di qualsiasi genere, anche in presenza di venute di acqua. Eseguita anche in varie fasi e con più passate, nei fori di cui alla sottovoce GR.CO.B.3001.A con eventuale aggiunta d i accelerante, per la regolazione dei tempi di gelificazione, e di altri additivi nelle proporzioni che saranno stabilite da Ferrovie. Compresa la fornitura dei materiali, il trasporto dei materiali a piè d’opera, la preparazione della resina da iniettare, le attrezzature necessarie all’esecuzione della lavorazione e quanto altro occorre per l’esecuzione del lavoro a perfetta re gola d’arte. Compresi gli oneri di cui al Capitolato Generale Tecnico di appalto delle opere civili – Parte II Sezione 10 “Opere di miglioramento, rinforzo e stabilizzazione”. / - Iniezione di miscela a base di resina organo-minerale espandente e non espandente, con eventuale aggiunta di accelerante e di altri additivi, per ogni kg di miscela iniettata.	KG		11,43	4,400%
GR.CO.B.3305	Iniezione di miscela a base di resina acrilica a due o più componenti, a rapida reazione per la sigillatura localizzata e diffusa di rivestimenti in muratura e in conglomerati di qualsiasi genere, in presenza di infiltrazioni di acqua anche in pressione. E seguita anche in varie fasi e con più passate, nei fori di cui alla sottovoce GR.CO.B.3001.A con eventuale aggiunta di accelerante, p er la regolazione dei tempi di gelificazione, e di altri additivi nelle proporzioni che saranno stabilite da Ferrovie. Compresa la fornitura dei materiali, il trasporto dei materiali a piè d’opera, la preparazione della resina da iniettare, le attrezzature necessari e all’esecuzione della lavorazione e quanto altro occorre per l’esecuzione del lavoro a perfetta regola d’arte. Compresi gli oneri di cui al Capitolato Generale Tecnico di appalto delle opere civili – Parte II Sezione 10 “Opere di miglioramento, rinforzo e stabilizzazione”.
GR.CO.B.3305.A	Iniezione di miscela a base di resina acrilica a due o più componenti, a rapida reazione per la sigillatura localizzata e diffusa di rivestimenti in muratura e in conglomerati di qualsiasi genere, in presenza di infiltrazioni di acqua anche in pressione. E seguita anche in varie fasi e con più passate, nei fori di cui alla sottovoce GR.CO.B.3001.A con eventuale aggiunta di accelerante, p er la regolazione dei tempi di gelificazione, e di altri additivi nelle proporzioni che saranno stabilite da Ferrovie. Compresa la fornitura dei materiali, il trasporto dei materiali a piè d’opera, la preparazione della resina da iniettare, le attrezzature necessari e all’esecuzione della lavorazione e quanto altro occorre per l’esecuzione del lavoro a perfetta regola d’arte. Compresi gli oneri di cui al Capitolato Generale Tecnico di appalto delle opere civili – Parte II Sezione 10 “Opere di miglioramento, rinforzo e stabilizzazione”. / - Iniezione di miscela a base di resina acrilica a due o più componenti, con eventuale aggiunta di accelerante e di altri additivi, per ogni kg di miscela iniettata.	KG		8,44	7,100%
GR.CO.C	ROTOINIEZIONI
GR.CO.C.0 01	Formazione di colonne di terreno consolidato comunque inclinate, tra loro compenetrate o non, eseguite in terreni di qualsiasi natura e consistenza, dall'interno della galleria anche da cunicoli, ottenute senza asportazione di materiale mediante iniezioni dinamiche ad alta pressione di miscele cementizie, in quantità, pressione e velocità predeterminate in funzione del tipo di terreno.
GR.CO.C.0 01.A	Formazione di colonne di terreno consolidato comunque inclinate, tra loro compenetrate o non, eseguite in terreni di qualsiasi natura e consistenza, dall'interno della galleria anche da cunicoli, ottenute senza asportazione di materiale mediante iniezioni dinamiche ad alta pressione di miscele cementizie, in quantità, pressione e velocità predeterminate in funzione del tipo di terreno. / - Formazione di colonne di terreno consolidato comunque inclinate, del diametro reso non inferiore a cm 60, per ogni metro lineare.	M		89,21	16,800%
GR.CO.C.3 02	Profilati tubolari pieni o cavi in opera.
GR.CO.C.3 02.A	Profilati tubolari pieni o cavi in opera. / - Profilati tubolari pieni o cavi in vetroresina con superficie esterna corrugata, per ogni chilogrammo di profilato tubolare in opera.	KG		10,41	7,000%
GR.CO.C.3 02.B	Profilati tubolari pieni o cavi in opera. / - Tubi in acciaio della classe S 275 o superiore, senza saldatura, per ogni chilogrammo di tubo in opera.	KG		2,22	16,700%
GR.CO.D	ANCORAGGI
GR.CO.D.3001	Fornitura e posa in opera di bulloni ad aderenza continua in terreni di qualsiasi natura e consistenza realizzati con barre i n acciaio della lunghezza fino a m 12
GR.CO.D.3001.A	Fornitura e posa in opera di bulloni ad aderenza continua in terreni di qualsiasi natura e consistenza realizzati con barre i n acciaio della lunghezza fino a m 12 / - Bulloni ad aderenza continua in barre d’acciaio filettate, con tensione di snervamento non inferiore a 450 MPa, controllato in stabilimento, in terreni di qualsiasi natura e consistenza, del diametro non inferiore a mm 24, al metro lineare.	M		26,13	10,600%
GR.CO.D.3001.B	Fornitura e posa in opera di bulloni ad aderenza continua in terreni di qualsiasi natura e consistenza realizzati con barre i n acciaio della lunghezza fino a m 12 / - Bulloni ad aderenza continua in barre d’acciaio armonico filettate, con tensione di snervamento non inferiore a 900 MPa controllato in stabilimento, in terreni di qualsiasi natura e consistenza, del diametro non inferiore a mm 26, a l metro lineare.	M		36,87	7,500%
GR.CO.D.3002	Tiranti permanenti in trefoli viplati di acciaio armonico del tipo anche preiniettato muniti di doppia guaina (liscia e corrugata) protettiva anticorrosiva, completi di piastre ripartitrici idonee, degli opportuni distanziatori ed accessori in modo da mantenere i trefoli nella giusta posizione, comprese la fornitura in opera dei tubi di iniezione e sfiato in PVC nonché la formazione di idoneo diaframma per la separazione durante la fase di iniezioni primarie, della testa di ammarro della restante parte del tirante, compresa altresì l’iniezione primaria di ancoraggio e le successive iniezioni da eseguire anche in più fasi, con idonee miscele cementizie eventualmente additivate per qualsiasi volume e la necessaria tesatura per dare il tirante completo in esercizio, esclusa la testata di ancoraggio e la formazione dei fori di alloggiamento dei tiranti.
GR.CO.D.3002.A	Tiranti permanenti in trefoli viplati di acciaio armonico del tipo anche preiniettato muniti di doppia guaina (liscia e corrugata) protettiva anticorrosiva, completi di piastre ripartitrici idonee, degli opportuni distanziatori ed accessori in modo da mantenere i trefoli nella giusta posizione, comprese la fornitura in opera dei tubi di iniezione e sfiato in PVC nonché la formazione di idoneo diaframma per la separazione durante la fase di iniezioni primarie, della testa di ammarro della restante parte del tirante, compresa altresì l’iniezione primaria di ancoraggio e le successive iniezioni da eseguire anche in più fasi, con idonee miscele cementizie eventualmente additivate per qualsiasi volume e la necessaria tesatura per dare il tirante completo in esercizio, esclusa la testata di ancoraggio e la formazione dei fori di alloggiamento dei tiranti. / - Tirante permanente avente resistenza di progetto dell’armatura fino a 400 kN, costituito da 2 trefoli, al metro lineare	M		30,49	26,400%
GR.CO.D.3002.B	Tiranti permanenti in trefoli viplati di acciaio armonico del tipo anche preiniettato muniti di doppia guaina (liscia e corrugata) protettiva anticorrosiva, completi di piastre ripartitrici idonee, degli opportuni distanziatori ed accessori in modo da mantenere i trefoli nella giusta posizione, comprese la fornitura in opera dei tubi di iniezione e sfiato in PVC nonché la formazione di idoneo diaframma per la separazione durante la fase di iniezioni primarie, della testa di ammarro della restante parte del tirante, compresa altresì l’iniezione primaria di ancoraggio e le successive iniezioni da eseguire anche in più fasi, con idonee miscele cementizie eventualmente additivate per qualsiasi volume e la necessaria tesatura per dare il tirante completo in esercizio, esclusa la testata di ancoraggio e la formazione dei fori di alloggiamento dei tiranti. / - Sovrapprezzo al prezzo della sottovoce GR.CO.D.3002.A per tiranti aventi resistenza di progetto dell’armatura superiore a 400 KN, per ogni di 200 kN di incremento di resistenza, ovvero per ogni trefolo in più a partire dal terzo trefolo, al metro lineare.	M		4,80	26,000%
GR.CO.D.3003	Tiranti provvisori in trefoli viplati di acciaio armonico muniti di guaina protettiva, completi di piastre ripartitrici idonee, degli opportuni distanziatori ed accessori in modo da mantenere i trefoli nella giusta posizione, comprese la fornitura in opera dei tubi di iniezione e sfiato in PVC nonché la formazione di idoneo diaframma per la separazione durante la fase di iniezioni primari e, della testa di ammarro della restante parte del tirante, compresa altresì l’iniezione primaria di ancoraggio e le successive iniezioni da eseguire anche in più fasi, con idonee miscele cementizie eventualmente additivate per qualsiasi volume e la necessaria tesatura per dare il tirante completo in esercizio, esclusa la testata di ancoraggio e la formazione dei fori di alloggiamento dei tiranti.
GR.CO.D.3003.A	Tiranti provvisori in trefoli viplati di acciaio armonico muniti di guaina protettiva, completi di piastre ripartitrici idonee, degli opportuni distanziatori ed accessori in modo da mantenere i trefoli nella giusta posizione, comprese la fornitura in opera dei tubi di iniezione e sfiato in PVC nonché la formazione di idoneo diaframma per la separazione durante la fase di iniezioni primari e, della testa di ammarro della restante parte del tirante, compresa altresì l’iniezione primaria di ancoraggio e le successive iniezioni da eseguire anche in più fasi, con idonee miscele cementizie eventualmente additivate per qualsiasi volume e la necessaria tesatura per dare il tirante completo in esercizio, esclusa la testata di ancoraggio e la formazione dei fori di alloggiamento dei tiranti. / - Tirante provvisorio avente resistenza di progetto dell’armatura fino a 400 kN, costituito da 2 trefoli.	M		24,71	32,600%
GR.CO.D.3003.B	Tiranti provvisori in trefoli viplati di acciaio armonico muniti di guaina protettiva, completi di piastre ripartitrici idonee, degli opportuni distanziatori ed accessori in modo da mantenere i trefoli nella giusta posizione, comprese la fornitura in opera dei tubi di iniezione e sfiato in PVC nonché la formazione di idoneo diaframma per la separazione durante la fase di iniezioni primari e, della testa di ammarro della restante parte del tirante, compresa altresì l’iniezione primaria di ancoraggio e le successive iniezioni da eseguire anche in più fasi, con idonee miscele cementizie eventualmente additivate per qualsiasi volume e la necessaria tesatura per dare il tirante completo in esercizio, esclusa la testata di ancoraggio e la formazione dei fori di alloggiamento dei tiranti. / - Sovrapprezzo al prezzo della sottovoce GR.CO.D.3003.A per tiranti aventi resistenza di progetto dell’armatura superiore a 400 KN, per ogni di 200 kN di incremento di resistenza, ovvero per ogni trefolo in più a partire dal terzo trefolo, al metro lineare.	M		4,80	26,000%
GR.CO.D.3004	Testate di ancoraggio per tiranti in trefoli, munite di sistemi di bloccaggio, copribloccaggi, compreso l'allettamento con malta o l'inghisaggio nel foro ed ogni altro onere per dare il prodotto finito a regola d'arte.
GR.CO.D.3004.A	Testate di ancoraggio per tiranti in trefoli, munite di sistemi di bloccaggio, copribloccaggi, compreso l'allettamento con malta o l'inghisaggio nel foro ed ogni altro onere per dare il prodotto finito a regola d'arte. / - Testata di ancoraggio per tiranti permanenti costituiti da 2 trefoli, comprensiva di accessori per la protezione anticorrosiva.	CAD		85,32	1,000%
GR.CO.D.3004.B	Testate di ancoraggio per tiranti in trefoli, munite di sistemi di bloccaggio, copribloccaggi, compreso l'allettamento con malta o l'inghisaggio nel foro ed ogni altro onere per dare il prodotto finito a regola d'arte. / - Testata di ancoraggio per tiranti permanenti, comprensiva di accessori per la protezione anticorrosiva, per ogni trefolo in più a partire dal terzo trefolo.	CAD		18,47	2,200%
GR.CO.D.3004.C	Testate di ancoraggio per tiranti in trefoli, munite di sistemi di bloccaggio, copribloccaggi, compreso l'allettamento con malta o l'inghisaggio nel foro ed ogni altro onere per dare il prodotto finito a regola d'arte. / - Testata di ancoraggio per tiranti provvisori costituiti da 2 trefoli.	CAD		33,96	2,400%
GR.CO.D.3004.D	Testate di ancoraggio per tiranti in trefoli, munite di sistemi di bloccaggio, copribloccaggi, compreso l'allettamento con malta o l'inghisaggio nel foro ed ogni altro onere per dare il prodotto finito a regola d'arte. / - Testata di ancoraggio per tiranti provvisori, per ogni trefolo in più a partire dal terzo trefolo.	CAD		13,28	3,000%
GR.CO.E	MICROPALI
GR.CO.E.3 01	Micropali comunque inclinati, anche suborizzontali, eseguiti in terreni di qualsiasi natura, consistenza e durezza, nonché attraverso trovanti rocciosi e murature di qualsiasi tipo e natura, realizzati mediante trivellazioni a rotazione od a rotopercussione con contemporaneo approfondimento del tubo forma a corona circolare, successivo getto a pressione, a trivellazione ultimata, di malta cementizia formata da un metro cubo di sabbia e 600 kg di cemento ad alta resistenza e fino a qualunque assorbimento occorrente per ottenere il completo rifiuto del foro, esclusa la fornitura e posa in opera dell'armatura metallica che sarà pagata a par te con i relativi prezzi di tariffa.
GR.CO.E.3 01.A	Micropali comunque inclinati, anche suborizzontali, eseguiti in terreni di qualsiasi natura, consistenza e durezza, nonché attraverso trovanti rocciosi e murature di qualsiasi tipo e natura, realizzati mediante trivellazioni a rotazione od a rotopercussione con contemporaneo approfondimento del tubo forma a corona circolare, successivo getto a pressione, a trivellazione ultimata, di malta cementizia formata da un metro cubo di sabbia e 600 kg di cemento ad alta resistenza e fino a qualunque assorbimento occorrente per ottenere il completo rifiuto del foro, esclusa la fornitura e posa in opera dell'armatura metallica che sarà pagata a par te con i relativi prezzi di tariffa. / - Micropali con tubi forma da mm 100 a mm 125, al metro lineare.	M		33,93	53,000%
GR.CO.E.3 01.B	Micropali comunque inclinati, anche suborizzontali, eseguiti in terreni di qualsiasi natura, consistenza e durezza, nonché attraverso trovanti rocciosi e murature di qualsiasi tipo e natura, realizzati mediante trivellazioni a rotazione od a rotopercussione con contemporaneo approfondimento del tubo forma a corona circolare, successivo getto a pressione, a trivellazione ultimata, di malta cementizia formata da un metro cubo di sabbia e 600 kg di cemento ad alta resistenza e fino a qualunque assorbimento occorrente per ottenere il completo rifiuto del foro, esclusa la fornitura e posa in opera dell'armatura metallica che sarà pagata a par te con i relativi prezzi di tariffa. / - Micropali con tubi forma da mm 126 a mm 150, al metro lineare.	M		39,23	50,100%
GR.CO.E.3 01.C	Micropali comunque inclinati, anche suborizzontali, eseguiti in terreni di qualsiasi natura, consistenza e durezza, nonché attraverso trovanti rocciosi e murature di qualsiasi tipo e natura, realizzati mediante trivellazioni a rotazione od a rotopercussione con contemporaneo approfondimento del tubo forma a corona circolare, successivo getto a pressione, a trivellazione ultimata, di malta cementizia formata da un metro cubo di sabbia e 600 kg di cemento ad alta resistenza e fino a qualunque assorbimento occorrente per ottenere il completo rifiuto del foro, esclusa la fornitura e posa in opera dell'armatura metallica che sarà pagata a par te con i relativi prezzi di tariffa. / - Micropali con tubi forma da mm 151 a mm 175, al metro lineare.	M		39,84	49,400%
GR.CO.E.3 01.D	Micropali comunque inclinati, anche suborizzontali, eseguiti in terreni di qualsiasi natura, consistenza e durezza, nonché attraverso trovanti rocciosi e murature di qualsiasi tipo e natura, realizzati mediante trivellazioni a rotazione od a rotopercussione con contemporaneo approfondimento del tubo forma a corona circolare, successivo getto a pressione, a trivellazione ultimata, di malta cementizia formata da un metro cubo di sabbia e 600 kg di cemento ad alta resistenza e fino a qualunque assorbimento occorrente per ottenere il completo rifiuto del foro, esclusa la fornitura e posa in opera dell'armatura metallica che sarà pagata a par te con i relativi prezzi di tariffa. / - Micropali con tubi forma da mm 176 a mm 200, al metro lineare.	M		45,36	45,000%
GR.CO.E.3 01.E	Micropali comunque inclinati, anche suborizzontali, eseguiti in terreni di qualsiasi natura, consistenza e durezza, nonché attraverso trovanti rocciosi e murature di qualsiasi tipo e natura, realizzati mediante trivellazioni a rotazione od a rotopercussione con contemporaneo approfondimento del tubo forma a corona circolare, successivo getto a pressione, a trivellazione ultimata, di malta cementizia formata da un metro cubo di sabbia e 600 kg di cemento ad alta resistenza e fino a qualunque assorbimento occorrente per ottenere il completo rifiuto del foro, esclusa la fornitura e posa in opera dell'armatura metallica che sarà pagata a par te con i relativi prezzi di tariffa. / - Micropali con tubi forma da mm 201 a mm 225, al metro lineare.	M		47,00	43,400%
GR.CO.E.3 01.F	Micropali comunque inclinati, anche suborizzontali, eseguiti in terreni di qualsiasi natura, consistenza e durezza, nonché attraverso trovanti rocciosi e murature di qualsiasi tipo e natura, realizzati mediante trivellazioni a rotazione od a rotopercussione con contemporaneo approfondimento del tubo forma a corona circolare, successivo getto a pressione, a trivellazione ultimata, di malta cementizia formata da un metro cubo di sabbia e 600 kg di cemento ad alta resistenza e fino a qualunque assorbimento occorrente per ottenere il completo rifiuto del foro, esclusa la fornitura e posa in opera dell'armatura metallica che sarà pagata a par te con i relativi prezzi di tariffa. / - Micropali con tubi forma da mm 226 a mm 250, al metro lineare.	M		49,50	42,000%
GR.CO.E.3 02	Fornitura e posa in opera di armatura tubolare.
GR.CO.E.3 02.A	Fornitura e posa in opera di armatura tubolare. / - Tubi in acciaio della classe S 275, senza saldatura, per ogni chilogrammo di tubo in opera.	KG		1,88	26,600%
GR.CO.E.3 03	Micropali armati con tubi valvolati comunque inclinati, anche suborizzontali, eseguiti in terreni di qualsiasi natura, consistenza e durezza, nonché attraverso trovanti rocciosi, murature di qualsiasi tipo e natura e conglomerati semplici o armati, realizzati mediante trivellazione a rotazione o rotopercussione con contemporaneo approfondimento del tubo -forma, con iniezione a pressione controllata, anche con più passate, per mezzo dei suddetti tubi valvolati, di malta cementizia formata con 600 Kg di cemento ad alta resistenza per ogni metro cubo di sabbia e fino a qualunque assorbimento, escluso la fornitura e posa in opera dei tubi valvolati che saranno pagati a parte con il relativo prezzo di tariffa.
GR.CO.E.3 03.A	Micropali armati con tubi valvolati comunque inclinati, anche suborizzontali, eseguiti in terreni di qualsiasi natura, consistenza e durezza, nonché attraverso trovanti rocciosi, murature di qualsiasi tipo e natura e conglomerati semplici o armati, realizzati mediante trivellazione a rotazione o rotopercussione con contemporaneo approfondimento del tubo -forma, con iniezione a pressione controllata, anche con più passate, per mezzo dei suddetti tubi valvolati, di malta cementizia formata con 600 Kg di cemento ad alta resistenza per ogni metro cubo di sabbia e fino a qualunque assorbimento, escluso la fornitura e posa in opera dei tubi valvolati che saranno pagati a parte con il relativo prezzo di tariffa. / - Micropali armati con tubi valvolati, con tubi forma del diametro esterno da mm 100 a mm 125, al metro lineare.	M		46,20	39,300%
GR.CO.E.3 03.B	Micropali armati con tubi valvolati comunque inclinati, anche suborizzontali, eseguiti in terreni di qualsiasi natura, consistenza e durezza, nonché attraverso trovanti rocciosi, murature di qualsiasi tipo e natura e conglomerati semplici o armati, realizzati mediante trivellazione a rotazione o rotopercussione con contemporaneo approfondimento del tubo -forma, con iniezione a pressione controllata, anche con più passate, per mezzo dei suddetti tubi valvolati, di malta cementizia formata con 600 Kg di cemento ad alta resistenza per ogni metro cubo di sabbia e fino a qualunque assorbimento, escluso la fornitura e posa in opera dei tubi valvolati che saranno pagati a parte con il relativo prezzo di tariffa. / - Micropali armati con tubi valvolati, con tubi forma del diametro esterno da mm 126 a mm 150, al metro lineare.	M		54,91	36,800%
GR.CO.E.3 03.C	Micropali armati con tubi valvolati comunque inclinati, anche suborizzontali, eseguiti in terreni di qualsiasi natura, consistenza e durezza, nonché attraverso trovanti rocciosi, murature di qualsiasi tipo e natura e conglomerati semplici o armati, realizzati mediante trivellazione a rotazione o rotopercussione con contemporaneo approfondimento del tubo -forma, con iniezione a pressione controllata, anche con più passate, per mezzo dei suddetti tubi valvolati, di malta cementizia formata con 600 Kg di cemento ad alta resistenza per ogni metro cubo di sabbia e fino a qualunque assorbimento, escluso la fornitura e posa in opera dei tubi valvolati che saranno pagati a parte con il relativo prezzo di tariffa. / - Micropali armati con tubi valvolati, con tubi forma del diametro esterno da mm 151 a mm 175, al metro lineare.	M		57,09	35,700%
GR.CO.E.3 03.D	Micropali armati con tubi valvolati comunque inclinati, anche suborizzontali, eseguiti in terreni di qualsiasi natura, consistenza e durezza, nonché attraverso trovanti rocciosi, murature di qualsiasi tipo e natura e conglomerati semplici o armati, realizzati mediante trivellazione a rotazione o rotopercussione con contemporaneo approfondimento del tubo -forma, con iniezione a pressione controllata, anche con più passate, per mezzo dei suddetti tubi valvolati, di malta cementizia formata con 600 Kg di cemento ad alta resistenza per ogni metro cubo di sabbia e fino a qualunque assorbimento, escluso la fornitura e posa in opera dei tubi valvolati che saranno pagati a parte con il relativo prezzo di tariffa. / - Micropali armati con tubi valvolati, con tubi forma del diametro esterno da mm 176 a mm 200, al metro lineare.	M		66,46	31,300%
GR.CO.E.3 03.E	Micropali armati con tubi valvolati comunque inclinati, anche suborizzontali, eseguiti in terreni di qualsiasi natura, consistenza e durezza, nonché attraverso trovanti rocciosi, murature di qualsiasi tipo e natura e conglomerati semplici o armati, realizzati mediante trivellazione a rotazione o rotopercussione con contemporaneo approfondimento del tubo -forma, con iniezione a pressione controllata, anche con più passate, per mezzo dei suddetti tubi valvolati, di malta cementizia formata con 600 Kg di cemento ad alta resistenza per ogni metro cubo di sabbia e fino a qualunque assorbimento, escluso la fornitura e posa in opera dei tubi valvolati che saranno pagati a parte con il relativo prezzo di tariffa. / - Micropali armati con tubi valvolati, con tubi forma del diametro esterno da mm 201 a mm 225, al metro lineare.	M		71,66	29,300%
GR.CO.E.3 03.F	Micropali armati con tubi valvolati comunque inclinati, anche suborizzontali, eseguiti in terreni di qualsiasi natura, consistenza e durezza, nonché attraverso trovanti rocciosi, murature di qualsiasi tipo e natura e conglomerati semplici o armati, realizzati mediante trivellazione a rotazione o rotopercussione con contemporaneo approfondimento del tubo -forma, con iniezione a pressione controllata, anche con più passate, per mezzo dei suddetti tubi valvolati, di malta cementizia formata con 600 Kg di cemento ad alta resistenza per ogni metro cubo di sabbia e fino a qualunque assorbimento, escluso la fornitura e posa in opera dei tubi valvolati che saranno pagati a parte con il relativo prezzo di tariffa. / - Micropali armati con tubi valvolati, con tubi forma del diametro esterno da mm 226 a mm 250, al metro lineare.	M		78,14	27,300%
GR.CO.E.3 04	Fornitura e posa in opera di armatura tubolare.
GR.CO.E.3 04.A	Fornitura e posa in opera di armatura tubolare. / - Tubi in acciaio valvolati della classe S 275, senza saldatura, per ogni chilogrammo in opera.	KG		2,51	29,900%
GR.DR	DRENAGGI
GR.DR.A	DRENAGGI DI GALLERIA
GR.DR.A.0 05	Fori per il drenaggio in murature ed in terreni di qualsiasi natura, eseguiti con sonda a rotopercussione o a rotazione, a distruzione di nucleo, con andamento comunque inclinato del diametro adeguato alla profondità da raggiungere e tale da consentire l'infilaggio dei tubi microfessurati e comunque non inferiore a 80 mm compreso anche gli oneri per gli spostamenti dei meccanismi e delle attrezzature.
GR.DR.A.0 05.A	Fori per il drenaggio in murature ed in terreni di qualsiasi natura, eseguiti con sonda a rotopercussione o a rotazione, a distruzione di nucleo, con andamento comunque inclinato del diametro adeguato alla profondità da raggiungere e tale da consentire l'infilaggio dei tubi microfessurati e comunque non inferiore a 80 mm compreso anche gli oneri per gli spostamenti dei meccanismi e delle attrezzature. / - Fori di drenaggio, fino a 20 metri, al metro lineare.	M		32,07	34,700%
GR.DR.A.0 05.B	Fori per il drenaggio in murature ed in terreni di qualsiasi natura, eseguiti con sonda a rotopercussione o a rotazione, a distruzione di nucleo, con andamento comunque inclinato del diametro adeguato alla profondità da raggiungere e tale da consentire l'infilaggio dei tubi microfessurati e comunque non inferiore a 80 mm compreso anche gli oneri per gli spostamenti dei meccanismi e delle attrezzature. / - Sovrapprezzo a quello della sottovoce GR.DR.A.005.A quando si rendesse necessario il rivestimento provvisorio del foro mediante tubazione di materiale idoneo, anche a piudiametri, al metro lineare di foro rivestito.	M		17,50	21,600%
GR.DR.A.3 03	Fornitura e posa in opera di tubi e pezzi speciali in PVC serie pesante con giunti a bicchiere, per il raccordo delle canalette di scarico al cunicolo di raccolta delle acque nelle gallerie, compresi e compensati gli scavi e demolizioni occorrenti, tutte l e opere murarie necessarie per consentire l'innesto al cunicolo, la sigillatura delle giunzioni, il rinnovo e il ripristino della massicciata del binario e quanto altro occorra per dare il lavoro eseguito a regola d'arte.
GR.DR.A.3 03.A	Fornitura e posa in opera di tubi e pezzi speciali in PVC serie pesante con giunti a bicchiere, per il raccordo delle canalette di scarico al cunicolo di raccolta delle acque nelle gallerie, compresi e compensati gli scavi e demolizioni occorrenti, tutte l e opere murarie necessarie per consentire l'innesto al cunicolo, la sigillatura delle giunzioni, il rinnovo e il ripristino della massicciata del binario e quanto altro occorra per dare il lavoro eseguito a regola d'arte. / - Tubi in PVC, del diametro esterno di mm 100, per ogni metro lineare.	M		48,03	34,200%
GR.DR.A.3 03.B	Fornitura e posa in opera di tubi e pezzi speciali in PVC serie pesante con giunti a bicchiere, per il raccordo delle canalette di scarico al cunicolo di raccolta delle acque nelle gallerie, compresi e compensati gli scavi e demolizioni occorrenti, tutte l e opere murarie necessarie per consentire l'innesto al cunicolo, la sigillatura delle giunzioni, il rinnovo e il ripristino della massicciata del binario e quanto altro occorra per dare il lavoro eseguito a regola d'arte. / - Tubi in PVC, del diametro esterno di mm 125, per ogni metro lineare.	M		50,25	32,600%
GR.DR.A.3 03.C	Fornitura e posa in opera di tubi e pezzi speciali in PVC serie pesante con giunti a bicchiere, per il raccordo delle canalette di scarico al cunicolo di raccolta delle acque nelle gallerie, compresi e compensati gli scavi e demolizioni occorrenti, tutte l e opere murarie necessarie per consentire l'innesto al cunicolo, la sigillatura delle giunzioni, il rinnovo e il ripristino della massicciata del binario e quanto altro occorra per dare il lavoro eseguito a regola d'arte. / - Tubi in PVC, del diametro esterno di mm 160, per ogni metro lineare.	M		57,47	30,800%
GR.DR.A.3 03.D	Fornitura e posa in opera di tubi e pezzi speciali in PVC serie pesante con giunti a bicchiere, per il raccordo delle canalette di scarico al cunicolo di raccolta delle acque nelle gallerie, compresi e compensati gli scavi e demolizioni occorrenti, tutte l e opere murarie necessarie per consentire l'innesto al cunicolo, la sigillatura delle giunzioni, il rinnovo e il ripristino della massicciata del binario e quanto altro occorra per dare il lavoro eseguito a regola d'arte. / - Tubi in PVC, del diametro esterno di mm 200, per ogni metro lineare.	M		67,13	28,300%
GR.DR.A.3 06	Tubi microfessurati per drenaggio di acque, del diametro interno di circa cm 5 e dello spessore non inferiore a mm 4, rigidi, con unione a manicotti, rivestiti esternamente con idoneo materiale filtrante (lana di vetro, feltro drenante in poliestere agugliato, agglomerato di sabbia quarzosa o quarzo poroso o simili), preventivamente approvato dalle Ferrovie, in opera entro idonei fori, da compensare a parte con i relativi prezzi di tariffa.
GR.DR.A.3 06.A	Tubi microfessurati per drenaggio di acque, del diametro interno di circa cm 5 e dello spessore non inferiore a mm 4, rigidi, con unione a manicotti, rivestiti esternamente con idoneo materiale filtrante (lana di vetro, feltro drenante in poliestere agugliato, agglomerato di sabbia quarzosa o quarzo poroso o simili), preventivamente approvato dalle Ferrovie, in opera entro idonei fori, da compensare a parte con i relativi prezzi di tariffa. / - Tubi microfessurati per drenaggio di acque, in resina sintetica (PVC), al metro lineare di tubo.	M		13,80	38,600%
GR.DR.A.6 01	Formazione di canalette nelle murature di calotte e di piedritto di gallerie, per la raccolta e l'allontanamento delle acque drenate attraverso i fori passanti predisposti nelle murature, sul fondo delle canalette stesse, questi ultimi compensati a parte con il prezzo della sottovoce GR.CO.B.3001.
GR.DR.A.6 01.A	Formazione di canalette nelle murature di calotte e di piedritto di gallerie, per la raccolta e l'allontanamento delle acque drenate attraverso i fori passanti predisposti nelle murature, sul fondo delle canalette stesse, questi ultimi compensati a parte con il prezzo della sottovoce GR.CO.B.3001. / - Formazione di canalette nella muratura di mattoni, in calotta, per ogni metro lineare misurato lungo l'intradosso della galleria.	M		31,42	50,800%
GR.DR.A.6 01.B	Formazione di canalette nelle murature di calotte e di piedritto di gallerie, per la raccolta e l'allontanamento delle acque drenate attraverso i fori passanti predisposti nelle murature, sul fondo delle canalette stesse, questi ultimi compensati a parte con il prezzo della sottovoce GR.CO.B.3001. / - Formazione di canalette nella muratura di mattoni, nei piedritti,per ogni metro lineare misurato lungo l'intradosso della galleria.	M		27,47	60,400%
GR.DR.A.6 01.C	Formazione di canalette nelle murature di calotte e di piedritto di gallerie, per la raccolta e l'allontanamento delle acque drenate attraverso i fori passanti predisposti nelle murature, sul fondo delle canalette stesse, questi ultimi compensati a parte con il prezzo della sottovoce GR.CO.B.3001. / - Formazione di canalette nella muratura di pietrame, in calotta, per ogni metro lineare misurato lungo l'intradosso della galleria.	M		96,51	65,100%
GR.DR.A.6 01.D	Formazione di canalette nelle murature di calotte e di piedritto di gallerie, per la raccolta e l'allontanamento delle acque drenate attraverso i fori passanti predisposti nelle murature, sul fondo delle canalette stesse, questi ultimi compensati a parte con il prezzo della sottovoce GR.CO.B.3001. / - Formazione di canalette nella muratura di pietrame, nei piedritti, per ogni metro lineare misurato lungo l'intradosso della galleria.	M		70,94	80,100%
GR.DR.A.6 01.E	Formazione di canalette nelle murature di calotte e di piedritto di gallerie, per la raccolta e l'allontanamento delle acque drenate attraverso i fori passanti predisposti nelle murature, sul fondo delle canalette stesse, questi ultimi compensati a parte con il prezzo della sottovoce GR.CO.B.3001. / - Formazione di canalette nel conglomerato cementizio, in calotta, per ogni metro lineare misurato lungo l'intradosso della galleria.	M		44,08	59,800%
GR.DR.A.6 01.F	Formazione di canalette nelle murature di calotte e di piedritto di gallerie, per la raccolta e l'allontanamento delle acque drenate attraverso i fori passanti predisposti nelle murature, sul fondo delle canalette stesse, questi ultimi compensati a parte con il prezzo della sottovoce GR.CO.B.3001. / - Formazione di canalette nel conglomerato cementizio, nei piedritti, per ogni metro lineare misurato lungo l'intradosso della galleria.	M		38,27	72,900%
GR.ES	ESERCIZIO
GR.ES.B	CONTINUITÀ E SICUREZZA
GR.ES.B.2 01	Posa in opera di fasci di rotaie
GR.ES.B.2 01.A	Posa in opera di fasci di rotaie / - Posa in opera di fasci di rotaie in galleria, al metro lineare di binari.	M		234,02	42,800%
GR.ES.C	PULIZIA
GR.ES.C.2 01	Pulizia di rivestimento, attrezzaggi e sede ferroviaria
GR.ES.C.2 01.A	Pulizia di rivestimento, attrezzaggi e sede ferroviaria / - Pulizia di rivestimento, attrezzaggi e sede ferroviaria in galleria a singolo binario, per metro lineare di galleria	M		9,31	3,700%
GR.ES.C.2 01.B	Pulizia di rivestimento, attrezzaggi e sede ferroviaria / - Pulizia di rivestimento, attrezzaggi e sede ferroviaria in galleria a doppio binario, per metro lineare di galleria	M		16,99	2,200%
GR.IP	IMPERMEABILIZZAZIONI
GR.IP.A	IMPERMEABILIZZAZIONI DEL RIVESTIMENTO DELLA GALLERIA
GR.IP.A.0 01	Stuccatura e profilatura delle facce viste delle vecchie murature in mattoni e in pietrame, previa scarnitura delle connessure per la necessaria profondità e comunque non inferiore a cm 2, la pulitura, la lavatura e l'applicazione a mano o con mezzi meccanici di malta cementizia con eventuale aggiunta di accelerante di presa, da compensare a parte con il relativo prezzo del materiale i n fornitura a piè d'opera, compresi e compensati nel prezzo gli oneri tutti per i ponteggi e le impalcature mobili.
GR.IP.A.0 01.A	Stuccatura e profilatura delle facce viste delle vecchie murature in mattoni e in pietrame, previa scarnitura delle connessure per la necessaria profondità e comunque non inferiore a cm 2, la pulitura, la lavatura e l'applicazione a mano o con mezzi meccanici di malta cementizia con eventuale aggiunta di accelerante di presa, da compensare a parte con il relativo prezzo del materiale i n fornitura a piè d'opera, compresi e compensati nel prezzo gli oneri tutti per i ponteggi e le impalcature mobili. / - Stuccatura e profilatura delle facce viste di murature in mattoni, per ogni metro quadrato.	M2		19,68	73,500%
GR.IP.A.0 01.B	Stuccatura e profilatura delle facce viste delle vecchie murature in mattoni e in pietrame, previa scarnitura delle connessure per la necessaria profondità e comunque non inferiore a cm 2, la pulitura, la lavatura e l'applicazione a mano o con mezzi meccanici di malta cementizia con eventuale aggiunta di accelerante di presa, da compensare a parte con il relativo prezzo del materiale i n fornitura a piè d'opera, compresi e compensati nel prezzo gli oneri tutti per i ponteggi e le impalcature mobili. / - Stuccatura e profilatura delle facce viste di murature in pietrame, per ogni metro quadrato.	M2		16,17	71,600%
GR.IP.A.0100	Intonaco impermeabilizzante anche armato con rete metallica, la cui armatura verrà compensata a parte, eseguito sulla superficie di intradosso della galleria di qualsiasi natura, anche a zone ed a tratti le cui dimensioni verranno di volta in volta indicate dalle ferrovie, eseguito con malta cementizia formata con sabbia e cemento del tipo 425 o superiore nelle necessarie proporzioni con l'aggiunta di idrofugo e di additivi del tipo previamente accettati dalle ferrovie stesse, nelle proporzioni che risulteranno idonee in relazione al grado di umidità delle superfici da impermeabilizzare.
GR.IP.A.0100.A	Intonaco impermeabilizzante anche armato con rete metallica, la cui armatura verrà compensata a parte, eseguito sulla superficie di intradosso della galleria di qualsiasi natura, anche a zone ed a tratti le cui dimensioni verranno di volta in volta indicate dalle ferrovie, eseguito con malta cementizia formata con sabbia e cemento del tipo 425 o superiore nelle necessarie proporzioni con l'aggiunta di idrofugo e di additivi del tipo previamente accettati dalle ferrovie stesse, nelle proporzioni che risulteranno idonee in relazione al grado di umidità delle superfici da impermeabilizzare. / - Intonaco impermeabilizzante , eseguito su calotta per ogni cm di spessore fino a 3, per ogni metro quadrato impermeabilizzato.	M2		3,99	26,600%
GR.IP.A.0100.B	Intonaco impermeabilizzante anche armato con rete metallica, la cui armatura verrà compensata a parte, eseguito sulla superficie di intradosso della galleria di qualsiasi natura, anche a zone ed a tratti le cui dimensioni verranno di volta in volta indicate dalle ferrovie, eseguito con malta cementizia formata con sabbia e cemento del tipo 425 o superiore nelle necessarie proporzioni con l'aggiunta di idrofugo e di additivi del tipo previamente accettati dalle ferrovie stesse, nelle proporzioni che risulteranno idonee in relazione al grado di umidità delle superfici da impermeabilizzare. / - Intonaco impermeabilizzante , eseguito su calotta per ogni centimetro in più , oltre i primi 3 cm., per ogni metro quadrato impermeabilizzato.	M2		3,28	19,800%
GR.IP.A.0100.C	Intonaco impermeabilizzante anche armato con rete metallica, la cui armatura verrà compensata a parte, eseguito sulla superficie di intradosso della galleria di qualsiasi natura, anche a zone ed a tratti le cui dimensioni verranno di volta in volta indicate dalle ferrovie, eseguito con malta cementizia formata con sabbia e cemento del tipo 425 o superiore nelle necessarie proporzioni con l'aggiunta di idrofugo e di additivi del tipo previamente accettati dalle ferrovie stesse, nelle proporzioni che risulteranno idonee in relazione al grado di umidità delle superfici da impermeabilizzare. / - Intonaco impermeabilizzante , eseguito su piedritti per ogni cm. di spessore fino a 3, per ogni metro quadrato impermeabilizzato.	M2		3,84	25,500%
GR.IP.A.0100.D	Intonaco impermeabilizzante anche armato con rete metallica, la cui armatura verrà compensata a parte, eseguito sulla superficie di intradosso della galleria di qualsiasi natura, anche a zone ed a tratti le cui dimensioni verranno di volta in volta indicate dalle ferrovie, eseguito con malta cementizia formata con sabbia e cemento del tipo 425 o superiore nelle necessarie proporzioni con l'aggiunta di idrofugo e di additivi del tipo previamente accettati dalle ferrovie stesse, nelle proporzioni che risulteranno idonee in relazione al grado di umidità delle superfici da impermeabilizzare. / - Intonaco impermeabilizzante , eseguito su piedritti per ogni centimetro in più, oltre i primi 3 cm., per ogni metro quadrato impermeabilizzato.	M2		3,25	20,000%
GR.IP.A.0100.E	Intonaco impermeabilizzante anche armato con rete metallica, la cui armatura verrà compensata a parte, eseguito sulla superficie di intradosso della galleria di qualsiasi natura, anche a zone ed a tratti le cui dimensioni verranno di volta in volta indicate dalle ferrovie, eseguito con malta cementizia formata con sabbia e cemento del tipo 425 o superiore nelle necessarie proporzioni con l'aggiunta di idrofugo e di additivi del tipo previamente accettati dalle ferrovie stesse, nelle proporzioni che risulteranno idonee in relazione al grado di umidità delle superfici da impermeabilizzare. / - Sovrapprezzo ai prezzi delle sottovoci GR.IP.A.0100.A/B/C/D per il confezionamento di intonaco impermeabilizzante resistente all'attacco dei solfati, per classe di aggressività, definita secondo la norma UNI 8981/99, “bassa”, per ogni cm, al metro quadrato.	M2		0,07	0,000%
GR.IP.A.0100.F	Intonaco impermeabilizzante anche armato con rete metallica, la cui armatura verrà compensata a parte, eseguito sulla superficie di intradosso della galleria di qualsiasi natura, anche a zone ed a tratti le cui dimensioni verranno di volta in volta indicate dalle ferrovie, eseguito con malta cementizia formata con sabbia e cemento del tipo 425 o superiore nelle necessarie proporzioni con l'aggiunta di idrofugo e di additivi del tipo previamente accettati dalle ferrovie stesse, nelle proporzioni che risulteranno idonee in relazione al grado di umidità delle superfici da impermeabilizzare. / - Sovrapprezzo ai prezzi delle sottovoci GR.IP.A.0100.A/B/C/D per il confezionamento di intonaco impermeabilizzante resistente all'attacco dei solfati, per classe di aggressività, definita secondo la norma UNI 8981/99, da "moderata" a "alta", per ogni cm, al metro quadrato.	M2		0,12	33,300%
GR.IP.A.3 04	Armatura per intonaco impermeabilizzante e betoncino
GR.IP.A.3 04.A	Armatura per intonaco impermeabilizzante e betoncino / - Posa in opera di rete metallica, al metro quadrato.	M2		3,42	60,500%
GR.IP.A.3 04.C	Armatura per intonaco impermeabilizzante e betoncino / - Fornitura e posa in opera di ancoraggi della rete metallica, per ogni ancoraggio.	CAD		4,47	63,300%
GR.LF	LAVORI DI FINITURA
GR.LF.A	ARMAMENTO
GR.LF.A.6 01	Lavori alla massicciata.
GR.LF.A.6 01.A	Lavori alla massicciata. / - Rimozione di massicciata di qualsiasi natura e consistenza, anche a campioni, eseguita con qualsiasi mezzo, anche a mano, compreso e compensato il carico ed il trasporto a rifiuto del materiale di risulta a cura e spese dell'Appaltatore, al metro cubo.	M3		46,77	36,500%
GR.LF.A.6 01.B	Lavori alla massicciata. / - Ripristino di massicciata del binario con pietrisco fornito dalle Ferrovie, direttamente su carri ferroviari, per ogni metro cubo.	M3		10,46	41,500%
GR.LF.A.6 01.C	Lavori alla massicciata. / - Ripristino di massicciata del binario con pietrisco fornito dalle Ferrovie, in cumuli, per ogni metro cubo.	M3		13,05	44,200%
GR.LF.B	SEGNALETICA
GR.LF.B.0 01	Verniciatura con vernice bianca per la formazione della segnaletica di sicurezza costituita da una fascia della larghezza di cm 20, compresa e compensata nel prezzo la preventiva accurata pulitura delle sottostanti murature previa lavatura e raschiatura.
GR.LF.B.0 01.A	Verniciatura con vernice bianca per la formazione della segnaletica di sicurezza costituita da una fascia della larghezza di cm 20, compresa e compensata nel prezzo la preventiva accurata pulitura delle sottostanti murature previa lavatura e raschiatura. / - Verniciatura con vernice bianca per la formazione della segnaletica di sicurezza, per la prima mano, per ogni metro lineare.	M		3,41	83,300%
GR.LF.B.0 01.B	Verniciatura con vernice bianca per la formazione della segnaletica di sicurezza costituita da una fascia della larghezza di cm 20, compresa e compensata nel prezzo la preventiva accurata pulitura delle sottostanti murature previa lavatura e raschiatura. / - Verniciatura con vernice bianca per la formazione della segnaletica di sicurezza, per ogni mano successiva alla prima, per ogni metro lineare.	M		2,01	76,600%
GR.LF.B.0 02	Fornitura e posa in opera di cartelli indicatori
GR.LF.B.0 02.A	Fornitura e posa in opera di cartelli indicatori / - Fornitura e posa in opera di cartello indicatore della distanza dalle uscite in entrambe le direzioni. Per cadaun cartello in opera in galleria di qualsiasi lunghezza	CAD		78,20	10,300%
GR.LF.B.0 02.B	Fornitura e posa in opera di cartelli indicatori / - Fornitura e posa in opera di cartello indicatore dell'uscita di emergenza. Per cadaun cartello in opera da apporre sopra la porta di uscita, in galleria di qualsiasi lunghezza	CAD		43,74	23,100%
GR.LF.B.0 02.C	Fornitura e posa in opera di cartelli indicatori / - Fornitura e posa in opera di cartello indicatore dell'uscita di emergenza. Per cadaun cartello in opera da apporre a parete, in galleria di qualsiasi lunghezza	CAD		43,74	23,100%
GR.LF.B.0 02.D	Fornitura e posa in opera di cartelli indicatori / - Fornitura e posa in opera di cartello indicatore della presenza del pulsante di accensione dell'impianto di illuminazione di emergenza. Per cadaun cartello in opera in galleria di qualsiasi lunghezza	CAD		49,33	20,400%
GR.LF.B.0 02.E	Fornitura e posa in opera di cartelli indicatori / - Fornitura e posa in opera di cartello indicatore della presenza del dispositivo per la messa a terra della linea di contatto. Per cadaun cartello in opera in galleria di qualsiasi lunghezza	CAD		38,44	27,200%
GR.LF.C	CUNICOLI
GR.LF.C.0 01	Vuotatura completa di cunicoli da eseguire mediante scopertura saltuaria in corrispondenza degli intervalli fra le traverse, compresa la rimozione e successivo ricollocamento in opera dei lastroni e compreso altresì il trasporto a rifiuto dei materiali di risulta, escluso i lastroni rotti o mancanti che saranno pagati a parte.
GR.LF.C.0 01.A	Vuotatura completa di cunicoli da eseguire mediante scopertura saltuaria in corrispondenza degli intervalli fra le traverse, compresa la rimozione e successivo ricollocamento in opera dei lastroni e compreso altresì il trasporto a rifiuto dei materiali di risulta, escluso i lastroni rotti o mancanti che saranno pagati a parte. / - Vuotatura completa di cunicoli posti sotto il binario, al metro lineare.	M		47,46	51,800%
GR.LF.C.0 01.B	Vuotatura completa di cunicoli da eseguire mediante scopertura saltuaria in corrispondenza degli intervalli fra le traverse, compresa la rimozione e successivo ricollocamento in opera dei lastroni e compreso altresì il trasporto a rifiuto dei materiali di risulta, escluso i lastroni rotti o mancanti che saranno pagati a parte. / - Vuotatura completa di cunicoli laterali al binario, al metro lineare.	M		23,73	51,800%
GR.LF.C.3 02	Lastre in conglomerato cementizio di classe non inferiore a C20/25, armate con doppia rete elettrosaldata a maglia quadrata formata da tondini di acciaio del tipo B450C del diametro di mm 6 disposti ad interasse di cm 10, in opera a copertura di cunette, cunicoli e simili, conformi alle norme specifiche di prodotto, compresa la sigillatura con malta cementizia.
GR.LF.C.3 02.A	Lastre in conglomerato cementizio di classe non inferiore a C20/25, armate con doppia rete elettrosaldata a maglia quadrata formata da tondini di acciaio del tipo B450C del diametro di mm 6 disposti ad interasse di cm 10, in opera a copertura di cunette, cunicoli e simili, conformi alle norme specifiche di prodotto, compresa la sigillatura con malta cementizia. / - Lastre in conglomerato cementizio dello spessore di cm 10, per ogni metro quadrato.	M2		32,46	6,300%
GR.LF.C.3 02.B	Lastre in conglomerato cementizio di classe non inferiore a C20/25, armate con doppia rete elettrosaldata a maglia quadrata formata da tondini di acciaio del tipo B450C del diametro di mm 6 disposti ad interasse di cm 10, in opera a copertura di cunette, cunicoli e simili, conformi alle norme specifiche di prodotto, compresa la sigillatura con malta cementizia. / - Lastre in conglomerato cementizio, dello spessore di cm 8, per ogni metro quadrato.	M2		29,86	5,600%
GR.LF.C.3 02.C	Lastre in conglomerato cementizio di classe non inferiore a C20/25, armate con doppia rete elettrosaldata a maglia quadrata formata da tondini di acciaio del tipo B450C del diametro di mm 6 disposti ad interasse di cm 10, in opera a copertura di cunette, cunicoli e simili, conformi alle norme specifiche di prodotto, compresa la sigillatura con malta cementizia. / - Lastre in conglomerato cementizio, dello spessore di cm 4, per ogni metro quadrato.	M2		19,68	7,900%
GR.LF.D	MANCORRENTI
GR.LF.D.3001	Fornitura e posa in opera di mancorrente
GR.LF.D.3001.A	Fornitura e posa in opera di mancorrente / - Fornitura e posa in opera in galleria naturale o artificiale di qualsiasi lunghezza di mancorrente a parete costituito da un corrimano tubolare e del relativo sistema di ancoraggio.	M		51,28	52,100%
GR.RV	RIVESTIMENTI
GR.RV.A	RIVESTIMENTI IN CONGLOMERATO
GR.RV.A.3 02	Fornitura e posa in opera di acciaio in barre per strutture in cemento armato od altro in sotterraneo.
GR.RV.A.3 02.D	Fornitura e posa in opera di acciaio in barre per strutture in cemento armato od altro in sotterraneo. / - Acciaio in barre del tipo B450C controllato, al chilogrammo.	KG		1,63	27,000%
GR.RV.A.6 01	Conglomerato cementizio gettato e costipato in opera per calotte, piedritti in e sopra fondazione, archi rovesci di galleria, per nicchie e nicchioni, anche se eseguiti a campione, di estese comunque limitate, nonché per platee, pareti di cunicoli, per massetti a formazione di pendenze sopra archi rovesci e per marciapiedi, comprese e compensate oltre le occorrenti casseforme, le armature di sostegno necessarie.
GR.RV.A.6 01.D	Conglomerato cementizio gettato e costipato in opera per calotte, piedritti in e sopra fondazione, archi rovesci di galleria, per nicchie e nicchioni, anche se eseguiti a campione, di estese comunque limitate, nonché per platee, pareti di cunicoli, per massetti a formazione di pendenze sopra archi rovesci e per marciapiedi, comprese e compensate oltre le occorrenti casseforme, le armature di sostegno necessarie. / - Conglomerato cementizio gettato e costipato in opera per calotte di gallerie, della classe di resistenza caratteristica 250, al metro cubo.	M3		199,07	19,300%
GR.RV.A.6 01.E	Conglomerato cementizio gettato e costipato in opera per calotte, piedritti in e sopra fondazione, archi rovesci di galleria, per nicchie e nicchioni, anche se eseguiti a campione, di estese comunque limitate, nonché per platee, pareti di cunicoli, per massetti a formazione di pendenze sopra archi rovesci e per marciapiedi, comprese e compensate oltre le occorrenti casseforme, le armature di sostegno necessarie. / - Conglomerato cementizio gettato e costipato in opera per volte di nicchie, nicchioni e simili della classe di resistenza caratteristica 250, al metro cubo.	M3		180,77	14,200%
GR.RV.A.6 01.F	Conglomerato cementizio gettato e costipato in opera per calotte, piedritti in e sopra fondazione, archi rovesci di galleria, per nicchie e nicchioni, anche se eseguiti a campione, di estese comunque limitate, nonché per platee, pareti di cunicoli, per massetti a formazione di pendenze sopra archi rovesci e per marciapiedi, comprese e compensate oltre le occorrenti casseforme, le armature di sostegno necessarie. / - Conglomerato cementizio gettato e costipato in opera per piedritti di gallerie, di nicchie e nicchioni e per archi rovesci della classe di resistenza caratteristica 250, al metro cubo.	M3		172,99	11,900%
GR.RV.A.6 01.G	Conglomerato cementizio gettato e costipato in opera per calotte, piedritti in e sopra fondazione, archi rovesci di galleria, per nicchie e nicchioni, anche se eseguiti a campione, di estese comunque limitate, nonché per platee, pareti di cunicoli, per massetti a formazione di pendenze sopra archi rovesci e per marciapiedi, comprese e compensate oltre le occorrenti casseforme, le armature di sostegno necessarie. / - Conglomerato cementizio gettato e costipato in opera per calotte di gallerie, della classe di resistenza caratteristica 300, al metro cubo.	M3		205,44	18,700%
GR.RV.A.6 01.H	Conglomerato cementizio gettato e costipato in opera per calotte, piedritti in e sopra fondazione, archi rovesci di galleria, per nicchie e nicchioni, anche se eseguiti a campione, di estese comunque limitate, nonché per platee, pareti di cunicoli, per massetti a formazione di pendenze sopra archi rovesci e per marciapiedi, comprese e compensate oltre le occorrenti casseforme, le armature di sostegno necessarie. / - Conglomerato cementizio gettato e costipato in opera per volte di nicchie, nicchioni e simili della classe di resistenza caratteristica 300, al metro cubo.	M3		187,15	13,700%
GR.RV.A.6 01.I	Conglomerato cementizio gettato e costipato in opera per calotte, piedritti in e sopra fondazione, archi rovesci di galleria, per nicchie e nicchioni, anche se eseguiti a campione, di estese comunque limitate, nonché per platee, pareti di cunicoli, per massetti a formazione di pendenze sopra archi rovesci e per marciapiedi, comprese e compensate oltre le occorrenti casseforme, le armature di sostegno necessarie. / - Conglomerato cementizio gettato e costipato in opera per piedritti di gallerie, di nicchie e nicchioni e per archi rovesci della classe di resistenza caratteristica 300, al metro cubo.	M3		179,37	11,500%
GR.RV.A.6 01.J	Conglomerato cementizio gettato e costipato in opera per calotte, piedritti in e sopra fondazione, archi rovesci di galleria, per nicchie e nicchioni, anche se eseguiti a campione, di estese comunque limitate, nonché per platee, pareti di cunicoli, per massetti a formazione di pendenze sopra archi rovesci e per marciapiedi, comprese e compensate oltre le occorrenti casseforme, le armature di sostegno necessarie. / - Conglomerato cementizio gettato e costipato in opera per platee, pareti di cunicoli, per massetti a formazione di pendenze sopra archi rovesci e per marciapiedi, della classe di resistenza caratteristica 150, al metro cubo.	M3		123,33	14,000%
GR.RV.A.6 01.K	Conglomerato cementizio gettato e costipato in opera per calotte, piedritti in e sopra fondazione, archi rovesci di galleria, per nicchie e nicchioni, anche se eseguiti a campione, di estese comunque limitate, nonché per platee, pareti di cunicoli, per massetti a formazione di pendenze sopra archi rovesci e per marciapiedi, comprese e compensate oltre le occorrenti casseforme, le armature di sostegno necessarie. / - Conglomerato cementizio gettato e costipato in opera per platee, pareti di cunicoli, per massetti a formazione di pendenze sopra archi roveschi e per marciapiedi, della classe di resistenza caratteristica 200, al metro cubo.	M3		145,69	11,800%
GR.RV.A.6 01.L	Conglomerato cementizio gettato e costipato in opera per calotte, piedritti in e sopra fondazione, archi rovesci di galleria, per nicchie e nicchioni, anche se eseguiti a campione, di estese comunque limitate, nonché per platee, pareti di cunicoli, per massetti a formazione di pendenze sopra archi rovesci e per marciapiedi, comprese e compensate oltre le occorrenti casseforme, le armature di sostegno necessarie. / - Sovrapprezzo ai prezzi delle sottovoci GR.RV.A.601.D/E/F/G/H/I/J/K per compensare tutti gli oneri derivanti dalla presenza di armatura metallica nei conglomerati, per strutture complete aventi la stessa classe con armatura di peso da 15 fino a 50 Kg/metro cubo, al metro cubo.	M3		13,49	17,400%
GR.RV.A.6 01.M	Conglomerato cementizio gettato e costipato in opera per calotte, piedritti in e sopra fondazione, archi rovesci di galleria, per nicchie e nicchioni, anche se eseguiti a campione, di estese comunque limitate, nonché per platee, pareti di cunicoli, per massetti a formazione di pendenze sopra archi rovesci e per marciapiedi, comprese e compensate oltre le occorrenti casseforme, le armature di sostegno necessarie. / - Sovrapprezzo ai prezzi delle sottovoci GR.RV.A.601.D/E/F/G/H/I/J/K per compensare tutti gli oneri derivanti dalla presenza di armatura metallica nei conglomerati, per strutture complete aventi la stessa classe con armatura di peso superiore a 50 kg/metro cubo, al metro cubo.	M3		18,15	17,700%
GR.RV.A.6 01.P	Conglomerato cementizio gettato e costipato in opera per calotte, piedritti in e sopra fondazione, archi rovesci di galleria, per nicchie e nicchioni, anche se eseguiti a campione, di estese comunque limitate, nonché per platee, pareti di cunicoli, per massetti a formazione di pendenze sopra archi rovesci e per marciapiedi, comprese e compensate oltre le occorrenti casseforme, le armature di sostegno necessarie. / - Sovrapprezzo ai prezzi delle sottovoci GR.RV.A.601.D/E/F/G/H/I/J/K per l'impiego di conglomerato cementizio resistente all'attacco dei solfati, per classe di esposizione XA1, definita dalla norma UNI 11417, al metro cubo.	M3		6,03	0,000%
GR.RV.A.6 01.Q	Conglomerato cementizio gettato e costipato in opera per calotte, piedritti in e sopra fondazione, archi rovesci di galleria, per nicchie e nicchioni, anche se eseguiti a campione, di estese comunque limitate, nonché per platee, pareti di cunicoli, per massetti a formazione di pendenze sopra archi rovesci e per marciapiedi, comprese e compensate oltre le occorrenti casseforme, le armature di sostegno necessarie. / - Sovrapprezzo ai prezzi delle sottovoci GR.RV.A.601.D/E/F/G/H/I/J/K per l'impiego di conglomerato cementizio resistente all'attacco dei solfati, per classe di esposizione XA2, definita dalla norma UNI 11417, al metro cubo.	M3		10,18	0,000%
GR.RV.A.6 01.R	Conglomerato cementizio gettato e costipato in opera per calotte, piedritti in e sopra fondazione, archi rovesci di galleria, per nicchie e nicchioni, anche se eseguiti a campione, di estese comunque limitate, nonché per platee, pareti di cunicoli, per massetti a formazione di pendenze sopra archi rovesci e per marciapiedi, comprese e compensate oltre le occorrenti casseforme, le armature di sostegno necessarie. / - Sovrapprezzo ai prezzi delle sottovoci GR.RV.A.601.D/E/F/G/H/I/J/K per l'impiego di conglomerato cementizio resistente all'attacco dei solfati, per classe di esposizione XA3, definita dalla norma UNI 11417, al metro cubo.	M3		16,80	0,000%
GR.SC	SCAVI
GR.SC.A	DEMOLIZIONI E SCAVI
GR.SC.A.5 03	Demolizione di intonaco impermeabilizzante o di betoncino all'intradosso delle murature di rivestimento.
GR.SC.A.5 03.A	Demolizione di intonaco impermeabilizzante o di betoncino all'intradosso delle murature di rivestimento. / - Demolizione di intonaco impermeabilizzante, non armato, sui piedritti, al metro cubo.	M3		195,06	63,200%
GR.SC.A.5 03.B	Demolizione di intonaco impermeabilizzante o di betoncino all'intradosso delle murature di rivestimento. / - Demolizione di intonaco impermeabilizzante o di betoncino, armati, sui piedritti, al metro cubo.	M3		240,39	62,900%
GR.SC.A.5 03.C	Demolizione di intonaco impermeabilizzante o di betoncino all'intradosso delle murature di rivestimento. / - Demolizione di intonaco impermeabilizzante, non armato, sulla calotta, al metro cubo.	M3		217,99	63,200%
GR.SC.A.5 03.D	Demolizione di intonaco impermeabilizzante o di betoncino all'intradosso delle murature di rivestimento. / - Demolizione di intonaco impermeabilizzante o di betoncino, armati, sulla calotta, al metro cubo.	M3		263,48	62,900%
GR.SC.A.5001	Demolizione di rivestimenti
GR.SC.A.5001.A	Demolizione di rivestimenti / - Demolizioni di rivestimenti in muratura e scavi a tergo, al metro cubo.	M3		72,52	47,700%
GR.SC.A.5001.B	Demolizione di rivestimenti / - Demolizioni di rivestimenti in calcestruzzo armato e non e scavi a tergo, al metro cubo.	M3		162,40	53,300%
GR.SC.B	RIMOZIONI
GR.SC.B.5 01	Sgombero di materie.
GR.SC.B.5 01.A	Sgombero di materie. / - Sgombero di materie provenienti da spontanei rilasci in galleria, oltre il limite di 5 metri cubi per metro lineare della tratta di galleria lungo la quale il rilascio si è prodotto, compresi gli oneri di cui alla voce GR.SC.A.5001.	M3		13,35	53,600%
IG	INDAGINI GEOGNOSTICHE E PROVE GEOTECNICHE
IG.AM	INDAGINI AMBIENTALI
IG.AM.A	SOIL GAS SURVEY (SGS)
IG.AM.A.2001	Compenso per l’approntamento delle attrezzature per Soil Gas Survey, a corpo.
IG.AM.A.2001.A	Compenso per l’approntamento delle attrezzature per Soil Gas Survey, a corpo. / - Per ciascun approntamento	CAD		885,08	32,300%
IG.AM.A.2002	Spostamento e posizionamento di tutta l'attrezzatura necessaria per l'esecuzione delle sonde gas, in zone accessibili a mezzi gommati e per spostamenti non superiori a 100,00 metri
IG.AM.A.2002.A	Spostamento e posizionamento di tutta l'attrezzatura necessaria per l'esecuzione delle sonde gas, in zone accessibili a mezzi gommati e per spostamenti non superiori a 100,00 metri / - Per ciascun posizionamento	CAD		126,51	47,200%
IG.AM.A.2003	Infissione sonda provvisoria, manualmente, per il prelievo di gas interstiziale (SGS)
IG.AM.A.2003.A	Infissione sonda provvisoria, manualmente, per il prelievo di gas interstiziale (SGS) / - Per ciascuna infissione	CAD		54,39	63,900%
IG.AM.A.2004	Infissione sonda provvisoria, metodo direct push, per il prelievo di gas interstiziale (SGS)
IG.AM.A.2004.A	Infissione sonda provvisoria, metodo direct push, per il prelievo di gas interstiziale (SGS) / - Per ciascuna infissione	CAD		90,77	74,300%
IG.AM.A.2005	Installazione sonda gas
IG.AM.A.2005.A	Installazione sonda gas / - Per ciascuna installazione	M		74,96	76,000%
IG.AM.A.2006	Installazione sonda gas nesty probe
IG.AM.A.2006.A	Installazione sonda gas nesty probe / - Per ciascuna installazione	M		45,20	71,500%
IG.AM.A.2007	Esecuzione del campionemento gas da sonda.
IG.AM.A.2007.A	Esecuzione del campionemento gas da sonda. / - Test di tenuta linea con gas traccianti (He) e sonda SGS con utilizzo di camera di flusso	CAD		248,21	70,000%
IG.AM.A.2007.B	Esecuzione del campionemento gas da sonda. / - Prelievo per la determinazione analitica dei gas mediante fiale a carboni attivi	CAD		70,35	77,700%
IG.AM.A.2007.C	Esecuzione del campionemento gas da sonda. / - Campionamento e determinazione analitica dei gas mediante Tedlar Bad a singolo setto (da 5 litri)	CAD		119,11	80,200%
IG.AM.A.2007.D	Esecuzione del campionemento gas da sonda. / - Campionamento per la determinazione analitica dei gas mediante canister	CAD		1301,86	66,400%
IG.AM.B	MONITORAGGIO E CAMPIONAMENTO GAS DA CAMERA DI FLUSSO
IG.AM.B.2001	Esecuzione del monitoraggio e campionamento con camera di flusso dinamica
IG.AM.B.2001.A	Esecuzione del monitoraggio e campionamento con camera di flusso dinamica / - Approntamento cantiere di monitoraggio tramite camera di flusso	CAD		1163,40	83,000%
IG.AM.B.2001.B	Esecuzione del monitoraggio e campionamento con camera di flusso dinamica / - Approntamento cantiere di monitoraggio tramite camera di flusso per la giornata di lavoro successiva alla prima	CAD		670,05	77,700%
IG.AM.B.2001.C	Esecuzione del monitoraggio e campionamento con camera di flusso dinamica / - Monitoraggio, campionamento e analisi dei gas interstiziali mediante camera di flusso dinamica	CAD		502,53	77,700%
IG.AM.C	CAMPIONAMENTO ACQUE
IG.AM.C.2001	Prelievo di un campione d'acqua da pozzi, piezometri, corsi d'acqua.
IG.AM.C.2001.A	Prelievo di un campione d'acqua da pozzi, piezometri, corsi d'acqua. / - Prelievo di un campione di acqua su corso d'acqua superficiale.	CAD		18,04	78,700%
IG.AM.C.2001.B	Prelievo di un campione d'acqua da pozzi, piezometri, corsi d'acqua. / - Prelievo di un campione di acqua in modalità dinamica eseguito all’interno di un pozzo/piezometro o di un foro di sondaggio.	CAD		63,12	75,000%
IG.AM.C.2001.C	Prelievo di un campione d'acqua da pozzi, piezometri, corsi d'acqua. / - Prelievo di un campione di acqua in modalità statica tramite bailer a perdere, all'interno di un pozzo/piezometro o di un foro di sondaggio.	CAD		41,84	45,300%
IG.AM.C.2001.D	Prelievo di un campione d'acqua da pozzi, piezometri, corsi d'acqua. / - Misure dei parametri chimico fisici delle acque tramite sonda multiparametrica in pozzo o in cella di flusso.	CAD		30,13	94,300%
IG.AM.C.2002	Prelievo di campione di omologa rifiuto acque. Conservazione e spedizione del campione al laboratorio di analisi.
IG.AM.C.2002.A	Prelievo di campione di omologa rifiuto acque. Conservazione e spedizione del campione al laboratorio di analisi. / - Campionamento secondo le norme UNI 10802 del 2013 e UNI-TR 11682 del 2017	CAD		22,20	85,300%
IG.AM.D	CAMPIONAMENTO TERRE
IG.AM.D.2001	Prelievo di un campione di terreno, per indagini ambientali.
IG.AM.D.2001.A	Prelievo di un campione di terreno, per indagini ambientali. / - Prelievo di campioni di terreno per analisi chimiche, in contenitori di vetro chiusi ermeticamente. Campionamento in triplice aliquota.	CAD		35,41	58,100%
IG.AM.D.2001.B	Prelievo di un campione di terreno, per indagini ambientali. / - Prelievo da scavi/trincee a qualunque profondità con ausilio di mezzi meccanici, in contenitori di vetro chiusi ermeticamente	CAD		79,60	64,700%
IG.AM.D.2003	Prelievo di un campione di sedimento sciolto
IG.AM.D.2003.A	Prelievo di un campione di sedimento sciolto / - Prelievo con benna a tenuta (tipo Van Veen)	CAD		93,84	95,400%
IG.AM.D.2003.B	Prelievo di un campione di sedimento sciolto / - Prelievo con carotiere a caduta	CAD		95,91	93,300%
IG.AM.D.2003.C	Prelievo di un campione di sedimento sciolto / - Prelievo manuale	CAD		56,72	95,300%
IG.AM.D.2003.D	Prelievo di un campione di sedimento sciolto / - Prelievo con griglia di campionamento	CAD		149,74	97,300%
IG.AM.E	ATTIVITÀ DI MESSA IN SICUREZZA
IG.AM.E.2001	Attività di recupero manuale del prodotto surnatante.
IG.AM.E.2001.A	Attività di recupero manuale del prodotto surnatante. / - Approntamento dell'attrezzatura necessaria per il recupero manuale di prodotto surnatante (LNAPL)	CAD		117,82	71,300%
IG.AM.E.2001.B	Attività di recupero manuale del prodotto surnatante. / - Recupero manuale di prodotto surnatatnte (LNAPL) tramite bailer o pompa elettrosommersa ATEX	H		57,39	63,800%
IG.AM.E.2001.C	Attività di recupero manuale del prodotto surnatante. / - Esecuzione di un Bail Down Test per verificare della ricarica di prodotto in fase separata in condizioni statiche e dinamiche, incluso il report di restituzione dati.	H		90,61	52,300%
IG.AM.E.2002	Recupero prodotto attraverso skimmer
IG.AM.E.2002.A	Recupero prodotto attraverso skimmer / - Fornitura e posa in opera di uno skimmer attivo, di idonee caratteristiche, per il recupero dell'acqua di falda/prodotto.	CAD		697,39	96,300%
IG.AM.E.2002.B	Recupero prodotto attraverso skimmer / - Fornitura e posa in opera di uno skimmer passivo, di idonee caratteristiche, per il recupero del prodotto in fase separata.	CAD		356,27	94,300%
IG.AM.E.2002.C	Recupero prodotto attraverso skimmer / - Noleggio mensile skimmer attivo, per il recupero dell'acqua di falda/prodotto.	CAD		573,29	65,900%
IG.AM.E.2002.D	Recupero prodotto attraverso skimmer / - Noleggio mensile skimmer passivo, per il recupero dell'acqua di falda/prodotto.	CAD		297,07	65,000%
IG.AM.E.2003	Fornitura e posa in opera di un sistema di depressione della falda
IG.AM.E.2003.A	Fornitura e posa in opera di un sistema di depressione della falda / - Compenso per l'approntamento per la fornitura e posa in opera di un sistema di depressione della falda	CAD		2560,16	89,300%
IG.AM.E.2003.B	Fornitura e posa in opera di un sistema di depressione della falda / - Noleggio mensile di una pompa con portata fino a 1 mc/h a 35 m di profondità	CAD		749,46	28,000%
IG.AM.E.2003.C	Fornitura e posa in opera di un sistema di depressione della falda / - Noleggio mensile di una pompa con portata fino a 1 mc/h a 50 m di profondità	CAD		833,44	35,300%
IG.AM.E.2004	Manutenzione pompa elettrosommersa
IG.AM.E.2004.A	Manutenzione pompa elettrosommersa / - Manutenzione e pulizia pompa elettrosommersa nel pozzo di emungimento acqua di falda	H		86,11	97,500%
IG.AM.F	ATTIVITÀ DI PROGETTAZIONE ED ELABORAZIONE DOCUMENTI TECNICI
IG.AM.F.2001	Elaborazione e restituzione del documento del Piano di Caratterizzazione
IG.AM.F.2001.A	Elaborazione e restituzione del documento del Piano di Caratterizzazione / - Elaborazione e restituzione del documento Piano di Caratterizzazione così come previsto dal D.Lgs 152/2006, Parte IV Titolo V - Allegato 2 e s.m.i. per una superficie fino a mq 1.000,00.	CAD		1955,08	66,400%
IG.AM.F.2001.B	Elaborazione e restituzione del documento del Piano di Caratterizzazione / - Elaborazione e restituzione del documento Piano di Caratterizzazione così come previsto dal D.Lgs 152/2006, Parte IV Titolo V - 1.000,00 e fino a 5.000,00.	M2		1,05	76,200%
IG.AM.F.2001.C	Elaborazione e restituzione del documento del Piano di Caratterizzazione / - Elaborazione e restituzione del documento Piano di Caratterizzazione così come previsto dal D.Lgs 152/2006, Parte IV Titolo V - Allegato 2 e s.m.i. per una superficie oltre i mq 5.000,00. Sovrapprezzo per ogni mq 1,00 in più oltre mq 5.000,00.	M2		0,31	74,200%
IG.AM.F.2002	Redazione rapporto tecnico finale delle attività di caratterizzazione
IG.AM.F.2002.A	Redazione rapporto tecnico finale delle attività di caratterizzazione / - Produzione del documento tecnico "Report delle attività di Caratterizzazione" per una superficie fino a mq 1.000,00 comprese le stampe dei documenti e cartografie.	CAD		1188,11	65,500%
IG.AM.F.2002.B	Redazione rapporto tecnico finale delle attività di caratterizzazione / - Produzione del documento tecnico "Report delle attività di Caratterizzazione". Sovrapprezzo per ogni mq 1,00 in più oltre mq 1.000,00 e fino a 5000,00 mq.	M2		0,78	74,400%
IG.AM.F.2002.C	Redazione rapporto tecnico finale delle attività di caratterizzazione / - Produzione del documento tecnico "Report delle attività di Caratterizzazione". Sovrapprezzo per ogni mq 1,00 in più oltre mq 5.000,00.	M2		0,16	75,000%
IG.AM.F.2003	Elaborazione e restituzione del documento Analisi di Rischio
IG.AM.F.2003.A	Elaborazione e restituzione del documento Analisi di Rischio / - Elaborazione e restituzione del documento Analisi di Rischio così come previsto dal D.Lgs 152/2006, Parte IV, Titolo V, Allegato 1 e s.m.i. e l’acquisizione dei dati sito specifici necessari per una superficie fino a mq 1.000,00	CAD		2932,62	66,400%
IG.AM.F.2003.B	Elaborazione e restituzione del documento Analisi di Rischio / - Elaborazione e restituzione del documento Analisi di Rischio così come previsto dal D.Lgs 152/2006 Parte IV, Titolo V, Allegato 1 e s.m.i. e l’acquisizione dei dati sito specifici necessari. Sovrapprezzo per ogni mq 1,00 in più oltre mq 1.000,00 e fino a 5.000,00 mq.	M2		1,05	76,200%
IG.AM.F.2003.C	Elaborazione e restituzione del documento Analisi di Rischio / - Elaborazione e restituzione del documento Analisi di Rischio così come previsto dal D.Lgs 152/2006 Parte IV, Titolo V, Allegato 1 e s.m.i. e l’acquisizione dei dati sito specifici necessari. Sovrapprezzo per ogni mq 1,00 in più oltre mq 5.000,00	M2		0,31	74,200%
IG.AM.F.2004	Dimensionamento di un sistema di barrieramento idraulico di tipo P&S o P&T
IG.AM.F.2004.A	Dimensionamento di un sistema di barrieramento idraulico di tipo P&S o P&T / - Elaborazione dati dei test idraulici e redazione di un report di dimensionamento del sistema Pump&Stock/Pump&Treat, comprensivo di modellazione idraulica, in cui verrà esplicitata la portata di esercizio della pompa e l’area di cattura ad essa associata.	CAD		4076,03	59,700%
IG.AM.G	SONDAGGI AMBIENTALI
IG.AM.G.2001	Prescavo a mano o con mezzi meccanici
IG.AM.G.2001.A	Prescavo a mano o con mezzi meccanici / - Prescavo con mezzi meccanici con escavatore oppure a mano, fino alla profondità di 1,50 m da piano campagna, di larghezza adeguata, e ripristino dello stesso per ogni prescavo.	CAD		164,04	79,100%
IG.AM.G.2002	Compenso per la preparazione delle attrezzature per sondaggi, per il relativo trasporto e per il successivo ritiro dalle aree oggetto di indagini ambientali
IG.AM.G.2002.A	Compenso per la preparazione delle attrezzature per sondaggi, per il relativo trasporto e per il successivo ritiro dalle aree oggetto di indagini ambientali / - Compenso per l'approntamento delle attrezzature per sondaggi, a corpo.	CAD		1204,58	33,300%
IG.AM.G.2003	Compenso per l'attrezzaggio, il trasporto, l'installazione, sulla singola postazione e la successiva rimozione di tutte le occorrenti attrezzature di perforazione
IG.AM.G.2003.A	Compenso per l'attrezzaggio, il trasporto, l'installazione, sulla singola postazione e la successiva rimozione di tutte le occorrenti attrezzature di perforazione / - Compenso base, per ogni postazione.	CAD		193,89	43,800%
IG.AM.G.2004	Approntamento di apposita area di decontaminazione comprensiva di vasca 4 x 2 per il lavaggio degli utensili, pompa aspirante per lo smaltimento delle acque dalla vasca, serbatoio di accumulo di almeno 1 m³ per lo stoccaggio temporaneo dell'acqua di decontaminazione
IG.AM.G.2004.A	Approntamento di apposita area di decontaminazione comprensiva di vasca 4 x 2 per il lavaggio degli utensili, pompa aspirante per lo smaltimento delle acque dalla vasca, serbatoio di accumulo di almeno 1 m³ per lo stoccaggio temporaneo dell'acqua di decontaminazione / - Per ciascun approntamento	CAD		1685,99	48,500%
IG.AM.G.2005	Decontaminazione di tutte le attrezzature (carotieri, aste di perforazione, rivestimenti ecc.) prima dell'avvio delle operazioni di perforazione per ogni singolo sondaggio
IG.AM.G.2005.A	Decontaminazione di tutte le attrezzature (carotieri, aste di perforazione, rivestimenti ecc.) prima dell'avvio delle operazioni di perforazione per ogni singolo sondaggio / - Per ciascun sondaggio	CAD		380,21	98,000%
IG.AM.G.2006	Decontaminazione del carotiere e delle canalette in PVC nell'ambito della stessa perforazione tra manovre successive
IG.AM.G.2006.A	Decontaminazione del carotiere e delle canalette in PVC nell'ambito della stessa perforazione tra manovre successive / - Per ciascuna decontaminazione.	CAD		129,01	98,500%
IG.AM.G.2007	Perforazione ad andamento verticale eseguita a carotaggio continuo a secco mediante rotazione di diametro 101 mm compreso l'infissione a secco del rivestimento provvisorio di diametro 127 mm, in terreni a granulometria da fine a media
IG.AM.G.2007.A	Perforazione ad andamento verticale eseguita a carotaggio continuo a secco mediante rotazione di diametro 101 mm compreso l'infissione a secco del rivestimento provvisorio di diametro 127 mm, in terreni a granulometria da fine a media / - Per profondità da m 00 a m 20 dal p.c.	M		106,72	57,800%
IG.AM.G.2007.B	Perforazione ad andamento verticale eseguita a carotaggio continuo a secco mediante rotazione di diametro 101 mm compreso l'infissione a secco del rivestimento provvisorio di diametro 127 mm, in terreni a granulometria da fine a media / - Per profondità da m 20 a m 40 dal p.c.	M		149,40	57,800%
IG.AM.G.2007.C	Perforazione ad andamento verticale eseguita a carotaggio continuo a secco mediante rotazione di diametro 101 mm compreso l'infissione a secco del rivestimento provvisorio di diametro 127 mm, in terreni a granulometria da fine a media / - Per profondità da m 40 a m 60 dal p.c.	M		213,43	57,800%
IG.AM.G.2008	Perforazione ad andamento verticale eseguita a carotaggio continuo a secco mediante rotazione di diametro 101 mm compreso l’infissione a secco del rivestimento provvisorio di diametro 127 mm, in terreni a granulometria grossolana o roccia
IG.AM.G.2008.A	Perforazione ad andamento verticale eseguita a carotaggio continuo a secco mediante rotazione di diametro 101 mm compreso l’infissione a secco del rivestimento provvisorio di diametro 127 mm, in terreni a granulometria grossolana o roccia / - Per profondità da m 00 a m 20 dal p.c.	M		213,43	57,800%
IG.AM.G.2008.B	Perforazione ad andamento verticale eseguita a carotaggio continuo a secco mediante rotazione di diametro 101 mm compreso l’infissione a secco del rivestimento provvisorio di diametro 127 mm, in terreni a granulometria grossolana o roccia / - Per profondità da m 20 a m 40 dal p.c.	M		277,46	57,800%
IG.AM.G.2008.C	Perforazione ad andamento verticale eseguita a carotaggio continuo a secco mediante rotazione di diametro 101 mm compreso l’infissione a secco del rivestimento provvisorio di diametro 127 mm, in terreni a granulometria grossolana o roccia / - Per profondità da m 40 a m 60 dal p.c.	M		341,49	57,800%
IG.AM.G.2009	Installazione piezometri - diametro della tubazione da 3” (alesaggio 152 mm)
IG.AM.G.2009.A	Installazione piezometri - diametro della tubazione da 3” (alesaggio 152 mm) / - Per profondità da m 0 a m 20 dal p.c.	M		68,54	32,400%
IG.AM.G.2009.B	Installazione piezometri - diametro della tubazione da 3” (alesaggio 152 mm) / - Per profondità da m 20 a m 40 dal p.c.	M		81,35	36,400%
IG.AM.G.2009.C	Installazione piezometri - diametro della tubazione da 3” (alesaggio 152 mm) / - Per profondità da m 40 a m 60 dal p.c.	M		89,89	38,500%
IG.AM.G.2010	Installazione piezometri - diametro della tubazione da 4” (alesaggio 178 mm)
IG.AM.G.2010.A	Installazione piezometri - diametro della tubazione da 4” (alesaggio 178 mm) / - Per profondità da m 0 a m 20 dal p.c.	M		88,96	33,300%
IG.AM.G.2010.B	Installazione piezometri - diametro della tubazione da 4” (alesaggio 178 mm) / - Per profondità da m 20 a m 40 dal p.c.	M		101,77	36,400%
IG.AM.G.2010.C	Installazione piezometri - diametro della tubazione da 4” (alesaggio 178 mm) / - Per profondità da m 40 a m 60 dal p.c.	M		110,31	38,100%
IG.AM.G.2011	Installazione piezometri - diametro della tubazione da 6” (alesaggio 240 mm).
IG.AM.G.2011.A	Installazione piezometri - diametro della tubazione da 6” (alesaggio 240 mm). / - Per profondità da m 0 a m 20 dal p.c.	M		225,95	37,200%
IG.AM.G.2011.B	Installazione piezometri - diametro della tubazione da 6” (alesaggio 240 mm). / - Per profondità da m 20 a m 40 dal p.c.	M		232,36	37,700%
IG.AM.G.2011.C	Installazione piezometri - diametro della tubazione da 6” (alesaggio 240 mm). / - Per profondità da m 40 a m 60 dal p.c.	M		243,03	38,600%
IG.AM.G.2012	Chiusura del foro di perforazionei con miscela cemento-bentonite
IG.AM.G.2012.A	Chiusura del foro di perforazionei con miscela cemento-bentonite / - Per ogni metro di sondaggio richiuso	M		12,50	98,800%
IG.AM.G.2012.B	Chiusura del foro di perforazionei con miscela cemento-bentonite / - Per ogni metro di piezometro richiuso (qualsiasi diametro)	M		37,35	99,200%
IG.AM.G.2013	Trasporto e smaltimento delle cassette catalogatrici contenenti materiale contaminato
IG.AM.G.2013.A	Trasporto e smaltimento delle cassette catalogatrici contenenti materiale contaminato / - Per ciascuna cassetta	CAD		67,12	65,500%
IG.AM.G.2014	Compenso orario per sosta dell’attrezzatura di perforazione e relativo personale, quando richiesto dalla D.L.
IG.AM.G.2014.A	Compenso orario per sosta dell’attrezzatura di perforazione e relativo personale, quando richiesto dalla D.L. / - Per ciascuna ora di sosta	H		252,90	64,400%
IG.AM.G.2015	Compilazione di modulo stratigrafico per sondaggi ambientali contenente i dati di cantiere (Impresa, date di perforazione, Committente, compilatore, metodi, attrezzature e fluido utilizzati, ecc.), le principali caratteristiche dei materiali attraversati (profilo stratigrafico qualitativamente dettagliato anche dal punto di vista di una prima osservazione di eventuali inclusioni inquinanti, evidenze di contaminazione, ecc.), la strumentazione installata (tubi o piezometrici) e le prove in foro eseguite (prelievo campioni, prove di permeabilità, ecc).
IG.AM.G.2015.A	Compilazione di modulo stratigrafico per sondaggi ambientali contenente i dati di cantiere (Impresa, date di perforazione, Committente, compilatore, metodi, attrezzature e fluido utilizzati, ecc.), le principali caratteristiche dei materiali attraversati (profilo stratigrafico qualitativamente dettagliato anche dal punto di vista di una prima osservazione di eventuali inclusioni inquinanti, evidenze di contaminazione, ecc.), la strumentazione installata (tubi o piezometrici) e le prove in foro eseguite (prelievo campioni, prove di permeabilità, ecc). / - per ogni sondaggio	CAD		94,70	100,000%
IG.AM.G.2016	Analisi archeologica (tecnico -scientifica) delle carote di sondaggio ambientale, prestata da parte di uno specialista Archeologo, per ogni sondaggio e per qualsiasi profondità.
IG.AM.G.2016.A	Analisi archeologica (tecnico -scientifica) delle carote di sondaggio ambientale, prestata da parte di uno specialista Archeologo, per ogni sondaggio e per qualsiasi profondità. / - Per ogni sondaggio	CAD		67,65	100,000%
IG.AM.H	ANALISI CHIMICHE DEI PARAMETRI DA RICERCARE NEL SUOLO E SOTTOSUOLO
IG.AM.H.2001	Pacchetti di analisi dei terreni
IG.AM.H.2001.A	Pacchetti di analisi dei terreni / - COMPOSTI INORGANICI: Antimonio, Arsenico, Berillio, Cadmio, Cobalto, Cromo totale, Cromo VI, Mercurio, Nichel, Piombo, Rame, Selenio, Tallio, Vanadio, Zinco, Cianuri (liberi), Fluoruri.	CAD		147,45	65,800%
IG.AM.H.2001.B	Pacchetti di analisi dei terreni / - AROMATICI: Benzene, Etilbenzene, Stirene, Toluene, Xilene, Sommatoria organici aromatici	CAD		23,66	66,100%
IG.AM.H.2001.C	Pacchetti di analisi dei terreni / - AROMATICI POLICICLICI: Benzo(a)antracene, Benzo(a)pirene, Benzo(b)fluorantene, Benzo(k,)fluorantene, Benzo(g, h , i) terilene, Crisene, Dibenzo(a,e)pirene, Dibenzo(a,l)pirene, Dibenzo(a,i)pirene, Dibenzo(a,h)pirene, Dibenzo(a,h)antracene, Indenopirene, Pirene, Sommatoria policiclici aromatici	CAD		57,54	65,800%
IG.AM.H.2001.D	Pacchetti di analisi dei terreni / - ALIFATICI CLORURATI CANCEROGENI--ALIFATICI CLORURATI NON CANCEROGENI: Clorometano, Diclorometano, Tetracloroetano.	CAD		43,63	66,200%
IG.AM.H.2001.E	Pacchetti di analisi dei terreni / - Bromodiclorometano.	CAD		32,37	65,800%
IG.AM.H.2001.F	Pacchetti di analisi dei terreni / - NITROBENZENI: Nitrobenzene, 1,2-Dinitrobenzene, 1,3-Dinitrobenzene, Cloronitrobenzeni.	CAD		57,54	65,800%
IG.AM.H.2001.G	Pacchetti di analisi dei terreni / - CLOROBENZENI: Monoclorobenzene, Diclorobenzeni non cancerogeni (1,2-diclorobenzene), Diclorobenzeni cancerogeni (1,4 - diclorobenzene), 1,2,4 -triclorobenzene, 1,2,4,5-tetracloro-benzene, Pentaclorobenzene, Esaclorobenzene	CAD		86,31	65,800%
IG.AM.H.2001.H	Pacchetti di analisi dei terreni / - triclorofenolo, Pentaclorofenolo.	CAD		43,16	65,800%
IG.AM.H.2001.I	Pacchetti di analisi dei terreni / - AMMINE AROMATICHE: Anilina, o-Anisidina, m,p-Anisidina, Difenilamina, p-Toluidina, Sommatoria Ammine Aromatiche	CAD		43,16	65,800%
IG.AM.H.2001.L	Pacchetti di analisi dei terreni / - FITOFARMACI: Alaclor, Aldrin, Atrazina, α-esacloroesano, β-esacloroesano, γ-esacloroesano (Lindano), Clordano, DDD, DDT, DDE, Dieldrin, Endrin.	CAD		57,54	65,800%
IG.AM.H.2001.M	Pacchetti di analisi dei terreni / - PCB	CAD		61,14	65,800%
IG.AM.H.2001.N	Pacchetti di analisi dei terreni / - IDROCARBURI: Idrocarburi Leggeri C minore o uguale 12, Idrocarburi pesanti C maggiore di 12	CAD		57,54	65,800%
IG.AM.H.2001.O	Pacchetti di analisi dei terreni / - Amianto	CAD		151,80	66,100%
IG.AM.H.2001.P	Pacchetti di analisi dei terreni / - Esteri dell'acido ftalico	CAD		57,54	65,800%
IG.AM.H.2001.Q	Pacchetti di analisi dei terreni / - ETBE	CAD		43,16	65,800%
IG.AM.H.2001.R	Pacchetti di analisi dei terreni / - MTBE	CAD		43,16	65,800%
IG.AM.H.2001.S	Pacchetti di analisi dei terreni / - Piombo Tetraetile	CAD		32,37	65,800%
IG.AM.H.2001.T	Pacchetti di analisi dei terreni / - Analisi chimiche di laboratorio su campioni di terreno finalizzata alla determinazione di tutti gli analiti elencati nella Tabella 1 dell'Allegato 5 alla Parte IV del Titolo V del D.Lgs 152/2006 e s.m.i.	CAD		670,45	65,000%
IG.AM.H.2002	Pacchetti di analisi delle acque
IG.AM.H.2002.A	Pacchetti di analisi delle acque / - METALLI: Alluminio, Antimonio, Argento, Arsenico, Berillio, Cadmio, Cobalto, Cromo totale, Cromo VI, Ferro, Mercurio, Nichel, Piombo, Rame, Selenio, Manganese, Tallio, Zinco, Boro.	CAD		107,89	65,800%
IG.AM.H.2002.B	Pacchetti di analisi delle acque / - Cianuri liberi	CAD		14,39	65,800%
IG.AM.H.2002.C	Pacchetti di analisi delle acque / - Fluoruri	CAD		14,39	65,800%
IG.AM.H.2002.D	Pacchetti di analisi delle acque / - COMPOSTI ORGANICI AROMATICI: Benzene, Etilbenzene, Stirene, Toluene, para -Xilene.	CAD		32,37	65,800%
IG.AM.H.2002.E	Pacchetti di analisi delle acque / - IDROCARBURI POLICICLICI AROMATICI: Benzo(a) antracene, Benzo (a) pirene, Benzo (b) fluorantene, Benzo (k,) 33, 36 ).	CAD		57,54	65,800%
IG.AM.H.2002.F	Pacchetti di analisi delle acque / - ALIFATICI CLORURATI CANCEROGENI---ALIFATICI CLORURATI NON CANCEROGENI---ALIFATICI ALOGENATI Dibromoclorometano, Bromodiclorometano.	CAD		39,56	65,800%
IG.AM.H.2002.G	Pacchetti di analisi delle acque / - NITROBENZENI: Nitrobenzene, 1,2 - Dinitrobenzene, 1,3 - Dinitrobenzene, Cloronitrobenzeni (ognuno).	CAD		57,54	65,800%
IG.AM.H.2002.H	Pacchetti di analisi delle acque / - Tetraclorobenzene, Pentaclorobenzene, Esaclorobenzene	CAD		86,31	65,800%
IG.AM.H.2002.I	Pacchetti di analisi delle acque / - FENOLI E CLOROFENOLI: 2-clorofenolo, 2,4 Diclorofenolo, 2,4,6 Triclorofenolo, Pentaclorofenolo.	CAD		43,16	65,800%
IG.AM.H.2002.L	Pacchetti di analisi delle acque / - AMMINE AROMATICHE: Anilina, Difenilamina, p-toluidina	CAD		53,95	65,800%
IG.AM.H.2002.M	Pacchetti di analisi delle acque / - FITOFARMACI: Alaclor, Aldrin, Atrazina, α-esacloroesano, β-esacloroesano, γ-esacloroesano (Lindano), Clordano, DDD, DDT, DDE, Dieldrin, Endrin.	CAD		57,54	65,800%
IG.AM.H.2002.N	Pacchetti di analisi delle acque / - DIOSSINE E FURANI: SOMMATORIA PCDD (Policloro-dibenzo-p-diossine), PCDF (Policloro -dibenzo-p-furani) - CONVERSIONE T.E.	CAD		467,53	65,800%
IG.AM.H.2002.O	Pacchetti di analisi delle acque / - PCB	CAD		57,54	65,800%
IG.AM.H.2002.P	Pacchetti di analisi delle acque / - Acrilammide	CAD		107,89	65,800%
IG.AM.H.2002.Q	Pacchetti di analisi delle acque / - Idrocarburi totali (espressi come n-esano)	CAD		57,54	65,800%
IG.AM.H.2002.R	Pacchetti di analisi delle acque / - Acido para - ftalico	CAD		57,54	65,800%
IG.AM.H.2002.S	Pacchetti di analisi delle acque / - Amianto (fibre A > 10 mm)	CAD		107,89	65,800%
IG.AM.H.2002.T	Pacchetti di analisi delle acque / - ETBE	CAD		43,16	65,800%
IG.AM.H.2002.U	Pacchetti di analisi delle acque / - MTBE	CAD		43,16	65,800%
IG.AM.H.2002.V	Pacchetti di analisi delle acque / - Piombo Tetraetile	CAD		32,37	65,800%
IG.AM.H.2002.Z	Pacchetti di analisi delle acque / - Analisi chimiche di laboratorio su campioni di acque sotterranee finalizzate alla determinazione di tutti gli analiti elencati nella Tabella 2 dell'Allegato 5 alla Parte IV del Titolo V del D.Lgs 152/2006 e s.m.i	CAD		1265,00	65,100%
IG.AM.H.2003	Altri elementi da ricercare nelle acque
IG.AM.H.2003.A	Altri elementi da ricercare nelle acque / - Contenuto in cloruri.	CAD		33,59	65,800%
IG.AM.H.2003.B	Altri elementi da ricercare nelle acque / - Contenuto in solfati.	CAD		28,77	65,800%
IG.AM.H.2003.C	Altri elementi da ricercare nelle acque / - Contenuto in solfuri.	CAD		28,77	65,800%
IG.AM.H.2003.D	Altri elementi da ricercare nelle acque / - Contenuto in carbonati.	CAD		25,89	65,900%
IG.AM.H.2003.E	Altri elementi da ricercare nelle acque / - Contenuto in bicarbonati.	CAD		28,77	65,800%
IG.AM.H.2003.F	Altri elementi da ricercare nelle acque / - Contenuto in CO2 libera.	CAD		39,56	65,800%
IG.AM.H.2003.G	Altri elementi da ricercare nelle acque / - Contenuto in nitrati.	CAD		25,89	65,900%
IG.AM.H.2003.H	Altri elementi da ricercare nelle acque / - Contenuto in nitriti.	CAD		25,89	65,900%
IG.AM.H.2003.I	Altri elementi da ricercare nelle acque / - Durezza.	CAD		15,46	65,900%
IG.AM.H.2003.L	Altri elementi da ricercare nelle acque / - pH.	CAD		10,43	65,900%
IG.AM.H.2003.M	Altri elementi da ricercare nelle acque / - Analisi batteriologica.	CAD		143,86	65,800%
IG.AM.H.2003.N	Altri elementi da ricercare nelle acque / - Conducibilità e temperatura.	CAD		10,43	65,900%
IG.AM.H.2003.O	Altri elementi da ricercare nelle acque / - Contenuto in calcio.	CAD		34,53	65,800%
IG.AM.H.2003.P	Altri elementi da ricercare nelle acque / - Contenuto in magnesio.	CAD		34,53	65,800%
IG.AM.H.2003.Q	Altri elementi da ricercare nelle acque / - Contenuto in sodio.	CAD		34,53	65,800%
IG.AM.H.2003.R	Altri elementi da ricercare nelle acque / - Contenuto in potassio.	CAD		34,53	65,800%
IG.AM.H.2004	Pacchetti di analisi dei Soil Gas
IG.AM.H.2004.A	Pacchetti di analisi dei Soil Gas / - Metalli: Mercurio elementare	CAD		25,17	65,800%
IG.AM.H.2004.B	Pacchetti di analisi dei Soil Gas / - INQUINANTI ORGANICI E SALI: Cianuri	CAD		33,09	65,800%
IG.AM.H.2004.C	Pacchetti di analisi dei Soil Gas / - COMPOSTI ORGANICI AROMATICI : Benzene, Etilbenzene, m -Xilene, o-Xilene, p-Xilene, Stirene, Toluene, Xileni.	CAD		43,16	65,800%
IG.AM.H.2004.D	Pacchetti di analisi dei Soil Gas / - IDROCARBURI POLICICLICI AROMATICI: Acenaftene, Acenaftilene, Antracene, Fenantrene, Fluorene, Naftalene	CAD		58,98	65,800%
IG.AM.H.2004.E	Pacchetti di analisi dei Soil Gas / - Triclorometano (Cloroformio).	CAD		43,16	65,800%
IG.AM.H.2004.F	Pacchetti di analisi dei Soil Gas / - ALIFATICI CLORURATI NON CANCEROGENI: 1,1,1-Tricloroetano, 1,1,2,2-Tetracloroetano, 1,1,2-Tricloroetano, 1,1-Dicloroetano, 1,2,3-Tricloropropano, 1,2-cis-Dicloroetilene, 1,2-Dicloropropano, 1,2-trans-Dicloroetilene , 1,1,1-Tricloroetano, 1,1,2,2-Tetracloroetano, 1,1,2-Tricloroetano, 1,1-Dicloroetano, 1,2,3-Tricloropropano, 1,2-cis-Dicloroetilene , 1,2-Dicloropropano, 1,2-trans-Dicloroetilene.	CAD		43,16	65,800%
IG.AM.H.2004.G	Pacchetti di analisi dei Soil Gas / - ALIFATICI ALOGENATI CANCEROGENI: 1,2-Dibromoetano, Bromodiclorometano, Dibromoclorometano, Tribromometano (Bromoformio), 1,2-Dibromoetano, Bromodiclorometano, Dibromoclorometano, Tribromometano (Bromoformio).	CAD		43,16	65,800%
IG.AM.H.2004.H	Pacchetti di analisi dei Soil Gas / - Nitrobenzene	CAD		86,31	65,800%
IG.AM.H.2004.I	Pacchetti di analisi dei Soil Gas / - Esaclorobenzene, Monoclorobenzene, Pentaclorobenzene.	CAD		86,31	65,800%
IG.AM.H.2004.L	Pacchetti di analisi dei Soil Gas / - Metilfenolo, p-Metilfenolo.	CAD		46,75	65,800%
IG.AM.H.2004.M	Pacchetti di analisi dei Soil Gas / - AMMINE AROMATICHE: Anilina, Difenilamina, p-Toluidina TARIFFA IG CATEGORIA AM GRUPPO H GRUPPO H GRUPPO H ANALISI CHIMICHE DEI PARAMETRI DA RICERCARE NEL SUOLO E SOTTOSUOLO	CAD		43,16	65,800%
IG.AM.H.2004.N	Pacchetti di analisi dei Soil Gas / - SPECIAZIONE IDROCARBURI: Alifatici C5-C6, Alifatici >C6-C8, Alifatici C >8-10, Alifatici C9-C18, Alifatici C >10-12, Alifatici C19-C36, Aromatici C > 7-8, Aromatici C >8-10, Aromatici C11-C22, Aromatici C >10-12, Aromatici C9-C10, Alifatici C5-C8, Alifatici C9-12.	CAD		43,16	65,800%
IG.AM.H.2004.O	Pacchetti di analisi dei Soil Gas / - ETBE	CAD		43,16	65,800%
IG.AM.H.2004.P	Pacchetti di analisi dei Soil Gas / - MTBE	CAD		43,16	65,800%
IG.AM.H.2004.Q	Pacchetti di analisi dei Soil Gas / - Composti organo stannici	CAD		107,89	65,800%
IG.AM.H.2004.R	Pacchetti di analisi dei Soil Gas / - Piombo Tetraetile	CAD		32,37	65,800%
IG.EL	PROVE GEOTECNICHE DI LABORATORIO.
IG.EL.A	IDENTIFICAZIONE E DETERMINAZIONE DELLE CARATTERISTICHE FISICHE E CHIMICHE DELLE TERRE
IG.EL.A.2001	Apertura campione di terra, indisturbato o a limitato disturbo, mediante estrusore idraulico ed opportuni adattatori, compreso l'esame qualitativo preliminare, la descrizione litologica con foto a colori e la determinazione della consistenza con penetrometro e scissometro tascabili
IG.EL.A.2001.A	Apertura campione di terra, indisturbato o a limitato disturbo, mediante estrusore idraulico ed opportuni adattatori, compreso l'esame qualitativo preliminare, la descrizione litologica con foto a colori e la determinazione della consistenza con penetrometro e scissometro tascabili / - Apertura campione di terra, indisturbato o a limitato disturbo	CAD		14,80	99,200%
IG.EL.A.2002	Determinazione del contenuto naturale in acqua, media di tre o più misure
IG.EL.A.2002.A	Determinazione del contenuto naturale in acqua, media di tre o più misure / - Determinazione del contenuto naturale in acqua, media di tre o più misure	CAD		10,72	22,100%
IG.EL.A.2003	Determinazione della massa volumica apparente
IG.EL.A.2003.A	Determinazione della massa volumica apparente / - Determinazione peso volume mediante fustella tarata (media di 3 o più misure).	CAD		11,13	82,900%
IG.EL.A.2003.B	Determinazione della massa volumica apparente / - Determinazione peso volume mediante pesata idrostatica su campione paraffinato.	CAD		14,37	88,900%
IG.EL.A.2004	Determinazione della massa volumica reale dei granuli.
IG.EL.A.2004.A	Determinazione della massa volumica reale dei granuli. / - Determinazione della massa volumica reale dei granuli con picnometro (media di 3 valori)	CAD		44,41	26,700%
IG.EL.A.2005	Determinazione dei limiti di Atterberg
IG.EL.A.2005.A	Determinazione dei limiti di Atterberg / - Determinazione del limite di liquidità.	CAD		24,28	64,400%
IG.EL.A.2005.B	Determinazione dei limiti di Atterberg / - Determinazione del limite di plasticità.	CAD		24,21	64,600%
IG.EL.A.2006	Determinazione del limite di ritiro
IG.EL.A.2006.A	Determinazione del limite di ritiro / - Determinazione del limite di ritiro.	CAD		39,77	79,400%
IG.EL.A.2007	Analisi granulometrica meccanica eseguita mediante setacci
IG.EL.A.2007.A	Analisi granulometrica meccanica eseguita mediante setacci / - Analisi granulometrica meccanica per via umida, per ogni setaccio.	CAD		5,78	65,600%
IG.EL.A.2007.B	Analisi granulometrica meccanica eseguita mediante setacci / - Analisi granulometrica meccanica per via secca, per ogni setaccio.	CAD		3,15	37,500%
IG.EL.A.2008	Analisi granulometrica per sedimentazione.
IG.EL.A.2008.A	Analisi granulometrica per sedimentazione. / - Analisi granulometrica per sedimentazione secondo il metodo del densimetro o della pipetta, esclusa la determinazione della massa volumica reale dei granuli, sulla frazione passante al setaccio ASTM n° 200	CAD		51,28	69,300%
IG.EL.A.2009	Prova di permeabilità in fustella da 4o 6
IG.EL.A.2009.A	Prova di permeabilità in fustella da 4o 6 / - Prova di permeabilità diretta con permeametro a carico variabile, compresa la ricostituzione del provino nel caso di campione rimaneggiato, per ogni determinazione	CAD		134,40	88,100%
IG.EL.A.2009.B	Prova di permeabilità in fustella da 4o 6 / - Prova di permeabilità diretta con permeametro a carico costante, compresa la ricostituzione del provino nel caso di campione rimaneggiato, per ogni determinazione	CAD		122,56	86,900%
IG.EL.A.2010	Determinazione ponderale di solfati e cloruri
IG.EL.A.2010.A	Determinazione ponderale di solfati e cloruri / - Determinazione di solfati.	CAD		32,42	59,900%
IG.EL.A.2010.B	Determinazione ponderale di solfati e cloruri / - Determinazione di cloruri.	CAD		29,21	60,000%
IG.EL.A.2011	Determinazione del tenore in carbonati totali
IG.EL.A.2011.A	Determinazione del tenore in carbonati totali / - Determinazione del tenore in carbonati totali con calcimetro di Dietrich-Fruehling(media di 2 misurazioni)	CAD		31,80	74,400%
IG.EL.A.2012	Determinazione del contenuto in sostanze organiche
IG.EL.A.2012.A	Determinazione del contenuto in sostanze organiche / - Determinazione del contenuto in sostanze organiche.	CAD		37,99	83,100%
IG.EL.A.2013	Determinazione del pH.
IG.EL.A.2013.A	Determinazione del pH. / - Determinazione del pH con il metodo colorimetrico o con pH-metro.	CAD		13,19	62,900%
IG.EL.A.2014	Determinazione dell'umidità di campo (Field Moisture Equivalent of Soils)
IG.EL.A.2014.A	Determinazione dell'umidità di campo (Field Moisture Equivalent of Soils) / - Determinazione dell'umidità di campo (Field Moisture Equivalent of Soils)	CAD		11,46	53,800%
IG.EL.B	DETERMINAZIONE DELLE CARATTERISTICHE FISICHE, CHIMICHE E PETROGRAFICHE DI ROCCE E AGGREGATI.
IG.EL.B.2001	Determinazione del contenuto naturale d'acqua, media di tre o più misure
IG.EL.B.2001.A	Determinazione del contenuto naturale d'acqua, media di tre o più misure / - Determinazione del contenuto naturale d'acqua, media di tre o più misure.	CAD		8,58	49,700%
IG.EL.B.2002	Determinazione della massa volumica apparente
IG.EL.B.2002.A	Determinazione della massa volumica apparente / - Determinazione massa volumica apparente su provini squadrati (media di 3 o più misure).	CAD		8,76	98,900%
IG.EL.B.2002.B	Determinazione della massa volumica apparente / - Determinazione massa volumica apparente su provini informi paraffinati mediante pesata idrostatica.	CAD		14,37	88,900%
IG.EL.B.2003	Determinazione della massa volumica apparente di aggregati
IG.EL.B.2003.A	Determinazione della massa volumica apparente di aggregati / - Determinazione della massa volumica in mucchio e dei vuoti intergranulari	CAD		24,06	98,400%
IG.EL.B.2003.B	Determinazione della massa volumica apparente di aggregati / - Determinazione della massa volumica di aggregati non addensati (metodo del cilindro tarato)	CAD		14,79	99,300%
IG.EL.B.2003.C	Determinazione della massa volumica apparente di aggregati / - Determinazione della massa volumica di aggregati addensati con tavola a scosse	CAD		29,45	91,700%
IG.EL.B.2004	Determinazione della massa volumica reale dei granuli di un aggregato
IG.EL.B.2004.A	Determinazione della massa volumica reale dei granuli di un aggregato / - Determinazione della massa volumica reale dei granuli di un aggregato (media di 3 misure)	CAD		44,41	26,700%
IG.EL.B.2005	Analisi granulometrica per vagliatura mediante setacci
IG.EL.B.2005.A	Analisi granulometrica per vagliatura mediante setacci / - Analisi granulometrica per vagliatura eseguita per via secca, per ogni setaccio.	CAD		5,80	61,200%
IG.EL.B.2005.B	Analisi granulometrica per vagliatura mediante setacci / - Analisi granulometrica per vagliatura eseguita per via umida, per ogni setaccio.	CAD		10,60	89,300%
IG.EL.B.2006	Determinazione dei coefficienti di forma e di appiattimento
IG.EL.B.2006.A	Determinazione dei coefficienti di forma e di appiattimento / - Determinazione dei coefficienti di forma e appiattimento.	CAD		64,94	72,900%
IG.EL.B.2007	Determinazione macroscopica dei caratteri litologici di una roccia
IG.EL.B.2007.A	Determinazione macroscopica dei caratteri litologici di una roccia / - Determinazione macroscopica caratteri litologici di una roccia.	CAD		11,84	100,000%
IG.EL.B.2008	Analisi petrografica mediante determinazione microscopica su sezione sottile
IG.EL.B.2008.A	Analisi petrografica mediante determinazione microscopica su sezione sottile / - Analisi petrografica mediante determinazione microscopica su sezione sottile dei componenti mineralogici di campioni di roccia, compresa la preparazione di una sezione sottile.	CAD		224,21	95,000%
IG.EL.B.2009	Determinazione dell'assorbimento d'acqua
IG.EL.B.2009.A	Determinazione dell'assorbimento d'acqua / - Determinazione dell'assorbimento d'acqua.	CAD		44,46	79,900%
IG.EL.B.2010	Analisi diffrattometrica su campione di roccia
IG.EL.B.2010.A	Analisi diffrattometrica su campione di roccia / - Analisi diffrattometrica ai raggi X su campione di roccia polverizzata, per la identificazione e la determinazione percentuale dei minerali presenti	CAD		265,88	89,000%
IG.EL.B.2011	Determinazione dell'equivalente in sabbia
IG.EL.B.2011.A	Determinazione dell'equivalente in sabbia / - Determinazione dell'equivalente in sabbia (media di tre prove)	CAD		50,15	70,800%
IG.EL.B.2012	Determinazione del contenuto di impurità organiche (metodo colorimetrico)
IG.EL.B.2012.A	Determinazione del contenuto di impurità organiche (metodo colorimetrico) / - Determinazione del contenuto di impurità organiche con metodo colorimetrico	CAD		44,22	98,500%
IG.EL.B.2013	Determinazione del contenuto di solfati solubili di un aggregato
IG.EL.B.2013.A	Determinazione del contenuto di solfati solubili di un aggregato / - Determinazione del contenuto di solfati solubili di un aggregato	CAD		67,40	52,700%
IG.EL.B.2014	Determinazione del contenuto di cloruri solubili di un aggregato
IG.EL.B.2014.A	Determinazione del contenuto di cloruri solubili di un aggregato / - Determinazione del contenuto di cloruri solubili di un aggregato	CAD		64,87	54,700%
IG.EL.B.2015	Determinazione del tenore in silice
IG.EL.B.2015.A	Determinazione del tenore in silice / - Determinazione del tenore di silice.	CAD		112,18	49,300%
IG.EL.B.2016	Determinazione del tenore in carbonati totali
IG.EL.B.2016.A	Determinazione del tenore in carbonati totali / - Determinazione del tenore di carbonati totali mediante calcimetro di Dietrich-Fruehling(media di 2 misurazioni)	CAD		55,95	84,600%
IG.EL.B.2017	Determinazione del modulo di finezza.
IG.EL.B.2017.A	Determinazione del modulo di finezza. / - Determinazione del modulo di finezza, esclusa la setacciatura	CAD		11,41	66,400%
IG.EL.B.2018	Determinazione della migliore composizione granulometrica di una miscela inerte per conglomerati cementizi o bituminosi
IG.EL.B.2018.A	Determinazione della migliore composizione granulometrica di una miscela inerte per conglomerati cementizi o bituminosi / - Determinazione da tre pezzature base di inerti.	CAD		118,37	100,000%
IG.EL.B.2018.B	Determinazione della migliore composizione granulometrica di una miscela inerte per conglomerati cementizi o bituminosi / - Sovrapprezzo per ogni pezzatura base in più oltre le prime tre.	CAD		23,67	100,000%
IG.EL.B.2019	Determinazione della resistenza alla degradazione mediante solfati
IG.EL.B.2019.A	Determinazione della resistenza alla degradazione mediante solfati / - Determinazione della resistenza alla degradazione mediante solfati	CAD		90,31	26,200%
IG.EL.B.2020	Analisi petrografica con microscopio elettronico a scansione SEM, anche con dispositivo EDS (spettrometria per dispersione di energia).
IG.EL.B.2020.A	Analisi petrografica con microscopio elettronico a scansione SEM, anche con dispositivo EDS (spettrometria per dispersione di energia). / - Apertura contenitore con campione di roccia, fotografia del campione, descrizione del suo stato e della sua natura, eventuale riduzione di volume.	CAD		15,95	65,300%
IG.EL.B.2020.B	Analisi petrografica con microscopio elettronico a scansione SEM, anche con dispositivo EDS (spettrometria per dispersione di energia). / - Realizzazione di una sezione sottile da campione massivo, tramite taglio di una fetta del campione, riduzione del suo spessore, incollaggio termico tramite balsamo del Canada ad un apposito vetrino ed ulteriore riduzione di spessore fino a circa 30µm compresi l’eventuale consolidamento del campione e la necessaria metallizzazione in carbonio o in oro.	CAD		40,72	58,300%
IG.EL.B.2020.C	Analisi petrografica con microscopio elettronico a scansione SEM, anche con dispositivo EDS (spettrometria per dispersione di energia). / - Analisi microscopica, con microscopio elettronico a scansione (SEM) su sezione sottile metallizzata, della struttura e tessitura della roccia, forma e disposizione dei minerali. Fino a 3 sezioni sottili per ogni campione analizzato.	CAD		125,27	37,800%
IG.EL.B.2020.D	Analisi petrografica con microscopio elettronico a scansione SEM, anche con dispositivo EDS (spettrometria per dispersione di energia). / - Compenso aggiuntivo alla voce IG.EL.B.2020.C per la rilevazione della presenza di amianto e minerali fibrosi inorganici. Fino a 3 sezioni sottili per ogni campione analizzato.	CAD		36,49	29,800%
IG.EL.B.2020.E	Analisi petrografica con microscopio elettronico a scansione SEM, anche con dispositivo EDS (spettrometria per dispersione di energia). / - Sovrapprezzo alla voce IG.EL.B.2020.A per analisi quantitativa (fino a 10 elementi individuati con 5 punti di analisi) con dispositivo EDS (spettrometria per dispersione di energia), per la determinazione della composizione chimica e mineralogica della roccia costituente il campione. Fino a 3 sezioni sottili per ogni campione analizzato.	CAD		182,50	37,100%
IG.EL.B.2020.F	Analisi petrografica con microscopio elettronico a scansione SEM, anche con dispositivo EDS (spettrometria per dispersione di energia). / - Sovrapprezzo alla sottovoce IG.EL.B.2020.E per ogni punto in più di analisi oltre i 5 (fino a 10 elementi individuati).	CAD		35,79	37,800%
IG.EL.B.2020.G	Analisi petrografica con microscopio elettronico a scansione SEM, anche con dispositivo EDS (spettrometria per dispersione di energia). / - Compenso per la redazione di una Relazione illustrativa dello studio al microscopio elettronico SEM con o senza l’uso dell’EDS, comprensiva di foto, tabelle e descrizione delle risultanze dello studio effettuato, compresa la classificazione della roccia e la eventuale determinazione della presenza di amianto o fibre inorganiche, ove richiesto (compensato con la voce IG.EL.B.2020.D). Prezzo applicabile per qualsiasi numero di campioni analizzati.	CAD		218,48	100,000%
IG.EL.B.2020.H	Analisi petrografica con microscopio elettronico a scansione SEM, anche con dispositivo EDS (spettrometria per dispersione di energia). / - Analisi in Spettroscopia Confocale Raman su una sezione sottile metallizzata già analizzata al SEM-EDS.	CAD		192,43	73,800%
IG.EL.C	DETERMINAZIONE DELLE CARATTERISTICHE MECCANICHE DELLE TERRE.
IG.EL.C.2001	Prova di compressione ad espansione laterale libera (ELL)
IG.EL.C.2001.A	Prova di compressione ad espansione laterale libera (ELL) / - Prova di compressione ad espansione laterale libera (ELL) con rilievo delle curve sforzi/deformazioni su un provino di diametro da 35 a 100 mm compresa la determinazione del contenuto in acqua e del peso di unità di volume iniziali e le foto dei provini al termine della prova (per ogni provino).	CAD		23,67	100,000%
IG.EL.C.2002	Prova di taglio diretto con scatola di Casagrande su tre provini con rilievo delle deformazioni verticali, sia in fase di consolidazione che in fase di rottura, determinazione delle curve sforzi/deformazioni trasversali, dei valori di s’ e τ relativi alla fase di rottura e del contenuto in acqua e del peso di unità di volume iniziali, per ogni provino, nonché esecuzione di foto dei 3 provini al termine della prova.
IG.EL.C.2002.A	Prova di taglio diretto con scatola di Casagrande su tre provini con rilievo delle deformazioni verticali, sia in fase di consolidazione che in fase di rottura, determinazione delle curve sforzi/deformazioni trasversali, dei valori di s’ e τ relativi alla fase di rottura e del contenuto in acqua e del peso di unità di volume iniziali, per ogni provino, nonché esecuzione di foto dei 3 provini al termine della prova. / - provini.	CAD		278,42	62,900%
IG.EL.C.2002.B	Prova di taglio diretto con scatola di Casagrande su tre provini con rilievo delle deformazioni verticali, sia in fase di consolidazione che in fase di rottura, determinazione delle curve sforzi/deformazioni trasversali, dei valori di s’ e τ relativi alla fase di rottura e del contenuto in acqua e del peso di unità di volume iniziali, per ogni provino, nonché esecuzione di foto dei 3 provini al termine della prova. / - Prova consolidata rapida in terreni sabbiosi, su tre provini.	CAD		89,91	65,800%
IG.EL.C.2002.C	Prova di taglio diretto con scatola di Casagrande su tre provini con rilievo delle deformazioni verticali, sia in fase di consolidazione che in fase di rottura, determinazione delle curve sforzi/deformazioni trasversali, dei valori di s’ e τ relativi alla fase di rottura e del contenuto in acqua e del peso di unità di volume iniziali, per ogni provino, nonché esecuzione di foto dei 3 provini al termine della prova. / - Determinazione della resistenza residua nel corso di una prova di taglio diretto, con esecuzione di almeno 7 cicli di rottura per ogni provino	CAD		413,59	65,800%
IG.EL.C.2003	Prova di taglio con apparecchio anulare per la determinazione della resistenza residua su tre provini con rilievo delle deformazioni verticali, sia in fase di consolidazione che in fase di rottura, determinazione delle curve sforzi/deformazioni e dei valori di s’ e τ di picco e residuo, nonché determinazione, per ogni provino, del contenuto in acqua e del peso di unità di volume
IG.EL.C.2003.A	Prova di taglio con apparecchio anulare per la determinazione della resistenza residua su tre provini con rilievo delle deformazioni verticali, sia in fase di consolidazione che in fase di rottura, determinazione delle curve sforzi/deformazioni e dei valori di s’ e τ di picco e residuo, nonché determinazione, per ogni provino, del contenuto in acqua e del peso di unità di volume / - Prova di taglio con apparecchio anulare per la determinazione della resistenza residua, su tre provini	CAD		467,53	65,800%
IG.EL.C.2004	Prova di taglio con scissometro da laboratorio (Vane Test).
IG.EL.C.2004.A	Prova di taglio con scissometro da laboratorio (Vane Test). / - Prova di taglio con scissometro da laboratorio (Vane Test), su un provino, compresa la determinazione della resistenza al taglio residua	CAD		11,51	65,900%
IG.EL.C.2005	Prova di compressione triassiale eseguita su tre provini saturi con rilievo di tutti i diagrammi delle fasi di saturazione, consolidazione e rottura, necessari per l'interpretazione dei risultati, e con determinazione, per ogni provino, di γn (peso specifico naturale) e w (contenuto naturale d’acqua espresso in %) iniziali e finali, nonché foto dei provini al termine della prova
IG.EL.C.2005.B	Prova di compressione triassiale eseguita su tre provini saturi con rilievo di tutti i diagrammi delle fasi di saturazione, consolidazione e rottura, necessari per l'interpretazione dei risultati, e con determinazione, per ogni provino, di γn (peso specifico naturale) e w (contenuto naturale d’acqua espresso in %) iniziali e finali, nonché foto dei provini al termine della prova / - Prova non consolidata non drenata (UU), con saturazione preliminare mediante back pressure e misura della pressione interstiziale durante la fase di rottura, su tre provini.	CAD		251,75	65,800%
IG.EL.C.2005.C	Prova di compressione triassiale eseguita su tre provini saturi con rilievo di tutti i diagrammi delle fasi di saturazione, consolidazione e rottura, necessari per l'interpretazione dei risultati, e con determinazione, per ogni provino, di γn (peso specifico naturale) e w (contenuto naturale d’acqua espresso in %) iniziali e finali, nonché foto dei provini al termine della prova / - Prova consolidata non drenata (CU), con saturazione preliminare mediante back pressure e misura della pressione interstiziale durante la fase di rottura, su tre provini.	CAD		539,46	65,800%
IG.EL.C.2005.D	Prova di compressione triassiale eseguita su tre provini saturi con rilievo di tutti i diagrammi delle fasi di saturazione, consolidazione e rottura, necessari per l'interpretazione dei risultati, e con determinazione, per ogni provino, di γn (peso specifico naturale) e w (contenuto naturale d’acqua espresso in %) iniziali e finali, nonché foto dei provini al termine della prova / - Prova consolidata drenata (CD), con saturazione preliminare mediante back pressure e misura della pressione interstiziale durante la fase di rottura, su tre provini.	CAD		611,39	65,800%
IG.EL.C.2005.E	Prova di compressione triassiale eseguita su tre provini saturi con rilievo di tutti i diagrammi delle fasi di saturazione, consolidazione e rottura, necessari per l'interpretazione dei risultati, e con determinazione, per ogni provino, di γn (peso specifico naturale) e w (contenuto naturale d’acqua espresso in %) iniziali e finali, nonché foto dei provini al termine della prova / - Prova consolidata anisotropicamente, non drenata (CaU), con saturazione preliminare mediante back pressure e misura della pressione interstiziale durante la fase di rottura, su tre provini.	CAD		598,84	79,100%
IG.EL.C.2005.F	Prova di compressione triassiale eseguita su tre provini saturi con rilievo di tutti i diagrammi delle fasi di saturazione, consolidazione e rottura, necessari per l'interpretazione dei risultati, e con determinazione, per ogni provino, di γn (peso specifico naturale) e w (contenuto naturale d’acqua espresso in %) iniziali e finali, nonché foto dei provini al termine della prova / - Prova consolidata anisotropicamente, drenata (CaD), con saturazione preliminare mediante back pressure e misura della pressione interstiziale durante la fase di rottura, su tre provini.	CAD		676,59	73,500%
IG.EL.C.2005.G	Prova di compressione triassiale eseguita su tre provini saturi con rilievo di tutti i diagrammi delle fasi di saturazione, consolidazione e rottura, necessari per l'interpretazione dei risultati, e con determinazione, per ogni provino, di γn (peso specifico naturale) e w (contenuto naturale d’acqua espresso in %) iniziali e finali, nonché foto dei provini al termine della prova / - Prova di permeabilità eseguita in cella triassiale su provino sottoposto ad una pressione di cella definita, compresa la confezione e la saturazione del provino.	CAD		155,24	76,300%
IG.EL.C.2005.H	Prova di compressione triassiale eseguita su tre provini saturi con rilievo di tutti i diagrammi delle fasi di saturazione, consolidazione e rottura, necessari per l'interpretazione dei risultati, e con determinazione, per ogni provino, di γn (peso specifico naturale) e w (contenuto naturale d’acqua espresso in %) iniziali e finali, nonché foto dei provini al termine della prova / - Sovrapprezzo alle voci da EL.C.2005.Ca EL.C.2005.Fper la determinazione dei parametri Vs e G0 durante l\'esecuzione di prova triassiale CU o CD	CAD		271,16	87,300%
IG.EL.C.2006	Prova di consolidazione edometrica ad incremento di carico (IL)
IG.EL.C.2006.C	Prova di consolidazione edometrica ad incremento di carico (IL) / - Prova di consolidazione edometrica ad incremento di carico (IL) su provini aventi diametro inferiore o uguale a 75 mm con il mantenimento di ogni gradino di carico per 24 ore, con pressione massima 3200 kPa, per un numero massimo di 8 incrementi nella fase di carico e 4 nella fase di scarico, per ogni prova	CAD		207,15	65,800%
IG.EL.C.2006.D	Prova di consolidazione edometrica ad incremento di carico (IL) / - Sovrapprezzo per la determinazione del coefficiente di consolidazione "cv" e della permeabilità "k" per ogni carico.	CAD		17,26	65,800%
IG.EL.C.2006.E	Prova di consolidazione edometrica ad incremento di carico (IL) / - Per ogni ciclo supplementare di carico e scarico	CAD		19,48	24,300%
IG.EL.C.2006.F	Prova di consolidazione edometrica ad incremento di carico (IL) / - Determinazione, durante l'esecuzione della prova edometrica su campioni di terra, del Coefficiente di Consolidazione Secondaria (Ca), per ogni carico	CAD		42,61	100,000%
IG.EL.C.2006.G	Prova di consolidazione edometrica ad incremento di carico (IL) / - Prova di permeabilità diretta eseguita in cella edometrica sottosposta ad un carico verticale, nel corso di prova edometrica.	CAD		34,18	92,800%
IG.EL.C.2007	Determinazione della pressione di rigonfiamento (ISP) in cella edometrica
IG.EL.C.2007.A	Determinazione della pressione di rigonfiamento (ISP) in cella edometrica / - Determinazione della pressione di rigonfiamento (ISP) in cella edometrica, con rilievo del diagramma deformazione/tempo	CAD		215,78	65,800%
IG.EL.C.2008	Determinazione della deformazione per rigonfiamento in cella edometrica (ISS)
IG.EL.C.2008.A	Determinazione della deformazione per rigonfiamento in cella edometrica (ISS) / - Determinazione della deformazione per rigonfiamento, mediante apparecchiatura di tipo edometrico, condotta con incrementi di carico/scarico controllati (per ogni carico edometrico).	CAD		17,26	65,800%
IG.EL.C.2008.B	Determinazione della deformazione per rigonfiamento in cella edometrica (ISS) / - Determinazione della deformazione per rigonfiamento ad una pressione definita, applicata a secco e seguita da imbibizione del provino	CAD		17,89	79,400%
IG.EL.C.2009	Prove dinamiche e cicliche - Colonna risonante (RC) - livelli deformativi medio-bassi (Per la determinazione dei parametri G0, Gg, D0 e Dg), su provino cilindrico avente diametro minore o uguale a 50 mm.
IG.EL.C.2009.A	Prove dinamiche e cicliche - Colonna risonante (RC) - livelli deformativi medio-bassi (Per la determinazione dei parametri G0, Gg, D0 e Dg), su provino cilindrico avente diametro minore o uguale a 50 mm. / - Prova di colonna risonante su provino cilindrico pieno, avente diametro minore o uguale a 50 mm, per la determinazione della curva di decadimento del modulo di taglio G e del rapporto di smorzamento D (massimo 12 determinazioni), compresa la eventuale ricostituzione del provino.	CAD		474,72	65,800%
IG.EL.C.2010	Determinazione del coefficiente di spinta a riposo k0
IG.EL.C.2010.A	Determinazione del coefficiente di spinta a riposo k0 / - In cella edometrica (terreni teneri normalconsolidati)	CAD		164,02	69,300%
IG.EL.C.2010.B	Determinazione del coefficiente di spinta a riposo k0 / - In cella triassiale (terreni compatti sovraconsolidati)	CAD		200,67	75,500%
IG.EL.C.2011	Prove dinamiche e cicliche - Taglio torsionale ciclico (CTS) - livelli deformativi medio-bassi (Per la determinazione dei parametri G0, Gg, D0 e Dg)
IG.EL.C.2011.A	Prove dinamiche e cicliche - Taglio torsionale ciclico (CTS) - livelli deformativi medio-bassi (Per la determinazione dei parametri G0, Gg, D0 e Dg) / - Prova di taglio torsionale ciclico su provino cilindrico pieno, per la determinazione della curva di decadimento del modulo di taglio G e del rapporto di smorzamento D (massimo 12 determinazioni),	CAD		823,67	46,000%
IG.EL.C.2011.B	Prove dinamiche e cicliche - Taglio torsionale ciclico (CTS) - livelli deformativi medio-bassi (Per la determinazione dei parametri G0, Gg, D0 e Dg) / - Sovrapprezzo per la determinazione di ulteriori coppie di valori G e D in modalità colonna risonante o taglio torsionale ciclico, per completare la curva di decadimento oltre la condizione elastica non lineare, nella fase di Large Strain Test	CAD		31,66	44,900%
IG.EL.C.2011.C	Prove dinamiche e cicliche - Taglio torsionale ciclico (CTS) - livelli deformativi medio-bassi (Per la determinazione dei parametri G0, Gg, D0 e Dg) / - Sovrapprezzo per la determinazione della coppia di valori G e D a piccoli livelli deformativi in modalità colonna risonante, ad esempio per la valutazione degli effetti pre-straining quando richiesto e non previsto dalle precedenti voci oppure per diverse pressioni di consolidazione isotropa nel corso del Multistage Consolidation Test, compresa la relativa fase di consolidazione	CAD		26,68	35,500%
IG.EL.C.2012	Prove dinamiche e cicliche - Taglio semplice ciclico (CSS) - livelli deformativi alti (Per la determinazione dei parametri G0, G(g,N), D0, D(g,N), u(g, N), tdyn e tcyc)
IG.EL.C.2012.A	Prove dinamiche e cicliche - Taglio semplice ciclico (CSS) - livelli deformativi alti (Per la determinazione dei parametri G0, G(g,N), D0, D(g,N), u(g, N), tdyn e tcyc) / - Taglio semplice ciclico con confinamento ad anelli (frequenza massima 10 Hz)	CAD		365,20	77,800%
IG.EL.C.2012.B	Prove dinamiche e cicliche - Taglio semplice ciclico (CSS) - livelli deformativi alti (Per la determinazione dei parametri G0, G(g,N), D0, D(g,N), u(g, N), tdyn e tcyc) / - Taglio semplice ciclico con confinamento idraulico (K0) (frequenza massima 10 Hz)	CAD		418,37	73,600%
IG.EL.C.2013	Prove dinamiche e cicliche - Triassiale ciclica (CTX) - livelli deformativi alti per la determinazione dei parametri G(g,N), D(g,N), u(g, N), tdyn e tcyc)
IG.EL.C.2013.A	Prove dinamiche e cicliche - Triassiale ciclica (CTX) - livelli deformativi alti per la determinazione dei parametri G(g,N), D(g,N), u(g, N), tdyn e tcyc) / - Triassiale ciclica property(TXC-P)	CAD		893,53	60,900%
IG.EL.C.2013.B	Prove dinamiche e cicliche - Triassiale ciclica (CTX) - livelli deformativi alti per la determinazione dei parametri G(g,N), D(g,N), u(g, N), tdyn e tcyc) / - Sovrapprezzo per la valutazione della Resistenza post ciclica	CAD		167,53	70,700%
IG.EL.C.2013.C	Prove dinamiche e cicliche - Triassiale ciclica (CTX) - livelli deformativi alti per la determinazione dei parametri G(g,N), D(g,N), u(g, N), tdyn e tcyc) / - Triassiale ciclica a liquefazione(TXC-L) da eseguire su più provini (min. 3), a diverso fattore di sforzo SR.	CAD		763,91	77,500%
IG.EL.D	DETERMINAZIONE DELLE CARATTERISTICHE MECCANICHE DI ROCCE E AGGREGATI.
IG.EL.D.2001	Taglio di provini prismatici
IG.EL.D.2001.A	Taglio di provini prismatici / - Taglio di provini prismatici, di dimensioni max cm 20 di lato, da blocchi informi di roccia o da spezzoni di carota di roccia	CAD		34,53	65,800%
IG.EL.D.2002	Carotaggio di provini cilindrici
IG.EL.D.2002.A	Carotaggio di provini cilindrici / - Carotaggio di provini cilindrici, con altezza minima pari ad almeno due volte il diametro del provino, da blocchi informi di roccia o da spezzoni di carota di roccia	CAD		46,03	65,800%
IG.EL.D.2003	Spianatura e rettifica di provini di roccia cilindrici o prismatici
IG.EL.D.2003.A	Spianatura e rettifica di provini di roccia cilindrici o prismatici / - Spianatura e rettifica di provini di roccia cilindrici o prismatici	CAD		21,22	65,800%
IG.EL.D.2004	Prova di compressione monoassiale su provini di roccia cilindrici o prismatici
IG.EL.D.2004.A	Prova di compressione monoassiale su provini di roccia cilindrici o prismatici / - Prova di compressione monoassiale su provini di roccia cilindrici, con altezza minima pari ad almeno due volte il diametro de l provino, o prismatici, esclusa la preparazione del provino	CAD		25,89	65,900%
IG.EL.D.2005	Prova di compressione monoassiale su provini di roccia cilindrici o prismatici, con calcolo del modulo elastico statico e del rapporto di Poisson
IG.EL.D.2005.A	Prova di compressione monoassiale su provini di roccia cilindrici o prismatici, con calcolo del modulo elastico statico e del rapporto di Poisson / - Prova di compressione monoassiale su provini di roccia cilindrici o prismatici, con determinazione della deformabilità orizzontale e verticale (mediante l'applicazione di almeno 4 estensimetri elettrici), calcolo del modulo elastico statico e del rapporto di Poisson, e con rilievo del comportamento post-rottura del provino, esclusa la preparazione del provino	CAD		179,82	65,800%
IG.EL.D.2006	Determinazione delle costanti elastiche dinamiche di provini di roccia mediante ultrasuoni
IG.EL.D.2006.A	Determinazione delle costanti elastiche dinamiche di provini di roccia mediante ultrasuoni / - Determinazione delle costanti elastiche dinamiche di provini di roccia mediante ultrasuoni utilizzando almeno tre valori diversi di frequenza, esclusa la preparazione del provino	CAD		11,51	65,900%
IG.EL.D.2007	Determinazione della resistenza a trazione con prova indiretta Brasiliana su provini di roccia cilindrici
IG.EL.D.2007.A	Determinazione della resistenza a trazione con prova indiretta Brasiliana su provini di roccia cilindrici / - Determinazione della resistenza a trazione con prova indiretta Brasiliana su provini di roccia cilindrici, esclusa la preparazione del provino.	CAD		40,78	65,800%
IG.EL.D.2008	Prova di carico puntiforme per la determinazione dell'indice di resistenza "Franklin" (Point Load Strength Test)
IG.EL.D.2008.A	Prova di carico puntiforme per la determinazione dell'indice di resistenza "Franklin" (Point Load Strength Test) / - Prova di carico puntiforme per la determinazione dell'indice di resistenza "Franklin" (Point Load Strength Test) su provini cilindrici e/o su frammenti informi di roccia	CAD		5,97	65,800%
IG.EL.D.2009	Determinazione dell'angolo di attrito di base di una roccia mediante "Tilt Test"
IG.EL.D.2009.A	Determinazione dell'angolo di attrito di base di una roccia mediante "Tilt Test" / - Determinazione dell'angolo di attrito di base di una roccia mediante "Tilt Test", compreso il taglio a sega della superficie di prova	CAD		20,14	65,800%
IG.EL.D.2010	Prova di durezza superficiale su roccia e/o struttura muraria mediante impiego di sclerometro (martello di Schmidt)
IG.EL.D.2010.A	Prova di durezza superficiale su roccia e/o struttura muraria mediante impiego di sclerometro (martello di Schmidt) / - Prova di durezza superficiale su roccia e/o struttura muraria mediante impiego di sclerometro (martello di Schmidt) (almeno 20 determinazioni)	CAD		11,51	65,900%
IG.EL.D.2011	Determinazione della perdita in peso per abrasione all'apparecchio "Los Angeles"
IG.EL.D.2011.A	Determinazione della perdita in peso per abrasione all'apparecchio "Los Angeles" / - Determinazione della perdita in peso per abrasione all'apparecchio "Los Angeles", compresa la preparazione del campione di prova	CAD		115,08	65,800%
IG.EL.D.2012	Prova di compressione triassiale in cella di Hoek
IG.EL.D.2012.A	Prova di compressione triassiale in cella di Hoek / - Prova di compressione triassiale in cella di Hoek a velocità di deformazione controllata su provini di roccia, compreso il taglio e la rettifica delle facce superiore ed inferiore del provino, il rilievo dimensionale, la determinazione del peso di volume apparente, il rilievo delle deformazioni assiale e diametrale con determinazione del modulo elastico e del coefficiente di Poisson, per ogni provino (su minimo 3 provini)	CAD		266,13	65,800%
IG.EL.D.2013	Prova di taglio con apparecchio di Hoek lungo giunti lisci o naturali
IG.EL.D.2013.A	Prova di taglio con apparecchio di Hoek lungo giunti lisci o naturali / - Prova di taglio con apparecchio di Hoek lungo giunti lisci o naturali, con determinazione della resistenza di picco e residua , compresa la preparazione dei provini, per ogni provino. (numero minimo di provini consigliato: 3)	CAD		240,96	65,800%
IG.EL.D.2014	Prova di durabilità (Slake Durability Test) su materiale lapideo
IG.EL.D.2014.A	Prova di durabilità (Slake Durability Test) su materiale lapideo / - Prova di durabilità (Slake Durability Test) su materiale lapideo	CAD		68,33	65,800%
IG.EL.D.2015	Prova di costipamento AASHTOdi una terra
IG.EL.D.2015.A	Prova di costipamento AASHTOdi una terra / - Prova di costipamento AASHO standard con almeno 5 punti di determinazione della curva densità secca/contenuto d’acqua, in fustella da 4'' o da 6''.	CAD		258,94	65,800%
IG.EL.D.2015.B	Prova di costipamento AASHTOdi una terra / - Prova di costipamento AASHO modificato con almeno 5 punti di determinazione della curva densità secca/contenuto d’acqua, in fustella da 4'' o da 6'’.	CAD		287,71	65,800%
IG.EL.D.2016	Determinazione dell'indice di portanza CBR
IG.EL.D.2016.A	Determinazione dell'indice di portanza CBR / - Determinazione dell'indice di portanza CBR su un provino preparato in laboratorio mediante compattazione ed imbibizione in acqua per 96 ore, con fustella cilindrica da 6", compresa la preparazione del provino e la misura del rigonfiamento	CAD		109,33	65,800%
IG.EL.D.2017	Determinazione della sensibilità al gelo degli aggregati lapidei
IG.EL.D.2017.A	Determinazione della sensibilità al gelo degli aggregati lapidei / - Trattamento a 20 cicli di gelo e disgelo di un aggregato, compresa saturazione preliminare, essiccazione finale ed esecuzione della prova Los Angeles sul provino trattato, esclusa la prova Los Angeles di riferimento iniziale su provino non trattato al gelo	CAD		248,15	65,800%
IG.EL.D.2018	Determinazione della resistenza al gelo di pietre da costruzione e lastre da pavimentazione
IG.EL.D.2018.A	Determinazione della resistenza al gelo di pietre da costruzione e lastre da pavimentazione / - Determinazione della resistenza al gelo di pietre da costruzione, lastre da pavimentazione, da eseguire su 24 provini cubici di lato 71 mm per le rocce a grana fine e mm 100 per le rocce a grana grossa mediante prove di compressione su provini asciutti, provini saturi d'acqua e su provini sottoposti a cicli di gelo e disgelo	CAD		1654,34	65,800%
IG.EL.D.2019	Determinazione della resistenza all'abrasione
IG.EL.D.2019.A	Determinazione della resistenza all'abrasione / - Determinazione della resistenza all'abrasione con abrasivimetro espressa come media di 6 prove condotte su altrettanti provini di forma prismatica dimensioni massime (160 x 160 x 50) mm aventi facce lisce, esclusa la preparazione dei provini.	CAD		265,92	80,100%
IG.EL.D.2020	Determinazione della resistenza allo scivolamento
IG.EL.D.2020.A	Determinazione della resistenza allo scivolamento / - determinazione della resistenza allo scivolamento espressa come media di 12 prove condotte su 6 provini (2 prove per ciascun provino nei due versi) aventi dimensioni (140 x 140 x 20) mm, esclusa la preparazione dei provini	CAD		190,30	87,100%
IG.EL.D.2021	Determinazione della resistenza a flessione sotto carico concentrato
IG.EL.D.2021.A	Determinazione della resistenza a flessione sotto carico concentrato / - Determinazione della resistenza a flessione sotto carico concentrato espressa come media di 10 prove eseguite su altrettanti provini prismatici aventi dimensioni (240 x 80 x 40) mm, esclusa la preparazione dei provini	CAD		273,61	86,500%
IG.EL.D.2022	Rilievo della rugosità dei giunti, con determinazione dei profili di Barton
IG.EL.D.2022.A	Rilievo della rugosità dei giunti, con determinazione dei profili di Barton / - Rilievo della rugosità dei giunti, con determinazione dei profili di Barton (almeno quattro profili), con stima dell’indice JRC, compresa elaborazione e rappresentazione grafica, per ogni profilo	CAD		8,33	85,200%
IG.EM	MONITORAGGIO GEOTECNICO E STRUTTURALE
IG.EM.A	PIEZOMETRI
IG.EM.A.2001	Approntamento per l’esecuzione di misure sistematiche su apparecchiature in opera, ubicate entro un raggio di 10 Km in linea d'aria.
IG.EM.A.2001.A	Approntamento per l’esecuzione di misure sistematiche su apparecchiature in opera, ubicate entro un raggio di 10 Km in linea d'aria. / - Approntamento per l'esecuzione di misure sistematiche su apparecchiature in opera, ubicate entro un raggio di 10 Km in linea d'aria, per ogni campagna di misure	CAD		178,23	100,000%
IG.EM.A.3001	Piezometro a tubo aperto di diametro 2 o 3'', in PVC HD con giunzioni filettate
IG.EM.A.3001.A	Piezometro a tubo aperto di diametro 2 o 3'', in PVC HD con giunzioni filettate / - Compenso per l'attrezzaggio, il trasporto, l'approntamento e l'installazione di tutte le occorrenti apparecchiature, compresa la prima misura in esercizio dello strumento.	CAD		139,44	55,900%
IG.EM.A.3001.B	Piezometro a tubo aperto di diametro 2 o 3'', in PVC HD con giunzioni filettate / - Compenso per l'installazione di tubo cieco, diametro 2’' o 3’' in PVC HD con giunzioni filettate	M		22,55	0,000%
IG.EM.A.3001.C	Piezometro a tubo aperto di diametro 2 o 3'', in PVC HD con giunzioni filettate / - Compenso per l'installazione di tubo finestrato, diametro 2’' o 3'', in PVC HD con giunzioni filettate	M		29,98	0,000%
IG.EM.A.3001.D	Piezometro a tubo aperto di diametro 2 o 3'', in PVC HD con giunzioni filettate / - Tappo di fondo o di testa, diametro 2 o 3'', in PVC HD	CAD		8,38	36,300%
IG.EM.A.3001.E	Piezometro a tubo aperto di diametro 2 o 3'', in PVC HD con giunzioni filettate / - Compenso per l'esecuzione di misure, oltre la prima, del livello statico della falda su piezometro mediante freatimetro.	CAD		2,84	100,000%
IG.EM.A.3001.F	Piezometro a tubo aperto di diametro 2 o 3'', in PVC HD con giunzioni filettate / - Compenso la fornitura e la posa in opera di un piezometro elettrico piezo-resistivo, diametro > 20 mm, dotato di cavo di segnale pre-assemblato in fabbrica secondo la lunghezza richiesta, da installare all'interno di un piezometro a tubo aperto.	CAD		305,73	3,900%
IG.EM.A.3001.G	Piezometro a tubo aperto di diametro 2 o 3'', in PVC HD con giunzioni filettate / - Compenso la fornitura e la posa in opera di un piezometro elettrico piezo-resistivo, diametro > 20 mm, con Datalogger, dotato di cavo di segnale pre-assemblato in fabbrica secondo la lunghezza richiesta da installare all'interno di un piezometro a tubo ape rto.	CAD		744,69	1,600%
IG.EM.A.3001.H	Piezometro a tubo aperto di diametro 2 o 3'', in PVC HD con giunzioni filettate / - Compenso la fornitura e la posa in opera di un piezometro elettrico a corda vibrante, diametro > 20 mm, dotato di cavo di segnale pre-assemblato in fabbrica secondo la lunghezza richiesta, da installare all'interno di un piezometro a tubo aperto	CAD		495,02	2,400%
IG.EM.A.3001.I	Piezometro a tubo aperto di diametro 2 o 3'', in PVC HD con giunzioni filettate / - Compenso la fornitura di cavo elettrico pre-assemblato in fabbrica, per piezometro elettrico piezo-resistivo o a corda vibrante.	M		4,28	0,000%
IG.EM.A.3001.J	Piezometro a tubo aperto di diametro 2 o 3'', in PVC HD con giunzioni filettate / - Compenso per l'esecuzione di misure, oltre la prima, per ogni singolo piezometro piezoresistivo / a corda vibrante, tramite l'utilizzo idonea centralina portatile.	CAD		12,10	97,900%
IG.EM.A.3002	Piezometro con cella tipo Casagrande a doppio tubo
IG.EM.A.3002.A	Piezometro con cella tipo Casagrande a doppio tubo / - Compenso per la fornitura e la posa in opera di ciascuna cella filtrante tipo Casagrande, compreso l'attrezzaggio, il trasporto, l'approntamento e l'installazione di tutte le occorrenti apparecchiature, compresa la prima misura in esercizio dello strumento.	CAD		235,46	53,600%
IG.EM.A.3002.B	Piezometro con cella tipo Casagrande a doppio tubo / - Per ogni metro di doppio tubo in PVC installato, diametro 1/2", filettatura M/M, compreso manicotto di raccordo F/F.	M		18,09	38,000%
IG.EM.A.3002.C	Piezometro con cella tipo Casagrande a doppio tubo / - Compenso per l'esecuzione di misure, oltre la prima, del livello statico della falda su piezometro di Casagrande mediante doppia misura con freatimetro o manometro.	CAD		5,68	100,000%
IG.EM.A.3002.D	Piezometro con cella tipo Casagrande a doppio tubo / - Compenso la fornitura e la posa in opera di un piezometro elettrico piezo-resistivo, diametro 12 mm, dotato di cavo di segnale pre-assemblato in fabbrica secondo la lunghezza richiesta, da installare all'interno di un piezometro con cella tipo Casagrande a doppio tubo.	CAD		581,09	2,000%
IG.EM.A.3002.E	Piezometro con cella tipo Casagrande a doppio tubo / - Compenso la fornitura e la posa in opera di un piezometro elettrico piezo-resistivo, diametro 12 mm, con Datalogger, dotato di cavo di segnale pre-assemblato in fabbrica secondo la lunghezza richiesta, da installare all'interno di un piezometro con cella tipo Casagrande a doppio tubo .	CAD		1255,75	0,900%
IG.EM.A.3002.F	Piezometro con cella tipo Casagrande a doppio tubo / - Compenso la fornitura di cavo elettrico pre-assemblato in fabbrica, per piezometro elettrico piezo-resistivo	M		4,28	0,000%
IG.EM.A.3002.G	Piezometro con cella tipo Casagrande a doppio tubo / - Compenso per l'esecuzione di misure, oltre la prima, per ogni singolo piezometro piezoresistivo, tramite l'utilizzo idonea centralina portatile.	CAD		12,10	97,900%
IG.EM.A.3003	Piezometro elettrico in foro di sondaggio
IG.EM.A.3003.A	Piezometro elettrico in foro di sondaggio / - Compenso la fornitura e la posa in opera di un piezometro elettrico piezoresistivo in foro di sondaggio, dotato di cavo di segnale pre-assemblato in fabbrica secondo la lunghezza richiesta, compreso l'attrezzaggio, il trasporto e l'installazione di tutte le occorrenti apparecchiature.	CAD		305,73	3,900%
IG.EM.A.3003.B	Piezometro elettrico in foro di sondaggio / - Compenso la fornitura e la posa in opera di un piezometro elettrico a corda vibrante in foro di sondaggio, dotato di cavo di segnale pre-assemblato in fabbrica secondo la lunghezza richiesta, compreso l'attrezzaggio, il trasporto e l'installazione di tutte le occorrenti apparecchiature.	CAD		987,67	39,600%
IG.EM.A.3003.C	Piezometro elettrico in foro di sondaggio / - Compenso la fornitura di cavo elettrico pre-assemblato in fabbrica, per piezometro elettrico piezorestivo o a corda vibrante.	M		4,28	0,000%
IG.EM.A.3003.D	Piezometro elettrico in foro di sondaggio / - Compenso per l'esecuzione di misure, oltre la prima, per ogni singolo piezometro elettrico piezoresistivo o a corda vibrante, tramite l'utilizzo idonea centralina portatile	CAD		12,10	97,900%
IG.EM.A.3004	Spurgo piezometri mediante lavaggio con circolazione d'acqua
IG.EM.A.3004.A	Spurgo piezometri mediante lavaggio con circolazione d'acqua / - Spurgo piezometri mediante lavaggio con circolazione d'acqua (per ogni ora di spurgo)	H		235,67	37,500%
IG.EM.B	INCLINOMETRI / ESTENSOINCLINOMETRI
IG.EM.B.3001	Tubo inclinometrico in alluminio/ABS
IG.EM.B.3001.A	Tubo inclinometrico in alluminio/ABS / - Compenso per l'attrezzaggio, il trasporto, l'approntamento e l installazione di tutte le occorrenti apparecchiature, compresa l'effettuazione di una serie di misure e relativa elaborazione e graficizzazione.	CAD		263,70	61,500%
IG.EM.B.3001.B	Tubo inclinometrico in alluminio/ABS / - comprensivo di manicotto di giunzione in alluminio, diametro 3'', tappo conico di fondo da 3'' e tappo di testa da 3".	M		50,60	59,100%
IG.EM.B.3001.C	Tubo inclinometrico in alluminio/ABS / - comprensivo di manicotto di giunzione in ABS diametro 3'', tappo conico di fondo da 3'' e tappo di testa da 3''.	M		65,36	45,800%
IG.EM.B.3001.D	Tubo inclinometrico in alluminio/ABS / - Compenso per l'esecuzione di una serie di misure dirette con sonda mobile, oltre la prima, con successiva elaborazione e graficizzazione, lungo un solo piano di riferimento (due guide) del tubo inclinometrico (per ogni quota di misura).	CAD		4,04	93,800%
IG.EM.B.3001.E	Tubo inclinometrico in alluminio/ABS / - Compenso per l'esecuzione di una serie di misure dirette con sonda mobile, oltre la prima, con successiva elaborazione e graficizzazione, lungo due piani di riferimento (quattro guide) del tubo inclinometrico (per ogni quota di misura).	CAD		8,08	93,800%
IG.EM.B.3002	Inclinometri fissi da foro / colonne inclinometriche
IG.EM.B.3002.A	Inclinometri fissi da foro / colonne inclinometriche / - Compenso per l'attrezzaggio, il trasporto, l'approntamento e l'installazione di tutte le occorrenti apparecchiature, compresa l'effettuazione di una serie di misure e relativa elaborazione e graficizzazione.	CAD		263,70	61,500%
IG.EM.B.3002.B	Inclinometri fissi da foro / colonne inclinometriche / - Per ogni sonda inclinometrica fissa da foro in acciaio inox con uscita analogica (4 -20 mA)	CAD		556,85	0,000%
IG.EM.B.3002.C	Inclinometri fissi da foro / colonne inclinometriche / - Per ogni sonda inclinometrica fissa da foro in acciaio inox con uscita digitale (RS 485)	CAD		611,88	0,000%
IG.EM.B.3002.D	Inclinometri fissi da foro / colonne inclinometriche / - Per ogni testa di sospensione (da installare a bocca foro)	CAD		104,15	0,000%
IG.EM.B.3002.E	Inclinometri fissi da foro / colonne inclinometriche / - Cavetto di sospensione in acciaio inox (per ogni ml di cavetto installato)	M		3,04	0,000%
IG.EM.B.3002.F	Inclinometri fissi da foro / colonne inclinometriche / - Misura manuale mediante apposita centralina di misura portatile (per ogni sonda inclinometrica fissa)	CAD		12,10	97,900%
IG.EM.B.3002.G	Inclinometri fissi da foro / colonne inclinometriche / - Compenso per la fornitura di sensore inclinometrico continuo da foro, lunghezza = 60cm, digitale biassiale, completo di giunti snodati	CAD		442,75	0,000%
IG.EM.B.3003	Estenso-inclinometri fissi da foro
IG.EM.B.3003.A	Estenso-inclinometri fissi da foro / - Compenso per l attrezzaggio, il trasporto, l'approntamento e l'installazione di tutte le occorrenti apparecchiature, compresa l'effettuazione di una serie di misure e relativa elaborazione e graficizzazione.	CAD		263,70	61,500%
IG.EM.B.3003.B	Estenso-inclinometri fissi da foro / - Sviluppo in lunghezza di tubo inclino-assestimetrico in ABS, provvisto di 4 scanalature, diametro maggiore o uguale a 60 mm (per ogni ml)	CAD		19,08	0,000%
IG.EM.B.3003.C	Estenso-inclinometri fissi da foro / - Anello magnetico (da fissare esternamente al tubo inclino-assestimetrico)	CAD		16,76	0,000%
IG.EM.B.3003.D	Estenso-inclinometri fissi da foro / - Compenso per l'esecuzione di una serie di misure inclino-assestimetriche dirette oltre la prima, con successiva elaborazione e graficizzazione, lungo un solo piano di riferimento (due guide).	CAD		7,57	93,800%
IG.EM.B.3003.E	Estenso-inclinometri fissi da foro / - Compenso per l'esecuzione di una serie di misure inclino-assestimetriche dirette oltre la prima, con successiva elaborazione e graficizzazione, lungo due piani di riferimento (quattro guide).	CAD		15,15	93,700%
IG.EM.B.3004	Colonna multiparametrica
IG.EM.B.3004.A	Colonna multiparametrica / - Compenso per l'attrezzaggio, il trasporto, l'approntamento e l'installazione di tutte le occorrenti apparecchiature, compresa l'effettuazione di una serie di misure e relativa elaborazione e graficizzazione.	CAD		211,99	59,500%
IG.EM.B.3004.B	Colonna multiparametrica / - Compenso per la fornitura di un modulo sterile, costituito da custodia tubolare rigida in INOX 304 1’’ (passo 1 m) con centralizzatori per tubi, completo di connessioni elettriche di alimentazione e di trasmissione dati.	CAD		160,39	0,000%
IG.EM.B.3004.C	Colonna multiparametrica / - Compenso per la fornitura di un modulo di monitoraggio multiparametrico, passo di misura 1 m, (dotato di sensori Inclinometrico, Accelerometrico, e di temperatura), con centralizzatori per tubi, completo di connessioni elettriche di alimentazione e di trasmissione dati, calibrato in laboratorio e collaudato in campo prova.	CAD		1766,93	0,000%
IG.EM.B.3004.D	Colonna multiparametrica / - Compenso per la fornitura di un modulo monitoraggio multiparametrico, passo di misura 1 m, (dotato di sensori Inclinometrico, Piezometrico, Accelerometrico, e di temperatura), completo di connessioni elettriche di alimentazione e di trasmissione dati, calibrato in laboratorio e collaudato in campo prova.	CAD		2804,24	0,000%
IG.EM.B.3004.E	Colonna multiparametrica / - Compenso per la fornitura di un giunto a conservazione di azimut, a perfetta tenuta, completo di connessioni elettriche di alimentazione e di trasmissione dati, per il collegamento tra due moduli consecutivi.	CAD		360,53	0,000%
IG.EM.B.3004.F	Colonna multiparametrica / - Compenso per la fornitura di una centralina automatica di controllo in situ GSM/GPRS/3G/4G/ETERNET, completa di convertitore DC -DC, protezione da sovralimentazione linea RS485, e software gestionale di base in box di acciaio inox connettorizzato IP65.	CAD		9277,51	0,000%
IG.EM.B.3005	Cavo coassiale TDR (Time Domain Reflectometry)
IG.EM.B.3005.A	Cavo coassiale TDR (Time Domain Reflectometry) / - Compenso per l'attrezzaggio, il trasporto, l'approntamento e l'installazione di tutte le occorrenti apparecchiature, compresa l'effettuazione di una serie di misure e relativa elaborazione e graficizzazione.	CAD		211,99	59,500%
IG.EM.B.3005.B	Cavo coassiale TDR (Time Domain Reflectometry) / - Compenso per la fornitura e la posa in opera di un cavo coassiale TDR, diametro 0,5", da applicare esternamente ad una colonna inclinometrica in fase di installazione, all'interno di una colonna inclinometrica dismessa oppure direttamente in foro di sondaggio.	M		63,51	12,400%
IG.EM.B.3005.C	Cavo coassiale TDR (Time Domain Reflectometry) / - Compenso per la fornitura e la posa in opera di un cavo coassiale TDR, diametro 7/8", da applicare esternamente ad una colonna inclinometrica in fase di installazione, all'interno di una colonna inclinometrica dismessa oppure direttamente in foro di sondaggio.	M		76,44	10,300%
IG.EM.B.3005.D	Cavo coassiale TDR (Time Domain Reflectometry) / - Compenso per la fornitura e la posa in opera di un cavo coassiale TDR, diametro 1+5/8", da applicare esternamente ad una colonna inclinometrica in fase di installazione, all'interno di una colonna inclinometrica dismessa oppure direttamente in foro di sondaggio.	M		118,99	6,600%
IG.EM.B.3005.E	Cavo coassiale TDR (Time Domain Reflectometry) / - Compenso per l'esecuzione di misure dei cavi TDR eseguita con riflettometro portatile (TDR), compreso il noleggio della centralina, tutti gli oneri per il raggiungimento dei luoghi, l'esecuzione della misura, l'elaborazione dei dati comprendente l'elaborazione assoluta, differenziale ed equivalente al taglio con restituzione grafica delle misure e individuazione delle anomalie riscontrate.	CAD		298,01	99,300%
IG.EM.B.3006	Clinometri di superficie (con sensori a tecnologia MEMS o equivalente)
IG.EM.B.3006.A	Clinometri di superficie (con sensori a tecnologia MEMS o equivalente) / - Compenso per la fornitura e la posa in opera di un clinometro biassiale ad alta sensibilità di tipo elettrolitico, campo di misura ± lunghezza richiesta.	CAD		470,11	10,100%
IG.EM.B.3006.B	Clinometri di superficie (con sensori a tecnologia MEMS o equivalente) / - Compenso per la fornitura e la posa in opera di un clinometro biassiale di superficie con tecnologia MEMS, campo di misura ± lunghezza richiesta.	CAD		548,07	8,600%
IG.EM.B.3006.C	Clinometri di superficie (con sensori a tecnologia MEMS o equivalente) / - Compenso per la fornitura e la posa in opera di un clinometro biassiale di superficie con tecnologia MEMS, campo di misura ± lunghezza richiesta.	CAD		504,48	9,400%
IG.EM.B.3006.D	Clinometri di superficie (con sensori a tecnologia MEMS o equivalente) / - Compenso per la fornitura e la posa in opera di una elettrolivella a barra di alluminio di lunghezza pari a 100 cm, completa di accessori per il montaggio sul piano orizzontale, comprensiva di sensore di inclinazione biassiale ad alta sensibilità di tip o assemblato in fabbrica secondo la lunghezza richiesta.	CAD		635,94	7,500%
IG.EM.B.3006.E	Clinometri di superficie (con sensori a tecnologia MEMS o equivalente) / - Compenso per la fornitura e la posa in opera di una elettrolivella a barra di alluminio di lunghezza pari a 200 cm, completa di accessori per il montaggio sul piano orizzontale, comprensiva di sensore di inclinazione biassiale ad alta sensibilità di tipo assemblato in fabbrica secondo la lunghezza richiesta.	CAD		650,70	7,300%
IG.EM.B.3006.F	Clinometri di superficie (con sensori a tecnologia MEMS o equivalente) / - Compenso per la fornitura e la posa in opera di una elettrolivella a barra di alluminio di lunghezza pari a 300 cm, completa di accessori per il montaggio sul piano orizzontale, comprensiva di sensore di inclinazione biassiale ad alta sensibilità di tip o assemblato in fabbrica secondo la lunghezza richiesta.	CAD		665,47	7,100%
IG.EM.B.3006.G	Clinometri di superficie (con sensori a tecnologia MEMS o equivalente) / - Compenso per l'esecuzione di misure, oltre la prima, delle variazioni angolari tramite idonea centralina portatile (per ogni strumento).	CAD		12,10	97,900%
IG.EM.C	PENDOLI E COORDINOMETRI
IG.EM.C.3001	Pendolo dritto/rovescio
IG.EM.C.3001.A	Pendolo dritto/rovescio / - Compenso per la fornitura e la posa in opera di un pendolo dritto, comprensivo di kit di fissaggio, ancoraggi, olio e quanto necessario per una corretta posa in opera	CAD		2753,49	3,400%
IG.EM.C.3001.B	Pendolo dritto/rovescio / - Compenso per la fornitura e la posa in opera di un pendolo rovescio, comprensivo di kit di fissaggio, ancoraggi, olio e quanto necessario per una corretta posa in opera	CAD		4269,20	2,200%
IG.EM.C.3002	Coordinometro fisso ottico
IG.EM.C.3002.A	Coordinometro fisso ottico / - Compenso per la fornitura e posa in opera di un coordinometro fisso ottico, campo di misura minimo ±75 mm su entrambi gli assi, risoluzione ± 0,01 mm	CAD		5112,32	1,900%
IG.EM.C.3003	Telecoordinometro
IG.EM.C.3003.A	Telecoordinometro / - Compenso per la fornitura e posa in opera di un telecoordinometro, campo di misura minimo ±75 mm su entrambi gli assi, risoluzione ± 0,005 mm, comprensivo di cavetto USB e software per lo scarico dei dati	CAD		12207,07	0,800%
IG.EM.C.3003.B	Telecoordinometro / - Piastra di appoggio per telecoordinometro	CAD		885,50	0,000%
IG.EM.D	ASSESTIMETRI
IG.EM.D.3001	Assestimetro idraulico multipunto (celle assestimetriche)
IG.EM.D.3001.A	Assestimetro idraulico multipunto (celle assestimetriche) / - Compenso per l'attrezzaggio, il trasporto, l'approntamento e l'installazione di tutte le occorrenti apparecchiature, compresa l'effettuazione di una serie di misure e relativa elaborazione e graficizzazione.	CAD		266,79	56,600%
IG.EM.D.3001.B	Assestimetro idraulico multipunto (celle assestimetriche) / - Compenso per la fornitura e posa in opera di una stazione di riferimento/serbatoio	CAD		836,71	5,700%
IG.EM.D.3001.C	Assestimetro idraulico multipunto (celle assestimetriche) / - Per ogni installazione di un punto di misura assestimetrico, campo di misura 0 - 20 kPa, risoluzione minore o uguale a 0,005 kPa, comprensivo di circuito idraulico composto da tubo in polietilene e da raccordi idraulici	CAD		824,06	5,800%
IG.EM.D.3001.D	Assestimetro idraulico multipunto (celle assestimetriche) / - Per ogni installazione di un punto di misura assestimetrico, campo di misura 0 - 50 kPa, risoluzione minore o uguale a 0,005 kPa, comprensivo di circuito idraulico composto da tubo in polietilene e da raccordi idraulici	CAD		824,06	5,800%
IG.EM.D.3001.E	Assestimetro idraulico multipunto (celle assestimetriche) / - Per ogni installazione di un punto di misura assestimetrico, campo di misura 0 - 100 kPa, risoluzione minore o uguale a 0,01 kPa, comprensivo di circuito idraulico composto da tubo in polietilene e da raccordi idraulici	CAD		824,06	5,800%
IG.EM.D.3001.F	Assestimetro idraulico multipunto (celle assestimetriche) / - Misura manuale mediante idonea centralina di misura portatile (per ogni punto di misura)	CAD		16,00	98,600%
IG.EM.D.3002	Assestimetro a piastra
IG.EM.D.3002.A	Assestimetro a piastra / - Compenso per la fornitura e la posa in opera di un assestimetro a piastra compreso l'attrezzaggio, il trasporto e l'installazione di tutte le occorrenti apparecchiature, compresa l'effettuazione della prima misura e relativa elaborazione e graficizzazione.	CAD		397,39	51,500%
IG.EM.D.3002.B	Assestimetro a piastra / - Asta di misura in acciaio zincato da 3/4’’ (comprensivo di manicotto di raccordo e corrugato antiattrito)	M		26,72	0,000%
IG.EM.D.3002.C	Assestimetro a piastra / - Misura manuale mediante apposita centralina di misura portatile (per ogni punto di misura)	CAD		23,67	100,000%
IG.EM.D.3003	Assestimetro magnetico
IG.EM.D.3003.A	Assestimetro magnetico / - Compenso per l'attrezzaggio, il trasporto, l'approntamento e l'installazione di tutte le occorrenti apparecchiature, compresa l'effettuazione di una serie di misure e relativa elaborazione e graficizzazione.	CAD		152,16	86,600%
IG.EM.D.3003.B	Assestimetro magnetico / - Compenso per la fornitura e posa in opera di un teminale di superficie in acciaio inox provvisto di chiusura lucchettabile	CAD		94,57	12,500%
IG.EM.D.3003.C	Assestimetro magnetico / - Compenso per la fornitura e posa in opera di un anello magnetico da foro verticale	CAD		28,60	41,400%
IG.EM.D.3003.D	Assestimetro magnetico / - Compenso per la fornitura e posa in opera di un anello magnetico da rilevato	CAD		39,03	30,300%
IG.EM.D.3003.E	Assestimetro magnetico / - corrugato antiattrito.	CAD		43,41	27,300%
IG.EM.D.3003.F	Assestimetro magnetico / - Compenso per la fornitura e posa in opera di un terminale di fondo	CAD		72,05	16,400%
IG.EM.D.3003.G	Assestimetro magnetico / - Misura manuale mediante apposita sonda assestimetrica, per ogni punto di mosura	CAD		3,90	97,200%
IG.EM.D.3004	Profilatore idrostatico orizzontale
IG.EM.D.3004.A	Profilatore idrostatico orizzontale / - Compenso per l'attrezzaggio, il trasporto, l'approntamento e l'installazione di tutte le occorrenti apparecchiature, compresa l'effettuazione di una serie di misure e relativa elaborazione e graficizzazione.	CAD		152,16	86,600%
IG.EM.D.3004.B	Profilatore idrostatico orizzontale / - Profilatore completo di sensore e rullo	CAD		1631,85	0,000%
IG.EM.D.3004.C	Profilatore idrostatico orizzontale / - Compenso per la fornitura e posa in opera di multitubo (idraulico + elettrico) comprensivo di raccordi	M		17,21	22,800%
IG.EM.E	ESTENSIMETRI
IG.EM.E.3001	Estensimetro monobase/multibase da foro a punto fisso con aste in acciaio, invar o fibra di vetro
IG.EM.E.3001.A	Estensimetro monobase/multibase da foro a punto fisso con aste in acciaio, invar o fibra di vetro / - Compenso per la fornitura, l'attrezzaggio, il trasporto e l'installazione di tutte le occorrenti apparecchiature per la postazione di misura, comprensivo di una base di misura costituita da una testa monobase in acciaio inox, coperchio di protezione e ancoraggio di fondo, compresa l'effettuazione della prima misura e relativa elaborazione e graficizzazione .	CAD		898,75	17,400%
IG.EM.E.3001.B	Estensimetro monobase/multibase da foro a punto fisso con aste in acciaio, invar o fibra di vetro / - Compenso per la fornitura, l'attrezzaggio, il trasporto e l'installazione di tutte le occorrenti apparecchiature per la postazione di misura, comprensivo di una base di misura costituita da una testa a due basi in acciaio inox, coperchio di protezione e ancor aggio di fondo, compresa l'effettuazione della prima misura e relativa elaborazione e graficizzazione.	CAD		964,73	17,100%
IG.EM.E.3001.C	Estensimetro monobase/multibase da foro a punto fisso con aste in acciaio, invar o fibra di vetro / - Compenso per la fornitura, l'attrezzaggio, il trasporto e l'installazione di tutte le occorrenti apparecchiature per la postazione di misura, comprensivo di una base di misura costituita da una testa a tre basi in acciaio inox, coperchio di protezione e ancor aggio di fondo, compresa l'effettuazione della prima misura e relativa elaborazione e graficizzazione.	CAD		1026,31	16,500%
IG.EM.E.3001.D	Estensimetro monobase/multibase da foro a punto fisso con aste in acciaio, invar o fibra di vetro / - Compenso per la fornitura, l'attrezzaggio, il trasporto e l'installazione di tutte le occorrenti apparecchiature per la postazione di misura, comprensivo di una base di misura costituita da una testa a quattro basi in acciaio inox, coperchio di protezione e ancoraggio di fondo, compresa l'effettuazione della prima misura e relativa elaborazione e graficizzazione.	CAD		1096,73	16,700%
IG.EM.E.3001.E	Estensimetro monobase/multibase da foro a punto fisso con aste in acciaio, invar o fibra di vetro / - Compenso per la fornitura, l'attrezzaggio, il trasporto e l'installazione di tutte le occorrenti apparecchiature per la postazione di misura, comprensivo di una base di misura costituita da una testa a cinque basi in acciaio inox, coperchio di protezione e ancoraggio di fondo, compresa l'effettuazione della prima misura e relativa elaborazione e graficizzazione.	CAD		1161,92	16,400%
IG.EM.E.3001.F	Estensimetro monobase/multibase da foro a punto fisso con aste in acciaio, invar o fibra di vetro / - Compenso per la fornitura, l'attrezzaggio, il trasporto e l'installazione di tutte le occorrenti apparecchiature per la postazione di misura, comprensivo di una base di misura costituita da una testa a sei basi in acciaio inox, coperchio di protezione e ancoraggio di fondo, compresa l'effettuazione della prima misura e relativa elaborazione e graficizzazione.	CAD		1228,73	16,300%
IG.EM.E.3001.G	Estensimetro monobase/multibase da foro a punto fisso con aste in acciaio, invar o fibra di vetro / - Per ogni metro di aste in acciaio	M		20,40	0,000%
IG.EM.E.3001.H	Estensimetro monobase/multibase da foro a punto fisso con aste in acciaio, invar o fibra di vetro / - Per ogni metro di aste in invar	M		20,40	0,000%
IG.EM.E.3001.I	Estensimetro monobase/multibase da foro a punto fisso con aste in acciaio, invar o fibra di vetro / - Per ogni metro di aste in fibra di vetro	M		8,10	0,000%
IG.EM.E.3001.J	Estensimetro monobase/multibase da foro a punto fisso con aste in acciaio, invar o fibra di vetro / - Misura manuale con calibro di profondità (per ogni estensimetro)	CAD		11,98	98,800%
IG.EM.E.3001.K	Estensimetro monobase/multibase da foro a punto fisso con aste in acciaio, invar o fibra di vetro / - Misura manuale di trasduttore elettrico lineare mediante idonea centralina di misura portatile (per ogni estensimetro)	CAD		12,10	97,900%
IG.EM.E.3002	Estensimetro a filo
IG.EM.E.3002.A	Estensimetro a filo / - Compenso per la fornitura di un estensimetro a filo con sensore potenziometrico, compresa l'installazione dell'apparecchiatura e del dispositivo di fissaggio del cavo al punto di misura e l'effettuazione della prima misura	CAD		543,95	8,700%
IG.EM.E.3002.B	Estensimetro a filo / - Compenso per la fornitura di un cavetto in acciao invar, di lunghezza massima pari a 30 m.	M		5,39	0,000%
IG.EM.E.3002.C	Estensimetro a filo / - Misura manuale, oltre la prima, mediante l'utilizzo di idonea centralina di misura portatile	CAD		20,13	98,800%
IG.EM.E.3003	Estensimetro a nastro
IG.EM.E.3003.A	Estensimetro a nastro / - Compenso per la fornitura e la posa in opera di un estensimetro a nastro, lunghezza 30 m, con comparatore analogico, campo di misura 0 ÷ 50 mm, precisione 0,01 mm, dotato di coppia di agganci a moschettone per infissi ad anello.	CAD		3715,85	1,300%
IG.EM.E.3003.B	Estensimetro a nastro / - Compenso per la fornitura e la posa in opera di un estensimetro a nastro, lunghezza 30 m, con comparatore digitale, campo di misura 0 ÷ 50 mm, precisione 0,01 mm, dotato di coppia di agganci a vite per infissi a giunto.	CAD		4221,85	1,100%
IG.EM.E.3003.C	Estensimetro a nastro / - Compenso per la fornitura e la posa in opera di una coppia di riferimenti ad anello, da applicare a parete	CAD		49,79	23,800%
IG.EM.E.3003.D	Estensimetro a nastro / - Compenso per la fornitura e la posa in opera di una coppia di riferimenti a giunto, da applicare a parete	CAD		366,04	3,200%
IG.EM.E.3003.E	Estensimetro a nastro / - Misura di convergenza manuale, o con idonea centralina portatile, per coppia di punti.	CAD		20,13	98,800%
IG.EM.F	FESSURIMETRI / MISURATORI DI GIUNTO
IG.EM.F.3001	Fessurimetro manuale a piastra (misuratore di giunto)
IG.EM.F.3001.A	Fessurimetro manuale a piastra (misuratore di giunto) / - Compenso per la fornitura e la posa in opera di un fessurimetro piano, compresa l'esecuzione della prima misura	CAD		24,66	28,200%
IG.EM.F.3001.B	Fessurimetro manuale a piastra (misuratore di giunto) / - Compenso per la fornitura e la posa in opera di un fessurimetro angolare, compresa l'esecuzione della prima misura	CAD		29,08	39,100%
IG.EM.F.3001.C	Fessurimetro manuale a piastra (misuratore di giunto) / - Compenso per l'esecuzione delle misure dirette, oltre la prima, e relativa elaborazione e graficizzazione	CAD		16,10	97,100%
IG.EM.F.3002	Fessurimetro meccanico mono/tridirezionale
IG.EM.F.3002.A	Fessurimetro meccanico mono/tridirezionale / - Compenso per la fornitura e la posa in opera di un fessurimetro meccanico monodirezionale, compresa la prima misura	CAD		295,54	29,400%
IG.EM.F.3002.B	Fessurimetro meccanico mono/tridirezionale / - Compenso per l'esecuzione delle misure dirette (lungo una direzione), oltre la prima, e relativa elaborazione e graficizzazione	CAD		12,19	97,100%
IG.EM.F.3002.C	Fessurimetro meccanico mono/tridirezionale / - Compenso per la fornitura e la posa in opera di un fessurimetro tridirezionale, compresa la prima misura	CAD		580,17	15,000%
IG.EM.F.3002.D	Fessurimetro meccanico mono/tridirezionale / - Compenso per l'esecuzione di una terna di misure dirette (lungo le tre direzioni), oltre la prima, e relativa elaborazione e graficizzazione	CAD		20,34	97,100%
IG.EM.F.3003	Fessurimetro elettrico
IG.EM.F.3003.A	Fessurimetro elettrico / - Compenso per la fornitura e la posa in opera di un fessurimetro elettrico potenziometrico, comprensivo di kit di fissaggio e prima lettura (lettura di zero).	CAD		392,13	6,000%
IG.EM.F.3003.B	Fessurimetro elettrico / - Compenso per la fornitura e la posa in opera di un fessurimetro elettrico a corda vibrante, comprensivo di kit di fissaggio e prima lettura (lettura di zero).	CAD		426,58	5,600%
IG.EM.F.3003.C	Fessurimetro elettrico / - Misura manuale, oltre la prima, mediante idonea centralina di misura portatile	CAD		12,10	97,900%
IG.EM.F.3004	Stazione di convergenza
IG.EM.F.3004.A	Stazione di convergenza / - Compenso per la fornitura e la posa in opera di n. 1 chiodo compreso l'attrezzaggio, il trasporto e l'installazione di tutte le occorrenti apparecchiature.	CAD		25,29	54,900%
IG.EM.F.3004.B	Stazione di convergenza / - Compenso per la fornitura e la posa in opera di n. 1 mira ottica compreso l'attrezzaggio, il trasporto e l'installazione di tutte le occorrenti apparecchiature	CAD		35,35	61,400%
IG.EM.F.3004.C	Stazione di convergenza / - Compenso per l'esecuzione di misure dirette, oltre la prima, e relativa elaborazione e graficizzazione relativamente ad una c orda costituita da una coppia di chiodi.	CAD		18,94	100,000%
IG.EM.F.3004.D	Stazione di convergenza / - Compenso per l'esecuzione di misure dirette, oltre la prima, e relativa elaborazione e graficizzazione relativamente a ciascuna mira ottica	CAD		9,47	100,000%
IG.EM.G	CELLE DI CARICO - BARRETTE ESTENSIMETRICHE
IG.EM.G.3001	Cella di carico per centine
IG.EM.G.3001.A	Cella di carico per centine / - la prima misura (lettura di zero)	CAD		588,45	8,100%
IG.EM.G.3001.B	Cella di carico per centine / - FS, compresa la prima misura (lettura di zero)	CAD		625,93	7,600%
IG.EM.G.3001.C	Cella di carico per centine / - compresa la prima misura (lettura di zero)	CAD		709,84	6,700%
IG.EM.G.3001.D	Cella di carico per centine / - Misura manuale, oltre la prima, mediante idonea centralina di misura portatile	CAD		12,10	97,900%
IG.EM.G.3002	Cella di carico a compressione
IG.EM.G.3002.A	Cella di carico a compressione / - misura (lettura di zero)	CAD		794,60	6,000%
IG.EM.G.3002.B	Cella di carico a compressione / - la prima misura (lettura di zero)	CAD		1782,30	2,700%
IG.EM.G.3002.C	Cella di carico a compressione / - la prima misura (lettura di zero)	CAD		3042,78	1,600%
IG.EM.G.3002.D	Cella di carico a compressione / - Misura manuale, oltre la prima, mediante idonea centralina di misura portatile	CAD		12,10	97,900%
IG.EM.G.3003	Cella di carico toroidale elettrica per tiranti
IG.EM.G.3003.A	Cella di carico toroidale elettrica per tiranti / - compresa la prima misura (lettura di zero)	CAD		611,08	7,800%
IG.EM.G.3003.B	Cella di carico toroidale elettrica per tiranti / - FS, compresa la prima misura (lettura di zero)	CAD		751,11	6,300%
IG.EM.G.3003.C	Cella di carico toroidale elettrica per tiranti / - Compenso per la fornitura e la posa in opera di una cella di carico con campo di misura da 1500 kN a 2500 kN, accuratezza ± 0,1% FS, compresa la prima misura (lettura di zero)	CAD		1082,99	4,400%
IG.EM.G.3003.D	Cella di carico toroidale elettrica per tiranti / - Misura manuale, oltre la prima, mediante idonea centralina di misura portatile	CAD		12,10	97,900%
IG.EM.G.3004	Cella di carico a trazione per funi
IG.EM.G.3004.A	Cella di carico a trazione per funi / - compresa la prima misura (lettura di zero)	CAD		550,19	8,600%
IG.EM.G.3004.B	Cella di carico a trazione per funi / - Compenso per la fornitura e la posa in opera di cella di carico a trazione con campo di misura da 40 kN a 200 kN, accuratezza ± 0,1% FS, compresa la prima misura (lettura di zero)	CAD		641,47	7,400%
IG.EM.G.3004.C	Cella di carico a trazione per funi / - Compenso per la fornitura e la posa in opera di cella di carico a trazione con campo di misura maggiore o uguale a 200 kN,	CAD		641,47	7,400%
IG.EM.G.3004.D	Cella di carico a trazione per funi / - Misura manuale, oltre la prima, mediante idonea centralina di misura portatile	CAD		12,10	97,900%
IG.EM.G.3005	Barretta estensimetrica resistiva / a corda vibrante
IG.EM.G.3005.A	Barretta estensimetrica resistiva / a corda vibrante / - Compenso per la fornitura e la posa in opera di una barretta estensimetrica di tipo resistivo, sia a saldare che annegata in CLS, compresa la prima misura	CAD		405,42	60,800%
IG.EM.G.3005.B	Barretta estensimetrica resistiva / a corda vibrante / - Compenso per la fornitura e la posa in opera di una barretta estensimetrica a corda vibrante, sia a saldare che annegata in C LS, compresa la prima misura	CAD		370,19	17,600%
IG.EM.G.3005.C	Barretta estensimetrica resistiva / a corda vibrante / - Compenso per l'esecuzione di una serie di misure dirette, oltre la prima, con successiva elaborazione e graficizzazione relativamente a ciascuna barretta estensimetrica, mediante idonea centralina di misura portatile	CAD		12,45	95,100%
IG.EM.H	CELLE DI PRESSIONE / MARTINETTO PIATTO
IG.EM.H.3001	Cella di pressione NATM
IG.EM.H.3001.A	Cella di pressione NATM / - Compenso per la fornitura e posa in opera di una cella di pressione rettangolare, compresa la prima misura (lettura di zero)	CAD		324,76	14,600%
IG.EM.H.3001.B	Cella di pressione NATM / - Misura manuale, oltre la prima, mediante idonea centralina di misura portatile	CAD		12,10	97,900%
IG.EM.H.3002	Martinetto piatto
IG.EM.H.3002.A	Martinetto piatto / - Compenso per la fornitura, la posa in opera di un martinetto piatto nonché per l'esecuzione della prova compreso l'attrezzaggio, il trasporto, l'installazione e l'eventuale successivo ritiro di tutte le occorrenti attrezzature per la realizzazione della stazione di misura, per ogni martinetto piatto	CAD		515,95	73,100%
IG.EM.H.3002.B	Martinetto piatto / - Compenso per la fornitura, la posa in opera di due martinetti piatti nonché per l'esecuzione della prova compreso l'attrezzaggio, il trasporto, l'installazione e l'eventuale successivo ritiro di tutte le occorrenti attrezzature per la realizzazione della stazione di misura, per ogni coppia di martinetto piatto	CAD		994,71	74,000%
IG.EM.H.3002.C	Martinetto piatto / - Compenso per l'esecuzione del taglio e delle misure di deformazione senza la successiva prova con martinetto piatto	CAD		104,24	86,100%
IG.EM.H.3002.D	Martinetto piatto / - Compenso per l'esecuzione di prove con martinetto piatto successive alla prima	CAD		108,52	100,000%
IG.EM.H.3002.E	Martinetto piatto / - Compenso per la fornitura e la posa in opera di un martinetto piatto, per la parte di area eccedente i 780 cmq	CM2		0,12	100,000%
IG.EM.I	MATERIALI E STRUMENTAZIONI VARIE
IG.EM.I.3001	Termometro a termoresistenza
IG.EM.I.3001.A	Termometro a termoresistenza / - Compenso per la fornitura e la posa in opera di un termometro a termoresistenza, campo di misura -20 ÷ +60 °C, accuratezza	CAD		113,72	3,500%
IG.EM.I.3001.B	Termometro a termoresistenza / - Compenso per la fornitura e la posa in opera di un termometro a termoresistenza, campo di misura -40 ÷ +80 °C, accuratezza	CAD		168,38	2,300%
IG.EM.I.3002	Pluviometro
IG.EM.I.3002.A	Pluviometro / - mm di pioggia, comprensivo di cavetto USB e software per lo scarico dei dati	CAD		811,54	11,700%
IG.EM.I.3003	Stazione meteo
IG.EM.I.3003.A	Stazione meteo / - Compenso per la fornitura e posa in opera di una stazione meteo, avente la seguente configurazione minima: - pluviometro, con area minima di 400 cm2, risoluzione di 0,2 mm, precisione ±2% - sensore di velocità del vento, campo di misura di 0,3 m/s ÷ 50 m/s; precisione < 0,1 m/s - sensore di direzione del vento, campo di misura di 0 - 360°, precisione ±1° - sensore di temperatura dell'aria outdoor, campo di misura -40°C ÷ +80°C, precisione ±0,1 °C - sensore di umidità relativa, campo di misura 0% ÷ 100%, precisione ≤ 1% - sensore di pressione atmosferica (barometro), campo di misura 600 ÷ 1100 hPa, risoluzione 0,1 hPa, precisione ± 0,3 hPa	CAD		3522,03	4,000%
IG.EM.J	ACQUISIZIONE E TRASMISSIONE DATI
IG.EM.J.3001	Fornitura di datalogger per l'acquisizione in automatico dei dati strumentali
IG.EM.J.3001.A	Fornitura di datalogger per l'acquisizione in automatico dei dati strumentali / - Compenso per la fornitura e l'installazione di una unità di acquisizione dati a 1 canale	CAD		1228,01	3,900%
IG.EM.J.3001.B	Fornitura di datalogger per l'acquisizione in automatico dei dati strumentali / - Compenso per la fornitura e l'installazione di una unità di acquisizione dati da 2 a 4 canali	CAD		2042,89	2,300%
IG.EM.J.3001.C	Fornitura di datalogger per l'acquisizione in automatico dei dati strumentali / - Compenso per la fornitura e l'installazione di una unità di acquisizione dati da 5 a 8 canali	CAD		2686,46	1,800%
IG.EM.J.3001.D	Fornitura di datalogger per l'acquisizione in automatico dei dati strumentali / - Compenso per la fornitura e l'installazione di una unità di acquisizione dati da 9 a 16 canali	CAD		4844,55	1,000%
IG.EM.J.3001.E	Fornitura di datalogger per l'acquisizione in automatico dei dati strumentali / - Compenso per la fornitura e l'installazione di un modulo di espansione da 8 canali	CAD		819,00	5,800%
IG.EM.J.3001.F	Fornitura di datalogger per l'acquisizione in automatico dei dati strumentali / - Compenso per lo scarico dei dati acquisiti tramite idonea centralina portatile.	CAD		97,56	97,100%
IG.EM.J.3001.G	Fornitura di datalogger per l'acquisizione in automatico dei dati strumentali / - Compenso per la fornitura e l'installazione di un modem (GSM, GPRS, EDGE - EGPRS, 3G eccâ€¦) per la trasmissione dati sul server FTP (File Transfer Protocol).	CAD		536,49	8,800%
IG.EM.J.3002	Fornitura di datalogger wireless
IG.EM.J.3002.A	Fornitura di datalogger wireless / - Compenso per la fornitura e l installazione di un Nodo di acquisizione e trasmissione dati IoT wireless: - Collegabile con sensori analogici e digitali - Alimentazione a batterie o con pannello solare esterno (non incluso) - Trasmissione dati wireless - Box di contenimento adatto ad ambienti esterni Collegabili n°1 sensori analogici e/o n°1 catena di sensori digitali.	MES		553,35	8,600%
IG.EM.J.3002.B	Fornitura di datalogger wireless / - Compenso per la fornitura e l\'installazione di un modulo Gateway wireless - ricezione wireless dati da SmartNode - modem GSM/GPRS integrato - box adatto per ambienti esterni - Mini SIM card (non incluse) abilitate all’invio dei dati e con indirizzo IP univoco	MES		2577,35	1,800%
IG.EM.J.3003	Emissione dati con piattaforma WEB
IG.EM.J.3003.A	Emissione dati con piattaforma WEB / - Approntamento ed emissione dati con piattaforma WEB, per il primo mese o frazione, compresa la configurazione e personalizzazione della piattaforma.	MES		948,75	0,000%
IG.EM.J.3003.B	Emissione dati con piattaforma WEB / - Emissione dati con piattaforma WEB, per ogni mese in più successivo al primo, o frazione.	MES		37,95	0,000%
IG.EP	PROVE GEOTECNICHE IN SITO
IG.EP.C	PROVE IN SITO SU VERTICALI AUTONOME
IG.EP.C.2001	Compenso per la preparazione delle attrezzature, per il relativo trasporto e per il successivo ritiro dalle aree di indagini di tipo penetrometrico o dilatometrico
IG.EP.C.2001.A	Compenso per la preparazione delle attrezzature, per il relativo trasporto e per il successivo ritiro dalle aree di indagini di tipo penetrometrico o dilatometrico / - Compenso per l’approntamento delle attrezzature di tipo penetrometrico o dilatometrico, a corpo.	CAD		438,66	57,400%
IG.EP.C.2002	Prova penetrometrica statica eseguita con dispositivo a punta meccanica (CPTm)
IG.EP.C.2002.A	Prova penetrometrica statica eseguita con dispositivo a punta meccanica (CPTm) / - "Compenso per l'attrezzaggio, il trasporto, l'installazione sulla singola postazione e la successiva rimozione di tutte le occorrenti attrezzature di indagine.	CAD		114,47	75,700%
IG.EP.C.2002.B	Prova penetrometrica statica eseguita con dispositivo a punta meccanica (CPTm) / - Esecuzione prova penetrometrica statica con CPTm, registrazione ed elaborazione delle relative misure.	M		18,12	77,400%
IG.EP.C.2003	Prova penetrometrica statica eseguita con dispositivo a punta elettrica (CPTE)
IG.EP.C.2003.A	Prova penetrometrica statica eseguita con dispositivo a punta elettrica (CPTE) / - Compenso per l'attrezzaggio, il trasporto, l'installazione sulla singola postazione e la successiva rimozione di tutte le occorrenti attrezzature di indagine.	CAD		114,47	75,700%
IG.EP.C.2003.B	Prova penetrometrica statica eseguita con dispositivo a punta elettrica (CPTE) / - Esecuzione prova penetromentrica statica con CPTE, registrazione ed elaborazione delle relative misure (qc, fs).	M		21,70	77,400%
IG.EP.C.2004	Prova penetrometrica statica eseguita con dispositivo a punta elettrica provvista di piezocono (CPTU)
IG.EP.C.2004.A	Prova penetrometrica statica eseguita con dispositivo a punta elettrica provvista di piezocono (CPTU) / - Compenso per l'attrezzaggio, il trasporto, l'installazione sulla singola postazione e la successiva rimozione di tutte le occorrenti attrezzature d'indagine.	CAD		114,47	75,700%
IG.EP.C.2004.B	Prova penetrometrica statica eseguita con dispositivo a punta elettrica provvista di piezocono (CPTU) / - Esecuzione prova penetrometrica con CPTU, registrazione ed elaborazione delle relative misure (qc, fs,u).	M		23,54	77,400%
IG.EP.C.2004.C	Prova penetrometrica statica eseguita con dispositivo a punta elettrica provvista di piezocono (CPTU) / - Compenso per l'esecuzione della prova di dissipazione.	H		108,49	77,400%
IG.EP.C.2005	Prova penetrometrica dinamica continua eseguita con massa battente pesante e super pesante 50-63,5 kg (DPH-DPSH)
IG.EP.C.2005.A	Prova penetrometrica dinamica continua eseguita con massa battente pesante e super pesante 50-63,5 kg (DPH-DPSH) / - Compenso per l'attrezzaggio, il trasporto, l'installazione sulla singola postazione e la successiva rimozione di tutte le occorrenti attrezzature d'indagine.	CAD		110,11	78,700%
IG.EP.C.2005.B	Prova penetrometrica dinamica continua eseguita con massa battente pesante e super pesante 50-63,5 kg (DPH-DPSH) / - delle relative misure, con impiego del rivestimento.	M		19,51	81,800%
IG.EP.C.2005.C	Prova penetrometrica dinamica continua eseguita con massa battente pesante e super pesante 50-63,5 kg (DPH-DPSH) / - delle relative misure, senza impiego del rivestimento.	M		15,40	81,800%
IG.EP.C.2006	Prova penetrometrica dinamica continua eseguita con massa battente medio-leggera 10-30 kg (DPL-DPM).
IG.EP.C.2006.A	Prova penetrometrica dinamica continua eseguita con massa battente medio-leggera 10-30 kg (DPL-DPM). / - Compenso per l'attrezzaggio, il trasporto, l'installazione sulla singola postazione e la successiva rimozione di tutte le occorrenti attrezzature d'indagine.	CAD		60,45	75,200%
IG.EP.C.2006.B	Prova penetrometrica dinamica continua eseguita con massa battente medio-leggera 10-30 kg (DPL-DPM). / - Esecuzione prova penetrometrica dinamica continua eseguita con massa battente 10 -30 kg (DPL -DPM), registrazione ed elaborazione delle relative misure.	M		12,83	81,800%
IG.EP.C.2007	Prova dilatometrica eseguita con dilatometro piatto DMT o dilatometro sismico SDMT
IG.EP.C.2007.A	Prova dilatometrica eseguita con dilatometro piatto DMT o dilatometro sismico SDMT / - Compenso per l'attrezzaggio, il trasporto, l'installazione sulla singola postazione e la successiva rimozione di tutte le occorrenti attrezzature.	CAD		120,50	69,700%
IG.EP.C.2007.B	Prova dilatometrica eseguita con dilatometro piatto DMT o dilatometro sismico SDMT / - Esecuzione prova dilatometrica con registrazione ed elaborazione delle Letture A e B.	M		42,26	72,900%
IG.EP.C.2007.C	Prova dilatometrica eseguita con dilatometro piatto DMT o dilatometro sismico SDMT / - Esecuzione prova dilatometretrica con registrazione ed elaborazione delle Letture A, B e C.	M		48,90	75,900%
IG.EP.C.2007.D	Prova dilatometrica eseguita con dilatometro piatto DMT o dilatometro sismico SDMT / - Compenso per l'esecuzione ed elaborazione della prova di dissipazione DMTA.	H		103,58	72,400%
IG.EP.C.2007.E	Prova dilatometrica eseguita con dilatometro piatto DMT o dilatometro sismico SDMT / - Acquisizione della velocità delle onde sismische di taglio Vs, compresa l'elaborazione dei risultati sottoforma di grafici e tabulati.	CAD		46,79	78,000%
IG.EP.C.2008	Prova penetrometrica statica eseguita con dispositivo a punta elettrica provvista di piezocono sismico (SCPTU).
IG.EP.C.2008.A	Prova penetrometrica statica eseguita con dispositivo a punta elettrica provvista di piezocono sismico (SCPTU). / - Compenso per l'attrezzaggio, il trasporto, l'installazione sulla singola postazione e la successiva rimozione di tutte le occorrenti attrezzature d'indagine.	CAD		123,94	77,300%
IG.EP.C.2008.B	Prova penetrometrica statica eseguita con dispositivo a punta elettrica provvista di piezocono sismico (SCPTU). / - Esecuzione prova penetrometrica con SCPTU e registrazione delle relative misure (qc, fs,u, Vs)	M		28,08	59,800%
IG.EP.C.2008.C	Prova penetrometrica statica eseguita con dispositivo a punta elettrica provvista di piezocono sismico (SCPTU). / - Compenso per l'esecuzione della prova di dissipazione.	H		102,67	81,800%
IG.EP.C.2008.D	Prova penetrometrica statica eseguita con dispositivo a punta elettrica provvista di piezocono sismico (SCPTU). / - Elaborazione e graficizzazione della prova sismica e restituzione del parametro Vs equivalente.	CAD		189,40	100,000%
IG.EP.P	PROVE IN SITO E NEI FORI DI SONDAGGIO.
IG.EP.P.2001	Prova di carico su piastra da eseguirsi su terreno naturale, per la determinazione del modulo di deformazione dell'ammasso terroso
IG.EP.P.2001.A	Prova di carico su piastra da eseguirsi su terreno naturale, per la determinazione del modulo di deformazione dell'ammasso terroso / - Installazione ed esecuzione del primo ciclo con piastra del diametro di cm 30, per ogni prova.	CAD		179,77	63,600%
IG.EP.P.2001.B	Prova di carico su piastra da eseguirsi su terreno naturale, per la determinazione del modulo di deformazione dell'ammasso terroso / - Esecuzione con piastra del diametro di cm 30, per ogni ciclo in più, oltre il primo.	CAD		75,03	62,000%
IG.EP.P.2001.C	Prova di carico su piastra da eseguirsi su terreno naturale, per la determinazione del modulo di deformazione dell'ammasso terroso / - Installazione ed esecuzione del primo ciclo con piastra del diametro di cm 60, per ogni prova.	CAD		198,78	64,400%
IG.EP.P.2001.D	Prova di carico su piastra da eseguirsi su terreno naturale, per la determinazione del modulo di deformazione dell'ammasso terroso / - Esecuzione con piastra del diametro di cm 60, per ogni ciclo in più, oltre il primo.	CAD		81,79	61,800%
IG.EP.P.2002	Prova di carico su piastra da eseguirsi su terreno naturale, per la determinazione del modulo di reazione k
IG.EP.P.2002.A	Prova di carico su piastra da eseguirsi su terreno naturale, per la determinazione del modulo di reazione k / - Prova di carico su piastra per modulo di reazione k. Installazione ed esecuzione.	CAD		207,44	61,700%
IG.EP.P.2003	Prova di densità in sito con il metodo della sabbia calibrata
IG.EP.P.2003.A	Prova di densità in sito con il metodo della sabbia calibrata / - Prova di densità in sito con il metodo della sabbia calibrata, eseguita anche in pozzetto, compresa la fase preliminare di calibrazione della sabbia da eseguirsi in laboratorio. Installazione ed esecuzione.	CAD		73,07	81,000%
IG.EP.P.2004	Prova di densità in sito con il metodo del volumometro a membrana.
IG.EP.P.2004.A	Prova di densità in sito con il metodo del volumometro a membrana. / - Prova di densità in sito con il metodo del volumometro a membrana, eseguita anche in pozzetto. Installazione ed esecuzione.	CAD		65,65	72,100%
IG.EP.P.2005	Prova penetrometrica dinamica tipo SPT (Standard Penetration Test), da eseguire all'interno dei fori dei sondaggi geognostici
IG.EP.P.2005.A	Prova penetrometrica dinamica tipo SPT (Standard Penetration Test), da eseguire all'interno dei fori dei sondaggi geognostici / - Prova penetrometrica dinamica tipo SPT a punta aperta o chiusa. Installazione, esecuzione ed elaborazione dati.	CAD		71,60	77,400%
IG.EP.P.2006	Prova pressiometrica da eseguire all'interno dei fori dei sondaggi geognostici con pressiometro tipo Menard
IG.EP.P.2006.B	Prova pressiometrica da eseguire all'interno dei fori dei sondaggi geognostici con pressiometro tipo Menard / - Compenso per la fornitura, l'attrezzagggio, il trasporto, l'installazione e l'eventuale successivo ritiro di tutte le occorrenti attrezzature di indagine necessarie per l'esecuzione della prova.	CAD		340,66	52,700%
IG.EP.P.2006.C	Prova pressiometrica da eseguire all'interno dei fori dei sondaggi geognostici con pressiometro tipo Menard / - Esecuzione prova pressiometrica comprensiva di elaborazione ed interpretazione dei dati.	CAD		224,37	79,300%
IG.EP.P.2007	Prova scissometrica da eseguire all'interno dei fori dei sondaggi geognostici
IG.EP.P.2007.A	Prova scissometrica da eseguire all'interno dei fori dei sondaggi geognostici / - Prova scissomettrica. Installazione, esecuzione ed elaborazione dati.	CAD		146,89	98,700%
IG.EP.P.2008	Prova di fratturazione idraulica, da eseguire all'interno di fori di sondaggi geognostici, per la determinazione in sito dello stato di sollecitazione di un ammasso roccioso
IG.EP.P.2008.A	Prova di fratturazione idraulica, da eseguire all'interno di fori di sondaggi geognostici, per la determinazione in sito dello stato di sollecitazione di un ammasso roccioso / - Compenso per la fornitura, l'attrezzagggio, il trasporto, l'installazione e l'eventuale successivo ritiro di tutte le occorrenti attrezzature di indagine necessarie per l'esecuzione della prova.	CAD		811,30	47,100%
IG.EP.P.2008.B	Prova di fratturazione idraulica, da eseguire all'interno di fori di sondaggi geognostici, per la determinazione in sito dello stato di sollecitazione di un ammasso roccioso / - Esecuzione prova di fratturazione idraulica comprensiva di elaborazione ed interpretazione dei dati.	CAD		2257,72	61,000%
IG.EP.P.2009	Prova dilatometrica da eseguire all'interno di fori di sondaggi geognostici con dilatometro flessibile.
IG.EP.P.2009.A	Prova dilatometrica da eseguire all'interno di fori di sondaggi geognostici con dilatometro flessibile. / - Compenso per la fornitura, l'attrezzaggio, il trasporto, l'installazione e l'eventuale successivo ritiro di tutte le occorrenti attrezzature di indagine necessarie per l'esecuzione della prova.	CAD		408,17	51,500%
IG.EP.P.2009.B	Prova dilatometrica da eseguire all'interno di fori di sondaggi geognostici con dilatometro flessibile. / - Esecuzione della prova dilatometrica con dilatometro flessibile comprensiva di elaborazione ed interpretazione dei dati.	CAD		1291,71	62,200%
IG.EP.P.2010	Prova di permeabilità tipo Lefranc da eseguire nel corso della perforazione dei fori di sondaggio geognostico
IG.EP.P.2010.C	Prova di permeabilità tipo Lefranc da eseguire nel corso della perforazione dei fori di sondaggio geognostico / - Compenso per l’attrezzaggio, il trasporto, l'installazione sulla singola postazione e la successiva rimozione di tutte le occorrenti attrezzature di indagine.	CAD		162,67	71,800%
IG.EP.P.2010.D	Prova di permeabilità tipo Lefranc da eseguire nel corso della perforazione dei fori di sondaggio geognostico / - Esecuzione della prova Lefranc (a carico variabile, carico costante, flusso costante) comprensiva di elaborazione ed interpretazione dei dati.	CAD		96,54	87,000%
IG.EP.P.2011	Prova di permeabilità Lugeon da eseguire nel corso della perforazione dei fori di sondaggio geognostico
IG.EP.P.2011.B	Prova di permeabilità Lugeon da eseguire nel corso della perforazione dei fori di sondaggio geognostico / - Compenso per l'attrezzaggio, il trasporto, l'installazione sulla singola postazione e la successiva rimozione di tutte le occorrenti attrezzature di indagine.	CAD		383,69	60,900%
IG.EP.P.2011.C	Prova di permeabilità Lugeon da eseguire nel corso della perforazione dei fori di sondaggio geognostico / - Esecuzione delle prova Lugeon (in avanzamento o risalita) comprensiva di elaborazione ed interpretazione dei dati.	CAD		167,54	60,800%
IG.EP.P.2014	Prova di pompaggio da eseguire all'interno di fori di sondaggio.
IG.EP.P.2014.A	Prova di pompaggio da eseguire all'interno di fori di sondaggio. / - Installazione e rimozione di tutta l'attrezzatura necessaria per la corretta esecuzione delle prove, secondo capitolato tecnico, con installazione del corpo pompa fino a 40 metri da p.c.	CAD		587,09	48,000%
IG.EP.P.2014.B	Prova di pompaggio da eseguire all'interno di fori di sondaggio. / - Esecuzione di un test idraulico completo (a gradini di portata e a portata costante) per acquisire un valore sperimentale del la conducibilità idraulica.	CAD		195,27	72,200%
IG.EP.P.2014.C	Prova di pompaggio da eseguire all'interno di fori di sondaggio. / - Registrazione, elaborazione ed interpretazione dei dati in formato elettronico	CAD		462,16	55,600%
IG.EP.Q	LAVORI ESEGUITI IN REGIME DI INTERRUZIONE PROGRAMMATA.
IG.EP.Q.2001	Lavori che interferiscono direttamente con l'esercizio ferroviario eseguiti in regime di interruzione programmata
IG.EP.Q.2001.A	Lavori che interferiscono direttamente con l'esercizio ferroviario eseguiti in regime di interruzione programmata / - Maggiorazione percentuale dei prezzi per lavori eseguiti in regime di interruzione con intervalli complessivi disponibili inferiori a 8 ore in un arco temporale di 24 ore.	%		6,00
IG.EP.Q.2002	Maggiorazione per lavoro notturno.
IG.EP.Q.2002.A	Maggiorazione per lavoro notturno. / - Maggiorazione per lavorazioni notturne, da applicare alla sola percentuale di manodopera delle singole sottovoci di interruzione con intervalli complessivi disponibili inferiori a 8 ore in un arco temporale di 24 ore.	%		15,00
IG.EP.Q.2003	Maggiorazione per lavori in galleria.
IG.EP.Q.2003.A	Maggiorazione per lavori in galleria. / - Maggiorazione per lavorazioni in galleria, da applicare alla sola percentuale di manodopera delle singole sottovoci.	%		20,00
IG.GF	GEOFISICA
IG.GF.E	GEOELETTRICA.
IG.GF.E.2001	Compenso per la preparazione, il trasporto, l'installazione ed il successivo ritiro di tutte le occorrenti attrezzature dall'area oggetto di prospezione geoelettrica
IG.GF.E.2001.A	Compenso per la preparazione, il trasporto, l'installazione ed il successivo ritiro di tutte le occorrenti attrezzature dall'area oggetto di prospezione geoelettrica / - Compenso per l'approntamento delle attrezzature di tipo geoelettrico, a corpo.	CAD		347,67	96,600%
IG.GF.E.2002	Sondaggi elettrici verticali
IG.GF.E.2002.A	Sondaggi elettrici verticali / - Con stesa elettrodica AB fino a 200 m.	CAD		217,30	96,600%
IG.GF.E.2002.B	Sondaggi elettrici verticali / - Sovrapprezzo per ogni successivo tratto di stesa di 100 m o frazione di esso, oltre i primi 200 m	CAD		28,94	96,700%
IG.GF.E.2003	Prospezione geofisica con il metodo elettrico per l'esecuzione di profili di resistività
IG.GF.E.2003.A	Prospezione geofisica con il metodo elettrico per l'esecuzione di profili di resistività / - Stazione di misura con distanza interelettrodica AB <= 10 m	CAD		8,75	96,000%
IG.GF.E.2003.B	Prospezione geofisica con il metodo elettrico per l'esecuzione di profili di resistività / - Stazione di misura con distanza interelettrodica AB > 10 m e <= 30 m	CAD		21,87	96,000%
IG.GF.E.2003.C	Prospezione geofisica con il metodo elettrico per l'esecuzione di profili di resistività / - Stazioni di misura con distanza interelettrodica AB > 30 m e <= 100 m	CAD		55,12	96,000%
IG.GF.E.2004	Profili elettrici multielettrodici (tomografia elettrica)
IG.GF.E.2004.A	Profili elettrici multielettrodici (tomografia elettrica) / - Per profili con distanza elettrodica fino a 3 metri.	M		8,76	95,900%
IG.GF.E.2004.B	Profili elettrici multielettrodici (tomografia elettrica) / - Per profili con distanza elettrodica oltre 3 metri e fino a 5 metri.	M		6,83	95,900%
IG.GF.E.2004.C	Profili elettrici multielettrodici (tomografia elettrica) / - Per profili con distanza elettrodica oltre 5 metri e fino a 10 metri.	M		5,52	95,800%
IG.GF.E.2006	Interpretazione tomografica 3D su basi acquisite 2D
IG.GF.E.2006.A	Interpretazione tomografica 3D su basi acquisite 2D / - Interpretazione tomografica 3D su basi acquisite 2D	M		6,27	73,400%
IG.GF.E.2007	Tomografia elettrica con acquisizione 3D
IG.GF.E.2007.A	Tomografia elettrica con acquisizione 3D / - Per profili con distanza elettrodica fino a 3 metri.	M		18,15	79,200%
IG.GF.E.2007.B	Tomografia elettrica con acquisizione 3D / - Per profili con distanza elettrodica oltre 3 metri e fino a 5 metri.	M		14,26	80,700%
IG.GF.E.2007.C	Tomografia elettrica con acquisizione 3D / - Per profili con distanza elettrodica oltre 5 metri e fino a 10 metri.	M		12,43	78,600%
IG.GF.G	GEOGRAVIMETRIA.
IG.GF.G.2001	Compenso per la preparazione, il trasporto, l'installazione ed il successivo ritiro di tutte le occorrenti attrezzature dall'area oggetto di rilievo gravimetrico
IG.GF.G.2001.A	Compenso per la preparazione, il trasporto, l'installazione ed il successivo ritiro di tutte le occorrenti attrezzature dall'area oggetto di rilievo gravimetrico / - Compenso per l'approntamento delle attrezzature di tipo gravimetrico, a corpo.	CAD		344,61	73,100%
IG.GF.G.2002	Rilievo geofisico con metodo gravimetrico
IG.GF.G.2002.A	Rilievo geofisico con metodo gravimetrico / - Gravimetria. Punti di misura, con interdistanza fino a 30 m.	CAD		105,99	79,200%
IG.GF.G.2002.B	Rilievo geofisico con metodo gravimetrico / - Gravimetria. Punti di misura, con interdistanza oltre 30 m.	CAD		132,49	79,200%
IG.GF.L	LOG GEOFISICO IN FORO
IG.GF.L.2001	Compenso per la preparazione, il trasporto, l'installazione ed il successivo ritiro di tutte le occorrenti attrezzature dall'area oggetto di log in foro.
IG.GF.L.2001.A	Compenso per la preparazione, il trasporto, l'installazione ed il successivo ritiro di tutte le occorrenti attrezzature dall'area oggetto di log in foro. / - Compenso per l'approntamento delle attrezzature, a corpo.	H		89,63	67,300%
IG.GF.L.2002	Allestimento della postazione sul foro ed esecuzione del log in foro
IG.GF.L.2002.A	Allestimento della postazione sul foro ed esecuzione del log in foro / - Compenso per l'attrezzaggio, il trasporto, l'installazione sulla singola postazione e la successiva rimozione di tutte le occorrenti attrezzature.	CAD		453,22	74,100%
IG.GF.L.2002.B	Allestimento della postazione sul foro ed esecuzione del log in foro / - Esecuzione ed elaborazione/interpretazione tramite software dedicato del log effettuato lungo il foro mediante sonda per la misura della verticalità dello stesso.	M		12,24	89,000%
IG.GF.L.2002.C	Allestimento della postazione sul foro ed esecuzione del log in foro / - Esecuzione ed elaborazione/interpretazione tramite software dedicato del log effettuato lungo il foro mediante sonda meccanica per la misura del diametro dello stesso	M		5,01	78,400%
IG.GF.L.2002.D	Allestimento della postazione sul foro ed esecuzione del log in foro / - Esecuzione ed elaborazione/interpretazione tramite software dedicato del log effettuato lungo il foro mediante sonda sonica.	M		27,32	90,100%
IG.GF.L.2002.E	Allestimento della postazione sul foro ed esecuzione del log in foro / - Esecuzione ed elaborazione/interpretazione tramite software dedicato del log effettuato lungo il foro mediante Televiewer acustico.	M		21,16	87,300%
IG.GF.L.2002.F	Allestimento della postazione sul foro ed esecuzione del log in foro / - Esecuzione ed elaborazione/interpretazione tramite software dedicato del log effettuato lungo il foro mediante sonda per la misura dei raggi gamma naturali.	M		7,50	82,100%
IG.GF.L.2002.G	Allestimento della postazione sul foro ed esecuzione del log in foro / - Esecuzione ed elaborazione/interpretazione tramite software dedicato del log effettuato lungo il foro mediante sonda elettrica per la misura della resistenza elettrica.	M		5,61	75,900%
IG.GF.L.2002.H	Allestimento della postazione sul foro ed esecuzione del log in foro / - Esecuzione ed elaborazione/interpretazione tramite software dedicato del log effettuato lungo il foro mediante sonda elettrica per la misura dei potenziali spontanei.	M		5,61	75,900%
IG.GF.L.2002.I	Allestimento della postazione sul foro ed esecuzione del log in foro / - Esecuzione ed elaborazione/interpretazione tramite software dedicato del log effettuato lungo il foro mediante sonda elettrica multielettrodo.	M		13,18	89,800%
IG.GF.L.2002.L	Allestimento della postazione sul foro ed esecuzione del log in foro / - Esecuzione ed elaborazione/interpretazione tramite software dedicato del log effettuato lungo il foro mediante sonda elettrica focalizzata.	M		14,84	90,900%
IG.GF.L.2002.M	Allestimento della postazione sul foro ed esecuzione del log in foro / - Esecuzione ed elaborazione/interpretazione tramite software dedicato del log effettuato lungo il foro mediante sonda a induzione elettromagnetica.	M		14,84	90,900%
IG.GF.L.2002.N	Allestimento della postazione sul foro ed esecuzione del log in foro / - Esecuzione ed elaborazione/interpretazione tramite software dedicato del log effettuato lungo il foro mediante sonda meccanica ad elica o ad impulsi termici per la misura della velocità del flusso idrico.	CAD		12,71	89,400%
IG.GF.L.2002.O	Allestimento della postazione sul foro ed esecuzione del log in foro / - Esecuzione ed elaborazione/interpretazione tramite software dedicato del log effettuato lungo il foro mediante sonda munita d i sensori termici e per misura della conducibilità.	M		5,37	74,900%
IG.GF.L.2002.P	Allestimento della postazione sul foro ed esecuzione del log in foro / - Esecuzione ed elaborazione/interpretazione tramite software dedicato del log effettuato lungo il foro mediante Televiewer ottico.	M		21,16	87,300%
IG.GF.L.2002.Q	Allestimento della postazione sul foro ed esecuzione del log in foro / - Esecuzione del log effettuato lungo il foro mediante sonda videotelevisiva (BHTV/CCTV) e restituzione in formato digitale (fi le .avi, .mpg) o supporto informatico (DVD/CD) della videoispezione.	M		18,38	90,200%
IG.GF.R	GEORADAR. Esecuzione del rilievo su superfici
IG.GF.R.2001	Compenso per la preparazione, il trasporto, l'installazione ed il successivo ritiro di tutte le occorrenti attrezzature dall'area oggetto del rilievo georadar
IG.GF.R.2001.A	Compenso per la preparazione, il trasporto, l'installazione ed il successivo ritiro di tutte le occorrenti attrezzature dall'area oggetto del rilievo georadar / - Compenso per l'approntamento delle attrezzature di tipo georadar, a corpo.	CAD		232,63	72,200%
IG.GF.R.2002	Rilievo elettromagnetico con metodo georadar
IG.GF.R.2002.A	Rilievo elettromagnetico con metodo georadar / - Georadar. Esecuzione del rilievo su superfici piane, per lunghezza totale fino a 1000 m	M		4,24	89,400%
IG.GF.R.2002.B	Rilievo elettromagnetico con metodo georadar / - Georadar. Esecuzione del rilievo su superfici piane, per la parte superiore a 1000 m	M		3,55	89,300%
IG.GF.R.2002.C	Rilievo elettromagnetico con metodo georadar / - Georadar. Esecuzione del rilievo su superfici inclinate, per lunghezza totale fino a 1000 m	M		7,96	89,200%
IG.GF.R.2002.D	Rilievo elettromagnetico con metodo georadar / - Georadar. Esecuzione del rilievo su superfici inclinate, per la parte superiore a 1000 m	M		6,63	89,300%
IG.GF.R.2002.E	Rilievo elettromagnetico con metodo georadar / - Maggiorazione percentuale dei prezzi delle precedenti sottovoci A, B, C e D per rilievo eseguito con due o più antenne a differenti frequenze o con ripetizione delle strisciate con differenti impostazioni del settaggio.	%		50,00
IG.GF.R.2003	Ricerca e localizzazione, dalla superficie, di masse metalliche presenti nello strato di terreno superficiale fino alla profondità di metri 1,0 dal piano campagna.
IG.GF.R.2003.A	Ricerca e localizzazione, dalla superficie, di masse metalliche presenti nello strato di terreno superficiale fino alla profondità di metri 1,0 dal piano campagna. / - Esecuzione di ricerca e localizzazione di masse metalliche eseguita su piazzola.	M2		5,78	94,300%
IG.GF.R.2004	Ricerca e localizzazione, mediante prospezione in foro, di masse metalliche fino alla profondità di metri 10 dal piano campagna.
IG.GF.R.2004.A	Ricerca e localizzazione, mediante prospezione in foro, di masse metalliche fino alla profondità di metri 10 dal piano campagna. / - Esecuzione di ricerca e localizzazione di masse metalliche in foro fino alla profondità di 10 metri dal piano campagna.	M		27,77	94,600%
IG.GF.S	GEOSISMICA
IG.GF.S.2001	Compenso per la preparazione, il trasporto, l'installazione ed il successivo ritiro di tutte le occorrenti attrezzature dall'area oggetto di prospezione sismica
IG.GF.S.2001.A	Compenso per la preparazione, il trasporto, l'installazione ed il successivo ritiro di tutte le occorrenti attrezzature dall'area oggetto di prospezione sismica / - Compenso per l'approntamento delle attrezzature di tipo geosismico, a corpo.	CAD		464,81	72,300%
IG.GF.S.2002	Prospezione geofisica con metodo sismico a rifrazione per l'esecuzione di profili sismostratigrafici mediante allineamenti isolati o consecutivi di 24 o più geofoni e con almeno n. 5 tiri per ogni stendimento
IG.GF.S.2002.A	Prospezione geofisica con metodo sismico a rifrazione per l'esecuzione di profili sismostratigrafici mediante allineamenti isolati o consecutivi di 24 o più geofoni e con almeno n. 5 tiri per ogni stendimento / - Sismica a rifrazione. Su stendimenti con distanza intergeofonica fino a 2,5 metri.	M		15,48	97,700%
IG.GF.S.2002.B	Prospezione geofisica con metodo sismico a rifrazione per l'esecuzione di profili sismostratigrafici mediante allineamenti isolati o consecutivi di 24 o più geofoni e con almeno n. 5 tiri per ogni stendimento / - Sismica a rifrazione. Su stendimenti con distanza intergeofonica oltre 2,5 m e fino a 5 m	M		11,18	97,700%
IG.GF.S.2002.C	Prospezione geofisica con metodo sismico a rifrazione per l'esecuzione di profili sismostratigrafici mediante allineamenti isolati o consecutivi di 24 o più geofoni e con almeno n. 5 tiri per ogni stendimento / - Sismica a rifrazione. Su stendimenti con distanza intergeofonica oltre 5 m e fino a 10 m	M		7,74	97,700%
IG.GF.S.2002.D	Prospezione geofisica con metodo sismico a rifrazione per l'esecuzione di profili sismostratigrafici mediante allineamenti isolati o consecutivi di 24 o più geofoni e con almeno n. 5 tiri per ogni stendimento / - Sismica a rifrazione. Su stendimenti con distanza intergeofonica oltre 10 m e fino a 20 m	M		5,50	97,600%
IG.GF.S.2002.E	Prospezione geofisica con metodo sismico a rifrazione per l'esecuzione di profili sismostratigrafici mediante allineamenti isolati o consecutivi di 24 o più geofoni e con almeno n. 5 tiri per ogni stendimento / - Maggiorazione percentuale dei prezzi delle precedenti sottovoci A, B, C, D per l'analisi della attenuazione delle onde sismiche e determinazione del fattore adimensionale qualità Q.	%		20,00
IG.GF.S.2002.F	Prospezione geofisica con metodo sismico a rifrazione per l'esecuzione di profili sismostratigrafici mediante allineamenti isolati o consecutivi di 24 o più geofoni e con almeno n. 5 tiri per ogni stendimento / - Maggiorazione percentuale dei prezzi delle precedenti sottovoci A, B, C, D per esecuzione delle prospezioni con registrazione delle onde di taglio.	%		50,00
IG.GF.S.2002.G	Prospezione geofisica con metodo sismico a rifrazione per l'esecuzione di profili sismostratigrafici mediante allineamenti isolati o consecutivi di 24 o più geofoni e con almeno n. 5 tiri per ogni stendimento / - Maggiorazione percentuale dei prezzi delle precedenti sottovoci A, B, C, D per esecuzione ed elaborazione delle prospezioni c on tecnica tomografica.	%		50,00
IG.GF.S.2003	Prospezione sismica in foro di sondaggio eseguita con tecnica DOWN-HOLE
IG.GF.S.2003.A	Prospezione sismica in foro di sondaggio eseguita con tecnica DOWN-HOLE / - Down-hole. Allestimento della postazione sul foro di sondaggio.	CAD		108,30	96,900%
IG.GF.S.2003.B	Prospezione sismica in foro di sondaggio eseguita con tecnica DOWN-HOLE / - Down-hole. Esecuzione ed elaborazione della prospezione lungo il foro con rilievo delle onde P e delle onde S, a punto di misura.	CAD		43,32	96,900%
IG.GF.S.2003.C	Prospezione sismica in foro di sondaggio eseguita con tecnica DOWN-HOLE / - Maggiorazione percentuale dei prezzi della precedente sottovoce B per l'analisi della attenuazione delle onde sismiche e la determinazione del fattore adimensionale qualità Q.	%		20,00
IG.GF.S.2004	Prospezione sismica in foro di sondaggio eseguita con tecnica CROSS-HOLE
IG.GF.S.2004.A	Prospezione sismica in foro di sondaggio eseguita con tecnica CROSS-HOLE / - Cross-hole. Per l'allestimento della postazione sulla coppia di fori.	CAD		121,40	96,900%
IG.GF.S.2004.B	Prospezione sismica in foro di sondaggio eseguita con tecnica CROSS-HOLE / - Cross-hole. Per l'allestimento della postazione su tre fori anziché due.	CAD		165,73	96,300%
IG.GF.S.2004.C	Prospezione sismica in foro di sondaggio eseguita con tecnica CROSS-HOLE / - Cross-hole. Esecuzione della prospezione con geofoni calati lungo un solo foro con rilievo delle onde P e delle onde S, a punto di misura.	CAD		57,71	97,500%
IG.GF.S.2004.D	Prospezione sismica in foro di sondaggio eseguita con tecnica CROSS-HOLE / - Sovrapprezzo alla sottovoce IG.GF.S.2004.C per l'esecuzione lungo un foro in più, a punto di misura.	CAD		18,52	97,500%
IG.GF.S.2004.E	Prospezione sismica in foro di sondaggio eseguita con tecnica CROSS-HOLE / - Maggiorazione percentuale dei prezzi delle precedenti sottovoci C e D per l'analisi della attenuazione delle onde sismiche e la determinazione del fattore adimensionale qualità Q.	%		20,00
IG.GF.S.2005	Prospezione sismica tomografica, compresa l'elaborazione dei dati ed il rilievo topografico dei punti di misura.
IG.GF.S.2005.A	Prospezione sismica tomografica, compresa l'elaborazione dei dati ed il rilievo topografico dei punti di misura. / - Esecuzione della prospezione e relativa elaborazione, per la parte di superficie piana investigata (sezione) minore o uguale a 200 mq	M2		47,32	88,700%
IG.GF.S.2005.B	Prospezione sismica tomografica, compresa l'elaborazione dei dati ed il rilievo topografico dei punti di misura. / - Esecuzione della prospezione e relativa elaborazione, per la parte di superficie piana investigata (sezione) maggiore di 200 mq e minore o uguale a 1000 mq	M2		23,66	88,800%
IG.GF.S.2005.C	Prospezione sismica tomografica, compresa l'elaborazione dei dati ed il rilievo topografico dei punti di misura. / - Esecuzione della prospezione e relativa elaborazione, per la parte di superficie piana investigata (sezione) maggiore di 1000 mq e minore o uguale a 5000 mq	M2		6,34	88,800%
IG.GF.S.2005.D	Prospezione sismica tomografica, compresa l'elaborazione dei dati ed il rilievo topografico dei punti di misura. / - Esecuzione della prospezione e relativa elaborazione, per la parte di superficie piana investigata (sezione) maggiore di 5000 mq e minore o uguale a 10000 mq	M2		2,37	88,600%
IG.GF.S.2005.E	Prospezione sismica tomografica, compresa l'elaborazione dei dati ed il rilievo topografico dei punti di misura. / - Esecuzione della prospezione e relativa elaborazione, per la parte di superficie piana investigata (sezione) maggiore di 1000 0 mq e minore o uguale a 40000 mq	M2		1,23	88,600%
IG.GF.S.2005.F	Prospezione sismica tomografica, compresa l'elaborazione dei dati ed il rilievo topografico dei punti di misura. / - Esecuzione della prospezione e relativa elaborazione, per la parte di superficie piana investigata (sezione) maggiore di 4000 0 mq	M2		0,95	88,400%
IG.GF.S.2005.G	Prospezione sismica tomografica, compresa l'elaborazione dei dati ed il rilievo topografico dei punti di misura. / - Maggiorazione percentuale dei prezzi per esecuzione delle prospezioni con registrazione delle onde di taglio.	%		50,00
IG.GF.S.2007	Prospezione geofisica eseguita con il metodo sismico a riflessione su basi sismiche composte da almeno n. 24 geofoni con molteplicità di copertura non inferiore al 1200%, compresa la relativa elaborazione dei dati ed il rilievo topografico dei punti di misura
IG.GF.S.2007.A	Prospezione geofisica eseguita con il metodo sismico a riflessione su basi sismiche composte da almeno n. 24 geofoni con molteplicità di copertura non inferiore al 1200%, compresa la relativa elaborazione dei dati ed il rilievo topografico dei punti di misura / - Sismica a riflessione. Esecuzione di stendimenti con distanza intergeofonica inferiore o uguale a 1 m	M		44,94	93,400%
IG.GF.S.2007.B	Prospezione geofisica eseguita con il metodo sismico a riflessione su basi sismiche composte da almeno n. 24 geofoni con molteplicità di copertura non inferiore al 1200%, compresa la relativa elaborazione dei dati ed il rilievo topografico dei punti di misura / - Sismica a riflessione. Esecuzione di stendimenti con distanza intergeofonica maggiore di 1 m e inferiore o uguale a 2,5 m	M		40,45	93,400%
IG.GF.S.2007.C	Prospezione geofisica eseguita con il metodo sismico a riflessione su basi sismiche composte da almeno n. 24 geofoni con molteplicità di copertura non inferiore al 1200%, compresa la relativa elaborazione dei dati ed il rilievo topografico dei punti di misura / - Sismica a riflessione. Esecuzione di stendimenti con distanza intergeofonica maggiore di 2,5 m ed inferiore o uguale a 5 m	M		35,95	93,400%
IG.GF.S.2007.D	Prospezione geofisica eseguita con il metodo sismico a riflessione su basi sismiche composte da almeno n. 24 geofoni con molteplicità di copertura non inferiore al 1200%, compresa la relativa elaborazione dei dati ed il rilievo topografico dei punti di misura / - Sismica a riflessione. Esecuzione di stendimenti con distanza intergeofonica maggiore di 5 m ed inferiore o uguale a 20 m	M		26,96	93,500%
IG.GF.S.2007.E	Prospezione geofisica eseguita con il metodo sismico a riflessione su basi sismiche composte da almeno n. 24 geofoni con molteplicità di copertura non inferiore al 1200%, compresa la relativa elaborazione dei dati ed il rilievo topografico dei punti di misura / - Maggiorazione percentuale dei prezzi di cui alle sottovoci A, B,C e D per esecuzione della prospezione a riflessione con molteplicità di copertura del 2400%	%		40,00
IG.GF.S.2007.F	Prospezione geofisica eseguita con il metodo sismico a riflessione su basi sismiche composte da almeno n. 24 geofoni con molteplicità di copertura non inferiore al 1200%, compresa la relativa elaborazione dei dati ed il rilievo topografico dei punti di misura / - Maggiorazione percentuale dei prezzi di cui alle sottovoci A, B, C e D per esecuzione della prospezione a riflessione con registrazione delle onde di taglio.	%		50,00
IG.GF.S.2008	Prospezione geosismica attiva di superficie del tipo Multichannel Analysis of Surface Waves (M.A.S.W.), con rilevamento delle onde Rayleigh tramite stendimento di 12 o 24 geofoni-ricevitori o accelerometri allineati, disposti con distanza intergeofonica non superiore a 5 metri, per la determinazione del profilo di velocità delle onde di taglio (Vs) e del parametro Vs30.
IG.GF.S.2008.A	Prospezione geosismica attiva di superficie del tipo Multichannel Analysis of Surface Waves (M.A.S.W.), con rilevamento delle onde Rayleigh tramite stendimento di 12 o 24 geofoni-ricevitori o accelerometri allineati, disposti con distanza intergeofonica non superiore a 5 metri, per la determinazione del profilo di velocità delle onde di taglio (Vs) e del parametro Vs30. / - Prova M.A.S.W.- Esecuzione della prospezione con 12 geofoni e relativa elaborazione per ogni linea di sondaggio M.A.S.W.	CAD		178,77	94,000%
IG.GF.S.2008.B	Prospezione geosismica attiva di superficie del tipo Multichannel Analysis of Surface Waves (M.A.S.W.), con rilevamento delle onde Rayleigh tramite stendimento di 12 o 24 geofoni-ricevitori o accelerometri allineati, disposti con distanza intergeofonica non superiore a 5 metri, per la determinazione del profilo di velocità delle onde di taglio (Vs) e del parametro Vs30. / - Prova M.A.S.W. -Esecuzione della prospezione con 24 geofoni e relativa elaborazione per ogni linea di sondaggio M.A.S.W.	CAD		279,84	90,000%
IG.GF.S.2009	Prospezione geofisica con metodo sismico passivo dei microtremori a rifrazione Re.Mi (Refraction Microtremor) eseguita con stendimento di 24 geofoni verticali, disposti con distanza intergeofonica non superiore a 5 metri, con frequenza propria di 4 ,5 Hz, per la determinazione del profilo di velocità delle onde di taglio (Vs) e del parametro Vs30.
IG.GF.S.2009.A	Prospezione geofisica con metodo sismico passivo dei microtremori a rifrazione Re.Mi (Refraction Microtremor) eseguita con stendimento di 24 geofoni verticali, disposti con distanza intergeofonica non superiore a 5 metri, con frequenza propria di 4 ,5 Hz, per la determinazione del profilo di velocità delle onde di taglio (Vs) e del parametro Vs30. / - Prospezione sismica tipo RE.MI. Esecuzione della prospezione con 24 geofoni e relativa elaborazione RE.MI.	CAD		278,89	90,300%
IG.GF.S.2010	Misure di rumore sismico ambientale a stazione singola tramite metodo HVSR
IG.GF.S.2010.A	Misure di rumore sismico ambientale a stazione singola tramite metodo HVSR / - Misura di sismica passiva dei rapporti spettrali HVSR. Esecuzione della m isura di rumore sismico ambientale con stazione sismometrica a tre componenti e relativa elaborazione HVSR.	CAD		208,41	90,700%
IG.GF.S.2011	Sismica Passiva. Indagine di superficie con metodologia ESAC (Extended Spatial Autocor - relation Method), in array bidimensionale, con sismografo di almeno 24 canali dotato di grande dinamica (dell’ordine di 24 bit equivalenti) e basso rumore a croce, circolare o a disposizione random, e durata delle registrazioni non inferiore a 20 minuti.
IG.GF.S.2011.A	Sismica Passiva. Indagine di superficie con metodologia ESAC (Extended Spatial Autocor - relation Method), in array bidimensionale, con sismografo di almeno 24 canali dotato di grande dinamica (dell’ordine di 24 bit equivalenti) e basso rumore a croce, circolare o a disposizione random, e durata delle registrazioni non inferiore a 20 minuti. / - Misura di sismica passiva ad antenna sismica tramite procedura ESAC. Esecuzione della misura di rumore sismico con sismografo di almeno 24 canali e geofoni verticali disposti secondo una geometria 2D e relativa elaborazione ESAC.	CAD		809,78	93,300%
IG.GF.S.2012	Misurazione del rumore sismico ambientale, tramite tecnica MAAM
IG.GF.S.2012.A	Misurazione del rumore sismico ambientale, tramite tecnica MAAM / - Misura di sismica passiva ad antenna sismica tramite procedura MAAM. Esecuzione della misura di rumore sismico con sismografo di almeno 4 canali e geofoni verticali disposti secondo una geometria 2D e relativa elaborazione MAAM.	CAD		733,76	96,300%
IG.GF.S.2013	Prospezione sismica tomografica
IG.GF.S.2013.A	Prospezione sismica tomografica / - Per ogni prospezione sismica realizzata con almeno con 24 energizzazioni e 24 ricezioni simultanee	CAD		1058,20	95,500%
IG.GF.S.2013.B	Prospezione sismica tomografica / - Sovrapprezzo per ogni energizzazione	%		0,05
IG.GF.U	LAVORI ESEGUITI IN REGIME DI INTERRUZIONE PROGRAMMATA.
IG.GF.U.2001	Lavori che interferiscono direttamente con l'esercizio ferroviario eseguiti in regime di interruzione programmata
IG.GF.U.2001.A	Lavori che interferiscono direttamente con l'esercizio ferroviario eseguiti in regime di interruzione programmata / - Maggiorazione percentuale dei prezzi per lavori eseguiti in regime di interruzione con intervalli complessivi disponibili inferiori a 8 ore in un arco temporale di 24 ore.	%		6,00
IG.GF.U.2002	Maggiorazione per lavoro notturno.
IG.GF.U.2002.A	Maggiorazione per lavoro notturno. / - Maggiorazione per lavorazioni notturne, da applicare alla sola percentuale di manodopera delle singole sottovoci.	%		15,00
IG.GF.U.2003	Maggiorazione per lavori in galleria.
IG.GF.U.2003.A	Maggiorazione per lavori in galleria. / - Maggiorazione per lavorazioni in galleria, da applicare alla sola percentuale di manodopera delle singole sottovoci.	%		20,00
IG.GG	SONDAGGI GEOGNOSTICI, SCAVI ESPLORATIVI E PRELIEVO DI AGGREGATI
IG.GG.C	IMPIANTO CANTIERI E POSTAZIONI.
IG.GG.C.2001	Compenso per la preparazione delle attrezzature per sondaggi, per il relativo trasporto e per il successivo ritiro dalle aree oggetto di indagini geognostiche
IG.GG.C.2001.A	Compenso per la preparazione delle attrezzature per sondaggi, per il relativo trasporto e per il successivo ritiro dalle aree oggetto di indagini geognostiche / - Compenso per l’approntamento delle attrezzature per sondaggi, a corpo.	CAD		1177,80	34,100%
IG.GG.C.2002	Compenso per l'attrezzaggio, il trasporto, l'installazione, sulla singola postazione e la successiva rimozione di tutte le occorrenti attrezzature di perforazione
IG.GG.C.2002.A	Compenso per l'attrezzaggio, il trasporto, l'installazione, sulla singola postazione e la successiva rimozione di tutte le occorrenti attrezzature di perforazione / - Compenso base, per ogni postazione.	CAD		171,12	49,700%
IG.GG.C.2002.B	Compenso per l'attrezzaggio, il trasporto, l'installazione, sulla singola postazione e la successiva rimozione di tutte le occorrenti attrezzature di perforazione / - Compenso base per singola postazione su pianale ferroviario o carrello ferroviario.	CAD		35,03	50,000%
IG.GG.C.2003	Pre-scavo a mano o con mezzi meccanici
IG.GG.C.2003.A	Pre-scavo a mano o con mezzi meccanici / - Prescavo con mezzi meccanici oppure a mano, fino alla profondità di 1,50 m da piano campagna, di larghezza adeguata, e ripristino dello stesso per ogni prescavo.	M		164,04	79,100%
IG.GG.O	OPERE DI COMPLETAMENTO E SISTEMAZIONE.
IG.GG.O.3001	Fornitura e posa in opera, all'interno di fori di sondaggio già eseguiti, di tubi in materia plastica resi solidali al terreno per mezzo di apposite miscele cementizie per l'esecuzione di prove geofisiche in foro
IG.GG.O.3001.A	Fornitura e posa in opera, all'interno di fori di sondaggio già eseguiti, di tubi in materia plastica resi solidali al terreno per mezzo di apposite miscele cementizie per l'esecuzione di prove geofisiche in foro / - Installazione tubo in plastica all'interno del foro di sondaggio. Sviluppo in lunghezza.	M		19,97	46,300%
IG.GG.O.3002	Sistemazione a piano campagna della bocca dei fori di sondaggio
IG.GG.O.3002.A	Sistemazione a piano campagna della bocca dei fori di sondaggio / - Flangia in ferro zincato con sovrastante manicotto munito di cappellotto apribile e lucchetto, per diametro interno minore o uguale a 120 mm.	CAD		18,39	19,900%
IG.GG.O.3002.B	Sistemazione a piano campagna della bocca dei fori di sondaggio / - Flangia in ferro zincato con sovrastante manicotto munito di cappellotto apribile e lucchetto, per diametro interno maggiore di 120 mm	CAD		28,21	28,600%
IG.GG.O.3002.C	Sistemazione a piano campagna della bocca dei fori di sondaggio / - Sovrapprezzo alle precedenti sottovoci A e B per la formazione di adeguato pozzetto in muratura o conglomerato cementizio corredato di chiusino pesante carrabile delle dimensioni di almeno cm. 30X30.	CAD		63,98	8,600%
IG.GG.P	PERFORAZIONI E SONDAGGI.
IG.GG.P.1001	Fornitura di cassette catalogatrici atte alla conservazione di almeno 5 metri di carote di terreno provenienti da sondaggi a carotaggio continuo, compresa la fotografia digitale
IG.GG.P.1001.A	Fornitura di cassette catalogatrici atte alla conservazione di almeno 5 metri di carote di terreno provenienti da sondaggi a carotaggio continuo, compresa la fotografia digitale / - Per ogni cassetta munita di scomparti per la conservazione di almeno 5 metri di carote di terreno provenienti da sondaggi a carotaggio continuo, compresa la fotografia digitale.	CAD		23,91	0,000%
IG.GG.P.1001.B	Fornitura di cassette catalogatrici atte alla conservazione di almeno 5 metri di carote di terreno provenienti da sondaggi a carotaggio continuo, compresa la fotografia digitale / - Trasporto e smaltimento delle cassette catalogatrici contenenti carote di terreno provenienti dai sondaggi a carotaggio continuo.	CAD		12,51	0,000%
IG.GG.P.2001	Sondaggio ad andamento verticale o con inclinazione inferiore o uguale a 15 gradi, eseguito a distruzione di nucleo
IG.GG.P.2001.A	Sondaggio ad andamento verticale o con inclinazione inferiore o uguale a 15 gradi, eseguito a distruzione di nucleo / - Sondaggio a distruzione di nucleo tra 0 e 20 m di profondità.	M		41,87	55,900%
IG.GG.P.2001.B	Sondaggio ad andamento verticale o con inclinazione inferiore o uguale a 15 gradi, eseguito a distruzione di nucleo / - Sondaggio a distruzione di nucleo tra 20 e 40 m di profondità.	M		47,86	56,600%
IG.GG.P.2001.C	Sondaggio ad andamento verticale o con inclinazione inferiore o uguale a 15 gradi, eseguito a distruzione di nucleo / - Sondaggio a distruzione di nucleo da 40 a 60 m di profondità.	M		53,85	57,200%
IG.GG.P.2001.D	Sondaggio ad andamento verticale o con inclinazione inferiore o uguale a 15 gradi, eseguito a distruzione di nucleo / - Sondaggio a distruzione di nucleo da 60 a 80 m di profondità.	M		59,84	57,700%
IG.GG.P.2001.E	Sondaggio ad andamento verticale o con inclinazione inferiore o uguale a 15 gradi, eseguito a distruzione di nucleo / - Sondaggio a distruzione di nucleo da 80 a 100 m di profondità.	M		71,82	58,400%
IG.GG.P.2001.F	Sondaggio ad andamento verticale o con inclinazione inferiore o uguale a 15 gradi, eseguito a distruzione di nucleo / - Sondaggio a distruzione di nucleo da 100 a 150 m di profondità.	M		103,76	59,400%
IG.GG.P.2001.G	Sondaggio ad andamento verticale o con inclinazione inferiore o uguale a 15 gradi, eseguito a distruzione di nucleo / - Sovrapprezzo per posa in opera di tubi di rivestimento.	M		9,32	98,300%
IG.GG.P.2001.H	Sondaggio ad andamento verticale o con inclinazione inferiore o uguale a 15 gradi, eseguito a distruzione di nucleo / - Sovrapprezzo per registrazione continua dei parametri di perforazione.	M		15,68	80,600%
IG.GG.P.2001.I	Sondaggio ad andamento verticale o con inclinazione inferiore o uguale a 15 gradi, eseguito a distruzione di nucleo / - Maggiorazione dei prezzi per l'esecuzione di perforazioni fino alla profondità massima di 150 m aventi andamento comunque inclinato, con angolo superiore a 15 gradi rispetto alla verticale.	%		20,00
IG.GG.P.2002	Sondaggio geognostico ad andamento verticale o con inclinazione inferiore o uguale a 15 gradi eseguito a carotaggio continuo
IG.GG.P.2002.A	Sondaggio geognostico ad andamento verticale o con inclinazione inferiore o uguale a 15 gradi eseguito a carotaggio continuo / - Sondaggio a carotaggio continuo tra 0 e 20 m di profondità.	M		58,45	56,900%
IG.GG.P.2002.B	Sondaggio geognostico ad andamento verticale o con inclinazione inferiore o uguale a 15 gradi eseguito a carotaggio continuo / - Sondaggio a carotaggio continuo tra 20 e 40 m di profondità.	M		78,66	58,000%
IG.GG.P.2002.C	Sondaggio geognostico ad andamento verticale o con inclinazione inferiore o uguale a 15 gradi eseguito a carotaggio continuo / - Sondaggio a carotaggio continuo tra 40 e 60 m di profondità.	M		94,83	58,500%
IG.GG.P.2002.D	Sondaggio geognostico ad andamento verticale o con inclinazione inferiore o uguale a 15 gradi eseguito a carotaggio continuo / - Sondaggio a carotaggio continuo tra 60 e 80 m di profondità.	M		111,00	58,900%
IG.GG.P.2002.E	Sondaggio geognostico ad andamento verticale o con inclinazione inferiore o uguale a 15 gradi eseguito a carotaggio continuo / - Sondaggio a carotaggio continuo tra 80 m e 100 m di profondità.	M		131,21	59,200%
IG.GG.P.2002.F	Sondaggio geognostico ad andamento verticale o con inclinazione inferiore o uguale a 15 gradi eseguito a carotaggio continuo / - Per la parte di sondaggio oltre 100 m e fino a 150 m di profondità.	M		183,76	59,800%
IG.GG.P.2002.G	Sondaggio geognostico ad andamento verticale o con inclinazione inferiore o uguale a 15 gradi eseguito a carotaggio continuo / - Sovrapprezzo per posa in opera di tubi di rivestimento.	M		9,32	98,300%
IG.GG.P.2002.H	Sondaggio geognostico ad andamento verticale o con inclinazione inferiore o uguale a 15 gradi eseguito a carotaggio continuo / - Sovrapprezzo per l'uso di corone diamantate nel corso dei sondaggi a rotazione, comunque inclinati.	M		50,97	0,000%
IG.GG.P.2002.I	Sondaggio geognostico ad andamento verticale o con inclinazione inferiore o uguale a 15 gradi eseguito a carotaggio continuo / - Sovrapprezzo per l'utilizzo di carotieri appartenenti alla Categoria di Campionamento A (carotieri a doppia/ tripla parete tradizionali o a fune) o eliche continue cave appartenenti alla Categoria di Campionamento B nel corso dei sondaggi a carotaggio continuo comunque inclinati. La presente sottovoce compensa anche il prelievo di campioni da sottoporre alle prove di laboratorio prelevati con l'attrezzatura specificata sopra.	M		13,54	34,100%
IG.GG.P.2002.L	Sondaggio geognostico ad andamento verticale o con inclinazione inferiore o uguale a 15 gradi eseguito a carotaggio continuo / - Sovrapprezzo per registrazione continua dei parametri di perforazione.	M		15,68	80,600%
IG.GG.P.2002.M	Sondaggio geognostico ad andamento verticale o con inclinazione inferiore o uguale a 15 gradi eseguito a carotaggio continuo / - Maggiorazione dei prezzi per l'esecuzione di sondaggi geognostici fino alla profondità massima di 150 m aventi andamento comunque inclinato, con angolo superiore a 15 gradi rispetto alla verticale.	%		20,00
IG.GG.P.2004	Prelievo di campioni di terreno mediante campionatori a rotazione appartenenti alla Categoria di Campionamento A (es. Campionatore Italiano, Campionatore Denison) con ottenimento di campioni appartenenti alla Classe di Qualità 1 (Indisturbati) da sottoporre a prove di laboratorio.
IG.GG.P.2004.A	Prelievo di campioni di terreno mediante campionatori a rotazione appartenenti alla Categoria di Campionamento A (es. Campionatore Italiano, Campionatore Denison) con ottenimento di campioni appartenenti alla Classe di Qualità 1 (Indisturbati) da sottoporre a prove di laboratorio. / - Prelievo a rotazione di campioni tra 0 m e fino a 40 m di profondità.	CAD		42,00	58,800%
IG.GG.P.2004.B	Prelievo di campioni di terreno mediante campionatori a rotazione appartenenti alla Categoria di Campionamento A (es. Campionatore Italiano, Campionatore Denison) con ottenimento di campioni appartenenti alla Classe di Qualità 1 (Indisturbati) da sottoporre a prove di laboratorio. / - Prelievo a rotazione di campioni tra 40 m e fino a 80 m di profondità.	CAD		52,11	59,200%
IG.GG.P.2004.C	Prelievo di campioni di terreno mediante campionatori a rotazione appartenenti alla Categoria di Campionamento A (es. Campionatore Italiano, Campionatore Denison) con ottenimento di campioni appartenenti alla Classe di Qualità 1 (Indisturbati) da sottoporre a prove di laboratorio. / - Prelievo a rotazione di campioni tra 80 m e fino a 120 m di profondità.	CAD		62,21	59,500%
IG.GG.P.2004.D	Prelievo di campioni di terreno mediante campionatori a rotazione appartenenti alla Categoria di Campionamento A (es. Campionatore Italiano, Campionatore Denison) con ottenimento di campioni appartenenti alla Classe di Qualità 1 (Indisturbati) da sottoporre a prove di laboratorio. / - Prelievo a rotazione di campioni tra 120 m e fino a 150 m di profondità.	CAD		72,32	59,800%
IG.GG.P.2005	Prelievo di campioni di terreno mediante campionatori a pressione appartenenti alla Categoria di Campionamento A (es. Shelby) con ottenimento di campioni appartenenti alla Classe di Qualità 1 (Indisturbati) da sottoporre a prove di laboratorio.
IG.GG.P.2005.A	Prelievo di campioni di terreno mediante campionatori a pressione appartenenti alla Categoria di Campionamento A (es. Shelby) con ottenimento di campioni appartenenti alla Classe di Qualità 1 (Indisturbati) da sottoporre a prove di laboratorio. / - Prelievo a pressione con campionatore a tubo aperto di campioni tra 0 m e 40 m di profondità.	CAD		34,17	54,200%
IG.GG.P.2005.B	Prelievo di campioni di terreno mediante campionatori a pressione appartenenti alla Categoria di Campionamento A (es. Shelby) con ottenimento di campioni appartenenti alla Classe di Qualità 1 (Indisturbati) da sottoporre a prove di laboratorio. / - Prelievo a pressione con campionatore a tubo aperto di campioni oltre 40 m di profondità.	CAD		42,26	55,500%
IG.GG.P.2006	Prelievo di campioni di terreno mediante campionatori a pistone appartenenti alla Categoria di Campionamento A (es. Osterberg ) con ottenimento di campioni appartenenti alla Classe di Qualità 1 (Indisturbati) da sottoporre a prove di laboratorio.
IG.GG.P.2006.A	Prelievo di campioni di terreno mediante campionatori a pistone appartenenti alla Categoria di Campionamento A (es. Osterberg ) con ottenimento di campioni appartenenti alla Classe di Qualità 1 (Indisturbati) da sottoporre a prove di laboratorio. / - Prelievo a pressione con campionatore a pistone di campioni tra 0 m e 40 m di profondità.	CAD		42,00	58,800%
IG.GG.P.2006.B	Prelievo di campioni di terreno mediante campionatori a pistone appartenenti alla Categoria di Campionamento A (es. Osterberg ) con ottenimento di campioni appartenenti alla Classe di Qualità 1 (Indisturbati) da sottoporre a prove di laboratorio. / - Prelievo a pressione con campionatore a pistone di campioni oltre 40 m di profondità.	CAD		52,11	59,200%
IG.GG.P.2007	Prelievo di campioni di terreno o roccia mediante carotieri appartenenti alla Categoria di Campionamento B da sottoporre a prove di laboratorio, compresa la loro conservazione in idonei contenitori.
IG.GG.P.2007.A	Prelievo di campioni di terreno o roccia mediante carotieri appartenenti alla Categoria di Campionamento B da sottoporre a prove di laboratorio, compresa la loro conservazione in idonei contenitori. / - Prelievo a rotazione con carotiere semplice.	CAD		5,50	100,000%
IG.GG.P.2008	Perforazione a carotaggio continuo, ad andamento anche inclinato, in corrispondenza di opere d'arte e strutture in elevazione o in fondazione mediante carotatrici portatili. L'eventuale utilizzo di corone diamantate è incluso nella presente sottovoce di tariffa.
IG.GG.P.2008.A	Perforazione a carotaggio continuo, ad andamento anche inclinato, in corrispondenza di opere d'arte e strutture in elevazione o in fondazione mediante carotatrici portatili. L'eventuale utilizzo di corone diamantate è incluso nella presente sottovoce di tariffa. / - Postazione carotaggio su opere d'arte.	CAD		33,38	50,600%
IG.GG.P.2008.B	Perforazione a carotaggio continuo, ad andamento anche inclinato, in corrispondenza di opere d'arte e strutture in elevazione o in fondazione mediante carotatrici portatili. L'eventuale utilizzo di corone diamantate è incluso nella presente sottovoce di tariffa. / - Esecuzione. Carotaggio su opere d'arte.	M		80,10	25,800%
IG.GG.P.2009	Analisi archeologica (tecnico -scientifica) delle carote di sondaggio geognostico, prestata da parte di uno specialista Archeologo, per ogni sondaggio e per qualsiasi profondità.
IG.GG.P.2009.B	Analisi archeologica (tecnico -scientifica) delle carote di sondaggio geognostico, prestata da parte di uno specialista Archeologo, per ogni sondaggio e per qualsiasi profondità. / - Per ogni sondaggio	CAD		67,65	100,000%
IG.GG.S	SCAVI ESPLORATIVI DI SUPERFICIE E PRELIEVO DI CAMPIONI.
IG.GG.S.2001	Prelievo di campioni indisturbati di terreno da scavo esplorativo di superficie o da parete di fronte di scavo
IG.GG.S.2001.A	Prelievo di campioni indisturbati di terreno da scavo esplorativo di superficie o da parete di fronte di scavo / - Prelievo da scavi a qualunque profondità.	CAD		75,76	100,000%
IG.GG.S.2002	Prelievo di campioni di aggregati depositati in cumulo all'interno di carri ferroviari o di autocarri, presso impianti di frantumazione (produzione) o in opera come massicciata ferroviaria
IG.GG.S.2002.A	Prelievo di campioni di aggregati depositati in cumulo all'interno di carri ferroviari o di autocarri, presso impianti di frantumazione (produzione) o in opera come massicciata ferroviaria / - Prelievo di campioni di aggregati all'interno di carri o autocarri.	CAD		33,62	100,000%
IG.GG.T	LAVORI ESEGUITI IN REGIME DI INTERRUZIONE PROGRAMMATA.
IG.GG.T.2001	Lavori che interferiscono direttamente con l'esercizio ferroviario eseguiti in regime di interruzione programmata
IG.GG.T.2001.A	Lavori che interferiscono direttamente con l'esercizio ferroviario eseguiti in regime di interruzione programmata / - Maggiorazione percentuale dei prezzi per lavori eseguiti in regime di interruzione con intervalli complessivi disponibili inferiori a 8 ore in un arco temporale di 24 ore.	%		6,00
IG.GG.T.2002	Maggiorazione per lavoro notturno.
IG.GG.T.2002.A	Maggiorazione per lavoro notturno. / - Maggiorazione per lavorazioni notturne, da applicare alla sola percentuale di manodopera delle singole sottovoci.	%		15,00
IG.GG.T.2003	Maggiorazione per lavori in galleria.
IG.GG.T.2003.A	Maggiorazione per lavori in galleria. / - Maggiorazione per lavorazioni in galleria, da applicare alla sola percentuale di manodopera delle singole sottovoci.	%		20,00
IG.GM	GEOMORFOLOGIA COSTIERA E FLUVIALE
IG.GM.R	RILIEVI E CAMPIONAMENTI.
IG.GM.R.2001	Rilievo batimetrico per profili della spiaggia sommersa e per sezioni trasversali dell'alveo fluviale
IG.GM.R.2001.A	Rilievo batimetrico per profili della spiaggia sommersa e per sezioni trasversali dell'alveo fluviale / - Rilievo con ecoscandaglio.	M		3,37	99,700%
IG.GM.R.2001.B	Rilievo batimetrico per profili della spiaggia sommersa e per sezioni trasversali dell'alveo fluviale / - Rilievo con asta graduata.	M		1,27	99,200%
IG.GM.R.2002	Prelievo di campioni di terreno sciolto
IG.GM.R.2002.A	Prelievo di campioni di terreno sciolto / - Prelievo con benna a tenuta.	CAD		93,84	95,400%
IG.GM.R.2002.B	Prelievo di campioni di terreno sciolto / - Prelievo manuale.	CAD		56,72	95,300%
IG.GM.R.2002.C	Prelievo di campioni di terreno sciolto / - Prelievo con il metodo della griglia di campionamento.	CAD		149,74	97,300%
IG.RL	STUDI E RILEVAMENTI
IG.RL.A	STUDI PRELIMINARI GENERALI.
IG.RL.A.2001	Studio geologico, tettonico, idrogeomorfologico, geodinamico, eseguito su base bibliografica, con redazione delle relative carte tematiche in scala 1:100000 o 1:50000
IG.RL.A.2001.A	Studio geologico, tettonico, idrogeomorfologico, geodinamico, eseguito su base bibliografica, con redazione delle relative carte tematiche in scala 1:100000 o 1:50000 / - Compenso fisso per l’esecuzione dello studio su base bibliografica e redazione della relazione, a corpo.	CAD		882,71	100,000%
IG.RL.A.2001.B	Studio geologico, tettonico, idrogeomorfologico, geodinamico, eseguito su base bibliografica, con redazione delle relative carte tematiche in scala 1:100000 o 1:50000 / - Superficie studiata e rappresentata secondo lo studio geologico, tettonico, idorogeomorfologico, geodinamico, eseguito su base bibliografica, con redazione delle relative carte tematiche in scala 1:100000 o 1: 50000.	KM2		29,49	100,000%
IG.RL.B	STUDI CARTOGRAFICI DI BASE.
IG.RL.B.2001	Studio geologico applicativo e redazione delle relative carte tematiche alla scala di 1:25000, eseguito su base bibliografica o mediante rilevamento diretto su terreno
IG.RL.B.2001.A	Studio geologico applicativo e redazione delle relative carte tematiche alla scala di 1:25000, eseguito su base bibliografica o mediante rilevamento diretto su terreno / - Compenso fisso per l'esecuzione dello studio su base bibliografico o mediante rilevamento diretto in campagna e redazione della relazione, a corpo.	CAD		1170,19	100,000%
IG.RL.B.2001.B	Studio geologico applicativo e redazione delle relative carte tematiche alla scala di 1:25000, eseguito su base bibliografica o mediante rilevamento diretto su terreno / - Superficie studiata e rappresentata, su base bibliografica con redazione delle relative carte tematiche 1:25000.	KM2		34,23	100,000%
IG.RL.B.2001.C	Studio geologico applicativo e redazione delle relative carte tematiche alla scala di 1:25000, eseguito su base bibliografica o mediante rilevamento diretto su terreno / - Superficie studiata e rappresentata, mediante rilevamento diretto di campagna con redazione delle relative carte tematiche 1:25000.	KM2		113,30	100,000%
IG.RL.B.2002	Studio geologico applicativo ad indirizzo tecnico di base e redazione delle relative carte tematiche alla scala 1:10000, eseguito mediante rilevamento diretto su terreno
IG.RL.B.2002.A	Studio geologico applicativo ad indirizzo tecnico di base e redazione delle relative carte tematiche alla scala 1:10000, eseguito mediante rilevamento diretto su terreno / - Compenso fisso per l’esecuzione dello studio mediante rilevamento diretto e redazione del la relazione, a corpo.	CAD		1474,57	100,000%
IG.RL.B.2002.B	Studio geologico applicativo ad indirizzo tecnico di base e redazione delle relative carte tematiche alla scala 1:10000, eseguito mediante rilevamento diretto su terreno / - Rilevamento geologico e redazione della relativa cartografia in scala 1:10000	KM2		136,42	100,000%
IG.RL.B.2002.C	Studio geologico applicativo ad indirizzo tecnico di base e redazione delle relative carte tematiche alla scala 1:10000, eseguito mediante rilevamento diretto su terreno / - Sovrapprezzo per studi e rilevamenti tematici finalizzati a tema geomorfologico e redazione della relativa cartografia in scala1:10000	KM2		43,29	100,000%
IG.RL.B.2002.D	Studio geologico applicativo ad indirizzo tecnico di base e redazione delle relative carte tematiche alla scala 1:10000, eseguito mediante rilevamento diretto su terreno / - Sovrapprezzo per studi e rilevamenti tematici finalizzati a tema idrogeologico e redazione della relativa cartografia in scala 1:10000	KM2		38,89	100,000%
IG.RL.B.2002.E	Studio geologico applicativo ad indirizzo tecnico di base e redazione delle relative carte tematiche alla scala 1:10000, eseguito mediante rilevamento diretto su terreno / - Sovrapprezzo per studi e rilevamenti tematici finalizzati a tema geomeccanico/geotecnico e redazione della relativa cartografia in scala 1:10000	KM2		35,17	100,000%
IG.RL.B.2002.F	Studio geologico applicativo ad indirizzo tecnico di base e redazione delle relative carte tematiche alla scala 1:10000, eseguito mediante rilevamento diretto su terreno / - Sovrapprezzo per studi e rilevamenti tematici finalizzati a tema dell’uso reale del territorio e redazione della relativa cartografia in scala 1:10000	KM2		29,97	100,000%
IG.RL.B.2002.G	Studio geologico applicativo ad indirizzo tecnico di base e redazione delle relative carte tematiche alla scala 1:10000, eseguito mediante rilevamento diretto su terreno / - Sovrapprezzo per studi e rilevamenti tematici finalizzati a tema geopedologico e redazione della relativa cartografia in scala 1:10000	KM2		29,97	100,000%
IG.RL.B.2002.H	Studio geologico applicativo ad indirizzo tecnico di base e redazione delle relative carte tematiche alla scala 1:10000, eseguito mediante rilevamento diretto su terreno / - Sovrapprezzo per studi e rilevamenti tematici finalizzati al tema delle acclività e redazione della relativa cartografia in scala 1:10.000	KM2		34,80	0,000%
IG.RL.B.2003	Studio geologico applicativo ad indirizzo tecnico di base e redazione delle relative carte tematiche alla scala 1:5000, eseguito mediante rilevamento diretto su terreno
IG.RL.B.2003.A	Studio geologico applicativo ad indirizzo tecnico di base e redazione delle relative carte tematiche alla scala 1:5000, eseguito mediante rilevamento diretto su terreno / - Compenso fisso per l’esecuzione dello studio mediante rilevamento diretto e redazione della relazione, a corpo.	CAD		1474,57	100,000%
IG.RL.B.2003.B	Studio geologico applicativo ad indirizzo tecnico di base e redazione delle relative carte tematiche alla scala 1:5000, eseguito mediante rilevamento diretto su terreno / - Rilevamento geologico e redazione della relativa cartografia in scala 1:5000	KM2		324,34	100,000%
IG.RL.B.2003.C	Studio geologico applicativo ad indirizzo tecnico di base e redazione delle relative carte tematiche alla scala 1:5000, eseguito mediante rilevamento diretto su terreno / - Sovrapprezzo per studi e rilevamenti tematici finalizzati a tema geomorfologico e redazione della relativa cartografia in scala 1:5000	KM2		91,32	100,000%
IG.RL.B.2003.D	Studio geologico applicativo ad indirizzo tecnico di base e redazione delle relative carte tematiche alla scala 1:5000, eseguito mediante rilevamento diretto su terreno / - Sovrapprezzo per studi e rilevamenti tematici finalizzati a tema idrogeologico e redazione della relativa cartografia in scala 1:5000	KM2		82,86	100,000%
IG.RL.B.2003.E	Studio geologico applicativo ad indirizzo tecnico di base e redazione delle relative carte tematiche alla scala 1:5000, eseguito mediante rilevamento diretto su terreno / - Sovrapprezzo per studi e rilevamenti tematici finalizzati a tema geomeccanico/geotecnico e redazione della relativa cartografia in scala 1:5000	KM2		75,22	100,000%
IG.RL.B.2003.F	Studio geologico applicativo ad indirizzo tecnico di base e redazione delle relative carte tematiche alla scala 1:5000, eseguito mediante rilevamento diretto su terreno / - Sovrapprezzo per studi e rilevamenti tematici finalizzati a tema dell'uso reale del territorio e redazione della relativa cartografia in scala 1:5000	KM2		62,23	100,000%
IG.RL.B.2003.G	Studio geologico applicativo ad indirizzo tecnico di base e redazione delle relative carte tematiche alla scala 1:5000, eseguito mediante rilevamento diretto su terreno / - Sovrapprezzo per studi e rilevamenti tematici finalizzati a tema geopedologico e redazione della relativa cartografia in scala 1.5000	KM2		62,23	100,000%
IG.RL.B.2003.H	Studio geologico applicativo ad indirizzo tecnico di base e redazione delle relative carte tematiche alla scala 1:5000, eseguito mediante rilevamento diretto su terreno / - Sovrapprezzo per studi e rilevamenti tematici finalizzati al tema delle acclività e redazione della relativa cartografia in scala 1:5.000	KM2		52,50	0,000%
IG.RL.B.2004	Studio di Analisi di Risposta Sismica Locale.
IG.RL.B.2004.A	Studio di Analisi di Risposta Sismica Locale. / - Studio di Analisi di Risposta Sismica Locale.	CAD		1437,36	100,000%
IG.RL.C	RILEVAMENTI CARTOGRAFICI DI DETTAGLIO
IG.RL.C.2001	Rilevamento geologico di dettaglio ad indirizzo tecnico di base e redazione delle relative carte tematiche alla scala di 1:2000
IG.RL.C.2001.A	Rilevamento geologico di dettaglio ad indirizzo tecnico di base e redazione delle relative carte tematiche alla scala di 1:2000 / - Compenso fisso per l’esecuzione dello studio mediante rilevamento diretto e redazione della relazione, a corpo.	CAD		1474,57	100,000%
IG.RL.C.2001.B	Rilevamento geologico di dettaglio ad indirizzo tecnico di base e redazione delle relative carte tematiche alla scala di 1:2000 / - Rilevamento geologico e redazione della relativa cartografia in scala 1:2000	HA		7,03	100,000%
IG.RL.C.2001.C	Rilevamento geologico di dettaglio ad indirizzo tecnico di base e redazione delle relative carte tematiche alla scala di 1:2000 / - Sovrapprezzo per studi e rilevamenti tematici finalizzati a tema geomorfologico e redazione della relativa cartografia in scala 1.2000	HA		2,50	100,000%
IG.RL.C.2001.D	Rilevamento geologico di dettaglio ad indirizzo tecnico di base e redazione delle relative carte tematiche alla scala di 1:2000 / - Sovrapprezzo per studi e rilevamenti tematici finalizzati a tema idrogeologico e redazione della relativa cartografia in scala 1.2000	HA		2,24	100,000%
IG.RL.C.2001.E	Rilevamento geologico di dettaglio ad indirizzo tecnico di base e redazione delle relative carte tematiche alla scala di 1:2000 / - Sovrapprezzo per studi e rilevamenti tematici finalizzati a tema geomeccanico/geotecnico e redazione della relativa cartografia in scala 1.2000	HA		2,04	100,000%
IG.RL.C.2001.F	Rilevamento geologico di dettaglio ad indirizzo tecnico di base e redazione delle relative carte tematiche alla scala di 1:2000 / - Sovrapprezzo per studi e rilevamenti tematici finalizzati a tema dell'uso reale del territorio e redazione della relativa cartografia in scala 1:2000	HA		1,76	100,000%
IG.RL.C.2001.G	Rilevamento geologico di dettaglio ad indirizzo tecnico di base e redazione delle relative carte tematiche alla scala di 1:2000 / - Sovrapprezzo per studi e rilevamenti tematici finalizzati a tema geopedologico e redazione della relativa cartografia in scala 1:2000	HA		1,76	100,000%
IG.RL.C.2002	Rilevamento geologico di dettaglio ad indirizzo tecnico di base e redazione delle relative carte tematiche alla scala di 1:1000
IG.RL.C.2002.A	Rilevamento geologico di dettaglio ad indirizzo tecnico di base e redazione delle relative carte tematiche alla scala di 1:1000 / - Compenso fisso per l’esecuzione dello studio mediante rilevamento diretto e redazione della relazione, a corpo.	CAD		1474,57	100,000%
IG.RL.C.2002.B	Rilevamento geologico di dettaglio ad indirizzo tecnico di base e redazione delle relative carte tematiche alla scala di 1:1000 / - Rilevamento geologico e redazione della relativa cartografia in scala 1:1000	HA		13,60	100,000%
IG.RL.C.2002.C	Rilevamento geologico di dettaglio ad indirizzo tecnico di base e redazione delle relative carte tematiche alla scala di 1:1000 / - Sovrapprezzo per studi e rilevamenti tematici finalizzati a tema geomorfologico e redazione della relativa cartografia in scala 1.1000	HA		4,39	100,000%
IG.RL.C.2002.D	Rilevamento geologico di dettaglio ad indirizzo tecnico di base e redazione delle relative carte tematiche alla scala di 1:1000 / - Sovrapprezzo per studi e rilevamenti tematici finalizzati a tema idrogeologico e redazione della relativa cartografia in scala 1:1000	HA		4,05	100,000%
IG.RL.C.2002.E	Rilevamento geologico di dettaglio ad indirizzo tecnico di base e redazione delle relative carte tematiche alla scala di 1:1000 / - Sovrapprezzo per studi e rilevamenti tematici finalizzati a tema geomeccanico/geotecnico e redazione della relativa cartografia in scala 1:1000	HA		3,72	100,000%
IG.RL.C.2002.F	Rilevamento geologico di dettaglio ad indirizzo tecnico di base e redazione delle relative carte tematiche alla scala di 1:1000 / - Sovrapprezzo per studi e rilevamenti tematici finalizzati a tema dell'uso reale del territorio e redazione della relativa cartografia in scala 1:1000	HA		3,01	100,000%
IG.RL.C.2002.G	Rilevamento geologico di dettaglio ad indirizzo tecnico di base e redazione delle relative carte tematiche alla scala di 1:1000 / - Sovrapprezzo per studi e rilevamenti tematici finalizzati a tema geopedologico e redazione della relativa cartografia in scala 1:1000	HA		3,01	100,000%
IG.RL.D	RILEVAMENTI PUNTUALI.
IG.RL.D.2001	Rilievo della posizione cartografica di sorgenti e pozzi compresa la determinazione delle relative caratteristiche idrogeologiche
IG.RL.D.2001.A	Rilievo della posizione cartografica di sorgenti e pozzi compresa la determinazione delle relative caratteristiche idrogeologiche / - Rilievo idrologico dei punti d'acqua, per ogni punto d'acqua.	CAD		41,26	100,000%
IG.RL.D.2002	Determinazione delle caratteristiche geostrutturali degli affioramenti rocciosi mediante rilievo in campagna dei dati relativi alla roccia ed a tutte le superfici di discontinuità presenti nell'ammasso e relativa analisi statistico-strutturale
IG.RL.D.2002.A	Determinazione delle caratteristiche geostrutturali degli affioramenti rocciosi mediante rilievo in campagna dei dati relativi alla roccia ed a tutte le superfici di discontinuità presenti nell'ammasso e relativa analisi statistico-strutturale / - Esecuzione della determinazione delle caratteristiche geostrutturali degli affiornamenti rocciosi mediante rilievo in campagna dei dati relativi alla roccia e di tutte le superfici di discontinuità presenti nell'ammasso roccioso e relativa analisi statistico-strutturale.	CAD		413,29	100,000%
IG.RL.D.2003	Esame geologico-tecnico di terreni entro scavi esplorativi superficiali, eseguiti a mano o con mezzo meccanico, già predisposti e compensati con le pertinenti voci di tariffa
IG.RL.D.2003.A	Esame geologico-tecnico di terreni entro scavi esplorativi superficiali, eseguiti a mano o con mezzo meccanico, già predisposti e compensati con le pertinenti voci di tariffa / - Rilievo in ciascun scavo esplorativo superficiale.	CAD		47,08	100,000%
IG.RL.D.2004	Acquisizione ed elaborazione immagini termiche e ottiche da A.P.R.
IG.RL.D.2004.A	Acquisizione ed elaborazione immagini termiche e ottiche da A.P.R. / - Compenso per il trasporto, la preparazione, l'installazione ed il successivo ritiro dall'area oggetto di indagine topografica e/o termica da drone di tutte le attrezzature necessarie. Il prezzo si applica per il singolo volo effettuato.	CAD		82,19	70,000%
IG.RL.D.2004.B	Acquisizione ed elaborazione immagini termiche e ottiche da A.P.R. / - Acquisizione di immagini ottiche RGB e termiche IR di frazioni territoriali soggette a fenomeni di rischio idrogeologico eseguita mediante l'utilizzo di aereomobile a pilotaggio remoto (APR). Il prezzo si applica agli ettari di territorio investigati.	HA		210,05	54,500%
IG.RL.D.2004.C	Acquisizione ed elaborazione immagini termiche e ottiche da A.P.R. / - Elaborazione di immagini ottiche RGB e termiche IR di frazioni territoriali soggette a fenomeno di rischio idrogeologico acquisite attraverso l'utilizzo di aereomobile a pilotaggio remoto (A.P.R.) e restituzione Report finale. Il prezzo si applica agli ettari di territorio investigati.	HA		278,64	36,200%
IP	TARIFFA PER LA REALIZZAZIONE DI IMPIANTI DI INFORMAZIONE AL PUBBLICO
IP.AI	Approvvigionamento Dispositivi Informatici
IP.AI.A	Fornitura di Modem
IP.AI.A.1000	Fornitura di modem standard G.SHDSL.bis montaggio rack 19" con almeno 2 porte Fast -Ethernet 10/100 con le seguenti caratteristiche tecniche: Versioni da 1 a 4 coppie; Standard SHDSL bis bonding per IEEE802.3 ad HDLC G.991.2. Gestione QoS ITU-T G.991.2, ETSI 10152; ITU-T G.826; con rilevazione automatica del loop UDLD o equivalente, IEEE802.1D:2004 Ethernet Auto negoziazione duplex , Ethernet Auto negoziazione velocità, Ethernet Auto negoziazione controllo flusso; Layer-2 bridging, switching, trasparent; Codifica PAM 16/ PAM 32, Supporto di VLAN 4095 e VLAN host; QoS (IEEE802.1p) minimo 4 code; QoS (DSCP) minimo 4 code; QoS (per porta) minimo 4 code Meccanismo QoS Strict / WFQ; CTRL port RS232 su RJ45 o DB9F; SNMPv1 o superiore, telnet, Terminale locale, WEB elaboratore gestione in banda (DSL) con o senza vlan dedicata gestione fuori banda (ETH) con o senza vlan dedicata Alimentazione DC: 240 VAC oppure 48 VDC con doppio alimentatore; temperatura di funzionamento 0-50 °C Omologazione CE
IP.AI.A.1000.A	Fornitura di modem standard G.SHDSL.bis montaggio rack 19" con almeno 2 porte Fast -Ethernet 10/100 con le seguenti caratteristiche tecniche: Versioni da 1 a 4 coppie; Standard SHDSL bis bonding per IEEE802.3 ad HDLC G.991.2. Gestione QoS ITU-T G.991.2, ETSI 10152; ITU-T G.826; con rilevazione automatica del loop UDLD o equivalente, IEEE802.1D:2004 Ethernet Auto negoziazione duplex , Ethernet Auto negoziazione velocità, Ethernet Auto negoziazione controllo flusso; Layer-2 bridging, switching, trasparent; Codifica PAM 16/ PAM 32, Supporto di VLAN 4095 e VLAN host; QoS (IEEE802.1p) minimo 4 code; QoS (DSCP) minimo 4 code; QoS (per porta) minimo 4 code Meccanismo QoS Strict / WFQ; CTRL port RS232 su RJ45 o DB9F; SNMPv1 o superiore, telnet, Terminale locale, WEB elaboratore gestione in banda (DSL) con o senza vlan dedicata gestione fuori banda (ETH) con o senza vlan dedicata Alimentazione DC: 240 VAC oppure 48 VDC con doppio alimentatore; temperatura di funzionamento 0-50 °C Omologazione CE / - Fornitura di modem GHDSL.BIS per l’utilizzo di doppini telefonici fino a 4 doppini	CAD		2258,03	0,000%
IP.AI.A.1001	Fornitura di Modem standard E1 G.703 unframed montaggio rack 19" con almeno 2 porte Fast -Ethernet 10/100 con le seguenti caratteristiche tecniche: Versione da 1 a 4 porte E1; clock interno/esterno; Bonding E1 IEEE802.1AX; Line code HDB3; Rilevazione automatica loop E1 UDLD o equivalente; Layer-2 bridging, switching, filtering IP/transparent; ETH Auto negoziazione duplex; ETH Auto negoziazione velocità; ETH Auto negoziazione controllo flusso; VLAN 4095; SNMPv1 o superiore, telnet, Terminale locale, WEB elaboratore gestione in banda (E1) e fuori banda (ethernet) cono senza vlan dedicata; Alimentazione AC: 100 -240Vac 49 -61Hz / DC:48Vdc con doppio alimentatore; temperatura di funzionamento 0 -50 °C; Omologazione CE
IP.AI.A.1001.A	Fornitura di Modem standard E1 G.703 unframed montaggio rack 19" con almeno 2 porte Fast -Ethernet 10/100 con le seguenti caratteristiche tecniche: Versione da 1 a 4 porte E1; clock interno/esterno; Bonding E1 IEEE802.1AX; Line code HDB3; Rilevazione automatica loop E1 UDLD o equivalente; Layer-2 bridging, switching, filtering IP/transparent; ETH Auto negoziazione duplex; ETH Auto negoziazione velocità; ETH Auto negoziazione controllo flusso; VLAN 4095; SNMPv1 o superiore, telnet, Terminale locale, WEB elaboratore gestione in banda (E1) e fuori banda (ethernet) cono senza vlan dedicata; Alimentazione AC: 100 -240Vac 49 -61Hz / DC:48Vdc con doppio alimentatore; temperatura di funzionamento 0 -50 °C; Omologazione CE / - Fornitura di modem E1 G.703 per l'utilizzo di flussi E1 fino a 4 flussi	CAD		2451,57	0,000%
IP.AI.B	Fornitura di Switch di accesso e distribuzione della rete LAN
IP.AI.B.1000	Fornitura di Switch di accesso alla Rete Lan (Layer 2) Con almeno 20 porte 10/100/1000 Fast Ethernet e 2/4 Porte SFP cisco complient (moduli esclusi), con le seguenti caratteristiche tecniche:protocolli supportati SNMPv1/v2c/v3, TFTP, RARP, RMON, HTTP, HTTPS, Telnet, Syslog, SSH, CDP, IGMP Snooping; caratteristiche di sicurezza TACACS+ e RADIUS authentication, Port-based ACLs, IGMP filtering; meccanismi di rispristino in architettura ad anello: PVST, PVST+, RSTP/STP (IEEE802.1w/D), Gestione VLAN IEEE 802.1Q VLAN, Gestione QoS (limitazioni di banda), Totale Banda Dati gestita 32 Gbps o superiore, Max VLAN 255 o superiore; Vlan supportate 4000, Alimentazione da 100 a 240 VAC; Montaggio Rack 19"; Dimensioni 1 U Rack 19"; temperatura di funzionamento 0° to 45°.
IP.AI.B.1000.A	Fornitura di Switch di accesso alla Rete Lan (Layer 2) Con almeno 20 porte 10/100/1000 Fast Ethernet e 2/4 Porte SFP cisco complient (moduli esclusi), con le seguenti caratteristiche tecniche:protocolli supportati SNMPv1/v2c/v3, TFTP, RARP, RMON, HTTP, HTTPS, Telnet, Syslog, SSH, CDP, IGMP Snooping; caratteristiche di sicurezza TACACS+ e RADIUS authentication, Port-based ACLs, IGMP filtering; meccanismi di rispristino in architettura ad anello: PVST, PVST+, RSTP/STP (IEEE802.1w/D), Gestione VLAN IEEE 802.1Q VLAN, Gestione QoS (limitazioni di banda), Totale Banda Dati gestita 32 Gbps o superiore, Max VLAN 255 o superiore; Vlan supportate 4000, Alimentazione da 100 a 240 VAC; Montaggio Rack 19"; Dimensioni 1 U Rack 19"; temperatura di funzionamento 0° to 45°. / - Fornitura di Switch di accesso alla rete LAN	CAD		1767,71	0,000%
IP.AI.B.1000.B	Fornitura di Switch di accesso alla Rete Lan (Layer 2) Con almeno 20 porte 10/100/1000 Fast Ethernet e 2/4 Porte SFP cisco complient (moduli esclusi), con le seguenti caratteristiche tecniche:protocolli supportati SNMPv1/v2c/v3, TFTP, RARP, RMON, HTTP, HTTPS, Telnet, Syslog, SSH, CDP, IGMP Snooping; caratteristiche di sicurezza TACACS+ e RADIUS authentication, Port-based ACLs, IGMP filtering; meccanismi di rispristino in architettura ad anello: PVST, PVST+, RSTP/STP (IEEE802.1w/D), Gestione VLAN IEEE 802.1Q VLAN, Gestione QoS (limitazioni di banda), Totale Banda Dati gestita 32 Gbps o superiore, Max VLAN 255 o superiore; Vlan supportate 4000, Alimentazione da 100 a 240 VAC; Montaggio Rack 19"; Dimensioni 1 U Rack 19"; temperatura di funzionamento 0° to 45°. / - Fornitura a Piè d'opera di Switch 24 porte POE 370w e 2 porte SFP GE (tipo cisco 2960x -24pd-l) per impianti WiFi	CAD		3431,60	0,000%
IP.AI.B.1001	Fornitura di Switch di distribuzione della Rete Lan (Layer 2) Con 12 porte con interfaccia Fibra Ottica Multi Mode SC (moduli d'interfaccia inclusi) e 2 Porte SFP cisco complient (moduli con interfaccia in rame inclusi) con le seguenti caratteristiche: protocolli supportati SNMPv1/v2c/v3, , TFTP, RARP, RMON, HTTP, HTTPS, Telnet, Syslog, SSH, CDP, IGMP Snooping; Caratteristiche di sicurezza TACACS+ e RADIUS authentication, Port-based ACLs, IGMP filtering; Meccanismi di ripristino in architettura ad anello PVS T, PVST+, RSTP/STP (IEEE802.1w/D), Gestione VLAN IEEE 802.1Q VLAN; QoS limitazione di Banda, Totale Banda Dati gestita 32 Gbps o superiore; Max VLAN 255 o superiore; VLAN supportate 4000 Alimentazione da 100 a 240 VAC; Montaggio Rack 19"; Dimensioni 1 U Rack 19"; temperatura di funzionamento 0° to 45°.
IP.AI.B.1001.A	Fornitura di Switch di distribuzione della Rete Lan (Layer 2) Con 12 porte con interfaccia Fibra Ottica Multi Mode SC (moduli d'interfaccia inclusi) e 2 Porte SFP cisco complient (moduli con interfaccia in rame inclusi) con le seguenti caratteristiche: protocolli supportati SNMPv1/v2c/v3, , TFTP, RARP, RMON, HTTP, HTTPS, Telnet, Syslog, SSH, CDP, IGMP Snooping; Caratteristiche di sicurezza TACACS+ e RADIUS authentication, Port-based ACLs, IGMP filtering; Meccanismi di ripristino in architettura ad anello PVS T, PVST+, RSTP/STP (IEEE802.1w/D), Gestione VLAN IEEE 802.1Q VLAN; QoS limitazione di Banda, Totale Banda Dati gestita 32 Gbps o superiore; Max VLAN 255 o superiore; VLAN supportate 4000 Alimentazione da 100 a 240 VAC; Montaggio Rack 19"; Dimensioni 1 U Rack 19"; temperatura di funzionamento 0° to 45°. / - Fornitura di Switch di distribuzione della rete LAN 12 Porte	CAD		7699,22	0,000%
IP.AI.B.1002	Fornitura di Switch di distribuzione della Rete (Layer 2) con 24 porte con interfaccia Fibra Ottica Multi Mode SC (moduli d'interfaccia inclusi) e 2 Porte SFP cisco complient (moduli con interfaccia in rame inclusi) con le seguenti caratteristiche: protocolli supportati SNMPv1/v2c/v3, , TFTP, RARP, RMON, HTTP, HTTPS, Telnet, Syslog, SSH, CDP, IGMP Snooping; Caratteristiche di sicurezza TACACS+ e RADIUS authentication, Port-based ACLs, IGMP filtering; Meccanismi di ripristino in architettura ad anello PVST, P VST+, RSTP/STP (IEEE802.1w/D), Gestione VLAN IEEE 802.1Q VLAN; QoS limitazione di Banda, Totale Banda Dati gestita 32 Gbps o superiore; Max VLAN 255 o superiore; VLAN supportate 4000 Alimentazione da 100 a 240 VAC; Montaggio Rack 19"; Dimensioni 1 U Rack 19"; temperatura di funzionamento 0° to 45°.
IP.AI.B.1002.B	Fornitura di Switch di distribuzione della Rete (Layer 2) con 24 porte con interfaccia Fibra Ottica Multi Mode SC (moduli d'interfaccia inclusi) e 2 Porte SFP cisco complient (moduli con interfaccia in rame inclusi) con le seguenti caratteristiche: protocolli supportati SNMPv1/v2c/v3, , TFTP, RARP, RMON, HTTP, HTTPS, Telnet, Syslog, SSH, CDP, IGMP Snooping; Caratteristiche di sicurezza TACACS+ e RADIUS authentication, Port-based ACLs, IGMP filtering; Meccanismi di ripristino in architettura ad anello PVST, P VST+, RSTP/STP (IEEE802.1w/D), Gestione VLAN IEEE 802.1Q VLAN; QoS limitazione di Banda, Totale Banda Dati gestita 32 Gbps o superiore; Max VLAN 255 o superiore; VLAN supportate 4000 Alimentazione da 100 a 240 VAC; Montaggio Rack 19"; Dimensioni 1 U Rack 19"; temperatura di funzionamento 0° to 45°. / - Fornitura di Switch di accesso e distribuzione della rete LAN Fornitura di Switch di accesso e distribuzione della Rete (Layer 2/3) con 24 porte con interfaccia SFP 1000, con le seguenti caratteristiche: protocolli supportati SNMPv1/v2c/v3, , TFTP, RARP, RMON, HTTP, HTTPS, Telnet, Syslog, SSH, CDP, IGMP Snooping; Caratteristiche di sicurezza TACACS+ e RADIUS authentication, Port-based ACLs, IGMP filtering; Meccanismi di ripristino in architettura ad anello PVST, PVST+, RSTP/STP (IEEE802.1w/D), Gestione VLAN IE EE 802.1Q VLAN; QoS limitazione di Banda, Totale Banda Dati gestita 400 Gbps o superiore; Max VLAN 255 o superiore; VLAN supportate 4000 Alimentazione da 100 a 240 VAC; stackable dati; stackable alimentazione; possibilità di inserimento secondo alimentatore; Montaggio Rack 19"; Dimensioni 1 U Rack 19"; temperatura di funzionamento 0° to 45°. esclusi moduli di interfaccia (tipo cisco 3850-24s-s)	CAD		10322,40	0,000%
IP.AI.B.1002.C	Fornitura di Switch di distribuzione della Rete (Layer 2) con 24 porte con interfaccia Fibra Ottica Multi Mode SC (moduli d'interfaccia inclusi) e 2 Porte SFP cisco complient (moduli con interfaccia in rame inclusi) con le seguenti caratteristiche: protocolli supportati SNMPv1/v2c/v3, , TFTP, RARP, RMON, HTTP, HTTPS, Telnet, Syslog, SSH, CDP, IGMP Snooping; Caratteristiche di sicurezza TACACS+ e RADIUS authentication, Port-based ACLs, IGMP filtering; Meccanismi di ripristino in architettura ad anello PVST, P VST+, RSTP/STP (IEEE802.1w/D), Gestione VLAN IEEE 802.1Q VLAN; QoS limitazione di Banda, Totale Banda Dati gestita 32 Gbps o superiore; Max VLAN 255 o superiore; VLAN supportate 4000 Alimentazione da 100 a 240 VAC; Montaggio Rack 19"; Dimensioni 1 U Rack 19"; temperatura di funzionamento 0° to 45°. / - Fornitura di Switch (Router) di accesso alla Rete (Layer 3), con le seguenti caratteristiche: protocolli supportati SNMPv1/v2 c/v3, , TFTP, RARP, RMON, HTTP, HTTPS, Telnet, Syslog, SSH, CDP, IGMP Snooping; Caratteristiche di sicurezza TACACS+ e RADIUS authentication, Port-based ACLs, IGMP filtering; Meccanismi di ripristino in architettura ad anello PVST, PVST+, RSTP/STP (IEEE802.1w/D), Gestione VLAN IEEE 802.1Q VLAN; QoS limitazione di Banda, Max VLAN 255 o superiore; VLAN supportate 4000 Alimentazione da 1 00 a 240 VAC; temperatura di funzionamento 0° to 45°. esclusi moduli di interfaccia (tipo CISCO 1941-SEC/K9)	CAD		2137,17	0,000%
IP.AI.B.1002.D	Fornitura di Switch di distribuzione della Rete (Layer 2) con 24 porte con interfaccia Fibra Ottica Multi Mode SC (moduli d'interfaccia inclusi) e 2 Porte SFP cisco complient (moduli con interfaccia in rame inclusi) con le seguenti caratteristiche: protocolli supportati SNMPv1/v2c/v3, , TFTP, RARP, RMON, HTTP, HTTPS, Telnet, Syslog, SSH, CDP, IGMP Snooping; Caratteristiche di sicurezza TACACS+ e RADIUS authentication, Port-based ACLs, IGMP filtering; Meccanismi di ripristino in architettura ad anello PVST, P VST+, RSTP/STP (IEEE802.1w/D), Gestione VLAN IEEE 802.1Q VLAN; QoS limitazione di Banda, Totale Banda Dati gestita 32 Gbps o superiore; Max VLAN 255 o superiore; VLAN supportate 4000 Alimentazione da 100 a 240 VAC; Montaggio Rack 19"; Dimensioni 1 U Rack 19"; temperatura di funzionamento 0° to 45°. / - Fornitura di Switch (Router) di accesso della Rete (Layer 3) con 12 porte GE e 2 porte 10GE, con le seguenti caratteristiche: protocolli supportati SNMPv1/v2c/v3, , TFTP, RARP, RMON, HTTP, HTTPS, Telnet, Syslog, SSH, CDP, IGMP Snooping; Caratteristiche di sicurezza TACACS+ e RADIUS authentication, Port-based ACLs, IGMP filtering; Meccanismi di ripristino in architettura ad anello PVST, PVST+, RSTP/STP (IEEE802.1w/D), Gestione VLAN IEEE 802.1Q VLAN; QoS limitazione di Banda, Max VLAN 255 o superiore; VLAN supportate 4000 Alimentazione 48V (tipo CISCO ASR-920)	CAD		5597,35	0,000%
IP.AI.B.1002.E	Fornitura di Switch di distribuzione della Rete (Layer 2) con 24 porte con interfaccia Fibra Ottica Multi Mode SC (moduli d'interfaccia inclusi) e 2 Porte SFP cisco complient (moduli con interfaccia in rame inclusi) con le seguenti caratteristiche: protocolli supportati SNMPv1/v2c/v3, , TFTP, RARP, RMON, HTTP, HTTPS, Telnet, Syslog, SSH, CDP, IGMP Snooping; Caratteristiche di sicurezza TACACS+ e RADIUS authentication, Port-based ACLs, IGMP filtering; Meccanismi di ripristino in architettura ad anello PVST, P VST+, RSTP/STP (IEEE802.1w/D), Gestione VLAN IEEE 802.1Q VLAN; QoS limitazione di Banda, Totale Banda Dati gestita 32 Gbps o superiore; Max VLAN 255 o superiore; VLAN supportate 4000 Alimentazione da 100 a 240 VAC; Montaggio Rack 19"; Dimensioni 1 U Rack 19"; temperatura di funzionamento 0° to 45°. / - Fornitura di Switch industriale POE con certificazione RAIL dotato di 2 porte SFP 100/1000, e di 8 porte Ethernet Rame (10/100/1000) con alimentazione 100 -240ac, con le seguenti caratteristiche: Advanced Ethernet and IP feature-set, Ethernet interfaces wit h PoE support, Serial interfaces with protocol gateway and tunneling, optional dual 3G/HSPA+/LTE cellular modems, Integrated application-aware firewall for SCADA protocols L2/L3 VPN agent with IPsec. (tipo RAD SECFLOW-2)	CAD		1780,98	0,000%
IP.AI.B.1003	Fornitura di Moduli di interfaccia per switch di accesso e distribuzione Rete Lan
IP.AI.B.1003.A	Fornitura di Moduli di interfaccia per switch di accesso e distribuzione Rete Lan / - FORNITURA DI MODULI DI INTERFACCIA SFP per gli switch di Accesso e Distribuzione Rete Lan, per l’utilizzo di Fibra Ottica Multi Modale con interfaccia SC. Distanze minori o uguali a 2 KM	CAD		170,32	0,000%
IP.AI.B.1003.B	Fornitura di Moduli di interfaccia per switch di accesso e distribuzione Rete Lan / - FORNITURA DI MODULI DI INTERFACCIA SFP, per gli switch di Accesso alla Rete LAN (Deroga Accesso Rete Lan), per l’utilizzo di Fibra Ottica Mono Modale (SM) con interfaccia SC per distanze minori o uguali a 10 KM	CAD		677,41	0,000%
IP.AI.B.1003.C	Fornitura di Moduli di interfaccia per switch di accesso e distribuzione Rete Lan / - FORNITURA DI MODULI DI INTERFACCIA per porte SFP, per gli switch di Accesso alla Rete LAN (Deroga Accesso Rete Lan), per l’utilizzo di Fibra Ottica Mono Modale (SM) con interfaccia SC per maggiori a 10 KM	CAD		2722,53	0,000%
IP.AI.B.1003.D	Fornitura di Moduli di interfaccia per switch di accesso e distribuzione Rete Lan / - Fornitura di moduli di interfaccia per porte SFP , per gli switch di accesso e distribuzione della Rete, per l'utilizzo di cavo in rame UTP 10/100/1000 autosensing	CAD		303,22	0,000%
IP.AI.B.1003.E	Fornitura di Moduli di interfaccia per switch di accesso e distribuzione Rete Lan / - Fornitura di modulo di espansione con 1 porta SFP Gigabit ed 1 porta ETH 10/100/1000 rame, per apparato di cui alla voce IP.AI.B.1002.C tipo (CISCO EHWIC-1GE-SFP-CU)	CAD		620,80	0,000%
IP.AI.B.1004	Fornitura di Moduli di interfaccia Stack per impianti WiFi
IP.AI.B.1004.A	Fornitura di Moduli di interfaccia Stack per impianti WiFi / - Fornitura a piè d'opera di modulo Stack per CISCO SERIE 2960 (applicabile alla voce IP.AI.B.1000.A) per impianti WiFi	CAD		753,28	0,000%
IP.AI.B.1005	Fornitura di Moduli accessori per Switch
IP.AI.B.1005.A	Fornitura di Moduli accessori per Switch / - Sovrapprezzo per GARANZIA ON SITE NBD 12 MESI SWITCH 2960	CAD		531,01	0,000%
IP.AI.B.1006	Fornitura a piè d'opera di sistemi Firewall
IP.AI.B.1006.A	Fornitura a piè d'opera di sistemi Firewall / - Fornitura a piè d'opera di sistema di Firewall tipo FORTIGATE F500D (n°2 attivi e n°1 di scorta fredda)	CAD		43465,40	0,000%
IP.AI.B.1006.B	Fornitura a piè d'opera di sistemi Firewall / - Fornitura a piè d'opera di firewall per interfacciamenti locali (tipo checkpoint 1490)	CAD		5292,04	0,000%
IP.AI.B.1006.C	Fornitura a piè d'opera di sistemi Firewall / - Fornitura a piè d'opera di firewall per interfacciamenti di posto centrale (ti po checkpoint 5200)	CAD		27274,34	0,000%
IP.AI.B.5000	Rimozione d'opera di Switch della rete LAN
IP.AI.B.5000.A	Rimozione d'opera di Switch della rete LAN / - Rimozione d'opera di Switch della rete LAN (risulte materiali consegnate ad RFI)	CAD		22,21	100,000%
IP.AI.C	Fornitura di Elaboratore di I/O
IP.AI.C.1000	Fornitura di Elaboratore di I/O per l'erogazione delle Informazioni al Pubblico nella località di servizio avente almeno le seguenti caratteristiche: 1 Socket 2.0 GHz, 2 GB RAM, LAN 10/100/1000, HDD 250 GB, Scheda I/O con 8 Input e 8 Output, Scheda Audio Sound Blaster, protocollo SNMP per il monitoraggio remoto. Dotato di Agent e/o hardware dedicato per la gestione del sistema, in grado di fornire funzionalità di , Asset Control, Fault Management, Security Management, Remote Management, Remote Wakeup, Remote Shut Down, System manageability. Requisiti ambientali: da 10°C a 55°C MTBF: non inferiore a 20.000 ore. Comprensivo di Tastiera, Mouse, cavo per Scheda 8 Input/Output e relativo connettore per l'interfaccia con la centrale di Diffusione Sonora.
IP.AI.C.1000.A	Fornitura di Elaboratore di I/O per l'erogazione delle Informazioni al Pubblico nella località di servizio avente almeno le seguenti caratteristiche: 1 Socket 2.0 GHz, 2 GB RAM, LAN 10/100/1000, HDD 250 GB, Scheda I/O con 8 Input e 8 Output, Scheda Audio Sound Blaster, protocollo SNMP per il monitoraggio remoto. Dotato di Agent e/o hardware dedicato per la gestione del sistema, in grado di fornire funzionalità di , Asset Control, Fault Management, Security Management, Remote Management, Remote Wakeup, Remote Shut Down, System manageability. Requisiti ambientali: da 10°C a 55°C MTBF: non inferiore a 20.000 ore. Comprensivo di Tastiera, Mouse, cavo per Scheda 8 Input/Output e relativo connettore per l'interfaccia con la centrale di Diffusione Sonora. / - Fornitura di Elaboratore di I/O per l'erogazione delle Informazioni al Pubblico nella località di servizio	CAD		1563,84	0,000%
IP.AI.C.1000.B	Fornitura di Elaboratore di I/O per l'erogazione delle Informazioni al Pubblico nella località di servizio avente almeno le seguenti caratteristiche: 1 Socket 2.0 GHz, 2 GB RAM, LAN 10/100/1000, HDD 250 GB, Scheda I/O con 8 Input e 8 Output, Scheda Audio Sound Blaster, protocollo SNMP per il monitoraggio remoto. Dotato di Agent e/o hardware dedicato per la gestione del sistema, in grado di fornire funzionalità di , Asset Control, Fault Management, Security Management, Remote Management, Remote Wakeup, Remote Shut Down, System manageability. Requisiti ambientali: da 10°C a 55°C MTBF: non inferiore a 20.000 ore. Comprensivo di Tastiera, Mouse, cavo per Scheda 8 Input/Output e relativo connettore per l'interfaccia con la centrale di Diffusione Sonora. / - Fornitura a piè d'opera di Elaboratore I/O industriale per montaggio a rack 19", alimentazione 9-32 VDC - 220 VAC, completo di scheda di I/O 8+8 e modulo per interfaccia diagnostica , con le seguenti caratteristiche minime: Processore Intel core i5 361 0me, Chipset Intel QM77, Memoria 4Gbyte, Slot di Espansione 2 PCI + 1 Pci express, 2 porte Gigabit ethernet, Porte seriali optoisolate 2 RS-232 + 2 RS232/422/485, porta parallela (anche mediante adattatore) Hard-disk 128GB, 1 slot Cfast , scheda audio 5.1 canali, range di temperature -10° a 60° , sistema operativo supportato Windows7 64bit. (compatibile IAP, IEC ready)	CAD		3192,23	0,000%
IP.AI.C.2000	Posa in opera di Elaboratore di I/O per l'erogazione delle Informazioni al Pubblico
IP.AI.C.2000.A	Posa in opera di Elaboratore di I/O per l'erogazione delle Informazioni al Pubblico / - Posa in opera di Elaboratore di I/O per l'erogazione delle Informazioni al Pubblico nella località di servizio (materiali forniti da RFI) esclusa la configurazione applicativa e l'installazione del SO	CAD		177,67	100,000%
IP.AI.C.2001	Sostituzione d'opera di Elaboratore di I/O per l'erogazione delle Informazioni al Pubblico
IP.AI.C.2001.A	Sostituzione d'opera di Elaboratore di I/O per l'erogazione delle Informazioni al Pubblico / - Sostituzione d'opera di Elaboratore di I/O per l'erogazione delle Informazioni al Pubblico nella località di servizio (materi ali necessari forniti da RFI e risulte materiali consegnate ad RFI) esclusa la configurazione applicativa e l'installazione del SO	CAD		199,88	100,000%
IP.AI.C.2001.B	Sostituzione d'opera di Elaboratore di I/O per l'erogazione delle Informazioni al Pubblico / - Adeguamento cablaggi e cavetteria di connessione per sostituzione Elaboratore di I/O	CAD		133,25	100,000%
IP.AI.D	Fornitura di UPS da RACK
IP.AI.D.1000	Fornitura di UPS da 2,0 kVA per montaggio in rack 19" comprensivo di relativo KIT avente le seguenti caratteristiche Tecniche: on line, Bypass connessioni in uscita incorporato, Filtraggio continuo, Comunicazioni Ethernet e DB9 RS -232, Led di stato On line, Sostituzione batteria, Sovraccarico, Bypass e Stato avanzamento carica, Gestione con protocollo SNMP V” o superiore.
IP.AI.D.1000.A	Fornitura di UPS da 2,0 kVA per montaggio in rack 19" comprensivo di relativo KIT avente le seguenti caratteristiche Tecniche: on line, Bypass connessioni in uscita incorporato, Filtraggio continuo, Comunicazioni Ethernet e DB9 RS -232, Led di stato On line, Sostituzione batteria, Sovraccarico, Bypass e Stato avanzamento carica, Gestione con protocollo SNMP V” o superiore. / - Fornitura di UPS da 2,0 kVA per montaggio in rack 19" con autonomia di almeno 5 Minuti tipo APC SURT 2000XL o equivalente	CAD		1370,94	0,000%
IP.AI.D.1000.B	Fornitura di UPS da 2,0 kVA per montaggio in rack 19" comprensivo di relativo KIT avente le seguenti caratteristiche Tecniche: on line, Bypass connessioni in uscita incorporato, Filtraggio continuo, Comunicazioni Ethernet e DB9 RS -232, Led di stato On line, Sostituzione batteria, Sovraccarico, Bypass e Stato avanzamento carica, Gestione con protocollo SNMP V” o superiore. / - FORNITURA di Batteria aggiuntiva per UPS di cui la voce IP.AI.D.1000.A; Montaggio Rack 19dimensioni 2 U RACK; per garantire fino a 30 minuti di autonomia a pieno carico	CAD		647,09	0,000%
IP.AI.E	Fornitura di Armadi IAP
IP.AI.E.1000	Fornitura di armadi per impianti IAP (come previsti dalla Linea Guida RFI -DPR-TEC-LG-IFS-002-A) gli armadi devono essere completi di tutti gli accessori (Pannelli Ciechi, Passa Cavi, Kit Ventole e termostato), Pannelli di alimentazione con relative pesiere (Energy Box), dei Pannelli permutatore e degli isolatori/attenuatori Audio. I Rack che compongono gli armadi IAP devono avere le seguenti caratteristiche: struttura portante in lamiera di acciaio completamente smontabile, geometria a parallelepipedo, simmetrico rispetto al proprio asse. ogni rack deve essere fornito di un telaio 19”. Dimensioni minime esterne minime: L600 mm, P600 mm, 42U unità rack, telaio 19” con profilati a doppio gomito e con doppia foratura, frontale e laterale, a passo 25 mm secondo normativa IEC 297 -1, tetto asportabile, con apertura per il kit ventole e per il passaggio cavi con chiusura a scorrimento, fondo microforato asportabile, con apertura per il passaggio cavi con chiusura a scorrimento, messa a terra sul tetto, sul fondo, sulle porte e sulle pareti laterali mediante elementi di ancoraggio meccanico, porta anteriore con maniglia, serratura e sistema di chiusura a cariglione.
IP.AI.E.1000.A	Fornitura di armadi per impianti IAP (come previsti dalla Linea Guida RFI -DPR-TEC-LG-IFS-002-A) gli armadi devono essere completi di tutti gli accessori (Pannelli Ciechi, Passa Cavi, Kit Ventole e termostato), Pannelli di alimentazione con relative pesiere (Energy Box), dei Pannelli permutatore e degli isolatori/attenuatori Audio. I Rack che compongono gli armadi IAP devono avere le seguenti caratteristiche: struttura portante in lamiera di acciaio completamente smontabile, geometria a parallelepipedo, simmetrico rispetto al proprio asse. ogni rack deve essere fornito di un telaio 19”. Dimensioni minime esterne minime: L600 mm, P600 mm, 42U unità rack, telaio 19” con profilati a doppio gomito e con doppia foratura, frontale e laterale, a passo 25 mm secondo normativa IEC 297 -1, tetto asportabile, con apertura per il kit ventole e per il passaggio cavi con chiusura a scorrimento, fondo microforato asportabile, con apertura per il passaggio cavi con chiusura a scorrimento, messa a terra sul tetto, sul fondo, sulle porte e sulle pareti laterali mediante elementi di ancoraggio meccanico, porta anteriore con maniglia, serratura e sistema di chiusura a cariglione. / - Fornitura di armadio per impianti IAP di tipo D e C	CAD		2473,44	0,000%
IP.AI.E.1000.B	Fornitura di armadi per impianti IAP (come previsti dalla Linea Guida RFI -DPR-TEC-LG-IFS-002-A) gli armadi devono essere completi di tutti gli accessori (Pannelli Ciechi, Passa Cavi, Kit Ventole e termostato), Pannelli di alimentazione con relative pesiere (Energy Box), dei Pannelli permutatore e degli isolatori/attenuatori Audio. I Rack che compongono gli armadi IAP devono avere le seguenti caratteristiche: struttura portante in lamiera di acciaio completamente smontabile, geometria a parallelepipedo, simmetrico rispetto al proprio asse. ogni rack deve essere fornito di un telaio 19”. Dimensioni minime esterne minime: L600 mm, P600 mm, 42U unità rack, telaio 19” con profilati a doppio gomito e con doppia foratura, frontale e laterale, a passo 25 mm secondo normativa IEC 297 -1, tetto asportabile, con apertura per il kit ventole e per il passaggio cavi con chiusura a scorrimento, fondo microforato asportabile, con apertura per il passaggio cavi con chiusura a scorrimento, messa a terra sul tetto, sul fondo, sulle porte e sulle pareti laterali mediante elementi di ancoraggio meccanico, porta anteriore con maniglia, serratura e sistema di chiusura a cariglione. / - Fornitura di armadio per impianti IAP di tipo C	CAD		2843,48	0,000%
IP.AI.E.1000.C	Fornitura di armadi per impianti IAP (come previsti dalla Linea Guida RFI -DPR-TEC-LG-IFS-002-A) gli armadi devono essere completi di tutti gli accessori (Pannelli Ciechi, Passa Cavi, Kit Ventole e termostato), Pannelli di alimentazione con relative pesiere (Energy Box), dei Pannelli permutatore e degli isolatori/attenuatori Audio. I Rack che compongono gli armadi IAP devono avere le seguenti caratteristiche: struttura portante in lamiera di acciaio completamente smontabile, geometria a parallelepipedo, simmetrico rispetto al proprio asse. ogni rack deve essere fornito di un telaio 19”. Dimensioni minime esterne minime: L600 mm, P600 mm, 42U unità rack, telaio 19” con profilati a doppio gomito e con doppia foratura, frontale e laterale, a passo 25 mm secondo normativa IEC 297 -1, tetto asportabile, con apertura per il kit ventole e per il passaggio cavi con chiusura a scorrimento, fondo microforato asportabile, con apertura per il passaggio cavi con chiusura a scorrimento, messa a terra sul tetto, sul fondo, sulle porte e sulle pareti laterali mediante elementi di ancoraggio meccanico, porta anteriore con maniglia, serratura e sistema di chiusura a cariglione. / - Fornitura di armadio per impianti IAP di tipo B	CAD		2820,84	0,000%
IP.AI.E.1000.D	Fornitura di armadi per impianti IAP (come previsti dalla Linea Guida RFI -DPR-TEC-LG-IFS-002-A) gli armadi devono essere completi di tutti gli accessori (Pannelli Ciechi, Passa Cavi, Kit Ventole e termostato), Pannelli di alimentazione con relative pesiere (Energy Box), dei Pannelli permutatore e degli isolatori/attenuatori Audio. I Rack che compongono gli armadi IAP devono avere le seguenti caratteristiche: struttura portante in lamiera di acciaio completamente smontabile, geometria a parallelepipedo, simmetrico rispetto al proprio asse. ogni rack deve essere fornito di un telaio 19”. Dimensioni minime esterne minime: L600 mm, P600 mm, 42U unità rack, telaio 19” con profilati a doppio gomito e con doppia foratura, frontale e laterale, a passo 25 mm secondo normativa IEC 297 -1, tetto asportabile, con apertura per il kit ventole e per il passaggio cavi con chiusura a scorrimento, fondo microforato asportabile, con apertura per il passaggio cavi con chiusura a scorrimento, messa a terra sul tetto, sul fondo, sulle porte e sulle pareti laterali mediante elementi di ancoraggio meccanico, porta anteriore con maniglia, serratura e sistema di chiusura a cariglione. / - Fornitura di armadio per impianti IAP di tipo A	CAD		5120,59	0,000%
IP.AI.E.1000.E	Fornitura di armadi per impianti IAP (come previsti dalla Linea Guida RFI -DPR-TEC-LG-IFS-002-A) gli armadi devono essere completi di tutti gli accessori (Pannelli Ciechi, Passa Cavi, Kit Ventole e termostato), Pannelli di alimentazione con relative pesiere (Energy Box), dei Pannelli permutatore e degli isolatori/attenuatori Audio. I Rack che compongono gli armadi IAP devono avere le seguenti caratteristiche: struttura portante in lamiera di acciaio completamente smontabile, geometria a parallelepipedo, simmetrico rispetto al proprio asse. ogni rack deve essere fornito di un telaio 19”. Dimensioni minime esterne minime: L600 mm, P600 mm, 42U unità rack, telaio 19” con profilati a doppio gomito e con doppia foratura, frontale e laterale, a passo 25 mm secondo normativa IEC 297 -1, tetto asportabile, con apertura per il kit ventole e per il passaggio cavi con chiusura a scorrimento, fondo microforato asportabile, con apertura per il passaggio cavi con chiusura a scorrimento, messa a terra sul tetto, sul fondo, sulle porte e sulle pareti laterali mediante elementi di ancoraggio meccanico, porta anteriore con maniglia, serratura e sistema di chiusura a cariglione. / - Fornitura di ulteriore RACK 19” per armadio IAP di tipo A	CAD		1480,13	0,000%
IP.AI.E.1001	Fornitura di armadio pensile per contenimento fino a 7 unità da 19.
IP.AI.E.1001.A	Fornitura di armadio pensile per contenimento fino a 7 unità da 19. / - Fornitura di armadio pensile per contenimento fino a 7 unità da 19, comprensivo di presiera ed accessori.	CAD		345,28	0,000%
IP.AI.E.1002	Fornitura a piè d'opera di accessori per armadi rack
IP.AI.E.1002.A	Fornitura a piè d'opera di accessori per armadi rack / - Fornitura a piè d'opera di accessori per armadi rack (6 prese)	CAD		50,82	0,000%
IP.AI.E.1002.B	Fornitura a piè d'opera di accessori per armadi rack / - Fornitura a piè d\'opera di monitor kvm estraibile da rack 19” per rack con profondità fino a 60cm, dotato di 8 ingressi	CAD		2019,57	0,000%
IP.AI.E.1002.C	Fornitura a piè d'opera di accessori per armadi rack / - Fornitura in opera di pannello passacavi fino a 3U o cieco	CAD		18,74	16,600%
IP.AI.F	Fornitura e configurazione di dispositivo di concentrazione diagnostica
IP.AI.F.1000	Fornitura e messa in servizio di dispositivo di concentrazione diagnostica tipo STLC1000 o equivalente.
IP.AI.F.1000.A	Fornitura e messa in servizio di dispositivo di concentrazione diagnostica tipo STLC1000 o equivalente. / - Fornitura e messa in servizio di dispositivo di concentrazione diagnostica tipo Telefin STLC1000 o equivalente.	CAD		4241,10	19,400%
IP.AI.F.1001	Licenza Gris Periferico
IP.AI.F.1001.A	Licenza Gris Periferico / - Fornitura di licenza Gris di posto periferico per diagnostica impianti IAP	CAD		475,64	0,000%
IP.AI.F.1001.B	Licenza Gris Periferico / - Fornitura di licenza nuovo Gris di posto periferico per diagnostica impianti IAP ove già presente STLC1000 o equivalente	CAD		232,76	0,000%
IP.AI.F.1002	Allarmi tecnologici
IP.AI.F.1002.A	Allarmi tecnologici / - Fornitura di apparato di controllo fino a 8 Ingressi e 8 uscite (digitali e/o on-off) con isolamento fino a 3kV sugli ingressi e con 2 esercizio -10°-+60°, alimentazione da +12vdc a +36vdc.	CAD		2117,61	0,000%
IP.AI.F.1002.B	Allarmi tecnologici / - Fornitura di licenza Allarmi tecnologici per server di gestione impianti, con possibilità di gestione fino a 60 apparati di controllo	CAD		1217,94	0,000%
IP.AI.F.2000	Attività di integrazione e/o modifica configurazione sistema GRIS
IP.AI.F.2000.A	Attività di integrazione e/o modifica configurazione sistema GRIS / - Inserimento una nuova tipologia di oggetto e/o oggetti con la stessa MIB su strumento diagnostico GRIS	CAD		5302,98	100,000%
IP.AI.F.2000.B	Attività di integrazione e/o modifica configurazione sistema GRIS / - Configurazione di una periferica video in GRIS	CAD		50,73	100,000%
IP.AI.G	Fornitura e posa in Opera di Postazione di Lavoro IaP
IP.AI.G.3000	Fornitura e posa in opera di postazione operatore IAP (CONSOLLE OPERATORE IAP) completa di Scheda audio, Monitor, mouse e tastiera. Il PC deve avere le seguenti caratteristiche Tecniche 1 Socket 2.0 GHz, 2 GB RAM, LAN 10/100/1000, HDD 250 GB, Scheda Audio Sound Blaster, protocollo SNMP per il monitoraggio remoto, Agent e/o hardware dedicato per la gestione del sistema, in grado di fornire funzionalità di Asset Control, Fault Management, Security Management, Remote Management, Remote Wakeup, Remote Shut Down, System manageability. Il monitor deve avere le seguenti caratteristiche; LCD per personal computer da almeno 17”, Risoluzione 1280 x 1024 , Luminosità 250 cd/m² , Angolo di Visuale in orizzontale 160°, Angolo di Visuale in Verticale160° in verticale e supporto regolabile, Requisiti ambientali: da 10°C a 55°C MTBF: non inferiore a 20.000 hr.
IP.AI.G.3000.A	Fornitura e posa in opera di postazione operatore IAP (CONSOLLE OPERATORE IAP) completa di Scheda audio, Monitor, mouse e tastiera. Il PC deve avere le seguenti caratteristiche Tecniche 1 Socket 2.0 GHz, 2 GB RAM, LAN 10/100/1000, HDD 250 GB, Scheda Audio Sound Blaster, protocollo SNMP per il monitoraggio remoto, Agent e/o hardware dedicato per la gestione del sistema, in grado di fornire funzionalità di Asset Control, Fault Management, Security Management, Remote Management, Remote Wakeup, Remote Shut Down, System manageability. Il monitor deve avere le seguenti caratteristiche; LCD per personal computer da almeno 17”, Risoluzione 1280 x 1024 , Luminosità 250 cd/m² , Angolo di Visuale in orizzontale 160°, Angolo di Visuale in Verticale160° in verticale e supporto regolabile, Requisiti ambientali: da 10°C a 55°C MTBF: non inferiore a 20.000 hr. / - Fornitura e posa in opera di postazione di lavoro (CONSOLLE OPERATORE IAP) completa di Scheda audio, Monitor, mouse e tastiera. Comprensivo di allaccio alla rete dati ed alla rete elettrica.	CAD		1300,58	6,800%
IP.AI.G.3000.B	Fornitura e posa in opera di postazione operatore IAP (CONSOLLE OPERATORE IAP) completa di Scheda audio, Monitor, mouse e tastiera. Il PC deve avere le seguenti caratteristiche Tecniche 1 Socket 2.0 GHz, 2 GB RAM, LAN 10/100/1000, HDD 250 GB, Scheda Audio Sound Blaster, protocollo SNMP per il monitoraggio remoto, Agent e/o hardware dedicato per la gestione del sistema, in grado di fornire funzionalità di Asset Control, Fault Management, Security Management, Remote Management, Remote Wakeup, Remote Shut Down, System manageability. Il monitor deve avere le seguenti caratteristiche; LCD per personal computer da almeno 17”, Risoluzione 1280 x 1024 , Luminosità 250 cd/m² , Angolo di Visuale in orizzontale 160°, Angolo di Visuale in Verticale160° in verticale e supporto regolabile, Requisiti ambientali: da 10°C a 55°C MTBF: non inferiore a 20.000 hr. / - Fornitura in opera di PDL IEC completa di nr.2 monitor 24” comprensiva di allaccio alla rete dati ed elettrica	CAD		2615,77	27,200%
IP.AI.G.3001	Fornitura e posa in opera di accessori per Postazione Operatore IAP
IP.AI.G.3001.A	Fornitura e posa in opera di accessori per Postazione Operatore IAP / - Fornitura in opera di estensore KVM con protezione ESD e da sovraccarichi incorporata che consente l’accesso a un sistema informatico da una console USB remota (tastiera e mo use USB, monitor) fino a 150 metri di distanza. Risoluzioni supportate 1920 x 1200 @ 60Hz (30m), 1600 x 1200 @ 60Hz (100m), 1280 x 1024 @ 60Hz (150m). Interfaccia Cavo Cat5 per collegare le unità locali e remote fino a 150m di distanza Funzionamento con console doppia: controllo del sistema sia locale sia in remoto da console tastiera, mouse USB e monitor, Compensazione automatica del segnale (ASC), Porte USB della tastiera e del mouse, Rilevamento e protezione da sovracorrente USB, Selezione della modalità operativa via pulsante (solo per l'unità locale) – selezione fra modalità operativa Locale e Automatica. Protezione 8KV/15KV ESD incorporata (tensione di contatto 8KV; tensione aerea 15KV) e protezione dai picchi di corrente di 2KV, Controllo guadagno automatico: regola la potenza del segnale per compensare la distanza. Supporta monitor VGA, SVGA, UXGA, WUXGA e monitor multysinc; il monitor locale supporta DDC; DDC2; DDC2B.	CAD		489,03	22,700%
IP.AI.G.3001.B	Fornitura e posa in opera di accessori per Postazione Operatore IAP / - Fornitura e posa in opera di prolunghe video VGA fino a 20mt Cavo SVGA DB 15p HD M/M	CAD		56,44	12,600%
IP.AI.G.3001.C	Fornitura e posa in opera di accessori per Postazione Operatore IAP / - Fornitura e posa in opera di prolunghe video DVI-D con ferrite fino a 20mt	CAD		100,92	7,100%
IP.AI.G.3001.D	Fornitura e posa in opera di accessori per Postazione Operatore IAP / - Fornitura e posa in opera di Prolunga USB 2.0 ATTIVA fino a 20mt con eventuale ripetitore	CAD		73,56	9,700%
IP.AI.H	Fornitura e posa in Opera di switch per deroga distribuzione rete LAN
IP.AI.H.3000	FORNITURA E POSA IN OPERA DI SWITCH INDUSTRIALE PER DEROGA DISTRIBUZIONE RETE LAN IMPIANTO IAP TIPO C’ aventi le seguenti caratteristiche tecniche; dotato di 2 porte SFP con interfaccia in Fibra Ottica Multi Modale S C (Moduli SFP compresi) e relativo alimentatore. Lo Switch deve avere almeno le seguenti caratteristiche Tecniche: 4 porte Ethernet (10-100 FE); Range di temperatura Estesa -20°C to 60°C; Standard e protocolli supportati EMI: FCC Part 15, CISPR (EN55022) class A; RAIL: EN 50121 -4 IEEE802.3, IEEE802.3u, IEEE802.3z, IEEE802.3x, IEEE802.3ad, IEEE802.1d, IEEE802.1w, IEEE802.1p, IEEE802.1Q, SNMPv1/v2c/v3, , TFTP, SNTP, SMTP, RARP, RMON, HTTP, HTTPS, Telnet, Syslog, DHCP Option 66/67/82, SSH, SNMP Inform, Modbus/TCP; Meccanismi di ripristino in architettura ad anello: Ring and RSTP/STP (IEEE 802.1w/D), (Recovery time < 10ms at 30pcs full loading ring structure); Gestione VLAN IEEE 802.1Q VLAN; Gestione QoS limitazione di banda.
IP.AI.H.3000.A	FORNITURA E POSA IN OPERA DI SWITCH INDUSTRIALE PER DEROGA DISTRIBUZIONE RETE LAN IMPIANTO IAP TIPO C’ aventi le seguenti caratteristiche tecniche; dotato di 2 porte SFP con interfaccia in Fibra Ottica Multi Modale S C (Moduli SFP compresi) e relativo alimentatore. Lo Switch deve avere almeno le seguenti caratteristiche Tecniche: 4 porte Ethernet (10-100 FE); Range di temperatura Estesa -20°C to 60°C; Standard e protocolli supportati EMI: FCC Part 15, CISPR (EN55022) class A; RAIL: EN 50121 -4 IEEE802.3, IEEE802.3u, IEEE802.3z, IEEE802.3x, IEEE802.3ad, IEEE802.1d, IEEE802.1w, IEEE802.1p, IEEE802.1Q, SNMPv1/v2c/v3, , TFTP, SNTP, SMTP, RARP, RMON, HTTP, HTTPS, Telnet, Syslog, DHCP Option 66/67/82, SSH, SNMP Inform, Modbus/TCP; Meccanismi di ripristino in architettura ad anello: Ring and RSTP/STP (IEEE 802.1w/D), (Recovery time < 10ms at 30pcs full loading ring structure); Gestione VLAN IEEE 802.1Q VLAN; Gestione QoS limitazione di banda. / - Fornitura e posa in Opera di switch per deroga distribuzione rete LAN	CAD		1250,10	7,100%
IP.AI.I	Fornitura di Balon
IP.AI.I.3001	Fornitura di Balon per convertire il segnale dal cavo coassiale al cavo a 2 coppie per le applicazioni tipo E1 (2.048 Mbps).
IP.AI.I.3001.A	Fornitura di Balon per convertire il segnale dal cavo coassiale al cavo a 2 coppie per le applicazioni tipo E1 (2.048 Mbps). / - Fornitura di Balon per convertire il segnale dal cavo coassiale al cavo a 2 coppie per le applicazioni tipo E1 (2.04 8 Mbps). Supporta lo standard ITU G.703 sia sul lato sbilanciato che su lato bilanciato. Interfaccia sbilanciata: Impedenza 75 Ohm su 2 connettori BNC femmina (o N3); Interfaccia bilanciata: Impedenza 120 Ohm su 1 connettore RJ45	CAD		19,54	0,000%
IP.AI.I.3001.B	Fornitura di Balon per convertire il segnale dal cavo coassiale al cavo a 2 coppie per le applicazioni tipo E1 (2.048 Mbps). / - Fornitura di isolatore galvanico UTP RJ45/10/100/1000 Mbps	CAD		173,29	0,000%
IP.AT	prestazioni di assemblaggio, posa in opera di armadi per gli impianti IAP, fornitura, posa e terminazione di cavi a fibra ottica
IP.AT.A	Assemblaggio, certificazione in officina e Posa in Opera di Armadio IaP
IP.AT.A.4000	Assemblaggio, certificazione in officina e Posa in Opera di Armadio IaP
IP.AT.A.4000.A	Assemblaggio, certificazione in officina e Posa in Opera di Armadio IaP / - Armadio IaP di tipo D o C	CAD		2278,52	90,600%
IP.AT.A.4000.B	Assemblaggio, certificazione in officina e Posa in Opera di Armadio IaP / - Armadio IaP di tipo C’ o B	CAD		2510,66	91,400%
IP.AT.A.4000.C	Assemblaggio, certificazione in officina e Posa in Opera di Armadio IaP / - Armadio IaP di tipo A	CAD		4004,21	91,500%
IP.AT.A.4000.D	Assemblaggio, certificazione in officina e Posa in Opera di Armadio IaP / - Ulteriore rack oltre il secondo per armadi IAP di tipo A	CAD		1686,75	91,800%
IP.AT.B	Fornitura in opera di terminazioni cavi a fibre ottiche
IP.AT.B.3000	Fornitura in opera di terminazione di cavo a fibre ottiche 4/12 fibre di qualsiasi tipologia
IP.AT.B.3000.A	Fornitura in opera di terminazione di cavo a fibre ottiche 4/12 fibre di qualsiasi tipologia / - Terminazione cavo a 4 Fibre Ottiche	CAD		731,01	81,000%
IP.AT.B.3000.C	Fornitura in opera di terminazione di cavo a fibre ottiche 4/12 fibre di qualsiasi tipologia / - Terminazione ulteriore cavo a 4 fibre ottiche, oltre la prima di cui la sottovoce IP.AT.B.3000.A realizzata contestualmente alla prima terminazione nello stesso locale o nella medesima cassetta.	CAD		599,99	78,900%
IP.AT.C	Fornitura di cavi
IP.AT.C.1000	Fornitura di cavi a Fibre Ottiche multimodali 50/125 µm OM3 LSZH.
IP.AT.C.1000.A	Fornitura di cavi a Fibre Ottiche multimodali 50/125 µm OM3 LSZH. / - Fornitura di cavi a 4 Fibre Ottiche multimodali 50/125 µm OM3 LSZH.	M		2,44	0,000%
IP.AT.C.1001	Fornitura di cavo microcoassiali.
IP.AT.C.1001.A	Fornitura di cavo microcoassiali. / - Fornitura di cavo a 8 microcoassiali tipo TCE2HH2M 8 (0,4/1,9) HH 2M.	M		9,15	0,000%
IP.AT.C.1002	Fornitura Cavi FO Monomodali
IP.AT.C.1002.A	Fornitura Cavi FO Monomodali / - Fornitura a piè d'opera di Cavo 8 FO SM LSZH 9,25/125	M		5,69	0,000%
IP.AT.C.3000	Fornitura in opera di cavo audio
IP.AT.C.3000.A	Fornitura in opera di cavo audio / - Fornitura di controllore di isolamento.	M		2,96	33,800%
IP.AT.D	Fornitura di controllore di isolamento.
IP.AT.D.1001	Fornitura di controllore di isolamento.
IP.AT.D.1001.A	Fornitura di controllore di isolamento. / - Fornitura di controllore di isolamento per corrente monofase 230 volts.	CAD		203,26	0,000%
IP.AT.D.1001.B	Fornitura di controllore di isolamento. / - Fornitura di controllore di isolamento per corrente trifase 440 volts.	CAD		268,41	0,000%
IP.DS	Diffusione sonora
IP.DS.A	Fornitura posa in opera e messa in servizio di diffusori sonori
IP.DS.A.3000	Fornitura, posa in opera e messa in servizio di diffusori sonori come previsto dalla Specifica Tecnica TT573 e la Linea Guida RFI-TEC-LG-IFS-002-A
IP.DS.A.3000.A	Fornitura, posa in opera e messa in servizio di diffusori sonori come previsto dalla Specifica Tecnica TT573 e la Linea Guida RFI-TEC-LG-IFS-002-A / - Fornitura, posa in opera e messa in servizio di diffusore Array di altoparlanti a direttività variabile digitalmente, con a Bordo fino a 10 diffusori full range e 10 amplificatori in classe D settabili via software con controllo digitale della direttività Angolo di Copertura orizzontale 130° verticale fino a 30° a 1000 Hz e rete frontale di protezione, tensione di alimentazione 230 Va.c.	CAD		5363,27	7,900%
IP.DS.A.3000.B	Fornitura, posa in opera e messa in servizio di diffusori sonori come previsto dalla Specifica Tecnica TT573 e la Linea Guida RFI-TEC-LG-IFS-002-A / - Fornitura, posa in opera e messa in servizio di diffusore Diffusore Array di altoparlanti a direttività variabili digitalmente, Fino a 20 diffusori full range e 20 amplificatori in classe D a bordo settabili via software con controllo digitale della direttività Angolo di Copertura 1000 Hz orizzontale 130° verticale fino a 30° e rete frontale di protezione, tensione di alimentazione 230 Va.c.	CAD		6708,51	8,100%
IP.DS.A.3001	Fornitura, posa in opera e messa in servizio di diffusori sonori con Array lineare passivo, come previsto dalla Specifica Tecnica TT573 e la Linea Guida RFI-TEC-LG-IFS-002-A
IP.DS.A.3001.A	Fornitura, posa in opera e messa in servizio di diffusori sonori con Array lineare passivo, come previsto dalla Specifica Tecnica TT573 e la Linea Guida RFI-TEC-LG-IFS-002-A / - Fornitura, posa in opera e messa in servizio di diffusore Array lineare di suono con trasformatore, griglia frontale di protezione per installazione da interno con potenza fino a 40 w, angolo di copertura maggiore uguale a 120°	CAD		183,46	8,400%
IP.DS.A.3001.B	Fornitura, posa in opera e messa in servizio di diffusori sonori con Array lineare passivo, come previsto dalla Specifica Tecnica TT573 e la Linea Guida RFI-TEC-LG-IFS-002-A / - Fornitura, posa in opera e messa in servizio di diffusore Array lineare di suono con trasformatore Griglia frontale di protezione per installazione da interno con potenza fino a 80 W angolo di copertura maggiore uguale a 120° con grado di protezione maggiore o uguale a IP 32.	CAD		281,15	8,000%
IP.DS.A.3001.C	Fornitura, posa in opera e messa in servizio di diffusori sonori con Array lineare passivo, come previsto dalla Specifica Tecnica TT573 e la Linea Guida RFI-TEC-LG-IFS-002-A / - Fornitura, posa in opera e messa in servizio di diffusore Array lineare di suono con trasformatore Griglia frontale di protezione per installazione da esterno con potenza fino a 40 W angolo di copertura maggiore uguale a 120° con grado di protezione maggiore o uguale a IP 55.	CAD		299,31	8,000%
IP.DS.A.3001.D	Fornitura, posa in opera e messa in servizio di diffusori sonori con Array lineare passivo, come previsto dalla Specifica Tecnica TT573 e la Linea Guida RFI-TEC-LG-IFS-002-A / - Fornitura, posa in opera e messa in servizio di diffusore Array lineare di suono con trasformatore Griglia frontale di protezione per installazione da esterno con potenza fino a 80 W angolo di copertura maggiore uguale a 120° con grado di protezione maggiore o uguale a IP 55	CAD		485,75	8,200%
IP.DS.A.3001.E	Fornitura, posa in opera e messa in servizio di diffusori sonori con Array lineare passivo, come previsto dalla Specifica Tecnica TT573 e la Linea Guida RFI-TEC-LG-IFS-002-A / - Fornitura, posa in opera e messa in servizio di Diffusore ad elevata tecnologia con controllo passivo della direttività tramite array verticale con tecnologia FAST ™ ( direttività verticale assimetrica da +6° a -16° ); fino a 8 altoparlanti full range da 3 ,5 al neodimio e n.8 Tweeter dome in metallo da 1” in array coassiale ai woofers; Dispersione orizzontale 130°; Banda passante 110 - 35Khz; Sensibilità 91dB\1w\1mt, Max. di picco 120dB; Potenza applicabile 200W RMS completo di griglia frontale in alluminio anticorrosione; Chiusura ermetica del pannello ingressi; Grado protezione IP64. Certificato EN 54-24	CAD		1730,50	8,100%
IP.DS.A.3001.F	Fornitura, posa in opera e messa in servizio di diffusori sonori con Array lineare passivo, come previsto dalla Specifica Tecnica TT573 e la Linea Guida RFI-TEC-LG-IFS-002-A / - Fornitura, posa in opera e messa in servizio di Diffusore ad elevata tecnologia con controllo passivo della direttività trami te array neodimio e n.16 Tweeter dome in metallo da 1” in array coassiale ai woofers; Dispersione orizzontale 130°; Banda passante 110 - 35Khz; Sensibilità 94dB\1w\1mt, Max. di picco 120dB; Potenza applicabile 400W RMS completo di griglia frontale in alluminio anticorrosione; Chiusura ermetica del pannello ingressi; Grado protezione IP64 resistente ai raggi UV ed a valori di umidità elevati	CAD		2441,03	8,100%
IP.DS.A.3001.G	Fornitura, posa in opera e messa in servizio di diffusori sonori con Array lineare passivo, come previsto dalla Specifica Tecnica TT573 e la Linea Guida RFI-TEC-LG-IFS-002-A / - Fornitura, posa in opera e messa in servizio di diffusore da palo o parete costituito da due parti semicircolari dotate ciascuna di un array lineare di suono completo di trasformatore a passo variabile. Potenza fino a 120w (60w+60w) , angolo di copertura >= 60°x120° con grado di protezione IP65, completo di staffa di fissaggio.	CAD		1019,59	8,200%
IP.DS.A.3002	Fornitura, posa in opera e messa in servizio di casse acustiche
IP.DS.A.3002.A	Fornitura, posa in opera e messa in servizio di casse acustiche / - Fornitura, posa in opera e messa in servizio di cassa acustica per installazione da interno con trasformatore Griglia frontale di protezione potenza fino a 20 W angolo di copertura maggiore uguale a 100° ed altoparlanti a con grado di protezione maggiore o uguale a IP 32	CAD		100,93	8,500%
IP.DS.A.3003	Fornitura, posa in opera e messa in servizio di casse acustiche
IP.DS.A.3003.A	Fornitura, posa in opera e messa in servizio di casse acustiche / - Fornitura, posa in opera e messa in servizio di diffusore da semi -incasso per installazione da interno con trasformatore Griglia frontale di protezione potenza fino a 20 W angolo di copertura maggiore uguale a 100° ed altoparlanti a con grado di protezione maggiore o uguale a IP 32	CAD		124,24	8,400%
IP.DS.A.3003.B	Fornitura, posa in opera e messa in servizio di casse acustiche / - Fornitura, posa in opera e messa in servizio di Altoparlante circolare fino a 6W, per installazione in controsoffitto, costruzione in acciaio verniciato, con trasformatore e griglia frontale di protezione, angolo di copertura fino a 150°	CAD		66,14	8,200%
IP.DS.A.3003.C	Fornitura, posa in opera e messa in servizio di casse acustiche / - Fornitura, posa in opera e messa in servizio di Altoparlante circolare bi-cono fino a 30W, per installazione in controsoffitto, costruzione in acciaio verniciato, con trasformatore e griglia frontale di protezione, angolo di copertura fino a 120°	CAD		485,64	8,200%
IP.DS.A.3003.D	Fornitura, posa in opera e messa in servizio di casse acustiche / - Fornitura, posa in opera e messa in servizio di diffusore Attivo a 2 vie con amplificatori separati per i toni bassi e acuti, con funzione di autospegnimento/accensione, regolabile. Potenza fino a 50W. Grado di protezione IP32. completo di staffa di fissaggio.	CAD		409,16	8,100%
IP.DS.A.3004	Fornitura, posa in opera e messa in servizio di diffusore a tromba come previsto dalla Specifica Tecnica TT573 e la Linea Guida RFI-TEC-LG-IFS-002-A
IP.DS.A.3004.A	Fornitura, posa in opera e messa in servizio di diffusore a tromba come previsto dalla Specifica Tecnica TT573 e la Linea Guida RFI-TEC-LG-IFS-002-A / - Fornitura, posa in opera e messa in servizio di Diffusore a tromba in ABS fino a 10W con trasformatore e diffusore interno a cono, Grado di protezione maggiore uguale IP 55; Angolo di copertura maggiore uguale a 120°	CAD		133,54	8,100%
IP.DS.A.3004.B	Fornitura, posa in opera e messa in servizio di diffusore a tromba come previsto dalla Specifica Tecnica TT573 e la Linea Guida RFI-TEC-LG-IFS-002-A / - Fornitura, posa in opera e messa in servizio di Diffusore a tromba in ABS fino a 20W con trasformatore e diffusore interno a cono, Grado di protezione maggiore uguale a IP 55; Angolo di copertura maggiore uguale a 120°	CAD		167,86	8,100%
IP.DS.A.3004.C	Fornitura, posa in opera e messa in servizio di diffusore a tromba come previsto dalla Specifica Tecnica TT573 e la Linea Guida RFI-TEC-LG-IFS-002-A / - Fornitura, posa in opera e messa in servizio di Diffusore a tromba in ABS fino a 30W con trasformatore e diffusore interno a cono, Grado di protezione maggiore uguale a IP 55; Angolo di copertura maggiore uguale a 120°	CAD		200,94	8,100%
IP.DS.A.3005	Fornitura, posa in opera e messa in servizio di proiettore di suono in alluminio come previsto dalla Specifica Tecnica TT573 e la Linea Guida RFI-TEC-LG-IFS-002-A
IP.DS.A.3005.A	Fornitura, posa in opera e messa in servizio di proiettore di suono in alluminio come previsto dalla Specifica Tecnica TT573 e la Linea Guida RFI-TEC-LG-IFS-002-A / - Fornitura, posa in opera e messa in servizio di proiettore di suono in alluminio unidirezionale con trasformatore e griglia frontale di protezione, Altoparlanti interni a cono fino a 20w, grado di protezione maggiore uguale a IP 55.	CAD		212,84	8,300%
IP.DS.A.3005.B	Fornitura, posa in opera e messa in servizio di proiettore di suono in alluminio come previsto dalla Specifica Tecnica TT573 e la Linea Guida RFI-TEC-LG-IFS-002-A / - Fornitura, posa in opera e messa in servizio di proiettore di suono in alluminio bi-direzionale con trasformatore e griglia frontale di protezione, Altoparlanti interni a cono fino a 20w, grado di protezione maggiore uguale a IP 55.	CAD		212,84	8,300%
IP.DS.A.3006	Fornitura, posa in opera e messa in servizio di Array attivo di altoparlanti per ambienti di grandi dimensioni come previsto dalla Specifica Tecnica TT573 e la Linea Guida RFI-TEC-LG-IFS-002-
IP.DS.A.3006.A	Fornitura, posa in opera e messa in servizio di Array attivo di altoparlanti per ambienti di grandi dimensioni come previsto dalla Specifica Tecnica TT573 e la Linea Guida RFI-TEC-LG-IFS-002- / - Fornitura, posa in opera e messa in servizio di diffusore Diffusore Array di altoparlanti a direttività variabili digitalmente, Fino a 24 diffusori full range e 24 amplificatori in classe D a bordo settabili via software con controllo digitale della direttività Angolo di Copertura 1000 Hz orizzontale 130° verticale fino a 30° e rete frontale di protezione, tensione di alimentazione 230 Va.c.	CAD		12878,32	8,100%
IP.DS.B	Fornitura, posa in opera e messa in servizio di base microfonica
IP.DS.B.3000	Fornitura, posa in opera e messa in servizio di base da tavolo con microfono dinamico e display LCD per programmazione e chiamata. Microfono cardioide; Funzione programmabili per annunci; risposta in frequenza 150 ÷12.000 Hz; Alimentazione 24 V cc e autodiagnostica via rete.
IP.DS.B.3000.A	Fornitura, posa in opera e messa in servizio di base da tavolo con microfono dinamico e display LCD per programmazione e chiamata. Microfono cardioide; Funzione programmabili per annunci; risposta in frequenza 150 ÷12.000 Hz; Alimentazione 24 V cc e autodiagnostica via rete. / - Fornitura, posa in opera e messa in servizio di base microfonica.	CAD		1616,40	5,500%
IP.DS.B.3000.B	Fornitura, posa in opera e messa in servizio di base da tavolo con microfono dinamico e display LCD per programmazione e chiamata. Microfono cardioide; Funzione programmabili per annunci; risposta in frequenza 150 ÷12.000 Hz; Alimentazione 24 V cc e autodiagnostica via rete. / - Fornitura, posa in opera e messa in servizio di base microfonica con montaggio a muro. Certificata EN 54-16	CAD		2469,27	6,600%
IP.DS.C	Fornitura, posa in opera e messa in servizio di sonde microfoniche.
IP.DS.C.3000	Fornitura, posa in opera e messa in servizio di sonda microfonica per marciapiede, omnidirezionale; risposta in frequenza 90 ÷15.000 Hz; impedenza di carico 200âÂ„¦ sensibilità -65±2dB risposta in frequenza 100 – 16.000 Hz. Alimentazione Phantom 9-48V; rapporto segnale/rumore ≤ 50 dB dotata di Led di stato presenza tensione.
IP.DS.C.3000.A	Fornitura, posa in opera e messa in servizio di sonda microfonica per marciapiede, omnidirezionale; risposta in frequenza 90 ÷15.000 Hz; impedenza di carico 200âÂ„¦ sensibilità -65±2dB risposta in frequenza 100 – 16.000 Hz. Alimentazione Phantom 9-48V; rapporto segnale/rumore ≤ 50 dB dotata di Led di stato presenza tensione. / - Fornitura, posa in opera e messa in servizio di sonda microfonica per marciapiede .	CAD		164,25	5,700%
IP.DS.C.3001	Fornitura, posa in opera e messa in servizio di sistema di conversione di segnali ed unità ANC
IP.DS.C.3001.A	Fornitura, posa in opera e messa in servizio di sistema di conversione di segnali ed unità ANC / - Fornitura, posa in opera e messa in servizio di sistema di conversione di segnali analogici in protocollo , dotato di 4 ingressi o 4 uscite o 2 ingressi più 2 uscite, con alimentazione PoE o esterna.	CAD		1625,64	7,100%
IP.DS.C.3001.B	Fornitura, posa in opera e messa in servizio di sistema di conversione di segnali ed unità ANC / - Fornitura, posa in opera e messa in servizio di unità di controllo ANC del volume sonoro rispetto al rumore ambientale, dotato di 2 ingressi microfonici (phantom). Alimentazione PoE. Certificato EN 54-16	CAD		1595,39	5,600%
IP.DS.D	Fornitura, posa in opera e messa in servizio di centrale di diffusione sonora da ATPS e relativi amplificatori.
IP.DS.D.3000	Fornitura, posa in opera e messa in servizio di centrale di diffusione sonora per l'installazione in ATPS, per pilotare fino a 4 amplificatori da 240W più uno di scorta, diagnostica SMNP V3; interfaccia LAN IEEE802.3; attenuazione giorno/notte e segnale di attenzione (din-don) incorporato come previsto dalla Specifica tecnica TT573 e la Linea Guida RFI-DPR-TEC-LG-IFS-002-A.
IP.DS.D.3000.A	Fornitura, posa in opera e messa in servizio di centrale di diffusione sonora per l'installazione in ATPS, per pilotare fino a 4 amplificatori da 240W più uno di scorta, diagnostica SMNP V3; interfaccia LAN IEEE802.3; attenuazione giorno/notte e segnale di attenzione (din-don) incorporato come previsto dalla Specifica tecnica TT573 e la Linea Guida RFI-DPR-TEC-LG-IFS-002-A. / - Fornitura, posa in opera e messa in servizio di centrale di diffusione sonora per l'installazione in ATPS, esclusi gli amplificatori.	CAD		7521,56	4,700%
IP.DS.D.3000.B	Fornitura, posa in opera e messa in servizio di centrale di diffusione sonora per l'installazione in ATPS, per pilotare fino a 4 amplificatori da 240W più uno di scorta, diagnostica SMNP V3; interfaccia LAN IEEE802.3; attenuazione giorno/notte e segnale di attenzione (din-don) incorporato come previsto dalla Specifica tecnica TT573 e la Linea Guida RFI-DPR-TEC-LG-IFS-002-A. / - Fornitura, posa in opera e messa in servizio di amplificatore 100-120w per centrale di diffusione sonora da ATPS.	CAD		2217,97	6,000%
IP.DS.D.3000.C	Fornitura, posa in opera e messa in servizio di centrale di diffusione sonora per l'installazione in ATPS, per pilotare fino a 4 amplificatori da 240W più uno di scorta, diagnostica SMNP V3; interfaccia LAN IEEE802.3; attenuazione giorno/notte e segnale di attenzione (din-don) incorporato come previsto dalla Specifica tecnica TT573 e la Linea Guida RFI-DPR-TEC-LG-IFS-002-A. / - Fornitura, posa in opera e messa in servizio di amplificatore 200-240W per centrale di diffusione sonora da ATPS.	CAD		2770,54	6,400%
IP.DS.D.3000.D	Fornitura, posa in opera e messa in servizio di centrale di diffusione sonora per l'installazione in ATPS, per pilotare fino a 4 amplificatori da 240W più uno di scorta, diagnostica SMNP V3; interfaccia LAN IEEE802.3; attenuazione giorno/notte e segnale di attenzione (din-don) incorporato come previsto dalla Specifica tecnica TT573 e la Linea Guida RFI-DPR-TEC-LG-IFS-002-A. / - Fornitura, posa in opera e messa in servizio batterie tampone da installare in ATPS per garantire, in caso di mancanza di alimentazione elettrica, autonomia di 30alla centrale DS con 1 amplificatore da 100-120 w oppure 1 amplificatore da 200-240W.	CAD		240,69	1,500%
IP.DS.D.3000.E	Fornitura, posa in opera e messa in servizio di centrale di diffusione sonora per l'installazione in ATPS, per pilotare fino a 4 amplificatori da 240W più uno di scorta, diagnostica SMNP V3; interfaccia LAN IEEE802.3; attenuazione giorno/notte e segnale di attenzione (din-don) incorporato come previsto dalla Specifica tecnica TT573 e la Linea Guida RFI-DPR-TEC-LG-IFS-002-A. / - Fornitura, posa in opera e messa in servizio di amplificatore da 400W per centrale di diffusione sonora da ATPS .	CAD		3820,86	21,700%
IP.DS.D.3000.F	Fornitura, posa in opera e messa in servizio di centrale di diffusione sonora per l'installazione in ATPS, per pilotare fino a 4 amplificatori da 240W più uno di scorta, diagnostica SMNP V3; interfaccia LAN IEEE802.3; attenuazione giorno/notte e segnale di attenzione (din-don) incorporato come previsto dalla Specifica tecnica TT573 e la Linea Guida RFI-DPR-TEC-LG-IFS-002-A. / - Fornitura, posa in opera e messa in servizio di pannello zone aggiuntivo IEC per permettere la gestione di più di 3 amplifica tori	CAD		3732,26	16,700%
IP.DS.D.3001	Fornitura, posa in opera e messa in esercizio di sistema amplificatore di diffusione sonora in tecnologia VOIP.
IP.DS.D.3001.A	Fornitura, posa in opera e messa in esercizio di sistema amplificatore di diffusione sonora in tecnologia VOIP. / - Fornitura, posa in opera e messa in esercizio di Sistema Amplificatore di Diffusione Sonora in Tecnologia VOIP con potenza di amplificazione di 200W e sistema di gestione integrato.	CAD		5198,46	7,300%
IP.DS.D.3002	Fornitura, posa in opera e messa in servizio di modulo con connessione Ethernet IP per l’analisi qualitativa e la registrazione dei segnali audio emessi dai sistemi IaP ed IEC.
IP.DS.D.3002.A	Fornitura, posa in opera e messa in servizio di modulo con connessione Ethernet IP per l’analisi qualitativa e la registrazione dei segnali audio emessi dai sistemi IaP ed IEC. / - Fornitura, posa in opera e messa in servizio di centrale di diffusione sonora da ATPS e relativi amplificatori. Fornitura, posa in opera e messa in servizio di modulo con connessione Ethernet IP per l’analisi qualitativa e la registrazione dei segnali audio emessi dai sistemi IaP ed IEC, captati da 3 sonde microfoniche e confrontati con un segnale di riferimento in ingresso. I dati raccolti vengono messi a disposizioni ai sistemi di gestione e raccolta mediante protocollo SNMP.	CAD		1957,38	6,800%
IP.DS.D.3003	Fornitura, posa in opera e messa in servizio di centrale di diffusione sonora da ATPS e relativi amplificatori
IP.DS.D.3003.A	Fornitura, posa in opera e messa in servizio di centrale di diffusione sonora da ATPS e relativi amplificatori / - Fornitura, posa in opera di Gateway (con uscita audio AUX e criteri di abilitazione) adibito al controllo di apparati attivi di diffusione sonora tramite infrastrutture IP con supporto a protocolli VoIP (SIP, RTP, RTSP) e IeC.	CAD		1764,06	7,600%
IP.DS.D.3003.B	Fornitura, posa in opera e messa in servizio di centrale di diffusione sonora da ATPS e relativi amplificatori / - Fornitura, posa in opera di Gateway (con uscita audio AUX e criteri di abilitazione) adibito al controllo di apparati attivi di diffusione sonora tramite infrastruttura GSM-R allo scopo di realizzare un backup alle dorsali trasmissive basate su rete fissa.	CAD		2630,31	5,900%
IP.DS.E	Fornitura, posa in opera e messa in servizio di centrale di diffusione sonora da rack e relativi amplificatori
IP.DS.E.3000	Fornitura, posa in opera e messa in servizio di Centrale di Diffusione Sonora in rack 19” per la gestione di 8 amplificatori e 8 ingressi per la regolazione automatica dei volumi; associazione dinamica ingressi/uscite; gestione automatica amplificatore di scorta calda; diagnostica SMNP V3; interfaccia LAN IEEE802.3; Attenuazione giorno/notte e segnale di attenzione (din-don) incorporato come previsto dalla Specifica tecnica TT573 e la Linea Guida RFI-DPR-TEC-LG-IFS-002-A.
IP.DS.E.3000.A	Fornitura, posa in opera e messa in servizio di Centrale di Diffusione Sonora in rack 19” per la gestione di 8 amplificatori e 8 ingressi per la regolazione automatica dei volumi; associazione dinamica ingressi/uscite; gestione automatica amplificatore di scorta calda; diagnostica SMNP V3; interfaccia LAN IEEE802.3; Attenuazione giorno/notte e segnale di attenzione (din-don) incorporato come previsto dalla Specifica tecnica TT573 e la Linea Guida RFI-DPR-TEC-LG-IFS-002-A. / - Fornitura, posa in opera e messa in servizio di Centrale di Diffusione Sonora in rack 19” ad esclusione degli amplificatori d a computarsi a parte con la voce IP.DS.E.3000.B	CAD		45439,45	6,800%
IP.DS.E.3000.B	Fornitura, posa in opera e messa in servizio di Centrale di Diffusione Sonora in rack 19” per la gestione di 8 amplificatori e 8 ingressi per la regolazione automatica dei volumi; associazione dinamica ingressi/uscite; gestione automatica amplificatore di scorta calda; diagnostica SMNP V3; interfaccia LAN IEEE802.3; Attenuazione giorno/notte e segnale di attenzione (din-don) incorporato come previsto dalla Specifica tecnica TT573 e la Linea Guida RFI-DPR-TEC-LG-IFS-002-A. / - Fornitura, posa in opera e messa in servizio amplificatore per centrale di diffusione sonora da Rack 19” fino a 600W di potenza.	CAD		1598,48	6,700%
IP.DS.E.3000.C	Fornitura, posa in opera e messa in servizio di Centrale di Diffusione Sonora in rack 19” per la gestione di 8 amplificatori e 8 ingressi per la regolazione automatica dei volumi; associazione dinamica ingressi/uscite; gestione automatica amplificatore di scorta calda; diagnostica SMNP V3; interfaccia LAN IEEE802.3; Attenuazione giorno/notte e segnale di attenzione (din-don) incorporato come previsto dalla Specifica tecnica TT573 e la Linea Guida RFI-DPR-TEC-LG-IFS-002-A. / - Fornitura, posa in opera e messa in servizio di incremento alla sottovoce IP.DS.E.3000.A per la gestione di ulteriori amplificatori da 9 a 12 questi esclusi, da computarsi a parte con la voce IP.DS.E.3000.A.	CAD		12657,78	6,700%
IP.DS.E.3000.D	Fornitura, posa in opera e messa in servizio di Centrale di Diffusione Sonora in rack 19” per la gestione di 8 amplificatori e 8 ingressi per la regolazione automatica dei volumi; associazione dinamica ingressi/uscite; gestione automatica amplificatore di scorta calda; diagnostica SMNP V3; interfaccia LAN IEEE802.3; Attenuazione giorno/notte e segnale di attenzione (din-don) incorporato come previsto dalla Specifica tecnica TT573 e la Linea Guida RFI-DPR-TEC-LG-IFS-002-A. / - Fornitura, posa in opera e messa in servizio di incremento alla sottovoce IP.DS.E.3000.A per la gestione di ulteriori amplificatori da 12 a 16 questi esclusi, da computarsi a parte con la voce IP.DS.E.300 0.A.	CAD		4767,01	6,500%
IP.DS.E.3000.E	Fornitura, posa in opera e messa in servizio di Centrale di Diffusione Sonora in rack 19” per la gestione di 8 amplificatori e 8 ingressi per la regolazione automatica dei volumi; associazione dinamica ingressi/uscite; gestione automatica amplificatore di scorta calda; diagnostica SMNP V3; interfaccia LAN IEEE802.3; Attenuazione giorno/notte e segnale di attenzione (din-don) incorporato come previsto dalla Specifica tecnica TT573 e la Linea Guida RFI-DPR-TEC-LG-IFS-002-A. / - Fornitura, posa in opera e messa in servizio Incremento di incremento alla sottovoce IP.DS.E.3000.A per la gestione per ogni singolo ingresso oltre l’8^ per la regolazione automatica del volume riferito al rumore di fondo	CAD		524,14	6,800%
IP.DS.E.3000.F	Fornitura, posa in opera e messa in servizio di Centrale di Diffusione Sonora in rack 19” per la gestione di 8 amplificatori e 8 ingressi per la regolazione automatica dei volumi; associazione dinamica ingressi/uscite; gestione automatica amplificatore di scorta calda; diagnostica SMNP V3; interfaccia LAN IEEE802.3; Attenuazione giorno/notte e segnale di attenzione (din-don) incorporato come previsto dalla Specifica tecnica TT573 e la Linea Guida RFI-DPR-TEC-LG-IFS-002-A. / - Fornitura, posa in opera e messa in servizio di modulo di conversione segnali da Telnet a SNMPv3	CAD		2298,69	0,800%
IP.DS.E.3001	Fornitura, posa in opera e messa in servizio di Centrale di Diffusione Sonora in rack 19certificata EN54 -16 per la gestione di 8 amplificatori e 8 ingressi per la regolazione automatica dei volumi; associazione dinamica ingressi/uscite; gestione automatica amplificatore di scorta calda; diagnostica SMNP V3; interfaccia LAN IEEE802.3; Attenuazione giorno/notte e segnale di attenzione (din-don) incorporato come previsto dalla Specifica tecnica TT573 e la Linea Guida RFI -DPR-TEC-LG-IFS-002-A, certificata EN 54-16.
IP.DS.E.3001.A	Fornitura, posa in opera e messa in servizio di Centrale di Diffusione Sonora in rack 19certificata EN54 -16 per la gestione di 8 amplificatori e 8 ingressi per la regolazione automatica dei volumi; associazione dinamica ingressi/uscite; gestione automatica amplificatore di scorta calda; diagnostica SMNP V3; interfaccia LAN IEEE802.3; Attenuazione giorno/notte e segnale di attenzione (din-don) incorporato come previsto dalla Specifica tecnica TT573 e la Linea Guida RFI -DPR-TEC-LG-IFS-002-A, certificata EN 54-16. / - Fornitura, posa in opera e messa in servizio di centrale di diffusione sonora in rack 19” certificata EN 54-16 (esclusi dalla fornitura gli amplificatori)	CAD		58398,67	11,900%
IP.DS.E.3001.B	Fornitura, posa in opera e messa in servizio di Centrale di Diffusione Sonora in rack 19certificata EN54 -16 per la gestione di 8 amplificatori e 8 ingressi per la regolazione automatica dei volumi; associazione dinamica ingressi/uscite; gestione automatica amplificatore di scorta calda; diagnostica SMNP V3; interfaccia LAN IEEE802.3; Attenuazione giorno/notte e segnale di attenzione (din-don) incorporato come previsto dalla Specifica tecnica TT573 e la Linea Guida RFI -DPR-TEC-LG-IFS-002-A, certificata EN 54-16. / - Fornitura, posa in opera e messa in servizio di amplificatore da 600w per centrale di diffusione sonora da rack 19". Certificato EN 54-16	CAD		2218,33	6,000%
IP.DV	Fornitura, posa in opera e prima configurazione di dispositivi video (monitor; quadri A/P; teleindicatori di binario etc.)
IP.DV.A	Posa in opera e prima configurazione di indicatori di binario da marciapiede
IP.DV.A.2000	Posa in opera e configurazione di indicatore di binario.
IP.DV.A.2000.A	Posa in opera e configurazione di indicatore di binario. / - Posa in opera e prima configurazione (indirizzo IP) di indicatore di binario da marciapiede, monofacciale con tecnologia a LE D con/senza orologio - Bn(mf) LED/CO.	CAD		821,72	100,000%
IP.DV.A.2000.B	Posa in opera e configurazione di indicatore di binario. / - Posa in opera e prima configurazione (indirizzo IP) di indicatore di binario da marciapiede, monofacciale con tecnologia a LE D con/senza orologio - Bn(mf) LED/CO montato su palina singola con tettuccio (inclusi).	CAD		1522,46	85,300%
IP.DV.A.2000.C	Posa in opera e configurazione di indicatore di binario. / - Posa in opera e prima configurazione (indirizzo IP) di indicatore di binario DOPPIO (2 indicatori) da marciapiede, monofacciale con tecnologia a LED con orologio, Bn(mf) LED/CO montato su palina doppia con tettuccio (inclusi).	CAD		2334,13	78,600%
IP.DV.A.2000.D	Posa in opera e configurazione di indicatore di binario. / - Posa in opera e prima configurazione (indirizzo IP) di indicatore di binario da marciapiede, bifacciale con tecnologia a LED con/senza orologio, indicatore bn(bf) LED/CO.	CAD		977,18	100,000%
IP.DV.A.2000.E	Posa in opera e configurazione di indicatore di binario. / - Posa in opera e prima configurazione (indirizzo IP) di indicatore di binario da marciapiede, bifacciale con tecnologia a LED con/senza orologio, indicatore bn(bf) LED/CO, montato su palina singola con tettuccio (inclusi).	CAD		1633,50	83,100%
IP.DV.A.2000.F	Posa in opera e configurazione di indicatore di binario. / - Posa in opera e prima configurazione (indirizzo IP) di indicatore di binario DOPPIO (2 indicatori) da marciapiede, bifacciali con tecnologia a LED con/senza orologio, Bn(mf) LED/CO, montato su palina doppia con tettuccio (inclusi).	CAD		2534,12	78,200%
IP.DV.A.5000	Rimozione d'opera di indicatori di binario da marciapiede (materiale tecnologico di risulta messo a disposizione in consegna a personale RFI).
IP.DV.A.5000.A	Rimozione d'opera di indicatori di binario da marciapiede (materiale tecnologico di risulta messo a disposizione in consegna a personale RFI). / - Rimozione di indicatore di binario da marciapiade monofacciale o bifacciale completo e staffaggio associato con ripristino dei fori (escluso rasatura e imbiancatura parete)	CAD		355,34	100,000%
IP.DV.A.5000.B	Rimozione d'opera di indicatori di binario da marciapiede (materiale tecnologico di risulta messo a disposizione in consegna a personale RFI). / - Posa in opera e prima configurazione di indicatori di binario da marciapiede Rimozione di indicatore di binario da marciapiade monofacciale o bifacciale montato su palina con riempimento dello scavo associato (escluso ripavimentazione)	CAD		1066,02	100,000%
IP.DV.B	Posa in opera e prima configurazione di indicatori di binario da sottopasso
IP.DV.B.2000	Posa in opera e prima configurazione (indirizzo IP) di indicatore di binario da sottopasso.
IP.DV.B.2000.A	Posa in opera e prima configurazione (indirizzo IP) di indicatore di binario da sottopasso. / - Posa in opera e prima configurazione (indirizzo IP) di indicatore di binario da sottopasso TFT Stretcheod-cod V/I-indicatore Sp TFT/43''S	CAD		444,17	100,000%
IP.DV.B.5000	Rimozione d'opera di indicatori di binario da sottopasso (materiale tecnologico di risulta messo a disposizione in consegna a personale RFI).
IP.DV.B.5000.A	Rimozione d'opera di indicatori di binario da sottopasso (materiale tecnologico di risulta messo a disposizione in consegna a personale RFI). / - Rimozione di indicatore di binario da sottopasso tipologia rif. Capitolo IV (TFT / Stretched) (escluse bonifiche di qualunque tipo)	CAD		222,09	100,000%
IP.DV.B.5000.B	Rimozione d'opera di indicatori di binario da sottopasso (materiale tecnologico di risulta messo a disposizione in consegna a personale RFI). / - Rimozione di indicatore di binario da sottopasso tipologia a palette o a LED (escluse bonifiche di qualunque tipo)	CAD		222,09	100,000%
IP.DV.C	Posa in opera e prima configurazione di Tabelloni Arrivi/Partenze
IP.DV.C.2000	Posa in opera e prima configurazione (indirizzo IP) di tabellone A/P a LED.
IP.DV.C.2000.A	Posa in opera e prima configurazione (indirizzo IP) di tabellone A/P a LED. / - Posa in opera e prima configurazione (indirizzo IP) di tabellone A/P carattere H=60 mm cod V/I tabellone A/P -LED H60/6+2rP.	CAD		2576,20	100,000%
IP.DV.C.2000.B	Posa in opera e prima configurazione (indirizzo IP) di tabellone A/P a LED. / - Posa in opera e prima configurazione (indirizzo IP) di tabellone A/P carattere H=60 mm cod V/I tabellone A/P -LED H60/8+2rP.	CAD		2598,41	100,000%
IP.DV.C.2000.C	Posa in opera e prima configurazione (indirizzo IP) di tabellone A/P a LED. / - Posa in opera e prima configurazione (indirizzo IP) di tabellone A/P carattere H=60 mm cod V/I tabellone A/P-LED H60/10+2rP.	CAD		3819,89	100,000%
IP.DV.C.2000.D	Posa in opera e prima configurazione (indirizzo IP) di tabellone A/P a LED. / - Posa in opera e prima configurazione (indirizzo IP) di tabellone A/P carattere H=60 mm cod V/I tabellone A/P-LED H60/20+2rP.	CAD		5951,92	100,000%
IP.DV.C.5000	Rimozione d'opera di tabelloni A/P (materiale tecnologico di risulta messo a disposizione in consegna a personale RFI).
IP.DV.C.5000.A	Rimozione d'opera di tabelloni A/P (materiale tecnologico di risulta messo a disposizione in consegna a personale RFI). / - Rimozione d'opera di tabellone A/P fino a 8 righe con ripristino dei fori (escluso rasatura e imbiancatura parete)	CAD		1014,28	70,100%
IP.DV.C.5000.B	Rimozione d'opera di tabelloni A/P (materiale tecnologico di risulta messo a disposizione in consegna a personale RFI). / - Rimozione d'opera di tabellone A/P fino a 20 righe con ripristino dei fori (escluso rasatura e imbiancatura parete)	CAD		1267,85	70,100%
IP.DV.D	Posa in opera e prima configurazione di fasce Arrivi/Partenze.
IP.DV.D.2000	Posa in opera e prima configurazione (indirizzo IP) di fasce.
IP.DV.D.2000.A	Posa in opera e prima configurazione (indirizzo IP) di fasce. / - Posa in opera e prima configurazione (indirizzo IP) di di fascia tipo 5 righe di scrittura cod V/I fascia A/P -LED/1+1 -5r fascia.	CAD		1332,52	100,000%
IP.DV.D.2000.B	Posa in opera e prima configurazione (indirizzo IP) di fasce. / - Posa in opera e prima configurazione (indirizzo IP) di di fascia tipo 5 righe di scrittura cod V/I fascia A/P-LED/2+1 -5r fascia.	CAD		1732,28	100,000%
IP.DV.D.2000.C	Posa in opera e prima configurazione (indirizzo IP) di fasce. / - Posa in opera e prima configurazione (indirizzo IP) di di fascia tipo 5 righe di scrittura cod V/I fascia A/P -LED/3+1 -5r fascia	CAD		2087,61	100,000%
IP.DV.D.2000.D	Posa in opera e prima configurazione (indirizzo IP) di fasce. / - Posa in opera e prima configurazione (indirizzo IP) di fascia tipo 10 righe di scrittura cod V/I fascia A/P -LED/1+1 -10r fascia	CAD		1732,28	100,000%
IP.DV.D.5000	Rimozione d'opera di fasce A/P (materiale tecnologico di risulta messo a disposizione in consegna a personale RFI).
IP.DV.D.5000.A	Rimozione d'opera di fasce A/P (materiale tecnologico di risulta messo a disposizione in consegna a personale RFI). / - Rimozione d'opera di singolo modulo di fascia A/P fino a 10 righe con ripristino dei fori (escluso rasatura e imbiancatura parete)	CAD		900,43	78,900%
IP.DV.E	Posa in opera e prima configurazione di monitor a tecnologia LED
IP.DV.E.2000	Posa in opera e prima configurazione (indirizzo IP) di monitor riepilogativo a LED.
IP.DV.E.2000.A	Posa in opera e prima configurazione (indirizzo IP) di monitor riepilogativo a LED. / - Posa in opera e prima configurazione (indirizzo IP) di monitor riepilogativo a LED a 6 righe di scrittura cod. V/I-3/6r.	CAD		861,70	100,000%
IP.DV.E.2000.B	Posa in opera e prima configurazione (indirizzo IP) di monitor riepilogativo a LED. / - Posa in opera e prima configurazione (indirizzo IP) di monitor riepilogativo a LED a 10 righe di scrittura cod. V/I-3/10r.	CAD		888,35	100,000%
IP.DV.E.2000.C	Posa in opera e prima configurazione (indirizzo IP) di monitor riepilogativo a LED. / - Posa in opera e prima configurazione (indirizzo IP) di monitor riepilogativo a LED a 15 righe di scrittura cod. V/I-2.6/15r.	CAD		977,18	100,000%
IP.DV.E.2000.D	Posa in opera e prima configurazione (indirizzo IP) di monitor riepilogativo a LED. / - Posa in opera e prima configurazione (indirizzo IP) di monitor riepilogativo a LED a 20 righe di scrittura cod. V/I-3/20r.	CAD		1110,43	100,000%
IP.DV.E.5000	Rimozione d'opera di Monitor (materiale tecnologico di risulta messo a disposizione in consegna a personale RFI).
IP.DV.E.5000.A	Rimozione d'opera di Monitor (materiale tecnologico di risulta messo a disposizione in consegna a personale RFI). / - Rimozione di Rimozione d'opera di Monitor LED/TFT fino a 20 Righe e 40” tipologia rif. Capitolo IV con ripristino dei fori (escluso rasatura e imbiancatura parete)	CAD		380,35	70,100%
IP.DV.E.5000.B	Rimozione d'opera di Monitor (materiale tecnologico di risulta messo a disposizione in consegna a personale RFI). / - Rimozione d'opera di Monitor a tubo catodico con ripristino dei fori (escluso rasatura e imbiancatura parete)	CAD		399,33	66,700%
IP.DV.F	Posa in opera e prima configurazione di TOTEM
IP.DV.F.2000	Posa in opera e prima configurazione (indirizzo IP) di Totem.
IP.DV.F.2000.A	Posa in opera e prima configurazione (indirizzo IP) di Totem. / - Posa in opera e prima configurazione (indirizzo IP) di Totem bifacciale con monitor TFT -cod V/I.	CAD		1332,52	100,000%
IP.DV.F.5000	Rimozione d'opera di Totem materiale tecnologico di risulta messo a disposizione in consegna a personale RFI).
IP.DV.F.5000.A	Rimozione d'opera di Totem materiale tecnologico di risulta messo a disposizione in consegna a personale RFI). / - Rimozione d'opera di Totem informativi rif Capitolo IV con riempimento dello scavo associato (escluso ripavimentazione)	CAD		380,35	70,100%
IP.DV.G	Posa in opera e prima configurazione di monitor a tecnologia TFT.
IP.DV.G.2000	Posa in opera e prima configurazione (indirizzo IP) di monitor riepilogativo TFT.
IP.DV.G.2000.A	Posa in opera e prima configurazione (indirizzo IP) di monitor riepilogativo TFT. / - Posa in opera e prima configurazione (indirizzo IP) di monitor riepilogativo TFT fino a 32 - cod V/I -TFT 23''/0 e TFT 32''/0.	CAD		710,68	100,000%
IP.DV.G.2000.B	Posa in opera e prima configurazione (indirizzo IP) di monitor riepilogativo TFT. / - Posa in opera e prima configurazione (indirizzo IP) di monitor riepilogativo TFT cod V/I -monitor-TFT 42’' /V e TFT 42''/0.	CAD		710,68	100,000%
IP.DV.G.2000.C	Posa in opera e prima configurazione (indirizzo IP) di monitor riepilogativo TFT. / - Posa in opera e prima configurazione (indirizzo IP) di monitor riepilogativo TFT cod V/I -monitor-TFT 47'’ /V.	CAD		732,89	100,000%
IP.DV.H	Posa in opera e prima configurazione di monitor informativi a tecnologia LED
IP.DV.H.2000	Posa in opera e prima configurazione (indirizzo IP) di fascia informativa a LED.
IP.DV.H.2000.A	Posa in opera e prima configurazione (indirizzo IP) di fascia informativa a LED. / - Posa in opera e prima configurazione (indirizzo IP) di fascia informati va a LED per Tabellone A/P modulo info tab-LED/IN1.	CAD		1665,65	100,000%
IP.DV.H.2000.B	Posa in opera e prima configurazione (indirizzo IP) di fascia informativa a LED. / - Posa in opera e prima configurazione (indirizzo IP) di fascia informativa a LED per Tabellone A/P modulo info tab -LED/IN2.	CAD		3198,05	100,000%
IP.DV.H.2000.C	Posa in opera e prima configurazione (indirizzo IP) di fascia informativa a LED. / - Posa in opera e prima configurazione (indirizzo IP) di fascia informativa a LED per Tabellone A/P modulo info tab -LED/IN3.	CAD		4086,39	100,000%
IP.DV.H.2000.D	Posa in opera e prima configurazione (indirizzo IP) di fascia informativa a LED. / - Posa in opera e prima configurazione (indirizzo IP) di modulo a LED per fascia A/P 10 righe singola.	CAD		866,14	100,000%
IP.DV.H.5000	Rimozione d'opera di moduli informativi (materiale tecnologico di risulta messo a disposizione in consegna a personale RFI).
IP.DV.H.5000.A	Rimozione d'opera di moduli informativi (materiale tecnologico di risulta messo a disposizione in consegna a personale RFI). / - Rimozione d'opera di singolo modulo informativo con ripristino dei fori (escluso rasatura e imbiancatura parete)	CAD		380,35	70,100%
IP.DV.I	Posa in opera e prima configurazione di monitor indicatori di carrozza
IP.DV.I.2000	Posa in opera e prima configurazione (indirizzo IP) di Indicatore di carrozza.
IP.DV.I.2000.A	Posa in opera e prima configurazione (indirizzo IP) di Indicatore di carrozza. / - Posa in opera e prima configurazione (indirizzo IP) di indicatore di carrozza a sospensione singolo binario - TFT 22''/23''.	CAD		621,84	100,000%
IP.DV.I.2000.B	Posa in opera e prima configurazione (indirizzo IP) di Indicatore di carrozza. / - Posa in opera e prima configurazione (indirizzo IP) di indicatore di carrozza a sospensione doppio binario - TFT 22''/23''.	CAD		1199,27	100,000%
IP.DV.I.2000.C	Posa in opera e prima configurazione (indirizzo IP) di Indicatore di carrozza. / - Posa in opera e prima configurazione (indirizzo IP) di indicatore di carrozza su palina con tettuccio, singolo binario - TFT 22''/23''.	CAD		1687,86	100,000%
IP.DV.I.2000.D	Posa in opera e prima configurazione (indirizzo IP) di Indicatore di carrozza. / - Posa in opera e prima configurazione (indirizzo IP) di indicatore di carozza su palina con tettuccio, doppio binario - TFT 22''/23''.	CAD		2665,04	100,000%
IP.DV.I.5000	Rimozione d'opera di indicatori di carrozza (materiale tecnologico di risulta messo a disposizione in consegna a personale RF I).
IP.DV.I.5000.A	Rimozione d'opera di indicatori di carrozza (materiale tecnologico di risulta messo a disposizione in consegna a personale RF I). / - Rimozione d'opera di indicatore di carrozza a sospensione rif. Capitolo IV	CAD		380,35	70,100%
IP.DV.I.5000.B	Rimozione d'opera di indicatori di carrozza (materiale tecnologico di risulta messo a disposizione in consegna a personale RF I). / - Rimozione d'opera di indicatore di carrozza montato su palina con tettuccio rif. Capitolo IV con riempimento dello scavo associato (escluso ripavimentazione)	CAD		1179,87	90,400%
IP.GC	Gruppi di continuità assoluta
IP.GC.A	Fornitura e posa in opera e messa in servizio di gruppo di continuità assoluta con tensione nominale in ingresso ed in uscita di 400 Vac tri-fase.
.3000	Fornitura e posa in opera e messa in servizio di gruppo di continuità assoluta con tensione nominale in ingresso ed in uscita di 400 uscita incorporato, on line, Filtraggio continuo, con interfacce, Ethernet, DB9 RS-232, dotato di indicatore di stato on line, sostituzione batterie, sovraccarico, bypass e stato avanzamento carica, gestione con protocollo SNMP con particolare riferimento agli allarmi di mancanza rete e scarica batterie.
IP.GC.A.3000.A	Rimozione d'opera di indicatori di carrozza (materiale tecnologico di risulta messo a disposizione in consegna a personale RF I). / - Fornitura, posa in opera e messa in servizio di gruppo di continuità assoluta da 10 kVA con autonomia a pieno carico fino a 5 minuti e batterie in dotazione, TIPO APC SURT10000XLI o equivalente.	CAD		6937,61	3,800%
IP.GC.A.3000.B	Rimozione d'opera di indicatori di carrozza (materiale tecnologico di risulta messo a disposizione in consegna a personale RF I). / - Fornitura, posa in opera e messa in servizio di batterie aggiuntive per gruppo di continuità assoluta di cui la voce IP.CG.A.3000.A per garantire autonomia di 60 minuti a pieno carico.	CAD		1086,78	4,100%
IP.GC.A.3000.C	Rimozione d'opera di indicatori di carrozza (materiale tecnologico di risulta messo a disposizione in consegna a personale RF I). / - Fornitura e posa in opera e Messa in servizio di gruppo di continuità assoluta da 20 kVA con autonomia a pieno carico fino a 5 minuti e batterie in dotazione, TIPO APC GALAXY serie 5500 o equivalente	CAD		17258,14	4,100%
IP.GC.A.3000.D	Rimozione d'opera di indicatori di carrozza (materiale tecnologico di risulta messo a disposizione in consegna a personale RF I). / - Fornitura, Posa e Messa in Servizio di incremento di batterie per gruppo di continuità assoluta di cui la voce IP.CG.A.3000.D per garantire autonomia di 60 minuti a pieno carico	CAD		3051,86	4,400%
IP.GC.A.3000.E	Rimozione d'opera di indicatori di carrozza (materiale tecnologico di risulta messo a disposizione in consegna a personale RF I). / - Fornitura e posa in opera e Messa in servizio di gruppo di continuità assoluta da 40 kVA con autonomia a pieno carico fino a 5 minuti e batterie in dotazione, TIPO APC GALAXY serie 5500 o equivalente	CAD		17862,83	4,200%
IP.GC.A.3000.F	Rimozione d'opera di indicatori di carrozza (materiale tecnologico di risulta messo a disposizione in consegna a personale RF I). / - Fornitura, posa in opera e messa in servizio di incremento di batterie per gruppo di continuità assoluta di cui la voce IP.CG.A.3000.E per garantire autonomia di 60 minuti a pieno carico	CAD		5571,88	3,200%
IP.GC.A.3000.G	Rimozione d'opera di indicatori di carrozza (materiale tecnologico di risulta messo a disposizione in consegna a personale RF I). / - Fornitura, posa in opera e messa in servizio di gruppo di continuità assoluta da 60 kVA con autonomia a pieno carico fino a 5 minuti e batterie in dotazione, TIPO APC GALAXY serie 5500 o equivalente	CAD		17938,05	3,500%
IP.GC.A.3000.H	Rimozione d'opera di indicatori di carrozza (materiale tecnologico di risulta messo a disposizione in consegna a personale RF I). / - Fornitura, posa in opera e messa in servizio di incremento di batterie per gruppo di continuità assoluta di cui la voce IP.CG.A.3000.H per garantire autonomia di 60 minuti a pieno carico	CAD		14273,80	3,400%
IP.GC.A.3000.I	Rimozione d'opera di indicatori di carrozza (materiale tecnologico di risulta messo a disposizione in consegna a personale RF I). / - Fornitura, posa in opera e messa in servizio di gruppo di continuità assoluta da 80 kVA con autonomia a pieno carico fino a 5 minuti e batterie in dotazione, TIPO APC GALAXY serie 5500 o equivalente.	CAD		22819,37	3,500%
IP.GC.A.3000.J	Rimozione d'opera di indicatori di carrozza (materiale tecnologico di risulta messo a disposizione in consegna a personale RF I). / - Fornitura, Posa e Messa in Servizio di incremento di batterie per gruppo di continuità assoluta di cui la voce IP.CG.A.3000.I per garantire autonomia di 60 minuti a pieno carico	CAD		16168,41	3,300%
IP.GC.A.3000.K	Rimozione d'opera di indicatori di carrozza (materiale tecnologico di risulta messo a disposizione in consegna a personale RF I). / - Fornitura, posa in opera e messa in servizio di gruppo di continuità assoluta da 100 kVA con autonomia a pieno carico fino a 5 minuti e batterie in dotazione, TIPO APC GALAXY serie 5500 o equivalente.	CAD		23640,23	3,400%
IP.GC.A.3000.L	Rimozione d'opera di indicatori di carrozza (materiale tecnologico di risulta messo a disposizione in consegna a personale RF I). / - Fornitura, Posa e Messa in Servizio di incremento di batterie per gruppo di continuità assoluta di cui la voce IP.CG.A.3000.K per garantire autonomia di 60 minuti a pieno carico	CAD		21506,35	3,400%
IP.OR	Sistemi di sincronizzazione oraria orologi ed orologi (secondo specifica RFI-TEC-LG-IFS-003-A)
IP.OR.A	Centraline di sincronizzazione oraria orologi ed orologi
IP.OR.A.3000	Fornitura Posa in opera e messa in servizio di OROLOGIO ANALOGICO completo di interfaccia per F.O., diagnosticabile. Le voci comprendono e compensano, gli onori di progettazione, installazione e messa in servizio e tutto il minuto materiale necessario per dare l’orologio completamente funzionante ed allineato alla specifica RFI-TEC-LG-IFS-003-A
IP.OR.A.3000.A	Fornitura Posa in opera e messa in servizio di OROLOGIO ANALOGICO completo di interfaccia per F.O., diagnosticabile. Le voci comprendono e compensano, gli onori di progettazione, installazione e messa in servizio e tutto il minuto materiale necessario per dare l’orologio completamente funzionante ed allineato alla specifica RFI-TEC-LG-IFS-003-A / - Fornitura in opera di OROLOGIO ANALOGICO D=60CM 2 FACCE H/M KIT -LAN-BFO Orologio da pensilina RD60, bifacciale, cassa in alluminio, indicazione ore e minuti, illuminazione a LED, movimento NTP -B per collegamento su rete LAN, completo di interfaccia per F.O., diagnosticabile	CAD		5715,04	11,200%
IP.OR.A.3000.B	Fornitura Posa in opera e messa in servizio di OROLOGIO ANALOGICO completo di interfaccia per F.O., diagnosticabile. Le voci comprendono e compensano, gli onori di progettazione, installazione e messa in servizio e tutto il minuto materiale necessario per dare l’orologio completamente funzionante ed allineato alla specifica RFI-TEC-LG-IFS-003-A / - Fornitura in opera di OROLOGIO ANALOGICO D=60CM 1 FACCE H/M -LAN- Orologio da pensilina RD60, unifacciale,cassa in alluminio, indicazione ore e minuti, illuminazione a LED, movimento NTP - per collegamento su rete LAN, completo di interfaccia per F.O., diagnosticabile	CAD		4378,95	14,600%
IP.OR.A.3000.C	Fornitura Posa in opera e messa in servizio di OROLOGIO ANALOGICO completo di interfaccia per F.O., diagnosticabile. Le voci comprendono e compensano, gli onori di progettazione, installazione e messa in servizio e tutto il minuto materiale necessario per dare l’orologio completamente funzionante ed allineato alla specifica RFI-TEC-LG-IFS-003-A / - Fornitura in opera di OROLOGIO ANALOGICO 3418 40 CM.MOV.NTP, in custodia metallica verniciata a fuoco, protezione frontale in vetro o plexiglas, con movimenti orari indipendenti al quarzo, ricevitori d’impulso polarizzati, radio controllati, self-setting, LAN	CAD		1249,72	16,400%
IP.OR.A.3000.D	Fornitura Posa in opera e messa in servizio di OROLOGIO ANALOGICO completo di interfaccia per F.O., diagnosticabile. Le voci comprendono e compensano, gli onori di progettazione, installazione e messa in servizio e tutto il minuto materiale necessario per dare l’orologio completamente funzionante ed allineato alla specifica RFI-TEC-LG-IFS-003-A / - Fornitura in opera di unità TSB (Time synchronization Bridge)	CAD		4459,62	12,400%
IP.RE	Fornitura, posa opera e messa in servizio di registratori di annunci sonori
IP.RE.A	Fornitura, posa in opera e messa in servizio di registratori di annunci sonori
IP.RE.A.3000	Fornitura Posa in opera e messa in servizio di Registratori di Annunci sonori secondo la specifica di fornitura TT587 e la Linea Guida RFI-TEC-LG-IFS-002-A; La voce comprende e compensa, gli onori di progettazione, installazione e messa in servizio e tutto il minuto materiale necessario per dare il registratore completamente funzionante
IP.RE.A.3000.A	Fornitura Posa in opera e messa in servizio di Registratori di Annunci sonori secondo la specifica di fornitura TT587 e la Linea Guida RFI-TEC-LG-IFS-002-A; La voce comprende e compensa, gli onori di progettazione, installazione e messa in servizio e tutto il minuto materiale necessario per dare il registratore completamente funzionante / - Fornitura Posa in opera e Messa In Servizio di Registratore di annunci sonori per impianti di classe Ce B completo di tutti gli accessori per la registrazione di 8 zone di erogazione di Diffusione Sonora	CAD		13823,10	3,900%
IP.RE.A.3000.B	Fornitura Posa in opera e messa in servizio di Registratori di Annunci sonori secondo la specifica di fornitura TT587 e la Linea Guida RFI-TEC-LG-IFS-002-A; La voce comprende e compensa, gli onori di progettazione, installazione e messa in servizio e tutto il minuto materiale necessario per dare il registratore completamente funzionante / - Fornitura Posa in opera e Messa In Servizio di scheda per incremento di ulteriori 4 zone di registrazione in riferimento alla sottovoce IP.RE.A.3000.A.	CAD		1459,39	4,600%
IP.RE.A.3001	Fornitura Posa in opera e Messa In Servizio di Registratore di annunci sonori per impianti di classe A completo di tutti gli accessori per la registrazione di 8 zone di erogazione di Diffusione Sonora,
IP.RE.A.3001.A	Fornitura Posa in opera e Messa In Servizio di Registratore di annunci sonori per impianti di classe A completo di tutti gli accessori per la registrazione di 8 zone di erogazione di Diffusione Sonora, / - Fornitura Posa in opera e Messa In Servizio di Registratore di annunci sonori per impianti di classe A completo di tutti gli accessori per la registrazione di 8 zone di erogazione di Diffusione Sonora	CAD		23392,66	3,400%
IP.RE.A.3001.B	Fornitura Posa in opera e Messa In Servizio di Registratore di annunci sonori per impianti di classe A completo di tutti gli accessori per la registrazione di 8 zone di erogazione di Diffusione Sonora, / - Fornitura Posa in opera e Messa In Servizio di scheda per incremento di ulteriori 4 Zone di registrazione in riferimento alla sottovoce IP.RE.A.3001.A.	CAD		1459,39	4,600%
IP.SW	Attivazione applicativa e sistemistica per nuovi impianti
IP.SW.A	Attivazione applicativa e sistemistica per nuovi impianti.
IP.SW.A.2000	Realizzazione Studio funzione e caratterizzazione del SW, delle componenti applicative (centrali e periferiche) di un nuovo sistema IAP, realizzato per un impianto non servito dal sistema IaP completo anche delle analisi di fattibilità (capacity Hw Sw), definizione esigenze e verifica dei vincoli, analisi dei requisiti, valutazione rischi e soluzioni.
IP.SW.A.2000.A	Realizzazione Studio funzione e caratterizzazione del SW, delle componenti applicative (centrali e periferiche) di un nuovo sistema IAP, realizzato per un impianto non servito dal sistema IaP completo anche delle analisi di fattibilità (capacity Hw Sw), definizione esigenze e verifica dei vincoli, analisi dei requisiti, valutazione rischi e soluzioni. / - Per ogni Impianto di Classe A	CAD		13798,62	100,000%
IP.SW.A.2000.B	Realizzazione Studio funzione e caratterizzazione del SW, delle componenti applicative (centrali e periferiche) di un nuovo sistema IAP, realizzato per un impianto non servito dal sistema IaP completo anche delle analisi di fattibilità (capacity Hw Sw), definizione esigenze e verifica dei vincoli, analisi dei requisiti, valutazione rischi e soluzioni. / - Per ogni impianto di Classe B	CAD		10233,98	100,000%
IP.SW.A.2000.C	Realizzazione Studio funzione e caratterizzazione del SW, delle componenti applicative (centrali e periferiche) di un nuovo sistema IAP, realizzato per un impianto non servito dal sistema IaP completo anche delle analisi di fattibilità (capacity Hw Sw), definizione esigenze e verifica dei vincoli, analisi dei requisiti, valutazione rischi e soluzioni. / - Per ogni impianto Metropolitano di Classe C	CAD		6784,32	100,000%
IP.SW.A.2000.D	Realizzazione Studio funzione e caratterizzazione del SW, delle componenti applicative (centrali e periferiche) di un nuovo sistema IAP, realizzato per un impianto non servito dal sistema IaP completo anche delle analisi di fattibilità (capacity Hw Sw), definizione esigenze e verifica dei vincoli, analisi dei requisiti, valutazione rischi e soluzioni. / - Per ogni impianto di Classe C	CAD		3794,62	100,000%
IP.SW.A.2000.E	Realizzazione Studio funzione e caratterizzazione del SW, delle componenti applicative (centrali e periferiche) di un nuovo sistema IAP, realizzato per un impianto non servito dal sistema IaP completo anche delle analisi di fattibilità (capacity Hw Sw), definizione esigenze e verifica dei vincoli, analisi dei requisiti, valutazione rischi e soluzioni. / - Per ogni impianto di Classe D	CAD		2414,76	100,000%
IP.SW.A.2001	Attivazione SW delle componenti periferiche per console operatore di Stazione, dedicata alla gestione del sistema IaP in una località della classe indicata.
IP.SW.A.2001.A	Attivazione SW delle componenti periferiche per console operatore di Stazione, dedicata alla gestione del sistema IaP in una località della classe indicata. / - Per ogni impianto di Classe A	CAD		6036,90	100,000%
IP.SW.A.2001.B	Attivazione SW delle componenti periferiche per console operatore di Stazione, dedicata alla gestione del sistema IaP in una località della classe indicata. / - Per ogni impianto di Classe B	CAD		5461,95	100,000%
IP.SW.A.2001.C	Attivazione SW delle componenti periferiche per console operatore di Stazione, dedicata alla gestione del sistema IaP in una località della classe indicata. / - Per ogni impianto Metropolitani di Classe C’	CAD		3162,18	100,000%
IP.SW.A.2001.D	Attivazione SW delle componenti periferiche per console operatore di Stazione, dedicata alla gestione del sistema IaP in una località della classe indicata. / - Per ogni impianto di Classe C	CAD		2730,98	100,000%
IP.SW.A.2001.E	Attivazione SW delle componenti periferiche per console operatore di Stazione, dedicata alla gestione del sistema IaP in una località della classe indicata. / - Per ogni impianto di Classe D	CAD		2299,77	100,000%
IP.SW.A.2002	Attivazione SW delle componenti periferiche per console operatore Multi -Stazione, dedicata alla gestione del sistema Iap, di più località afferenti ad una tratta ferroviaria (es. DCO),. Il costo di una nuova console operatore è composto dal prezzo IP-SW.A.2002.T Attivazione di tratta + il prezzo di ogni singolo impianto afferente alla tratta ferroviaria (es. DCO). Nel caso di implementazione di una nuova località in una console già in esercizio, il costo da contabilizzare è solo quello relativo all’impianto aggiunto.
IP.SW.A.2002.A	Attivazione SW delle componenti periferiche per console operatore Multi -Stazione, dedicata alla gestione del sistema Iap, di più località afferenti ad una tratta ferroviaria (es. DCO),. Il costo di una nuova console operatore è composto dal prezzo IP-SW.A.2002.T Attivazione di tratta + il prezzo di ogni singolo impianto afferente alla tratta ferroviaria (es. DCO). Nel caso di implementazione di una nuova località in una console già in esercizio, il costo da contabilizzare è solo quello relativo all’impianto aggiunto. / - Attivazione di tratta	CAD		761,80	100,000%
IP.SW.A.2002.B	Attivazione SW delle componenti periferiche per console operatore Multi -Stazione, dedicata alla gestione del sistema Iap, di più località afferenti ad una tratta ferroviaria (es. DCO),. Il costo di una nuova console operatore è composto dal prezzo IP-SW.A.2002.T Attivazione di tratta + il prezzo di ogni singolo impianto afferente alla tratta ferroviaria (es. DCO). Nel caso di implementazione di una nuova località in una console già in esercizio, il costo da contabilizzare è solo quello relativo all’impianto aggiunto. / - Per ogni Impianto Metropolitano gestito di Classe C	CAD		2285,40	100,000%
IP.SW.A.2002.C	Attivazione SW delle componenti periferiche per console operatore Multi -Stazione, dedicata alla gestione del sistema Iap, di più località afferenti ad una tratta ferroviaria (es. DCO),. Il costo di una nuova console operatore è composto dal prezzo IP-SW.A.2002.T Attivazione di tratta + il prezzo di ogni singolo impianto afferente alla tratta ferroviaria (es. DCO). Nel caso di implementazione di una nuova località in una console già in esercizio, il costo da contabilizzare è solo quello relativo all’impianto aggiunto. / - Per ogni Impianto gestito di Classe C	CAD		1897,31	100,000%
IP.SW.A.2002.D	Attivazione SW delle componenti periferiche per console operatore Multi -Stazione, dedicata alla gestione del sistema Iap, di più località afferenti ad una tratta ferroviaria (es. DCO),. Il costo di una nuova console operatore è composto dal prezzo IP-SW.A.2002.T Attivazione di tratta + il prezzo di ogni singolo impianto afferente alla tratta ferroviaria (es. DCO). Nel caso di implementazione di una nuova località in una console già in esercizio, il costo da contabilizzare è solo quello relativo all’impianto aggiunto. / - Per ogni Impianto gestito di Classe D	CAD		1250,50	100,000%
IP.SW.A.2003	Attivazione SW di un nuovo Elaboratore IO controllato da una Postazione Operatore IAP in esercizio in un’unica località indifferentemente dalla classe.
IP.SW.A.2003.A	Attivazione SW di un nuovo Elaboratore IO controllato da una Postazione Operatore IAP in esercizio in un’unica località indifferentemente dalla classe. / - Attivazione SW di un (1) nuovo Elaboratore IO controllato da una Postazione Operatore IAP in esercizio.	CAD		1149,89	100,000%
IP.SW.A.2004	Attivazione SW di una nuova Postazione Operatore IAP di Backup o di un elaboratore IO di Backup SW non già in esercizio in un’unica località indifferentemente dalla classe.
IP.SW.A.2004.A	Attivazione SW di una nuova Postazione Operatore IAP di Backup o di un elaboratore IO di Backup SW non già in esercizio in un’unica località indifferentemente dalla classe. / - Attivazione SW di una nuova Postazione	CAD		574,94	100,000%
IP.SW.A.2005	Configurazione Sistemistica e Applicativo di base (Cluster) di un nuovo Elaboratore Centrale in architettura cluster del Sistema IAP non già in esercizio, indifferentemente dalla classe degli impianti (MsMq, Ms SQL, IIS)
IP.SW.A.2005.A	Configurazione Sistemistica e Applicativo di base (Cluster) di un nuovo Elaboratore Centrale in architettura cluster del Sistema IAP non già in esercizio, indifferentemente dalla classe degli impianti (MsMq, Ms SQL, IIS) / - Configurazione Sistemistica e Applicativo di base (Cluster) di un nuovo Elaboratore Centrale in architettura cluster del Sistema IAP non già in esercizio, indifferentemente dalla classe degli impianti (MsMq, Ms SQL, IIS).	CAD		1839,82	100,000%
IP.SW.A.2006	Configurazione Sistemistica Applicativo di base (Stand -alone) di un nuovo Elaboratore Centrale su elaboratore stand -alone non già in esercizio indifferentemente dalla classe degli impianti. (MsMq, Ms SQL, IIS)
IP.SW.A.2006.A	Configurazione Sistemistica Applicativo di base (Stand -alone) di un nuovo Elaboratore Centrale su elaboratore stand -alone non già in esercizio indifferentemente dalla classe degli impianti. (MsMq, Ms SQL, IIS) / - Configurazione Sistemistica Applicativo di base (Stand -alone) di un nuovo Elaboratore Centrale su elaboratore stand -alone non già in esercizio indifferentemente dalla classe degli impianti. (MsMq, Ms SQL, IIS).	CAD		839,42	100,000%
IP.SW.A.2007	Attivazione Motore applicativo SW IAP per elaborazione dati delle componenti applicative centrali e dei dati da inviare in periferia.
IP.SW.A.2007.A	Attivazione Motore applicativo SW IAP per elaborazione dati delle componenti applicative centrali e dei dati da inviare in periferia. / - Attivazione Motore SW IAP per elaborazione dati.	CAD		1193,01	100,000%
IP.SW.A.2007.B	Attivazione Motore applicativo SW IAP per elaborazione dati delle componenti applicative centrali e dei dati da inviare in periferia. / - Per ogni Impianto di Classe A	CAD		1624,21	100,000%
IP.SW.A.2007.C	Attivazione Motore applicativo SW IAP per elaborazione dati delle componenti applicative centrali e dei dati da inviare in periferia. / - Per ogni Impianto di Classe B	CAD		1293,62	100,000%
IP.SW.A.2007.D	Attivazione Motore applicativo SW IAP per elaborazione dati delle componenti applicative centrali e dei dati da inviare in periferia. / - Per ogni Impianto Metropolitano di Classe C’	CAD		1078,02	100,000%
IP.SW.A.2007.E	Attivazione Motore applicativo SW IAP per elaborazione dati delle componenti applicative centrali e dei dati da inviare in periferia. / - Per ogni Impianto di Classe C	CAD		862,41	100,000%
IP.SW.A.2007.F	Attivazione Motore applicativo SW IAP per elaborazione dati delle componenti applicative centrali e dei dati da inviare in periferia. / - Per ogni Impianto di Classe D	CAD		646,81	100,000%
IP.SW.A.2007.H	Attivazione Motore applicativo SW IAP per elaborazione dati delle componenti applicative centrali e dei dati da inviare in periferia. / - Sovrapprezzo alle voci IP.SW.A.2007.A; IP.SW.A.2007.B; IP.SW.A.2007.C per intervento di modifica in ambito produzione. Lavorazioni realizzate all’interno di interruzioni di esercizio concesse da RFI.	%		20,35
IP.SW.A.2008	Nuova Parametrizzazione Applicativa del modulo di Interfacciamento con il sistema di campo a seguito variazioni dello stesso ( nuova località, nuovo ente ferroviario, spostamenti ecc.), comprensiva di tutte le attività di integrazione al Sistema IAP ed ai Sistemi di Monitoraggio, per dare un ambiente coerente all’esercizio secondo gli standard vigenti (escluso materiale hardware e licenze d’uso). (Le attività non hanno impatto diretto con l’esercizio, ma vengono realizzate fuori ambito con entrata in esercizio attraverso attivazione)
IP.SW.A.2008.A	Nuova Parametrizzazione Applicativa del modulo di Interfacciamento con il sistema di campo a seguito variazioni dello stesso ( nuova località, nuovo ente ferroviario, spostamenti ecc.), comprensiva di tutte le attività di integrazione al Sistema IAP ed ai Sistemi di Monitoraggio, per dare un ambiente coerente all’esercizio secondo gli standard vigenti (escluso materiale hardware e licenze d’uso). (Le attività non hanno impatto diretto con l’esercizio, ma vengono realizzate fuori ambito con entrata in esercizio attraverso attivazione) / - Nuova Parametrizzazione software per l’interfacciamento con il sistema di campo (da applicare per ogni modulo)	CAD		1523,60	100,000%
IP.SW.A.2008.B	Nuova Parametrizzazione Applicativa del modulo di Interfacciamento con il sistema di campo a seguito variazioni dello stesso ( nuova località, nuovo ente ferroviario, spostamenti ecc.), comprensiva di tutte le attività di integrazione al Sistema IAP ed ai Sistemi di Monitoraggio, per dare un ambiente coerente all’esercizio secondo gli standard vigenti (escluso materiale hardware e licenze d’uso). (Le attività non hanno impatto diretto con l’esercizio, ma vengono realizzate fuori ambito con entrata in esercizio attraverso attivazione) / - Per ogni Impianto di Classe A	CAD		3579,02	100,000%
IP.SW.A.2008.C	Nuova Parametrizzazione Applicativa del modulo di Interfacciamento con il sistema di campo a seguito variazioni dello stesso ( nuova località, nuovo ente ferroviario, spostamenti ecc.), comprensiva di tutte le attività di integrazione al Sistema IAP ed ai Sistemi di Monitoraggio, per dare un ambiente coerente all’esercizio secondo gli standard vigenti (escluso materiale hardware e licenze d’uso). (Le attività non hanno impatto diretto con l’esercizio, ma vengono realizzate fuori ambito con entrata in esercizio attraverso attivazione) / - Per ogni Impianto di Classe B	CAD		2932,21	100,000%
IP.SW.A.2008.D	Nuova Parametrizzazione Applicativa del modulo di Interfacciamento con il sistema di campo a seguito variazioni dello stesso ( nuova località, nuovo ente ferroviario, spostamenti ecc.), comprensiva di tutte le attività di integrazione al Sistema IAP ed ai Sistemi di Monitoraggio, per dare un ambiente coerente all’esercizio secondo gli standard vigenti (escluso materiale hardware e licenze d’uso). (Le attività non hanno impatto diretto con l’esercizio, ma vengono realizzate fuori ambito con entrata in esercizio attraverso attivazione) / - Attivazione applicativa e sistemistica per nuovi impianti. Per ogni Impianto Metropolitano di Classe C’	CAD		1466,10	100,000%
IP.SW.A.2008.E	Nuova Parametrizzazione Applicativa del modulo di Interfacciamento con il sistema di campo a seguito variazioni dello stesso ( nuova località, nuovo ente ferroviario, spostamenti ecc.), comprensiva di tutte le attività di integrazione al Sistema IAP ed ai Sistemi di Monitoraggio, per dare un ambiente coerente all’esercizio secondo gli standard vigenti (escluso materiale hardware e licenze d’uso). (Le attività non hanno impatto diretto con l’esercizio, ma vengono realizzate fuori ambito con entrata in esercizio attraverso attivazione) / - Per ogni Impianto di Classe C	CAD		1078,02	100,000%
IP.SW.A.2008.F	Nuova Parametrizzazione Applicativa del modulo di Interfacciamento con il sistema di campo a seguito variazioni dello stesso ( nuova località, nuovo ente ferroviario, spostamenti ecc.), comprensiva di tutte le attività di integrazione al Sistema IAP ed ai Sistemi di Monitoraggio, per dare un ambiente coerente all’esercizio secondo gli standard vigenti (escluso materiale hardware e licenze d’uso). (Le attività non hanno impatto diretto con l’esercizio, ma vengono realizzate fuori ambito con entrata in esercizio attraverso attivazione) / - Per ogni Impianto di Classe D	CAD		804,92	100,000%
IP.SW.A.2008.G	Nuova Parametrizzazione Applicativa del modulo di Interfacciamento con il sistema di campo a seguito variazioni dello stesso ( nuova località, nuovo ente ferroviario, spostamenti ecc.), comprensiva di tutte le attività di integrazione al Sistema IAP ed ai Sistemi di Monitoraggio, per dare un ambiente coerente all’esercizio secondo gli standard vigenti (escluso materiale hardware e licenze d’uso). (Le attività non hanno impatto diretto con l’esercizio, ma vengono realizzate fuori ambito con entrata in esercizio attraverso attivazione) / - Sovrapprezzo alle voci IP.SW.A.2008.A, IP.SW.A.2008.B, IP.SW.A.2008.C per intervento di modifica in ambito produzione. Lavorazioni realizzate all’interno di interruzioni di esercizio concesse da RFI.	%		20,35
IP.SW.A.2009	Nuova Parametrizzazione Applicativa del modulo di pubblicazione WEB centrale a seguito di modifiche ( nuova località, nuovo binario, nuova tipologia periferica video ecc.), comprensiva di tutte le attività di integrazione al Sistema IaP ed ai Sistemi di Monitoraggio, per dare un ambiente coerente all’esercizio secondo gli standard vigenti (escluso materiale hardware e licenze d’uso). (Le attività non hanno impatto diretto con l’esercizio, ma vengono realizzate fuori ambito con entrata in esercizio attraverso attivazione).
IP.SW.A.2009.A	Nuova Parametrizzazione Applicativa del modulo di pubblicazione WEB centrale a seguito di modifiche ( nuova località, nuovo binario, nuova tipologia periferica video ecc.), comprensiva di tutte le attività di integrazione al Sistema IaP ed ai Sistemi di Monitoraggio, per dare un ambiente coerente all’esercizio secondo gli standard vigenti (escluso materiale hardware e licenze d’uso). (Le attività non hanno impatto diretto con l’esercizio, ma vengono realizzate fuori ambito con entrata in esercizio attraverso attivazione). / - Nuova Parametrizzazione Applicativa software di pubblicazione WEB centrale	CAD		2055,42	100,000%
IP.SW.A.2009.B	Nuova Parametrizzazione Applicativa del modulo di pubblicazione WEB centrale a seguito di modifiche ( nuova località, nuovo binario, nuova tipologia periferica video ecc.), comprensiva di tutte le attività di integrazione al Sistema IaP ed ai Sistemi di Monitoraggio, per dare un ambiente coerente all’esercizio secondo gli standard vigenti (escluso materiale hardware e licenze d’uso). (Le attività non hanno impatto diretto con l’esercizio, ma vengono realizzate fuori ambito con entrata in esercizio attraverso attivazione). / - Per ogni Impianto di Classe A	CAD		2716,60	100,000%
IP.SW.A.2009.C	Nuova Parametrizzazione Applicativa del modulo di pubblicazione WEB centrale a seguito di modifiche ( nuova località, nuovo binario, nuova tipologia periferica video ecc.), comprensiva di tutte le attività di integrazione al Sistema IaP ed ai Sistemi di Monitoraggio, per dare un ambiente coerente all’esercizio secondo gli standard vigenti (escluso materiale hardware e licenze d’uso). (Le attività non hanno impatto diretto con l’esercizio, ma vengono realizzate fuori ambito con entrata in esercizio attraverso attivazione). / - Per ogni Impianto di Classe B	CAD		2170,41	100,000%
IP.SW.A.2009.D	Nuova Parametrizzazione Applicativa del modulo di pubblicazione WEB centrale a seguito di modifiche ( nuova località, nuovo binario, nuova tipologia periferica video ecc.), comprensiva di tutte le attività di integrazione al Sistema IaP ed ai Sistemi di Monitoraggio, per dare un ambiente coerente all’esercizio secondo gli standard vigenti (escluso materiale hardware e licenze d’uso). (Le attività non hanno impatto diretto con l’esercizio, ma vengono realizzate fuori ambito con entrata in esercizio attraverso attivazione). / - Per ogni Impianto Metropolitano di Classe C’	CAD		1466,10	100,000%
IP.SW.A.2009.E	Nuova Parametrizzazione Applicativa del modulo di pubblicazione WEB centrale a seguito di modifiche ( nuova località, nuovo binario, nuova tipologia periferica video ecc.), comprensiva di tutte le attività di integrazione al Sistema IaP ed ai Sistemi di Monitoraggio, per dare un ambiente coerente all’esercizio secondo gli standard vigenti (escluso materiale hardware e licenze d’uso). (Le attività non hanno impatto diretto con l’esercizio, ma vengono realizzate fuori ambito con entrata in esercizio attraverso attivazione). / - Per ogni Impianto di Classe C	CAD		1020,52	100,000%
IP.SW.A.2010	Attivazione SW di sistema di interfacciamento per la gestione delle informazioni sulla composizione treni (indicatori di carrozza).
IP.SW.A.2010.A	Attivazione SW di sistema di interfacciamento per la gestione delle informazioni sulla composizione treni (indicatori di carrozza). / - Attivazione SW di sistema di interfacciamento per la gestione delle informazioni sulla composizione treni completo degli interfacciamenti (Parte Centrale) e parte audio.	CAD		5921,91	100,000%
IP.SW.A.2010.B	Attivazione SW di sistema di interfacciamento per la gestione delle informazioni sulla composizione treni (indicatori di carrozza). / - Sovrapprezzo alla voce IP.SW.A.2010.A per attivazione SW delle informazioni sulla composizione treni, comprensivo dell’attivazione SW di n 26 indicatori di carrozze in un unico binario, per ogni binario.	CAD		3090,32	100,000%
IP.SW.A.2010.C	Attivazione SW di sistema di interfacciamento per la gestione delle informazioni sulla composizione treni (indicatori di carrozza). / - Attivazione SW di interfacciamento per la gestione delle informazioni commerciali sulla composizione treni, per una nuova categoria commerciale non già in esercizio. Per ogni modulo centrale.	CAD		5979,40	100,000%
IP.SW.A.2011	Implementazione di una nuova categoria commerciale o brand con relative modifiche alle informazioni erogate sia nei dispositivi video che negli annunci (anche in lingua estera inglese, francese e tedesco)
IP.SW.A.2011.A	Implementazione di una nuova categoria commerciale o brand con relative modifiche alle informazioni erogate sia nei dispositivi video che negli annunci (anche in lingua estera inglese, francese e tedesco) / - Per ogni implementazione di una nuova categoria commerciale o brand con relative modifiche alle informazioni erogate sia nei dispositivi video che negli annunci (anche in lingua estera inglese, francese e tedesco)	CAD		34496,55	100,000%
IP.SW.A.2012	Realizzazione di un nuovo layout per la visualizzazione su un nuovo dispositivo web, ovvero implementazione di fogli di stile
IP.SW.A.2012.A	Realizzazione di un nuovo layout per la visualizzazione su un nuovo dispositivo web, ovvero implementazione di fogli di stile / - Per ogni realizzazione di un nuovo layout	CAD		6439,36	100,000%
IP.SW.A.2013	Attivazione SW di una nuova tipologia di periferica video
IP.SW.A.2013.A	Attivazione SW di una nuova tipologia di periferica video / - Attivazione SW di una tipologia di dispositivo video già in esercizio non presente in una località (per tipologia si intende con uguale layout e stessi dati). Per ogni tipologia di periferica per località.	CAD		546,20	100,000%
IP.SW.A.2013.B	Attivazione SW di una nuova tipologia di periferica video / - Attivazione SW di una periferica aggiuntiva della stessa tipologia già presente in esercizio nella stessa località (repliche) fino a 5 repliche.	CAD		186,86	100,000%
IP.SW.A.2013.C	Attivazione SW di una nuova tipologia di periferica video / - Attivazione SW di una periferica aggiuntiva della stessa tipologia già presente in esercizio nella stessa località (repliche) oltre 5 repliche.	CAD		86,24	100,000%
IP.SW.B	Implementazioni Applicative Annunci Sonori
IP.SW.B.2000	Realizzazione di nuovo modulo annunci sonori automatici per adeguamento e variazioni al MAS in italiano, compreso tempistiche di erogazione.
IP.SW.B.2000.A	Realizzazione di nuovo modulo annunci sonori automatici per adeguamento e variazioni al MAS in italiano, compreso tempistiche di erogazione. / - Realizzazione di nuovo modulo annunci sonori automatici per adeguamento e variazioni al MAS in italiano, compreso tempistiche di erogazione per la configurazione del modulo ed in ogni località di emissione. Per ogni revisione	CAD		4243,08	100,000%
IP.SW.B.2000.B	Realizzazione di nuovo modulo annunci sonori automatici per adeguamento e variazioni al MAS in italiano, compreso tempistiche di erogazione. / - Sovrapprezzo alla sottovoce IP.SW.B.2000.A per la configurazione del modulo in ogni località di emissione. Per ogni Impianto di Classe A.	CAD		531,82	100,000%
IP.SW.B.2000.C	Realizzazione di nuovo modulo annunci sonori automatici per adeguamento e variazioni al MAS in italiano, compreso tempistiche di erogazione. / - Sovrapprezzo alla sottovoce IP.SW.B.2000.A per la configurazione del modulo in ogni località di emissione. Per ogni Impianto di Classe B.	CAD		416,83	100,000%
IP.SW.B.2000.D	Realizzazione di nuovo modulo annunci sonori automatici per adeguamento e variazioni al MAS in italiano, compreso tempistiche di erogazione. / - Sovrapprezzo alla sottovoce IP.SW.B.2000.A per la configurazione del modulo in ogni località di emissione. Per ogni Impianto Metropolitano di Classe C’	CAD		201,23	100,000%
IP.SW.B.2000.E	Realizzazione di nuovo modulo annunci sonori automatici per adeguamento e variazioni al MAS in italiano, compreso tempistiche di erogazione. / - Sovrapprezzo alla sottovoce IP.SW.B.2000.A per la configurazione del modulo in ogni località di emissione. Per ogni Impianto di Classe C	CAD		158,11	100,000%
IP.SW.B.2000.F	Realizzazione di nuovo modulo annunci sonori automatici per adeguamento e variazioni al MAS in italiano, compreso tempistiche di erogazione. / - Per ogni Impianto di Classe D	CAD		107,80	100,000%
IP.SW.B.2000.G	Realizzazione di nuovo modulo annunci sonori automatici per adeguamento e variazioni al MAS in italiano, compreso tempistiche di erogazione. / - Sovrapprezzo alla sottovoce IP.SW.B.2000.A per emissione dello stesso per tutte le lingue straniere(inglese, francese e tedesco).	CAD		5162,98	100,000%
IP.SW.C	Attivazione applicativa sistema IEC
IP.SW.C.2000	Realizzazione studio funzionale del SW, delle componenti applicative centrali e periferiche di un nuovo sistema IEC.
IP.SW.C.2000.A	Realizzazione studio funzionale del SW, delle componenti applicative centrali e periferiche di un nuovo sistema IEC. / - Realizzazione studio funzionale del SW, delle componenti applicative centrali e periferiche di un nuovo sistema I EC, Impianti di Classe A.	CAD		13821,62	100,000%
IP.SW.C.2000.B	Realizzazione studio funzionale del SW, delle componenti applicative centrali e periferiche di un nuovo sistema IEC. / - Realizzazione studio funzionale del SW, delle componenti applicative centrali e periferiche di un nuovo sistema IEC, Impianti di Classe B.	CAD		10337,47	100,000%
IP.SW.C.2000.C	Realizzazione studio funzionale del SW, delle componenti applicative centrali e periferiche di un nuovo sistema IEC. / - Realizzazione studio funzionale del SW, delle componenti applicative centrali e periferiche di un nuovo sistema IEC, Impianti di Classe C.	CAD		3806,12	100,000%
IP.SW.C.2000.D	Realizzazione studio funzionale del SW, delle componenti applicative centrali e periferiche di un nuovo sistema IEC. / - Realizzazione studio funzionale del SW, delle componenti applicative centrali e periferiche di un nuovo sistema IEC, Impianti metropolitani di Classe C.	CAD		6853,31	100,000%
IP.SW.C.2000.E	Realizzazione studio funzionale del SW, delle componenti applicative centrali e periferiche di un nuovo sistema IEC. / - Realizzazione studio funzionale del SW, delle componenti applicative centrali e periferiche di un nuovo sistema IEC, Impianti di Classe D.	CAD		2495,25	100,000%
IP.SW.C.2000.F	Realizzazione studio funzionale del SW, delle componenti applicative centrali e periferiche di un nuovo sistema IEC. / - Realizzazione studio funzionale del SW, delle componenti applicative centrali e periferiche di un nuovo sistema IEC, Impianti di Classe C afferenti ad una tratta.	CAD		2713,73	100,000%
IP.SW.C.2000.G	Realizzazione studio funzionale del SW, delle componenti applicative centrali e periferiche di un nuovo sistema IEC. / - Realizzazione studio funzionale del SW, delle componenti applicative centrali e periferiche di un nuovo sistema IEC, Impianti Metropolitani di Classe C afferenti ad una tratta.	CAD		3150,68	100,000%
IP.SW.C.2000.H	Realizzazione studio funzionale del SW, delle componenti applicative centrali e periferiche di un nuovo sistema IEC. / - Realizzazione studio funzionale del SW, delle componenti applicative centrali e periferiche di un nuovo sistema IEC, Impianti di Classe D afferenti ad una tratta.	CAD		2276,77	100,000%
IP.SW.C.2000.I	Realizzazione studio funzionale del SW, delle componenti applicative centrali e periferiche di un nuovo sistema IEC. / - Realizzazione studio funzionale del SW, delle componenti applicative centrali e periferiche di un nuovo sistema IEC. Riduzione dei prezzi delle voci IP.SW.C.2000 per più di due stazioni della stessa tipologia effettuate nello stesso incarico di progettazione. Tale riduzione non si applica alle sottovoci voci IP.SW.C.2000.A e IP.SW.C.2000.F/G/H.	%		-25,44
IP.SW.C.2000.J	Realizzazione studio funzionale del SW, delle componenti applicative centrali e periferiche di un nuovo sistema IEC. / - Realizzazione studio funzionale del SW, delle componenti applicative centrali e periferiche di un nuovo sistema IEC. Riduzione dei prezzi delle voci IP.SW.C.2000 per impianti già equipaggiati con sistemi IaP standard.	%		-20,35
IP.SW.C.2001	Attivazione di una infrastruttura SW territoriale, per l’elaborazione e l’erogazione dei dati in un ambito non già in esercizio.
IP.SW.C.2001.A	Attivazione di una infrastruttura SW territoriale, per l’elaborazione e l’erogazione dei dati in un ambito non già in esercizio. / - Attivazione di una infrastruttura SW territoriale, per l’elaborazione e l’erogazione dei dati in un ambito non già in esercizio.	CAD		18498,78	100,000%
IP.SW.C.2002	Configurazione SW di sistema territoriale finalizzata all’attivazione dell’applicativo IEC in un impianto.
IP.SW.C.2002.A	Configurazione SW di sistema territoriale finalizzata all’attivazione dell’applicativo IEC in un impianto. / - Configurazione SW di sistema territoriale finalizzata all’attivazione dell’applicativo IEC in un impianto, per impianti di Classe A.	CAD		18929,98	100,000%
IP.SW.C.2002.B	Configurazione SW di sistema territoriale finalizzata all’attivazione dell’applicativo IEC in un impianto. / - Configurazione SW di sistema territoriale finalizzata all’attivazione dell’applicativo IEC in un impianto, per impianti di Classe B.	CAD		14689,78	100,000%
IP.SW.C.2002.C	Configurazione SW di sistema territoriale finalizzata all’attivazione dell’applicativo IEC in un impianto. / - Configurazione SW di sistema territoriale finalizzata all’attivazione dell’applicativo IEC in un impianto, per impianti metropolitani di Classe C.	CAD		9788,40	100,000%
IP.SW.C.2002.D	Configurazione SW di sistema territoriale finalizzata all’attivazione dell’applicativo IEC in un impianto. / - Configurazione SW di sistema territoriale finalizzata all’attivazione dell’applicativo IEC in un impianto, per impianti di Classe C e D.	CAD		5433,21	100,000%
IP.SW.C.2002.E	Configurazione SW di sistema territoriale finalizzata all’attivazione dell’applicativo IEC in un impianto. / - Attivazione applicativa sistema IEC Configurazione SW di sistema territoriale finalizzata all’attivazione dell’applicativo IEC in un impianto. Supplemento per le soggezioni delle attività su sistemi IaP standard già in esercizio.	%		20,35
IP.SW.C.2002.F	Configurazione SW di sistema territoriale finalizzata all’attivazione dell’applicativo IEC in un impianto. / - Configurazione SW di sistema territoriale finalizzata all’attivazione dell’applicativo IEC in un impianto. Riduzione dei prezzi delle voci IP.SW.C.2002 per stazioni afferenti alla stessa giurisdizione nell’ambito dello stesso incarico.	%		-25,44
IP.SW.C.2002.G	Configurazione SW di sistema territoriale finalizzata all’attivazione dell’applicativo IEC in un impianto. / - Configurazione SW di sistema territoriale finalizzata all’attivazione dell’applicativo IEC in un impianto. Modifica SW dell’ambito di competenza di una giurisdizione in esercizio non interessata da nuove attivazioni di impianti.	CAD		1293,62	100,000%
IP.SW.C.2003	Attivazione SW applicativa e sistemistica del posto periferico. AVVERTENZE 5005531 Avvertenza alla voce IP.SW.C.2003 Le sottovoci della IP.SW.C.2003 comprendono e compensano la configurazione e la messa in servizio ed il tuning del pacchetto applicativo IEC di posto periferico.
IP.SW.C.2003.A	Attivazione SW applicativa e sistemistica del posto periferico. AVVERTENZE 5005531 Avvertenza alla voce IP.SW.C.2003 Le sottovoci della IP.SW.C.2003 comprendono e compensano la configurazione e la messa in servizio ed il tuning del pacchetto applicativo IEC di posto periferico. / - Attivazione SW applicativa e sistemistica del posto periferico. Per ogni Impianto di Classe A.	CAD		3808,99	100,000%
IP.SW.C.2003.B	Attivazione SW applicativa e sistemistica del posto periferico. AVVERTENZE 5005531 Avvertenza alla voce IP.SW.C.2003 Le sottovoci della IP.SW.C.2003 comprendono e compensano la configurazione e la messa in servizio ed il tuning del pacchetto applicativo IEC di posto periferico. / - Attivazione SW applicativa e sistemistica del posto periferico. Per ogni Impianto di Classe B e impianto metropolitano di Classe C.	CAD		2501,00	100,000%
IP.SW.C.2003.C	Attivazione SW applicativa e sistemistica del posto periferico. AVVERTENZE 5005531 Avvertenza alla voce IP.SW.C.2003 Le sottovoci della IP.SW.C.2003 comprendono e compensano la configurazione e la messa in servizio ed il tuning del pacchetto applicativo IEC di posto periferico. / - Attivazione SW applicativa e sistemistica del posto periferico. Per ogni Impianto di Classe C.	CAD		1624,21	100,000%
IP.SW.C.2003.D	Attivazione SW applicativa e sistemistica del posto periferico. AVVERTENZE 5005531 Avvertenza alla voce IP.SW.C.2003 Le sottovoci della IP.SW.C.2003 comprendono e compensano la configurazione e la messa in servizio ed il tuning del pacchetto applicativo IEC di posto periferico. / - Attivazione SW applicativa e sistemistica del posto periferico. Per ogni Impianto di Classe D.	CAD		812,11	100,000%
IP.SW.C.2004	Riconfigurazione SW di una periferica video da Sistema IaP standard a sistema IEC indipendentemente dalla tipologia (riepilogativi e dispositivi di binario).
IP.SW.C.2004.A	Riconfigurazione SW di una periferica video da Sistema IaP standard a sistema IEC indipendentemente dalla tipologia (riepilogativi e dispositivi di binario). / - Riconfigurazione SW di una periferica video da Sistema IaP standard a sistema IEC indipendentemente dalla tipologia (riepilogativi e dispositivi di binario).	CAD		107,80	100,000%
IP.SW.C.2005	Configurazione SW di sistema diagnostico Stato Apparati, per elaborazione dati diagnostici delle componenti HW di stazione, comprensiva della parametrizzazione della componente Territoriale e della componente periferica non già in esercizio, compresa l'attivazione della diagnostica di tutte le periferiche e gli apparati ambito impianto. Le sottovoci della IP.SW.C.2005 comprendono e compensano la configurazione e la messa in servizio tutto compreso
IP.SW.C.2005.A	Configurazione SW di sistema diagnostico Stato Apparati, per elaborazione dati diagnostici delle componenti HW di stazione, comprensiva della parametrizzazione della componente Territoriale e della componente periferica non già in esercizio, compresa l'attivazione della diagnostica di tutte le periferiche e gli apparati ambito impianto. Le sottovoci della IP.SW.C.2005 comprendono e compensano la configurazione e la messa in servizio tutto compreso / - Configurazione SW di sistema diagnostico Sta to Apparati, per elaborazione dati diagnostici delle componenti HW di stazione, comprensiva della parametrizzazione della componente Territoriale e della componente periferica non già in esercizio, compresa l'attivazione della diagnostica di tutte le periferiche e gli apparati ambito impianto. Per ogni Impianto di Classe A	CAD		10220,47	100,000%
IP.SW.C.2005.B	Configurazione SW di sistema diagnostico Stato Apparati, per elaborazione dati diagnostici delle componenti HW di stazione, comprensiva della parametrizzazione della componente Territoriale e della componente periferica non già in esercizio, compresa l'attivazione della diagnostica di tutte le periferiche e gli apparati ambito impianto. Le sottovoci della IP.SW.C.2005 comprendono e compensano la configurazione e la messa in servizio tutto compreso / - Configurazione SW di sistema diagnostico Stato Apparati, per elaborazione dati diagnostici delle componenti HW di stazione, comprensiva della parametrizzazione della componente Territoriale e della componente periferica non già in esercizio, compresa l'attivazione della diagnostica di tutte le periferiche e gli apparati ambito impianto. Per ogni Impianto di Classe B	CAD		6838,45	100,000%
IP.SW.C.2005.C	Configurazione SW di sistema diagnostico Stato Apparati, per elaborazione dati diagnostici delle componenti HW di stazione, comprensiva della parametrizzazione della componente Territoriale e della componente periferica non già in esercizio, compresa l'attivazione della diagnostica di tutte le periferiche e gli apparati ambito impianto. Le sottovoci della IP.SW.C.2005 comprendono e compensano la configurazione e la messa in servizio tutto compreso / - Configurazione SW di sistema diagnostico Stato Apparati, per elaborazione dati diagnostici delle componenti HW di stazione, comprensiva della parametrizzazione della componente Territoriale e della componente periferica non già in esercizio, compresa l'attivazione della diagnostica di tutte le periferiche e gli apparati ambito impianto. Per ogni Impianto di Classe C di aree metropolitane	CAD		3133,44	100,000%
IP.SW.C.2005.D	Configurazione SW di sistema diagnostico Stato Apparati, per elaborazione dati diagnostici delle componenti HW di stazione, comprensiva della parametrizzazione della componente Territoriale e della componente periferica non già in esercizio, compresa l'attivazione della diagnostica di tutte le periferiche e gli apparati ambito impianto. Le sottovoci della IP.SW.C.2005 comprendono e compensano la configurazione e la messa in servizio tutto compreso / - Configurazione SW di sistema diagnostico Stato Apparati, per elaborazione dati diagnostici delle componenti HW di stazione, comprensiva della parametrizzazione della componente Territoriale e della componente periferica non già in esercizio, compresa l'attivazione della diagnostica di tutte le periferiche e gli apparati ambito impianto. Per ogni Impianto di Classe C non di aree metropolitane	CAD		2367,42	100,000%
IP.SW.C.2005.E	Configurazione SW di sistema diagnostico Stato Apparati, per elaborazione dati diagnostici delle componenti HW di stazione, comprensiva della parametrizzazione della componente Territoriale e della componente periferica non già in esercizio, compresa l'attivazione della diagnostica di tutte le periferiche e gli apparati ambito impianto. Le sottovoci della IP.SW.C.2005 comprendono e compensano la configurazione e la messa in servizio tutto compreso / - Configurazione SW di sistema diagnostico Stato Apparati, per elaborazione dati diagnostici delle componenti HW di stazione, comprensiva della parametrizzazione della componente Territoriale e della componente periferica non già in esercizio, compres a l'attivazione della diagnostica di tutte le periferiche e gli apparati ambito impianto. Attivazione SW di sistema di monitoraggio tutto compreso. Per ogni Impianto di Classe D	CAD		1220,91	100,000%
IP.SW.C.2006	Attivazione SW di una nuova periferica nel sistema diagnostico Stato Apparati già in esercizio nell'ambito dell'impianto di pertinenza (non applicabile in sistemi di prima installazione liquidati nello stesso ordine con la voce IP.SW.C.2005, in quanto la stessa prevede tutti gli oneri compresi e compensati, ma applicabile in lavorazione di implementazione di impianti già in esercizio)
IP.SW.C.2006.A	Attivazione SW di una nuova periferica nel sistema diagnostico Stato Apparati già in esercizio nell'ambito dell'impianto di pertinenza (non applicabile in sistemi di prima installazione liquidati nello stesso ordine con la voce IP.SW.C.2005, in quanto la stessa prevede tutti gli oneri compresi e compensati, ma applicabile in lavorazione di implementazione di impianti già in esercizio) / - Attivazione controllo nei sistemi di monitoraggio di nuova periferica nell'ambito dell'impianto di pertinenza (HW PP, applicativi, audio, rete, ...) in sistema di diagnostica già in esercizio.	CAD		50,73	100,000%
IP.SW.C.2007	Parametrizzazione Applicativa software di interfacciamento con sistemi IAP -SCC per permettere l'integrazione nella Piattaforma PEC.
IP.SW.C.2007.A	Parametrizzazione Applicativa software di interfacciamento con sistemi IAP -SCC per permettere l'integrazione nella Piattaforma PEC. / - Parametrizzazione Applicativa software di interfacciamento con sistemi IAP -SCC per permettere l'integrazione nella Piattaforma PEC.	CAD		3131,75	100,000%
IP.SW.C.2008	Modifiche su sistema IeC o IaP
IP.SW.C.2008.A	Modifiche su sistema IeC o IaP / - Implementazione di una nuova categoria commerciale o brand su un sistema IeC con relative modifiche alle informazioni erogate sia nei dispositivi video che negli annunci (anche in lingua estera inglese, francese e tedesco).	CAD		21939,15	100,000%
IP.SW.C.2008.B	Modifiche su sistema IeC o IaP / - Modifica delle immagini relativamente ad una categoria commerciale o brand già in esercizio su un sistema IaP o IEC, per tutte le tipologie di periferiche video.	CAD		9131,47	100,000%
IP.SW.C.2008.C	Modifiche su sistema IeC o IaP / - Modifica della denominazione di una categoria commerciale o brand già in esercizio su un sistema IaP o IEC relativamente alla componente di informazione sonora (anche in lingua estera inglese, francese e tedesco).	CAD		12547,30	100,000%
IP.SW.C.2009	Configurazione e attivazione SW per modifiche e migrazioni IaP / IEC
IP.SW.C.2009.A	Configurazione e attivazione SW per modifiche e migrazioni IaP / IEC / - Attivazione SW delle informazioni sulla composizione treni, comprensivo di 26 indicatori di carrozza in un unico binario per ogni binario	CAD		3077,68	100,000%
IP.SW.C.2009.B	Configurazione e attivazione SW per modifiche e migrazioni IaP / IEC / - Attivazione SW di ogni tipologia di periferica aggiunta	CAD		550,43	100,000%
IP.SW.C.2009.C	Configurazione e attivazione SW per modifiche e migrazioni IaP / IEC / - Attivazione SW di ogni periferica aggiunta - per ogni periferica	CAD		195,31	100,000%
IP.SW.C.2009.D	Configurazione e attivazione SW per modifiche e migrazioni IaP / IEC / - Attivazione SW di ogni periferica aggiunta - per ogni periferica oltre 5 repliche	CAD		94,70	100,000%
IP.SW.C.2010	Configurazione e attivazione SW per modifiche e migazioni IaP / IEC
IP.SW.C.2010.A	Configurazione e attivazione SW per modifiche e migazioni IaP / IEC / - Attivazione SW di una nuova Postazione di Backup o di un elaboratore IO di Backup	CAD		591,86	100,000%
IP.SW.C.2010.B	Configurazione e attivazione SW per modifiche e migazioni IaP / IEC / - Configurazione sistemistica e Applicativo nuovo elaboratore di base	CAD		1893,96	100,000%
IP.SW.D	Configurazioni networking
IP.SW.D.2000	RILASCIO e/o adeguamento architettura di rete network vpn_rossa per i sistemi CCL-IaP/IeC/TMTC. Assesment configurazioni, analisi d’impatto, rilascio documentazione tecnica di configurazione apparati network e di Architettura Logica Network. Reti Layer 2 Definizione e rilascio del piano di indirizzamento, analisi d’impatto inserimento nuovi device e/o modifica configurazioni device in esercizio presenti, gestione del Change. I prezzi indicati nelle voci di tariffa, comprendono e compensano, anche le spese e gli oneri relativi a: elaborazione di disegni logici di architettura network finali (AS -BUILT) varianti e correzioni agli stessi
IP.SW.D.2000.A	RILASCIO e/o adeguamento architettura di rete network vpn_rossa per i sistemi CCL-IaP/IeC/TMTC. Assesment configurazioni, analisi d’impatto, rilascio documentazione tecnica di configurazione apparati network e di Architettura Logica Network. Reti Layer 2 Definizione e rilascio del piano di indirizzamento, analisi d’impatto inserimento nuovi device e/o modifica configurazioni device in esercizio presenti, gestione del Change. I prezzi indicati nelle voci di tariffa, comprendono e compensano, anche le spese e gli oneri relativi a: elaborazione di disegni logici di architettura network finali (AS -BUILT) varianti e correzioni agli stessi / - Architettura Network di base layer-2	CAD		5208,07	100,000%
IP.SW.D.2000.B	RILASCIO e/o adeguamento architettura di rete network vpn_rossa per i sistemi CCL-IaP/IeC/TMTC. Assesment configurazioni, analisi d’impatto, rilascio documentazione tecnica di configurazione apparati network e di Architettura Logica Network. Reti Layer 2 Definizione e rilascio del piano di indirizzamento, analisi d’impatto inserimento nuovi device e/o modifica configurazioni device in esercizio presenti, gestione del Change. I prezzi indicati nelle voci di tariffa, comprendono e compensano, anche le spese e gli oneri relativi a: elaborazione di disegni logici di architettura network finali (AS -BUILT) varianti e correzioni agli stessi / - Per ogni impianto classe B	CAD		2604,03	100,000%
IP.SW.D.2000.C	RILASCIO e/o adeguamento architettura di rete network vpn_rossa per i sistemi CCL-IaP/IeC/TMTC. Assesment configurazioni, analisi d’impatto, rilascio documentazione tecnica di configurazione apparati network e di Architettura Logica Network. Reti Layer 2 Definizione e rilascio del piano di indirizzamento, analisi d’impatto inserimento nuovi device e/o modifica configurazioni device in esercizio presenti, gestione del Change. I prezzi indicati nelle voci di tariffa, comprendono e compensano, anche le spese e gli oneri relativi a: elaborazione di disegni logici di architettura network finali (AS -BUILT) varianti e correzioni agli stessi / - Per ogni impianto classe C	CAD		669,61	100,000%
IP.SW.D.2000.D	RILASCIO e/o adeguamento architettura di rete network vpn_rossa per i sistemi CCL-IaP/IeC/TMTC. Assesment configurazioni, analisi d’impatto, rilascio documentazione tecnica di configurazione apparati network e di Architettura Logica Network. Reti Layer 2 Definizione e rilascio del piano di indirizzamento, analisi d’impatto inserimento nuovi device e/o modifica configurazioni device in esercizio presenti, gestione del Change. I prezzi indicati nelle voci di tariffa, comprendono e compensano, anche le spese e gli oneri relativi a: elaborazione di disegni logici di architettura network finali (AS -BUILT) varianti e correzioni agli stessi / - Per ogni impianto classe D	CAD		424,09	100,000%
IP.SW.D.2000.E	RILASCIO e/o adeguamento architettura di rete network vpn_rossa per i sistemi CCL-IaP/IeC/TMTC. Assesment configurazioni, analisi d’impatto, rilascio documentazione tecnica di configurazione apparati network e di Architettura Logica Network. Reti Layer 2 Definizione e rilascio del piano di indirizzamento, analisi d’impatto inserimento nuovi device e/o modifica configurazioni device in esercizio presenti, gestione del Change. I prezzi indicati nelle voci di tariffa, comprendono e compensano, anche le spese e gli oneri relativi a: elaborazione di disegni logici di architettura network finali (AS -BUILT) varianti e correzioni agli stessi / - Per ogni impianto classe C" (aree metropolitane)	CAD		1086,25	100,000%
IP.SW.D.2001	RILASCIO e/o adeguamento architettura di rete network vpn_rossa per i sistemi CCL-IaP/IeC/TMTC. Assesment configurazioni, analisi d’impatto, rilascio documentazione tecnica di configurazione apparati network e di Architettura Logica Network. Reti Layer 3 Definizione e rilascio del piano di indirizzamento, analisi d’impatto inserimento nuovi device e/o modifica configurazioni device in esercizio presenti, gestione del Change. I prezzi indicati nelle voci di tariffa, comprendono e compensano, anche le spese e gli oneri relativi a: elaborazione di disegni logici di architettura network finali (AS -BUILT) varianti e correzioni agli stessi
IP.SW.D.2001.A	RILASCIO e/o adeguamento architettura di rete network vpn_rossa per i sistemi CCL-IaP/IeC/TMTC. Assesment configurazioni, analisi d’impatto, rilascio documentazione tecnica di configurazione apparati network e di Architettura Logica Network. Reti Layer 3 Definizione e rilascio del piano di indirizzamento, analisi d’impatto inserimento nuovi device e/o modifica configurazioni device in esercizio presenti, gestione del Change. I prezzi indicati nelle voci di tariffa, comprendono e compensano, anche le spese e gli oneri relativi a: elaborazione di disegni logici di architettura network finali (AS -BUILT) varianti e correzioni agli stessi / - Architettura Network di base Layer-3	CAD		8704,91	100,000%
IP.SW.D.2001.B	RILASCIO e/o adeguamento architettura di rete network vpn_rossa per i sistemi CCL-IaP/IeC/TMTC. Assesment configurazioni, analisi d’impatto, rilascio documentazione tecnica di configurazione apparati network e di Architettura Logica Network. Reti Layer 3 Definizione e rilascio del piano di indirizzamento, analisi d’impatto inserimento nuovi device e/o modifica configurazioni device in esercizio presenti, gestione del Change. I prezzi indicati nelle voci di tariffa, comprendono e compensano, anche le spese e gli oneri relativi a: elaborazione di disegni logici di architettura network finali (AS -BUILT) varianti e correzioni agli stessi / - Per ogni impianto classe B	CAD		2604,03	100,000%
IP.SW.D.2001.C	RILASCIO e/o adeguamento architettura di rete network vpn_rossa per i sistemi CCL-IaP/IeC/TMTC. Assesment configurazioni, analisi d’impatto, rilascio documentazione tecnica di configurazione apparati network e di Architettura Logica Network. Reti Layer 3 Definizione e rilascio del piano di indirizzamento, analisi d’impatto inserimento nuovi device e/o modifica configurazioni device in esercizio presenti, gestione del Change. I prezzi indicati nelle voci di tariffa, comprendono e compensano, anche le spese e gli oneri relativi a: elaborazione di disegni logici di architettura network finali (AS -BUILT) varianti e correzioni agli stessi / - Per ogni impianto classe C	CAD		669,61	100,000%
IP.SW.D.2001.D	RILASCIO e/o adeguamento architettura di rete network vpn_rossa per i sistemi CCL-IaP/IeC/TMTC. Assesment configurazioni, analisi d’impatto, rilascio documentazione tecnica di configurazione apparati network e di Architettura Logica Network. Reti Layer 3 Definizione e rilascio del piano di indirizzamento, analisi d’impatto inserimento nuovi device e/o modifica configurazioni device in esercizio presenti, gestione del Change. I prezzi indicati nelle voci di tariffa, comprendono e compensano, anche le spese e gli oneri relativi a: elaborazione di disegni logici di architettura network finali (AS -BUILT) varianti e correzioni agli stessi / - Per ogni impianto classe D	CAD		424,09	100,000%
IP.SW.D.2001.E	RILASCIO e/o adeguamento architettura di rete network vpn_rossa per i sistemi CCL-IaP/IeC/TMTC. Assesment configurazioni, analisi d’impatto, rilascio documentazione tecnica di configurazione apparati network e di Architettura Logica Network. Reti Layer 3 Definizione e rilascio del piano di indirizzamento, analisi d’impatto inserimento nuovi device e/o modifica configurazioni device in esercizio presenti, gestione del Change. I prezzi indicati nelle voci di tariffa, comprendono e compensano, anche le spese e gli oneri relativi a: elaborazione di disegni logici di architettura network finali (AS -BUILT) varianti e correzioni agli stessi / - Per ogni impianto classe C" (aree metropolitane)	CAD		1086,25	100,000%
IP.SW.D.2002	RILASCIO e/o adeguamento architettura di rete WiFi. I prezzi indicati nelle voci di tariffa, comprendono e compensano, anche le spese e gli oneri relativi a: elaborazione di disegni logici di architettura finali (AS-BUILT) varianti e correzioni agli stessi
IP.SW.D.2002.A	RILASCIO e/o adeguamento architettura di rete WiFi. I prezzi indicati nelle voci di tariffa, comprendono e compensano, anche le spese e gli oneri relativi a: elaborazione di disegni logici di architettura finali (AS-BUILT) varianti e correzioni agli stessi / - Definizione architettura networking wifi per Stazioni di tipo PLATINUM ( A )	CAD		10118,53	100,000%
IP.SW.D.2002.B	RILASCIO e/o adeguamento architettura di rete WiFi. I prezzi indicati nelle voci di tariffa, comprendono e compensano, anche le spese e gli oneri relativi a: elaborazione di disegni logici di architettura finali (AS-BUILT) varianti e correzioni agli stessi / - Definizione architettura networking wifi per Stazioni di tipo GOLD ( B )	CAD		4017,65	100,000%
IP.SW.D.2002.C	RILASCIO e/o adeguamento architettura di rete WiFi. I prezzi indicati nelle voci di tariffa, comprendono e compensano, anche le spese e gli oneri relativi a: elaborazione di disegni logici di architettura finali (AS-BUILT) varianti e correzioni agli stessi / - Definizione architettura networking wifi per Stazioni di tipo SILVER ( C e C" aree metropolitane )	CAD		3362,92	100,000%
IP.SW.D.2003	Rilascio e/o adeguamento Survey a Radio Frequenza. I prezzi indicati nelle voci di tariffa, comprendono e compensano, anche l e spese e gli oneri relativi a: elaborazione di disegni logici di architettura finali (AS-BUILT) varianti e correzioni agli stessi
IP.SW.D.2003.A	Rilascio e/o adeguamento Survey a Radio Frequenza. I prezzi indicati nelle voci di tariffa, comprendono e compensano, anche l e spese e gli oneri relativi a: elaborazione di disegni logici di architettura finali (AS-BUILT) varianti e correzioni agli stessi / - Survey a Radio Frequenza per Stazioni di tipo PLATINUM (A)	CAD		16882,44	100,000%
IP.SW.D.2003.B	Rilascio e/o adeguamento Survey a Radio Frequenza. I prezzi indicati nelle voci di tariffa, comprendono e compensano, anche l e spese e gli oneri relativi a: elaborazione di disegni logici di architettura finali (AS-BUILT) varianti e correzioni agli stessi / - Survey a Radio Frequenza per Stazioni di tipo GOLD (B)	CAD		10091,59	100,000%
IP.SW.D.2003.C	Rilascio e/o adeguamento Survey a Radio Frequenza. I prezzi indicati nelle voci di tariffa, comprendono e compensano, anche l e spese e gli oneri relativi a: elaborazione di disegni logici di architettura finali (AS-BUILT) varianti e correzioni agli stessi / - Survey a Radio Frequenza per Stazioni di tipo Silver ( C e Caree metropolitane)	CAD		3463,06	100,000%
IP.SW.E	Finalizzazione dei requisiti tecnici e funzionali alle specifiche necessità di impianto
IP.SW.E.2000	Finalizzazione dei requisiti tecnici e funzionali alle specifiche necessità degli impianti per i sistemi CCL -IaP/IeC/TMTC. I prezzi indicati nelle voci di tariffa, comprendono e compensano, anche le spese e gli oneri relativi a: elaborazione di disegni logici di architettura finali (AS-BUILT) varianti e correzioni agli stessi
IP.SW.E.2000.A	Finalizzazione dei requisiti tecnici e funzionali alle specifiche necessità degli impianti per i sistemi CCL -IaP/IeC/TMTC. I prezzi indicati nelle voci di tariffa, comprendono e compensano, anche le spese e gli oneri relativi a: elaborazione di disegni logici di architettura finali (AS-BUILT) varianti e correzioni agli stessi / - Per ogni impianto di Classe B	CAD		50592,66	100,000%
IP.SW.E.2000.B	Finalizzazione dei requisiti tecnici e funzionali alle specifiche necessità degli impianti per i sistemi CCL -IaP/IeC/TMTC. I prezzi indicati nelle voci di tariffa, comprendono e compensano, anche le spese e gli oneri relativi a: elaborazione di disegni logici di architettura finali (AS-BUILT) varianti e correzioni agli stessi / - Per ogni Impianto di Classe C	CAD		20088,26	100,000%
IP.SW.E.2000.C	Finalizzazione dei requisiti tecnici e funzionali alle specifiche necessità degli impianti per i sistemi CCL -IaP/IeC/TMTC. I prezzi indicati nelle voci di tariffa, comprendono e compensano, anche le spese e gli oneri relativi a: elaborazione di disegni logici di architettura finali (AS-BUILT) varianti e correzioni agli stessi / - Per ogni impianto di Classe C	CAD		6696,09	100,000%
IP.SW.E.2000.D	Finalizzazione dei requisiti tecnici e funzionali alle specifiche necessità degli impianti per i sistemi CCL -IaP/IeC/TMTC. I prezzi indicati nelle voci di tariffa, comprendono e compensano, anche le spese e gli oneri relativi a: elaborazione di disegni logici di architettura finali (AS-BUILT) varianti e correzioni agli stessi / - Per ogni impianto di Classe D	CAD		3273,64	100,000%
IP.SW.E.2000.E	Finalizzazione dei requisiti tecnici e funzionali alle specifiche necessità degli impianti per i sistemi CCL -IaP/IeC/TMTC. I prezzi indicati nelle voci di tariffa, comprendono e compensano, anche le spese e gli oneri relativi a: elaborazione di disegni logici di architettura finali (AS-BUILT) varianti e correzioni agli stessi / - Riduzione per più impianti sulla stessa giurisdizione	CAD		-25,44	0,000%
IP.WI	Approvvigionamento dispositivi WiFi.
IP.WI.A	Fornitura e configurazione di dispositivi access point
IP.WI.A.1000	Fornitura di dispositivi accessori agli impianti WiFi.
IP.WI.A.1000.A	Fornitura di dispositivi accessori agli impianti WiFi. / - Fornitura a piè d'opera di antenna per Access Point tipo MERAKI MR74	CAD		113,98	0,000%
IP.WI.A.1001	Fornitura di dispositivi access point per impianti WiFi
IP.WI.A.1001.A	Fornitura di dispositivi access point per impianti WiFi / - Fornitura a piè d'opera di Access Point tipo MERAKI MR33 compreso di licenza 5YRS per installazione	CAD		629,94	0,000%
IP.WI.A.1001.B	Fornitura di dispositivi access point per impianti WiFi / - Fornitura a piè d'opera di Access Point tipo MERAKI MR74 compreso di licenza 5YRS per installazione da esterno	CAD		1060,44	0,000%
IP.WI.A.1002	Fornitura estensione Garanzia onsite
IP.WI.A.1002.A	Fornitura estensione Garanzia onsite / - Sovrapprezzo alle voci IP.WI.A.1001 per estensione della GARANZIA ON SITE NextBussiness day 12 MESI per access point	CAD		31,63	0,000%
IP.WI.A.3000	Fornitura in opera di dispositivi accessori agli impianti WiFi
IP.WI.A.3000.A	Fornitura in opera di dispositivi accessori agli impianti WiFi / - Fornitura in opera di antenna per Access Point tipo MERAKI MR74	CAD		149,51	23,800%
IP.WI.A.3001	Fornitura in opera di access point
IP.WI.A.3001.A	Fornitura in opera di access point / - Fornitura in opera di Access Point tipo MERAKI MR33 compreso di licenza 5YRS per installazione interno	CAD		1127,24	44,100%
IP.WI.A.3001.B	Fornitura in opera di access point / - Fornitura in opera di Access Point tipo MERAKI MR74 compreso di licenza 5YRS per installazione da esterno	CAD		1723,50	38,500%
IP.WI.A.5000	Rimozione d’opera di impianti WiFi
IP.WI.A.5000.A	Rimozione d’opera di impianti WiFi / - Rimozione d'opera di antenna per access-point	CAD		28,43	100,000%
IP.WI.A.5000.B	Rimozione d’opera di impianti WiFi / - Rimozione d'opera di access-point da interno	CAD		414,41	100,000%
IP.WI.A.5000.C	Rimozione d’opera di impianti WiFi / - Rimozione d'opera di access-point da esterno	CAD		486,94	100,000%
IT	IMPIANTI TECNOLOGICI
IT.AI	MATERIALI E ACCESSORI PER IMPIANTI ANTINCENDIO
IT.AI.A	ESTINTORI A POLVERE, CO2, SCHIUMA, SIA PORTATILI CHE CARRELLATI
IT.AI.A.1004	Fornitura di estintore carrellato a polvere, classe di incendio A-B1-C, conforme alla vigente normativa di prevenzione incendi.
IT.AI.A.1004.A	Fornitura di estintore carrellato a polvere, classe di incendio A-B1-C, conforme alla vigente normativa di prevenzione incendi. / - Estintore carrellato a polvere, classi di incendio A- B1- C, kg 30	CAD		487,91	0,000%
IT.AI.A.1004.B	Fornitura di estintore carrellato a polvere, classe di incendio A-B1-C, conforme alla vigente normativa di prevenzione incendi. / - Estintore carrellato a polvere, classi di incendio A B1 C, kg 50.	CAD		611,46	0,000%
IT.AI.A.1004.C	Fornitura di estintore carrellato a polvere, classe di incendio A-B1-C, conforme alla vigente normativa di prevenzione incendi. / - Estintore carrellato a polvere, classi di incendio A B1 C, kg 100.	CAD		1067,80	0,000%
IT.AI.A.1005	Fornitura di estintore carrellato a biossido di carbonio (CO2) conforme alla vigente normativa di prevenzione incendi e corre dato dalle previste certificazioni ed omologazioni.
IT.AI.A.1005.A	Fornitura di estintore carrellato a biossido di carbonio (CO2) conforme alla vigente normativa di prevenzione incendi e corre dato dalle previste certificazioni ed omologazioni. / - Estintore carrellato a CO2, classi di incendio B9-C, kg 18.	CAD		1505,70	0,000%
IT.AI.A.1005.B	Fornitura di estintore carrellato a biossido di carbonio (CO2) conforme alla vigente normativa di prevenzione incendi e corre dato dalle previste certificazioni ed omologazioni. / - Estintore carrellato a CO2, classi di incendio B7-C, da kg 27.	CAD		1670,94	0,000%
IT.AI.A.1005.C	Fornitura di estintore carrellato a biossido di carbonio (CO2) conforme alla vigente normativa di prevenzione incendi e corre dato dalle previste certificazioni ed omologazioni. / - Estintore carrellato a CO2, classi di incendio (BC) B4 C, kg 54.	CAD		3209,05	0,000%
IT.AI.A.1006	Fornitura di estintore carrellato a schiuma, con serbatoio in acciaio. Conforme alla vigente normativa di prevenzione incendi e corredato dalle previste certificazioni ed omologazioni.
IT.AI.A.1006.A	Fornitura di estintore carrellato a schiuma, con serbatoio in acciaio. Conforme alla vigente normativa di prevenzione incendi e corredato dalle previste certificazioni ed omologazioni. / - Estintore carrellato a schiuma, classi di incendio A - B4, Lt 50.	CAD		1351,63	0,000%
IT.AI.A.3001	Fornitura e posa in opera di estintore portatile pressurizzato a polvere con manometro, di tipo omologato secondo la normativa vigente, completo di supporto metallico per fissaggio a muro, manichetta con ugello, ed ogni altro accessorio necessario all'installazione e funzionamento. Fornito in conformità alla vigente normativa di prevenzione incendi e corredato dalle previste certificazioni ed omologazioni. Il tutto fornito e posto in opera, fissaggio a muro, compreso quanto occorre per dare il lavoro finito a perfetta regola d'arte
IT.AI.A.3001.A	Fornitura e posa in opera di estintore portatile pressurizzato a polvere con manometro, di tipo omologato secondo la normativa vigente, completo di supporto metallico per fissaggio a muro, manichetta con ugello, ed ogni altro accessorio necessario all'installazione e funzionamento. Fornito in conformità alla vigente normativa di prevenzione incendi e corredato dalle previste certificazioni ed omologazioni. Il tutto fornito e posto in opera, fissaggio a muro, compreso quanto occorre per dare il lavoro finito a perfetta regola d'arte / - estintore portatile a polvere , classi di incendio 34A 233BC, da kg 6.	CAD		68,58	3,400%
IT.AI.A.3001.B	Fornitura e posa in opera di estintore portatile pressurizzato a polvere con manometro, di tipo omologato secondo la normativa vigente, completo di supporto metallico per fissaggio a muro, manichetta con ugello, ed ogni altro accessorio necessario all'installazione e funzionamento. Fornito in conformità alla vigente normativa di prevenzione incendi e corredato dalle previste certificazioni ed omologazioni. Il tutto fornito e posto in opera, fissaggio a muro, compreso quanto occorre per dare il lavoro finito a perfetta regola d'arte / - estintore portatile a polvere , classi di incendio 55A 233BC, kg 9.	CAD		98,16	2,400%
IT.AI.A.3001.C	Fornitura e posa in opera di estintore portatile pressurizzato a polvere con manometro, di tipo omologato secondo la normativa vigente, completo di supporto metallico per fissaggio a muro, manichetta con ugello, ed ogni altro accessorio necessario all'installazione e funzionamento. Fornito in conformità alla vigente normativa di prevenzione incendi e corredato dalle previste certificazioni ed omologazioni. Il tutto fornito e posto in opera, fissaggio a muro, compreso quanto occorre per dare il lavoro finito a perfetta regola d'arte / - estintore portatile a polvere , classi di incendio 55A 233BC, kg 12	CAD		121,95	1,900%
IT.AI.A.3002	Fornitura e posa in opera di Estintore portatile a biossido di carbonio (CO2), del tipo omologato secondo la normativa vigente, completo di supporto metallico per fissaggio a muro, manichetta con cono diffusore ed ogni altro accessorio necessario all'installazione e funzionamento. Fornito in conformità alla vigente normativa di prevenzione incendi e corredato dalle previste certificazioni ed omologazioni. Il tutto fornito e posto in opera.
IT.AI.A.3002.A	Fornitura e posa in opera di Estintore portatile a biossido di carbonio (CO2), del tipo omologato secondo la normativa vigente, completo di supporto metallico per fissaggio a muro, manichetta con cono diffusore ed ogni altro accessorio necessario all'installazione e funzionamento. Fornito in conformità alla vigente normativa di prevenzione incendi e corredato dalle previste certificazioni ed omologazioni. Il tutto fornito e posto in opera. / - estintore portatile a CO2 , classi di incendio 34B, da kg 2.	CAD		124,19	1,900%
IT.AI.A.3002.B	Fornitura e posa in opera di Estintore portatile a biossido di carbonio (CO2), del tipo omologato secondo la normativa vigente, completo di supporto metallico per fissaggio a muro, manichetta con cono diffusore ed ogni altro accessorio necessario all'installazione e funzionamento. Fornito in conformità alla vigente normativa di prevenzione incendi e corredato dalle previste certificazioni ed omologazioni. Il tutto fornito e posto in opera. / - estintore portatile a CO2 , classi di incendio (BC) 113B, kg 5.	CAD		195,45	1,200%
IT.AI.A.3003	Fornitura e posa in opera di Estintore portatile a schiuma, fornito in conformità alla vigente normativa di prevenzione incendi e corredato dalle previste certificazioni ed omologazioni. Il tutto fornito e posto in opera, compreso quanto occorre per dare il lavoro finito a perfetta regola d'arte.
IT.AI.A.3003.A	Fornitura e posa in opera di Estintore portatile a schiuma, fornito in conformità alla vigente normativa di prevenzione incendi e corredato dalle previste certificazioni ed omologazioni. Il tutto fornito e posto in opera, compreso quanto occorre per dare il lavoro finito a perfetta regola d'arte. / - estintore portatile a schiuma, classi di incendio 34A 233B, kg 9,	CAD		182,99	1,300%
IT.AI.A.3007	Fornitura e posa in opera di estintore automatico a polvere polivalente, classi d'incendio A-B-C, pressurizzato completo di sprinkler a bulbo di quarzo e manometro di controllo dello stato di pressurizzazione, con supporto per il fissaggio a soffitto.
IT.AI.A.3007.A	Fornitura e posa in opera di estintore automatico a polvere polivalente, classi d'incendio A-B-C, pressurizzato completo di sprinkler a bulbo di quarzo e manometro di controllo dello stato di pressurizzazione, con supporto per il fissaggio a soffitto. / - Estintore automatico a polvere polivalente, pressurizzato, completo di sprinkler, con carica da 3 Kg.	CAD		82,03	21,700%
IT.AI.A.3007.B	Fornitura e posa in opera di estintore automatico a polvere polivalente, classi d'incendio A-B-C, pressurizzato completo di sprinkler a bulbo di quarzo e manometro di controllo dello stato di pressurizzazione, con supporto per il fissaggio a soffitto. / - Estintore automatico a polvere polivalente, pressurizzato, completo di sprinkler, con carica da 6 Kg.	CAD		128,79	13,800%
IT.AI.A.3007.C	Fornitura e posa in opera di estintore automatico a polvere polivalente, classi d'incendio A-B-C, pressurizzato completo di sprinkler a bulbo di quarzo e manometro di controllo dello stato di pressurizzazione, con supporto per il fissaggio a soffitto. / - Estintore automatico a polvere polivalente, pressurizzato, completo di sprinkler, con carica da 12 Kg.	CAD		149,15	11,900%
IT.AI.A.3008	Fornitura e posa in opera di Supporto per Estintore portatile Kg. 6 -12 in acciaio. Fornito in conformità alla vigente normativa di prevenzione incendi e corredato dalle previste certificazioni ed omologazioni. Il tutto fornito e posto in opera, incluso fissaggio a muro, compreso quanto occorre per dare il lavoro finito a perfetta regola d'arte.
IT.AI.A.3008.A	Fornitura e posa in opera di Supporto per Estintore portatile Kg. 6 -12 in acciaio. Fornito in conformità alla vigente normativa di prevenzione incendi e corredato dalle previste certificazioni ed omologazioni. Il tutto fornito e posto in opera, incluso fissaggio a muro, compreso quanto occorre per dare il lavoro finito a perfetta regola d'arte. / - Supporto per Estintore portatile Kg. 6-12 in acciaio verniciato rosso senza segnale a bandiera.	CAD		42,81	1,300%
IT.AI.A.3008.B	Fornitura e posa in opera di Supporto per Estintore portatile Kg. 6 -12 in acciaio. Fornito in conformità alla vigente normativa di prevenzione incendi e corredato dalle previste certificazioni ed omologazioni. Il tutto fornito e posto in opera, incluso fissaggio a muro, compreso quanto occorre per dare il lavoro finito a perfetta regola d'arte. / - Supporto per Estintore portatile Kg. 6-12 in acciaio verniciato rosso con segnale a bandiera.	CAD		55,20	1,000%
IT.AI.A.3009	Fornitura e posa in opera di Cartello indicatore, in alluminio delle dimensioni circa mm 300x250 circa. Fornito in conformità alla vigente normativa di prevenzione incendi e corredato dalle previste certificazioni ed omologazioni. Il tutto fornito e posto in opera, incluso fissaggio a muro, compreso quanto occorre per dare il lavoro finito a perfetta regola d'arte.
IT.AI.A.3009.A	Fornitura e posa in opera di Cartello indicatore, in alluminio delle dimensioni circa mm 300x250 circa. Fornito in conformità alla vigente normativa di prevenzione incendi e corredato dalle previste certificazioni ed omologazioni. Il tutto fornito e posto in opera, incluso fissaggio a muro, compreso quanto occorre per dare il lavoro finito a perfetta regola d'arte. / - Cartello indicatore conforme dimensioni circa mm 300x250.	CAD		12,85	55,300%
IT.AI.A.3009.B	Fornitura e posa in opera di Cartello indicatore, in alluminio delle dimensioni circa mm 300x250 circa. Fornito in conformità alla vigente normativa di prevenzione incendi e corredato dalle previste certificazioni ed omologazioni. Il tutto fornito e posto in opera, incluso fissaggio a muro, compreso quanto occorre per dare il lavoro finito a perfetta regola d'arte. / - Cartello indicatore dimensioni circa mm 300x250 Bifacciale montato a bandiera.	CAD		24,54	29,000%
IT.AI.B	CASSETTE ANTINCENDIO DA INTERNO ED ESTERNO
IT.AI.B.3001	Fornitura e posa in opera di Cassetta antincendio da esterno in acciaio verniciata in rosso (ral 3000), con portello portavetro in alluminio.
IT.AI.B.3001.A	Fornitura e posa in opera di Cassetta antincendio da esterno in acciaio verniciata in rosso (ral 3000), con portello portavetro in alluminio. / - cassetta antincendio da esterno, mm. 550x 355x 150 circa.	CAD		54,04	17,500%
IT.AI.B.3001.B	Fornitura e posa in opera di Cassetta antincendio da esterno in acciaio verniciata in rosso (ral 3000), con portello portavetro in alluminio. / - cassetta antincendio da esterno, mm. 450x 250x 600 circa.	CAD		70,49	13,400%
IT.AI.B.3001.C	Fornitura e posa in opera di Cassetta antincendio da esterno in acciaio verniciata in rosso (ral 3000), con portello portavetro in alluminio. / - cassetta antincendio da esterno, mm. 780x 400x 385 circa.	CAD		183,48	11,600%
IT.AI.B.3001.D	Fornitura e posa in opera di Cassetta antincendio da esterno in acciaio verniciata in rosso (ral 3000), con portello portavetro in alluminio. / - cassetta antincendio da esterno, mm. 970x 500x 500 circa.	CAD		198,55	10,700%
IT.AI.B.3003	Fornitura e posa in opera di Cassetta antincendio in lamiera verniciata in rosso (ral 3000) per idrante e per gruppo motopompa, da incasso sigillabile.
IT.AI.B.3003.A	Fornitura e posa in opera di Cassetta antincendio in lamiera verniciata in rosso (ral 3000) per idrante e per gruppo motopompa, da incasso sigillabile. / - Cassetta da incasso in lamiera per idrante verniciata priva di lastra, mm. 550x 390x 180 circa.	CAD		72,09	23,800%
IT.AI.B.3003.B	Fornitura e posa in opera di Cassetta antincendio in lamiera verniciata in rosso (ral 3000) per idrante e per gruppo motopompa, da incasso sigillabile. / - Cassetta da incasso in lamiera per idrante verniciata priva di lastra, mm. 650x 500x 250 circa.	CAD		89,52	19,900%
IT.AI.B.3003.C	Fornitura e posa in opera di Cassetta antincendio in lamiera verniciata in rosso (ral 3000) per idrante e per gruppo motopompa, da incasso sigillabile. / - Cassetta da incasso in lamiera per il gruppo autopompa sigillabile non verniciata con lastra, mm. 800X 500X 300 circa.	CAD		193,23	15,300%
IT.AI.B.3003.D	Fornitura e posa in opera di Cassetta antincendio in lamiera verniciata in rosso (ral 3000) per idrante e per gruppo motopompa, da incasso sigillabile. / - Cassetta da incasso in lamiera per il gruppo autopompa sigillabile non verniciata con lastra, mm. 990X 560X 515 circa.	CAD		201,11	14,700%
IT.AI.B.3004	Fornitura e posa in opera di Cassetta portaestintori in acciaio verniciata in rosso (ral 3000) con sportello.
IT.AI.B.3004.A	Fornitura e posa in opera di Cassetta portaestintori in acciaio verniciata in rosso (ral 3000) con sportello. / - cassetta porta estintore, in acciaio, dim min 320 X 220 X 600 circa.	CAD		93,23	31,800%
IT.AI.B.3004.B	Fornitura e posa in opera di Cassetta portaestintori in acciaio verniciata in rosso (ral 3000) con sportello. / - cassetta porta estintore, in acciaio dim min 320 X 220 X 800.	CAD		110,81	26,800%
IT.AI.B.3005	Fornitura e posa in opera di Cassetta portaestintori in materia plastico color rosso con simbolo.
IT.AI.B.3005.A	Fornitura e posa in opera di Cassetta portaestintori in materia plastico color rosso con simbolo. / - cassetta porta estintore in platica dim min 618X 313X 200.	CAD		98,24	30,200%
IT.AI.B.3005.B	Fornitura e posa in opera di Cassetta portaestintori in materia plastico color rosso con simbolo. / - cassetta porta estintore in platica dim min 835X 370X 245.	CAD		131,18	22,600%
IT.AI.B.3006	Fornitura e posa in opera di piantana centrale in acciaio per cassetta in acciaio al carbonio verniciato rosso di altezza 750 mm.
IT.AI.B.3006.A	Fornitura e posa in opera di piantana centrale in acciaio per cassetta in acciaio al carbonio verniciato rosso di altezza 750 mm. / - cilindrica per cassette UNI 45.	CAD		61,38	3,800%
IT.AI.B.3006.B	Fornitura e posa in opera di piantana centrale in acciaio per cassetta in acciaio al carbonio verniciato rosso di altezza 750 mm. / - cilindrica per cassette UNI 70.	CAD		82,93	2,800%
IT.AI.B.3006.C	Fornitura e posa in opera di piantana centrale in acciaio per cassetta in acciaio al carbonio verniciato rosso di altezza 750 mm. / - a sezione rettangolare per cassette UNI 45 e UNI 70.	CAD		76,73	3,100%
IT.AI.B.3007	Fornitura e posa in opera di piantana centrale per cassetta in acciaio inox di altezza 750 mm.
IT.AI.B.3007.A	Fornitura e posa in opera di piantana centrale per cassetta in acciaio inox di altezza 750 mm. / - cilindrica per cassette UNI 45.	CAD		144,35	1,600%
IT.AI.B.3007.B	Fornitura e posa in opera di piantana centrale per cassetta in acciaio inox di altezza 750 mm. / - cilindrica per cassette UNI 70.	CAD		176,79	1,300%
IT.AI.B.3007.C	Fornitura e posa in opera di piantana centrale per cassetta in acciaio inox di altezza 750 mm. / - a sezione rettangolare per cassette UNI 45 o UNI 70.	CAD		143,14	1,600%
IT.AI.C	RUBINETTI UNI45 E 70
IT.AI.C.3001	Fornitura e posa di rubinetto idrante in ottone EN 1982 filettato M e marcato CE.
IT.AI.C.3001.A	Fornitura e posa di rubinetto idrante in ottone EN 1982 filettato M e marcato CE. / - rubinetto idrante presa muro maschio UNI45 Ø 11/2.	CAD		36,33	26,000%
IT.AI.C.3001.B	Fornitura e posa di rubinetto idrante in ottone EN 1982 filettato M e marcato CE. / - rubinetto idrante presa muro maschio UNI70 - Ø 21/2.	CAD		99,92	9,500%
IT.AI.D	GRUPPO ATTACCO MOTOPOMPA UNI70
IT.AI.D.3001	Fornitura e posa di gruppo di attacco motopompa antincendio UNI10779, UNI 70 con attacco alla tubazione filettato GAS ISO 228 o flangiato PN16, del tipo orizzontale in ottone con rubinetto idrante di presa, con valvola di sicurezza, valvola di ritegno, Completo di raccorderia, pezzi speciali di giunzione o il materiale di saldatura, il tutto dato in opera collegato alle tubazioni di adduzione (queste escluse).
IT.AI.D.3001.A	Fornitura e posa di gruppo di attacco motopompa antincendio UNI10779, UNI 70 con attacco alla tubazione filettato GAS ISO 228 o flangiato PN16, del tipo orizzontale in ottone con rubinetto idrante di presa, con valvola di sicurezza, valvola di ritegno, Completo di raccorderia, pezzi speciali di giunzione o il materiale di saldatura, il tutto dato in opera collegato alle tubazioni di adduzione (queste escluse). / - attacco motopompa tipo filettato - con 1 rubinetto UNI70, attacco DN 2"	CAD		274,31	10,100%
IT.AI.D.3001.B	Fornitura e posa di gruppo di attacco motopompa antincendio UNI10779, UNI 70 con attacco alla tubazione filettato GAS ISO 228 o flangiato PN16, del tipo orizzontale in ottone con rubinetto idrante di presa, con valvola di sicurezza, valvola di ritegno, Completo di raccorderia, pezzi speciali di giunzione o il materiale di saldatura, il tutto dato in opera collegato alle tubazioni di adduzione (queste escluse). / - attacco motopompa tipo filettato - con 1 rubinetto UNI70, attacco DN 2" 1/2.	CAD		331,81	8,400%
IT.AI.D.3001.C	Fornitura e posa di gruppo di attacco motopompa antincendio UNI10779, UNI 70 con attacco alla tubazione filettato GAS ISO 228 o flangiato PN16, del tipo orizzontale in ottone con rubinetto idrante di presa, con valvola di sicurezza, valvola di ritegno, Completo di raccorderia, pezzi speciali di giunzione o il materiale di saldatura, il tutto dato in opera collegato alle tubazioni di adduzione (queste escluse). / - attacco motopompa tipo filettato - con 1 rubinetto UNI70, attacco DN 3"	CAD		518,67	8,600%
IT.AI.D.3001.D	Fornitura e posa di gruppo di attacco motopompa antincendio UNI10779, UNI 70 con attacco alla tubazione filettato GAS ISO 228 o flangiato PN16, del tipo orizzontale in ottone con rubinetto idrante di presa, con valvola di sicurezza, valvola di ritegno, Completo di raccorderia, pezzi speciali di giunzione o il materiale di saldatura, il tutto dato in opera collegato alle tubazioni di adduzione (queste escluse). / - attacco motopompa tipo filettato - con 1 rubinetto UNI70, attacco DN 4"	CAD		709,36	7,500%
IT.AI.D.3001.E	Fornitura e posa di gruppo di attacco motopompa antincendio UNI10779, UNI 70 con attacco alla tubazione filettato GAS ISO 228 o flangiato PN16, del tipo orizzontale in ottone con rubinetto idrante di presa, con valvola di sicurezza, valvola di ritegno, Completo di raccorderia, pezzi speciali di giunzione o il materiale di saldatura, il tutto dato in opera collegato alle tubazioni di adduzione (queste escluse). / - attacco motopompa tipo filettato - con 2 rubinetti UNI70, attacco DN 3"	CAD		642,66	6,900%
IT.AI.D.3001.F	Fornitura e posa di gruppo di attacco motopompa antincendio UNI10779, UNI 70 con attacco alla tubazione filettato GAS ISO 228 o flangiato PN16, del tipo orizzontale in ottone con rubinetto idrante di presa, con valvola di sicurezza, valvola di ritegno, Completo di raccorderia, pezzi speciali di giunzione o il materiale di saldatura, il tutto dato in opera collegato alle tubazioni di adduzione (queste escluse). / - attacco motopompa tipo filettato - con 2 rubinetti UNI70, attacco DN 4".	CAD		870,13	6,100%
IT.AI.D.3001.G	Fornitura e posa di gruppo di attacco motopompa antincendio UNI10779, UNI 70 con attacco alla tubazione filettato GAS ISO 228 o flangiato PN16, del tipo orizzontale in ottone con rubinetto idrante di presa, con valvola di sicurezza, valvola di ritegno, Completo di raccorderia, pezzi speciali di giunzione o il materiale di saldatura, il tutto dato in opera collegato alle tubazioni di adduzione (queste escluse). / - attacco motopompa tipo flangiato - con 1 rubinetto UNI 70, attacco DN 50mm.	CAD		351,10	8,100%
IT.AI.D.3001.H	Fornitura e posa di gruppo di attacco motopompa antincendio UNI10779, UNI 70 con attacco alla tubazione filettato GAS ISO 228 o flangiato PN16, del tipo orizzontale in ottone con rubinetto idrante di presa, con valvola di sicurezza, valvola di ritegno, Completo di raccorderia, pezzi speciali di giunzione o il materiale di saldatura, il tutto dato in opera collegato alle tubazioni di adduzione (queste escluse). / - attacco motopompa tipo flangiato - con 1 rubinetto UNI 70, attacco DN 65mm.	CAD		409,63	8,700%
IT.AI.D.3001.I	Fornitura e posa di gruppo di attacco motopompa antincendio UNI10779, UNI 70 con attacco alla tubazione filettato GAS ISO 228 o flangiato PN16, del tipo orizzontale in ottone con rubinetto idrante di presa, con valvola di sicurezza, valvola di ritegno, Completo di raccorderia, pezzi speciali di giunzione o il materiale di saldatura, il tutto dato in opera collegato alle tubazioni di adduzione (queste escluse). / - attacco motopompa tipo flangiato - con 1 rubinetto UNI 70, attacco DN 80mm.	CAD		588,60	7,600%
IT.AI.D.3001.L	Fornitura e posa di gruppo di attacco motopompa antincendio UNI10779, UNI 70 con attacco alla tubazione filettato GAS ISO 228 o flangiato PN16, del tipo orizzontale in ottone con rubinetto idrante di presa, con valvola di sicurezza, valvola di ritegno, Completo di raccorderia, pezzi speciali di giunzione o il materiale di saldatura, il tutto dato in opera collegato alle tubazioni di adduzione (queste escluse). / - attacco motopompa tipo flangiato - con 1 rubinetto UNI 70, attacco DN 100mm.	CAD		780,13	6,800%
IT.AI.D.3001.M	Fornitura e posa di gruppo di attacco motopompa antincendio UNI10779, UNI 70 con attacco alla tubazione filettato GAS ISO 228 o flangiato PN16, del tipo orizzontale in ottone con rubinetto idrante di presa, con valvola di sicurezza, valvola di ritegno, Completo di raccorderia, pezzi speciali di giunzione o il materiale di saldatura, il tutto dato in opera collegato alle tubazioni di adduzione (queste escluse). / - attacco motopompa tipo flangiato - con 2 rubinetto UNI 70, attacco DN 80mm	CAD		653,70	6,800%
IT.AI.D.3001.N	Fornitura e posa di gruppo di attacco motopompa antincendio UNI10779, UNI 70 con attacco alla tubazione filettato GAS ISO 228 o flangiato PN16, del tipo orizzontale in ottone con rubinetto idrante di presa, con valvola di sicurezza, valvola di ritegno, Completo di raccorderia, pezzi speciali di giunzione o il materiale di saldatura, il tutto dato in opera collegato alle tubazioni di adduzione (queste escluse). / - attacco motopompa tipo flangiato - con 2 rubinetto UNI 70, attacco DN 100mm.	CAD		865,40	6,200%
IT.AI.D.3002	Fornitura e posa di gruppo di attacco motopompa antincendio UNI10779 UNI 70 flangiato PN16, del tipo orizzontale in ottone con due rubinetto idrante di presa, saracinesca, con valvola di sicurezza, valvola di ritegno, controflange, bulloni, guarnizioni e staffaggio.
IT.AI.D.3002.A	Fornitura e posa di gruppo di attacco motopompa antincendio UNI10779 UNI 70 flangiato PN16, del tipo orizzontale in ottone con due rubinetto idrante di presa, saracinesca, con valvola di sicurezza, valvola di ritegno, controflange, bulloni, guarnizioni e staffaggio. / - con 2 idranti attacco DN 80mm.	CAD		743,70	6,700%
IT.AI.D.3002.B	Fornitura e posa di gruppo di attacco motopompa antincendio UNI10779 UNI 70 flangiato PN16, del tipo orizzontale in ottone con due rubinetto idrante di presa, saracinesca, con valvola di sicurezza, valvola di ritegno, controflange, bulloni, guarnizioni e staffaggio. / - con 2 idranti attacco DN 100 mm.	CAD		983,18	5,900%
IT.AI.D.3003	Fornitura e posa di gruppo di attacco motopompa antincendio UNI10779 flangiato PN16 con attacco VVF UNI70, del tipo orizzontale in ottone, ghisa ed acciaio, saracinesca, con valvola di sicurezza, valvola di ritegno, controflange, bulloni, guarnizioni e staffaggio.
IT.AI.D.3003.A	Fornitura e posa di gruppo di attacco motopompa antincendio UNI10779 flangiato PN16 con attacco VVF UNI70, del tipo orizzontale in ottone, ghisa ed acciaio, saracinesca, con valvola di sicurezza, valvola di ritegno, controflange, bulloni, guarnizioni e staffaggio. / - con 2 rubinetti idranti UNI 70 attacco DN 125 mm.	CAD		1697,20	3,700%
IT.AI.D.3003.B	Fornitura e posa di gruppo di attacco motopompa antincendio UNI10779 flangiato PN16 con attacco VVF UNI70, del tipo orizzontale in ottone, ghisa ed acciaio, saracinesca, con valvola di sicurezza, valvola di ritegno, controflange, bulloni, guarnizioni e staffaggio. / - con 2 rubinetti idranti UNI 70 attacco DN 150 mm.	CAD		2024,99	3,400%
IT.AI.D.3003.C	Fornitura e posa di gruppo di attacco motopompa antincendio UNI10779 flangiato PN16 con attacco VVF UNI70, del tipo orizzontale in ottone, ghisa ed acciaio, saracinesca, con valvola di sicurezza, valvola di ritegno, controflange, bulloni, guarnizioni e staffaggio. / - con 3 rubinetti idranti UNI 70 attacco DN 125 mm .	CAD		1999,00	3,200%
IT.AI.D.3003.D	Fornitura e posa di gruppo di attacco motopompa antincendio UNI10779 flangiato PN16 con attacco VVF UNI70, del tipo orizzontale in ottone, ghisa ed acciaio, saracinesca, con valvola di sicurezza, valvola di ritegno, controflange, bulloni, guarnizioni e staffaggio. / - con 3 rubinetti idranti UNI 70 attacco DN 150 mm.	CAD		2329,98	2,900%
IT.AI.D.3003.E	Fornitura e posa di gruppo di attacco motopompa antincendio UNI10779 flangiato PN16 con attacco VVF UNI70, del tipo orizzontale in ottone, ghisa ed acciaio, saracinesca, con valvola di sicurezza, valvola di ritegno, controflange, bulloni, guarnizioni e staffaggio. / - con 4 rubinetti idranti UNI 70 attacco DN 125 mm.	CAD		2345,14	2,700%
IT.AI.D.3003.F	Fornitura e posa di gruppo di attacco motopompa antincendio UNI10779 flangiato PN16 con attacco VVF UNI70, del tipo orizzontale in ottone, ghisa ed acciaio, saracinesca, con valvola di sicurezza, valvola di ritegno, controflange, bulloni, guarnizioni e staffaggio. / - con 4 rubinetti idrantii UNI 70 attacco DN 150 mm.	CAD		2717,47	2,500%
IT.AI.E	IDRANTI SOPRASSUOLO E SOTTOSUOLO - COMPLESSO IDRANTE E POMPIERISTICO
IT.AI.E.3001	Idrante soprassuolo a colonna per impianto antincendio (norma UNI EN 14384)con linea di rottura e con scarico automatico di svuotamento antigelo, gomito al piede flangiato, composto da 2 bocche di uscita UNI 70, eventuale attacco motopompa UNI 100, altezza soprassuolo non inferiore a 450 mm e marcatura CE. Il tutto fornito e posto in opera. È compreso quanto occorre per dare il lavoro finito. Sono esclusi: - le opere di scavo; - il rinterro; - il ghiaietto; - la pavimentazione.
IT.AI.E.3001.A	Idrante soprassuolo a colonna per impianto antincendio (norma UNI EN 14384)con linea di rottura e con scarico automatico di svuotamento antigelo, gomito al piede flangiato, composto da 2 bocche di uscita UNI 70, eventuale attacco motopompa UNI 100, altezza soprassuolo non inferiore a 450 mm e marcatura CE. Il tutto fornito e posto in opera. È compreso quanto occorre per dare il lavoro finito. Sono esclusi: - le opere di scavo; - il rinterro; - il ghiaietto; - la pavimentazione. / - Idrante soprassuolo, allaccio DN 80, n.2 bocchelli da UNI 70.	CAD		983,86	8,400%
IT.AI.E.3001.B	Idrante soprassuolo a colonna per impianto antincendio (norma UNI EN 14384)con linea di rottura e con scarico automatico di svuotamento antigelo, gomito al piede flangiato, composto da 2 bocche di uscita UNI 70, eventuale attacco motopompa UNI 100, altezza soprassuolo non inferiore a 450 mm e marcatura CE. Il tutto fornito e posto in opera. È compreso quanto occorre per dare il lavoro finito. Sono esclusi: - le opere di scavo; - il rinterro; - il ghiaietto; - la pavimentazione. / - Idrante soprassuolo, allaccio DN 100, n.2 bocchelli da UNI 70.	CAD		1076,76	8,300%
IT.AI.E.3001.C	Idrante soprassuolo a colonna per impianto antincendio (norma UNI EN 14384)con linea di rottura e con scarico automatico di svuotamento antigelo, gomito al piede flangiato, composto da 2 bocche di uscita UNI 70, eventuale attacco motopompa UNI 100, altezza soprassuolo non inferiore a 450 mm e marcatura CE. Il tutto fornito e posto in opera. È compreso quanto occorre per dare il lavoro finito. Sono esclusi: - le opere di scavo; - il rinterro; - il ghiaietto; - la pavimentazione. / - Idrante soprassuolo, allaccio DN 100, n.2 bocchelli da UNI 70, con attacco motopompa UNI 100.	CAD		1246,65	7,100%
IT.AI.E.3001.D	Idrante soprassuolo a colonna per impianto antincendio (norma UNI EN 14384)con linea di rottura e con scarico automatico di svuotamento antigelo, gomito al piede flangiato, composto da 2 bocche di uscita UNI 70, eventuale attacco motopompa UNI 100, altezza soprassuolo non inferiore a 450 mm e marcatura CE. Il tutto fornito e posto in opera. È compreso quanto occorre per dare il lavoro finito. Sono esclusi: - le opere di scavo; - il rinterro; - il ghiaietto; - la pavimentazione. / - Idrante soprassuolo, allaccio DN 150, n.2 bocchelli da UNI 70.	CAD		1605,85	5,500%
IT.AI.E.3001.E	Idrante soprassuolo a colonna per impianto antincendio (norma UNI EN 14384)con linea di rottura e con scarico automatico di svuotamento antigelo, gomito al piede flangiato, composto da 2 bocche di uscita UNI 70, eventuale attacco motopompa UNI 100, altezza soprassuolo non inferiore a 450 mm e marcatura CE. Il tutto fornito e posto in opera. È compreso quanto occorre per dare il lavoro finito. Sono esclusi: - le opere di scavo; - il rinterro; - il ghiaietto; - la pavimentazione. / - Idrante soprassuolo, allaccio DN 150, n.2 bocchelli da UNI 70, con attacco motopompa UNI 100.	CAD		1679,53	4,900%
IT.AI.E.3002	Idrante sottosuolo completo di valvola di intercettazione, chiave di manovra, scarico automatico di svuotamento antigelo, attacco UNI 45 o UNI 70, chiusino in ghisa, lunghezza tubazione interrata cm 45. Il tutto fornito e posto in opera. È compreso quanto occorre per dare il lavoro finito. Sono esclusi: - le opere di scavo; - il rinterro; - la pavimentazione.
IT.AI.E.3002.A	Idrante sottosuolo completo di valvola di intercettazione, chiave di manovra, scarico automatico di svuotamento antigelo, attacco UNI 45 o UNI 70, chiusino in ghisa, lunghezza tubazione interrata cm 45. Il tutto fornito e posto in opera. È compreso quanto occorre per dare il lavoro finito. Sono esclusi: - le opere di scavo; - il rinterro; - la pavimentazione. / - Idrante sottosuolo, allaccio DN 50, n.1 bocchello da UNI 45.	CAD		296,59	28,000%
IT.AI.E.3002.B	Idrante sottosuolo completo di valvola di intercettazione, chiave di manovra, scarico automatico di svuotamento antigelo, attacco UNI 45 o UNI 70, chiusino in ghisa, lunghezza tubazione interrata cm 45. Il tutto fornito e posto in opera. È compreso quanto occorre per dare il lavoro finito. Sono esclusi: - le opere di scavo; - il rinterro; - la pavimentazione. / - Idrante sottosuolo, allaccio DN 65, n.1 bocchello da UNI 70.	CAD		352,20	23,600%
IT.AI.E.3002.C	Idrante sottosuolo completo di valvola di intercettazione, chiave di manovra, scarico automatico di svuotamento antigelo, attacco UNI 45 o UNI 70, chiusino in ghisa, lunghezza tubazione interrata cm 45. Il tutto fornito e posto in opera. È compreso quanto occorre per dare il lavoro finito. Sono esclusi: - le opere di scavo; - il rinterro; - la pavimentazione. / - Idrante sottosuolo, allaccio DN 80, n.1 bocchello da UNI 70.	CAD		363,60	22,800%
IT.AI.E.3002.D	Idrante sottosuolo completo di valvola di intercettazione, chiave di manovra, scarico automatico di svuotamento antigelo, attacco UNI 45 o UNI 70, chiusino in ghisa, lunghezza tubazione interrata cm 45. Il tutto fornito e posto in opera. È compreso quanto occorre per dare il lavoro finito. Sono esclusi: - le opere di scavo; - il rinterro; - la pavimentazione. / - Idrante sottosuolo, allaccio DN 100, n.1 bocchello da UNI 70.	CAD		717,02	11,600%
IT.AI.E.3003	Colonnina a collo di cigno, costituita con parti di bronzo, di ottone ad alta resistenza e parti di acciaio; attacco superiore di uscita di bronzo o di ottone ad alta resistenza, filettato UNI; attacco inferiore con alette per innesto a baionetta, UNI 45 o UNI 70, di bronzo e ottone ad alta resistenza; colonnina e curva di acciaio senza saldatura verniciata a smalto di colore rosso; presa a maniglia di acciaio, oppure di altro materiale idoneo; collaudata in officina a 180 N/cmq. Il tutto fornito e posto in opera. È compreso quanto occorre per dare il lavoro finito.
IT.AI.E.3003.A	Colonnina a collo di cigno, costituita con parti di bronzo, di ottone ad alta resistenza e parti di acciaio; attacco superiore di uscita di bronzo o di ottone ad alta resistenza, filettato UNI; attacco inferiore con alette per innesto a baionetta, UNI 45 o UNI 70, di bronzo e ottone ad alta resistenza; colonnina e curva di acciaio senza saldatura verniciata a smalto di colore rosso; presa a maniglia di acciaio, oppure di altro materiale idoneo; collaudata in officina a 180 N/cmq. Il tutto fornito e posto in opera. È compreso quanto occorre per dare il lavoro finito. / - Colonnina a collo di cigno con attacco mm 45, del tipo con una sola bocca di erogazione UNI 45.	CAD		190,79	21,700%
IT.AI.E.3003.B	Colonnina a collo di cigno, costituita con parti di bronzo, di ottone ad alta resistenza e parti di acciaio; attacco superiore di uscita di bronzo o di ottone ad alta resistenza, filettato UNI; attacco inferiore con alette per innesto a baionetta, UNI 45 o UNI 70, di bronzo e ottone ad alta resistenza; colonnina e curva di acciaio senza saldatura verniciata a smalto di colore rosso; presa a maniglia di acciaio, oppure di altro materiale idoneo; collaudata in officina a 180 N/cmq. Il tutto fornito e posto in opera. È compreso quanto occorre per dare il lavoro finito. / - Colonnina a collo di cigno con attacco mm 70, del tipo con una sola bocca di erogazione UNI 70.	CAD		220,31	18,800%
IT.AI.E.3003.C	Colonnina a collo di cigno, costituita con parti di bronzo, di ottone ad alta resistenza e parti di acciaio; attacco superiore di uscita di bronzo o di ottone ad alta resistenza, filettato UNI; attacco inferiore con alette per innesto a baionetta, UNI 45 o UNI 70, di bronzo e ottone ad alta resistenza; colonnina e curva di acciaio senza saldatura verniciata a smalto di colore rosso; presa a maniglia di acciaio, oppure di altro materiale idoneo; collaudata in officina a 180 N/cmq. Il tutto fornito e posto in opera. È compreso quanto occorre per dare il lavoro finito. / - Colonnina a collo di cigno con attacco mm 45, del tipo con due bocche di erogazione UNI 45.	CAD		242,74	17,100%
IT.AI.E.3003.D	Colonnina a collo di cigno, costituita con parti di bronzo, di ottone ad alta resistenza e parti di acciaio; attacco superiore di uscita di bronzo o di ottone ad alta resistenza, filettato UNI; attacco inferiore con alette per innesto a baionetta, UNI 45 o UNI 70, di bronzo e ottone ad alta resistenza; colonnina e curva di acciaio senza saldatura verniciata a smalto di colore rosso; presa a maniglia di acciaio, oppure di altro materiale idoneo; collaudata in officina a 180 N/cmq. Il tutto fornito e posto in opera. È compreso quanto occorre per dare il lavoro finito. / - Colonnina a collo di cigno con attacco mm 70, del tipo con due bocche di e rogazione UNI 70.	CAD		288,50	14,400%
IT.AI.E.3004	Complesso idrante UNI 45 per uso esterno , con i materiali delle voci: - manichetta antincendio UNI 45 in fibra sintetica o poliestere, con rivestimento interno in neoprene o lattice di gomma da m. 20; cassetta antincendio del tipo da istallare all’esterno, delle dimensioni non inferiori a mm 650x450x280/200/230 ; - lancia idrica UNI 45 a tre effetti con valvola, corpo, base e ugello in alluminio, rivestimento in materiale plastico, conforme alla norma UNI EN 671/2 ; - rubinetto idrante con attacco UNI 45 mm, attacco alimentazione da 32 mm a 50 mm. Il tutto fornito e posto in opera. È compreso quanto occorre per dare il lavoro finito.
IT.AI.E.3004.A	Complesso idrante UNI 45 per uso esterno , con i materiali delle voci: - manichetta antincendio UNI 45 in fibra sintetica o poliestere, con rivestimento interno in neoprene o lattice di gomma da m. 20; cassetta antincendio del tipo da istallare all’esterno, delle dimensioni non inferiori a mm 650x450x280/200/230 ; - lancia idrica UNI 45 a tre effetti con valvola, corpo, base e ugello in alluminio, rivestimento in materiale plastico, conforme alla norma UNI EN 671/2 ; - rubinetto idrante con attacco UNI 45 mm, attacco alimentazione da 32 mm a 50 mm. Il tutto fornito e posto in opera. È compreso quanto occorre per dare il lavoro finito. / - Complesso idrante UNI 45 per uso esterno, completo di manichetta, cassetta antincendio, lancia idrica e rubinetto idrante.	CAD		311,67	26,600%
IT.AI.E.3005	Complesso idrante UNI 45 per uso interno, con i materiali delle voci: - manichetta antincendio UNI 45 in fibra sintetica o poliestere, con rivestimento interno in neoprene o lattice di gomma da m. 20; cassetta antincendio del tipo da installare all’interno dei locali delle dimensioni non inferiore a mm 650x450x280/200/230; - lancia idrica UNI 45 a tre effetti con valvola, corpo, base e ugello in alluminio, rivestimento in materiale plastico, conforme alla norma UNI EN 671/2; - rubinetto idrante con attacco UNI 45 mm, attacco alimentazione da 32 mm a 50 mm . Il tutto fornito e posto in opera. È compreso quanto occorre per dare il lavoro finito.
IT.AI.E.3005.A	Complesso idrante UNI 45 per uso interno, con i materiali delle voci: - manichetta antincendio UNI 45 in fibra sintetica o poliestere, con rivestimento interno in neoprene o lattice di gomma da m. 20; cassetta antincendio del tipo da installare all’interno dei locali delle dimensioni non inferiore a mm 650x450x280/200/230; - lancia idrica UNI 45 a tre effetti con valvola, corpo, base e ugello in alluminio, rivestimento in materiale plastico, conforme alla norma UNI EN 671/2; - rubinetto idrante con attacco UNI 45 mm, attacco alimentazione da 32 mm a 50 mm . Il tutto fornito e posto in opera. È compreso quanto occorre per dare il lavoro finito. / - Complesso idrante UNI 45 per uso interno, completo di manichetta, cassetta antincendio, lancia idrica e rubinetto idrante.	CAD		276,54	21,400%
IT.AI.E.3006	Complesso idrante UNI 70 per uso esterno , con i materiali delle voci: - manichetta antincendio UNI 70 in fibra sintetica o poliestere, con rivestimento interno in neoprene o lattice di gomma da m. 20; cassetta antincendio del tipo da istallare all’esterno, delle dimensioni non inferiori a mm 650x450x280/200/230; - lancia idrica UNI 70 a tre effetti con valvola, corpo, base e ugello in alluminio, rivestimento in materiale plastico, conforme alla norma UNI EN 671/2; - rubinetto idrante con attacco UNI 70 mm, attacco alimentazione superiore a 50 mm e fino a 65 mm. Il tutto fornito e posto in opera. È compreso quanto occorre per dare il lavoro finito.
IT.AI.E.3006.A	Complesso idrante UNI 70 per uso esterno , con i materiali delle voci: - manichetta antincendio UNI 70 in fibra sintetica o poliestere, con rivestimento interno in neoprene o lattice di gomma da m. 20; cassetta antincendio del tipo da istallare all’esterno, delle dimensioni non inferiori a mm 650x450x280/200/230; - lancia idrica UNI 70 a tre effetti con valvola, corpo, base e ugello in alluminio, rivestimento in materiale plastico, conforme alla norma UNI EN 671/2; - rubinetto idrante con attacco UNI 70 mm, attacco alimentazione superiore a 50 mm e fino a 65 mm. Il tutto fornito e posto in opera. È compreso quanto occorre per dare il lavoro finito. / - Complesso idrante UNI 70 per uso esterno, completo di manichetta, cassetta antincendio, lancia idrica e rubinetto idrante.	CAD		465,72	12,700%
IT.AI.E.3007	Complesso idrante UNI 70 per uso interno, con i materiali delle voci: - manichetta antincendio UNI 70 in fibra sintetica o poliestere, con rivestimento interno in neoprene o lattice di gomma da m. 20; - cassetta antincendio del tipo da istallare all’interno dei locali delle dimensioni non inferiore a mm 650x450x280/200/230; - lancia idrica UNI 70 a tre effetti con valvola, corpo, base e ugello in alluminio, rivestimento in materiale plastico, conforme alla norma UNI EN 671/2; - rubinetto idrante con attacco UNI 70 mm, attacco alimentazione superiore a 50 mm e fino a 65 mm. Il tutto fornito e posto in opera. È compreso quanto occorre per dare il lavoro finito.
IT.AI.E.3007.A	Complesso idrante UNI 70 per uso interno, con i materiali delle voci: - manichetta antincendio UNI 70 in fibra sintetica o poliestere, con rivestimento interno in neoprene o lattice di gomma da m. 20; - cassetta antincendio del tipo da istallare all’interno dei locali delle dimensioni non inferiore a mm 650x450x280/200/230; - lancia idrica UNI 70 a tre effetti con valvola, corpo, base e ugello in alluminio, rivestimento in materiale plastico, conforme alla norma UNI EN 671/2; - rubinetto idrante con attacco UNI 70 mm, attacco alimentazione superiore a 50 mm e fino a 65 mm. Il tutto fornito e posto in opera. È compreso quanto occorre per dare il lavoro finito. / - Complesso idrante UNI 70 per uso interno, completo di manichetta, cassetta antincendio, lancia idrica e rubinetto idrante.	CAD		455,01	13,000%
IT.AI.E.3008	Complesso idrante a naspo, con bocchello regolabile costituito da cassetta in lamiera dello spessore di 15/10 di mm verniciata a fuoco con colore rosso e delle dimensioni non inferiori a mm. 800 x 800 x 400, per il fissaggio a parete; sportello in vetro intelaiato con profilati metallici; completo di dispositivo orientabile con attacco da 2 5 mm. GAS, valvola a sfera di intercettazione da 25 mm. GAS, naspo in P.E. del diametro di 25 mm., collaudato ad una pressione di esercizio di almeno 180 N/cmq e della lunghezza di m. 30. Il tutto fornito e posto in opera. È compreso quanto occorre per dare il lavoro finito.
IT.AI.E.3008.A	Complesso idrante a naspo, con bocchello regolabile costituito da cassetta in lamiera dello spessore di 15/10 di mm verniciata a fuoco con colore rosso e delle dimensioni non inferiori a mm. 800 x 800 x 400, per il fissaggio a parete; sportello in vetro intelaiato con profilati metallici; completo di dispositivo orientabile con attacco da 2 5 mm. GAS, valvola a sfera di intercettazione da 25 mm. GAS, naspo in P.E. del diametro di 25 mm., collaudato ad una pressione di esercizio di almeno 180 N/cmq e della lunghezza di m. 30. Il tutto fornito e posto in opera. È compreso quanto occorre per dare il lavoro finito. / - Complesso idrante a naspo in P.E., del diametro di 25 mm, collaudato ad una pressione di esercizio di almeno 180 N/cmq e della lunghezza di m 30.	CAD		502,32	11,800%
IT.AI.E.3009	Lancia a tre effetti con valvola, corpo, base e ugello in alluminio, rivestimento in materiale plastico; conforme alla norma UNI EN 671/2. Il tutto fornito e posto in opera. È compreso quanto occorre per dare il lavoro finito.
IT.AI.E.3009.A	Lancia a tre effetti con valvola, corpo, base e ugello in alluminio, rivestimento in materiale plastico; conforme alla norma UNI EN 671/2. Il tutto fornito e posto in opera. È compreso quanto occorre per dare il lavoro finito. / - Lancia alluminio UNI 45.	CAD		44,06	6,700%
IT.AI.E.3009.B	Lancia a tre effetti con valvola, corpo, base e ugello in alluminio, rivestimento in materiale plastico; conforme alla norma UNI EN 671/2. Il tutto fornito e posto in opera. È compreso quanto occorre per dare il lavoro finito. / - Lancia alluminio UNI 70.	CAD		85,70	3,400%
IT.AI.E.3010	Complesso pompieristico costituito da cassetta in lamiera in ferro verniciata, con sportello a vetro intelaiato da profilato di metallo, contenente: - due chiavi di manovra per raccordi; - una piccozza; lancia idrica UNI 45 a tre effetti con valvola, corpo, base e ugello in alluminio, rivestimento in materiale plastico, conforme alla norma UNI EN 671/2; - lancia idrica UNI 70 a tre effetti con valvola, corpo, base e ugello in alluminio, rivestimento in materiale plastico, conforme alla norma UNI EN 671/2 ; - una manichetta lunga 30 metri attacchi di bronzo filettati UNI 70; - una manichetta lunga 30 metri con attacchi di bronzo filettati UNI 45; - una coperta ignifuga in fibre aramidiche della superficie di 4 metri quadrati. Il tutto fornito e posto in opera. È compreso quanto occorre per dare il lavoro finito.
IT.AI.E.3010.A	Complesso pompieristico costituito da cassetta in lamiera in ferro verniciata, con sportello a vetro intelaiato da profilato di metallo, contenente: - due chiavi di manovra per raccordi; - una piccozza; lancia idrica UNI 45 a tre effetti con valvola, corpo, base e ugello in alluminio, rivestimento in materiale plastico, conforme alla norma UNI EN 671/2; - lancia idrica UNI 70 a tre effetti con valvola, corpo, base e ugello in alluminio, rivestimento in materiale plastico, conforme alla norma UNI EN 671/2 ; - una manichetta lunga 30 metri attacchi di bronzo filettati UNI 70; - una manichetta lunga 30 metri con attacchi di bronzo filettati UNI 45; - una coperta ignifuga in fibre aramidiche della superficie di 4 metri quadrati. Il tutto fornito e posto in opera. È compreso quanto occorre per dare il lavoro finito. / - Complesso pompieristico per installazione a muro con cassetta in lamiera di ferro verniciato, dello spessore di 8/10 di mm, con sportello a vetro intelaiato da profilato di metallo e completo di tutti gli accessori.	CAD		748,08	11,100%
IT.AI.E.3010.B	Complesso pompieristico costituito da cassetta in lamiera in ferro verniciata, con sportello a vetro intelaiato da profilato di metallo, contenente: - due chiavi di manovra per raccordi; - una piccozza; lancia idrica UNI 45 a tre effetti con valvola, corpo, base e ugello in alluminio, rivestimento in materiale plastico, conforme alla norma UNI EN 671/2; - lancia idrica UNI 70 a tre effetti con valvola, corpo, base e ugello in alluminio, rivestimento in materiale plastico, conforme alla norma UNI EN 671/2 ; - una manichetta lunga 30 metri attacchi di bronzo filettati UNI 70; - una manichetta lunga 30 metri con attacchi di bronzo filettati UNI 45; - una coperta ignifuga in fibre aramidiche della superficie di 4 metri quadrati. Il tutto fornito e posto in opera. È compreso quanto occorre per dare il lavoro finito. / - Complesso pompieristico per installazione all'aperto con cassetta in lamiera in ferro verniciato, spessore di 15/10 di mm, con sportello a vetro intelaiato da profilato di metallo, completo di accessori, di piantane e basamento.	CAD		852,93	9,700%
IT.AI.E.3011	Manichetta antincendio UNI 45 o UNI 70 costituita da tessuto in fibra sintetica o poliestere, con rivestimento interno in neoprene o lattice di gomma, repellente alle muffe, delle seguenti caratteristiche: - pressione di esercizio non inferiore ai 250 N/cmq ; - pressione di scoppio non inferiore ai 500 N/cmq; - resistenza alla temperature da 25 a 200 C; - allungamento massimo a 200 N/cmq del 7%. Per la manichetta UNI 70 sono comprensivi i raccordi UNI/GAS da 50 mm. a 65 mm. Il tutto fornito e posto in opera. È compreso quanto occorre per dare il lavoro finito.
IT.AI.E.3011.C	Manichetta antincendio UNI 45 o UNI 70 costituita da tessuto in fibra sintetica o poliestere, con rivestimento interno in neoprene o lattice di gomma, repellente alle muffe, delle seguenti caratteristiche: - pressione di esercizio non inferiore ai 250 N/cmq ; - pressione di scoppio non inferiore ai 500 N/cmq; - resistenza alla temperature da 25 a 200 C; - allungamento massimo a 200 N/cmq del 7%. Per la manichetta UNI 70 sono comprensivi i raccordi UNI/GAS da 50 mm. a 65 mm. Il tutto fornito e posto in opera. È compreso quanto occorre per dare il lavoro finito. / - Manichetta antincendio UNI 45, in fibra sintetica o poliestere, con rivestimento interno in neoprene o lattice di gomma, repellente alle muffe.	M		5,77	20,300%
IT.AI.E.3011.D	Manichetta antincendio UNI 45 o UNI 70 costituita da tessuto in fibra sintetica o poliestere, con rivestimento interno in neoprene o lattice di gomma, repellente alle muffe, delle seguenti caratteristiche: - pressione di esercizio non inferiore ai 250 N/cmq ; - pressione di scoppio non inferiore ai 500 N/cmq; - resistenza alla temperature da 25 a 200 C; - allungamento massimo a 200 N/cmq del 7%. Per la manichetta UNI 70 sono comprensivi i raccordi UNI/GAS da 50 mm. a 65 mm. Il tutto fornito e posto in opera. È compreso quanto occorre per dare il lavoro finito. / - Manichetta antincendio UNI 70, in fibra sintetica o poliestere, con rivestimento interno in neoprene o lattice di gomma, repellente alle muffe.	M		9,57	12,200%
IT.AI.E.3012	Raccordo per manichette antincendio completo di fascetta stringitubo per attacco UNI 45 o UNI 70. Il tutto fornito e posto in opera. È compreso quanto occorre per dare il lavoro finito.
IT.AI.E.3012.A	Raccordo per manichette antincendio completo di fascetta stringitubo per attacco UNI 45 o UNI 70. Il tutto fornito e posto in opera. È compreso quanto occorre per dare il lavoro finito. / - Raccordo per manichette antincendio completo di fascetta stringitubo; per attacco UNI 45.	CAD		6,60	17,700%
IT.AI.E.3012.B	Raccordo per manichette antincendio completo di fascetta stringitubo per attacco UNI 45 o UNI 70. Il tutto fornito e posto in opera. È compreso quanto occorre per dare il lavoro finito. / - Raccordo per manichette antincendio completo di fascetta stringitubo; per attacco UNI 70.	CAD		7,22	16,200%
IT.AI.F	ACCESSORI PER IMPIANTI SPRINKER
IT.AI.F.3001	Fornitura e posa in opera di Sprinkler orizzontale o pendente o upright DN 1/2". Installazione verticale o orizzontale marcato CE, ampolla tarata, per impianti antincendio. Fornito in conformità alla vigente normativa di prevenzione incendi e corredato dalle previste certificazioni; dato in opera, i collegamenti idraulici, ogni onere e magistero per dare l'opera realizzata a perfetta regola d'arte. Sono escluse le valvole di intercettazione e le opere edili in genere.
IT.AI.F.3001.A	Fornitura e posa in opera di Sprinkler orizzontale o pendente o upright DN 1/2". Installazione verticale o orizzontale marcato CE, ampolla tarata, per impianti antincendio. Fornito in conformità alla vigente normativa di prevenzione incendi e corredato dalle previste certificazioni; dato in opera, i collegamenti idraulici, ogni onere e magistero per dare l'opera realizzata a perfetta regola d'arte. Sono escluse le valvole di intercettazione e le opere edili in genere. / - Sprinkler pendente o upright DN 1/2finitura ottone.	CAD		31,28	50,200%
IT.AI.F.3001.B	Fornitura e posa in opera di Sprinkler orizzontale o pendente o upright DN 1/2". Installazione verticale o orizzontale marcato CE, ampolla tarata, per impianti antincendio. Fornito in conformità alla vigente normativa di prevenzione incendi e corredato dalle previste certificazioni; dato in opera, i collegamenti idraulici, ogni onere e magistero per dare l'opera realizzata a perfetta regola d'arte. Sono escluse le valvole di intercettazione e le opere edili in genere. / - Sprinkler pendente o upright DN 1/2" finitura cromata.	CAD		33,80	49,800%
IT.AI.F.3001.C	Fornitura e posa in opera di Sprinkler orizzontale o pendente o upright DN 1/2". Installazione verticale o orizzontale marcato CE, ampolla tarata, per impianti antincendio. Fornito in conformità alla vigente normativa di prevenzione incendi e corredato dalle previste certificazioni; dato in opera, i collegamenti idraulici, ogni onere e magistero per dare l'opera realizzata a perfetta regola d'arte. Sono escluse le valvole di intercettazione e le opere edili in genere. / - Sprinkler pendente o upright DN 1/2finitura bianco.	CAD		43,85	38,400%
IT.AI.F.3001.D	Fornitura e posa in opera di Sprinkler orizzontale o pendente o upright DN 1/2". Installazione verticale o orizzontale marcato CE, ampolla tarata, per impianti antincendio. Fornito in conformità alla vigente normativa di prevenzione incendi e corredato dalle previste certificazioni; dato in opera, i collegamenti idraulici, ogni onere e magistero per dare l'opera realizzata a perfetta regola d'arte. Sono escluse le valvole di intercettazione e le opere edili in genere. / - Sprinkler orizzontale DN 1/2" finitura cromata.	CAD		44,30	43,500%
IT.AI.F.3001.E	Fornitura e posa in opera di Sprinkler orizzontale o pendente o upright DN 1/2". Installazione verticale o orizzontale marcato CE, ampolla tarata, per impianti antincendio. Fornito in conformità alla vigente normativa di prevenzione incendi e corredato dalle previste certificazioni; dato in opera, i collegamenti idraulici, ogni onere e magistero per dare l'opera realizzata a perfetta regola d'arte. Sono escluse le valvole di intercettazione e le opere edili in genere. / - Sprinkler orizzontale DN 1/2" finitura bianco.	CAD		47,84	40,300%
IT.AI.F.3002	Fornitura e posa in opera di Sprinkler pendente o upright DN 3/4". Installazione verticale marcato CE, ampolla tarata, per impianti antincendio. Fornito in conformità alla vigente normativa di prevenzione incendi e corredato dalle previste certificazioni; dato in opera, i collegamenti idraulici, ogni onere e magistero per dare l'opera realizzata a perfetta regola d'arte. Sono escluse le valvole di intercettazione, opere edili in genere.
IT.AI.F.3002.A	Fornitura e posa in opera di Sprinkler pendente o upright DN 3/4". Installazione verticale marcato CE, ampolla tarata, per impianti antincendio. Fornito in conformità alla vigente normativa di prevenzione incendi e corredato dalle previste certificazioni; dato in opera, i collegamenti idraulici, ogni onere e magistero per dare l'opera realizzata a perfetta regola d'arte. Sono escluse le valvole di intercettazione, opere edili in genere. / - Sprinkler pendente o upright DN 3/4", finitura ottone.	CAD		35,24	46,700%
IT.AI.F.3002.B	Fornitura e posa in opera di Sprinkler pendente o upright DN 3/4". Installazione verticale marcato CE, ampolla tarata, per impianti antincendio. Fornito in conformità alla vigente normativa di prevenzione incendi e corredato dalle previste certificazioni; dato in opera, i collegamenti idraulici, ogni onere e magistero per dare l'opera realizzata a perfetta regola d'arte. Sono escluse le valvole di intercettazione, opere edili in genere. / - Sprinkler pendente o upright DN 3/4", finitura cromata.	CAD		40,02	44,100%
IT.AI.F.3003	Fornitura e posa in opera di gruppo di allarme a umido, installazione verticale marcato CE, completo di valvola di allarme, valvola a farfalla, pressostato di allarme, campana idraulica, per impianti antincendio Sprinkler. È compresa raccorderia e pezzi speciali di giunzione. Fornito in conformità alla vigente normativa di prevenzione incendi e corredato dalle previste certificazioni; dato in opera fissato con collari, i collegamenti idraulici, ogni onere e magistero per dare l'opera realizzata a perfetta re gola d'arte. Sono escluse le valvole di intercettazione e le opere edili in genere.
IT.AI.F.3003.A	Fornitura e posa in opera di gruppo di allarme a umido, installazione verticale marcato CE, completo di valvola di allarme, valvola a farfalla, pressostato di allarme, campana idraulica, per impianti antincendio Sprinkler. È compresa raccorderia e pezzi speciali di giunzione. Fornito in conformità alla vigente normativa di prevenzione incendi e corredato dalle previste certificazioni; dato in opera fissato con collari, i collegamenti idraulici, ogni onere e magistero per dare l'opera realizzata a perfetta re gola d'arte. Sono escluse le valvole di intercettazione e le opere edili in genere. / - Gruppo di allarme a umido da DN 3".	CAD		2881,98	6,300%
IT.AI.F.3003.B	Fornitura e posa in opera di gruppo di allarme a umido, installazione verticale marcato CE, completo di valvola di allarme, valvola a farfalla, pressostato di allarme, campana idraulica, per impianti antincendio Sprinkler. È compresa raccorderia e pezzi speciali di giunzione. Fornito in conformità alla vigente normativa di prevenzione incendi e corredato dalle previste certificazioni; dato in opera fissato con collari, i collegamenti idraulici, ogni onere e magistero per dare l'opera realizzata a perfetta re gola d'arte. Sono escluse le valvole di intercettazione e le opere edili in genere. / - Gruppo di allarme a umido da DN 4".	CAD		2958,27	6,900%
IT.AI.F.3003.C	Fornitura e posa in opera di gruppo di allarme a umido, installazione verticale marcato CE, completo di valvola di allarme, valvola a farfalla, pressostato di allarme, campana idraulica, per impianti antincendio Sprinkler. È compresa raccorderia e pezzi speciali di giunzione. Fornito in conformità alla vigente normativa di prevenzione incendi e corredato dalle previste certificazioni; dato in opera fissato con collari, i collegamenti idraulici, ogni onere e magistero per dare l'opera realizzata a perfetta re gola d'arte. Sono escluse le valvole di intercettazione e le opere edili in genere. / - Gruppo di allarme a umido da DN 6".	CAD		3718,03	5,500%
IT.AI.F.3003.D	Fornitura e posa in opera di gruppo di allarme a umido, installazione verticale marcato CE, completo di valvola di allarme, valvola a farfalla, pressostato di allarme, campana idraulica, per impianti antincendio Sprinkler. È compresa raccorderia e pezzi speciali di giunzione. Fornito in conformità alla vigente normativa di prevenzione incendi e corredato dalle previste certificazioni; dato in opera fissato con collari, i collegamenti idraulici, ogni onere e magistero per dare l'opera realizzata a perfetta re gola d'arte. Sono escluse le valvole di intercettazione e le opere edili in genere. / - Gruppo di allarme a umido da DN 8".	CAD		4364,74	4,700%
IT.AI.F.3004	Fornitura e posa in opera di gruppo di allarme a secco, installazione verticale marcato CE, completo di valvola di allarme, valvola a farfalla, pressostato di allarme linea acqua, pressostato di allarme linea aria, kit di drenaggio, per impianti antincendio Sprinkler. È compresa raccorderia e pezzi speciali di giunzione. Fornito in conformità alla vigente normativa di prevenzione incendi e corredato dalle previste certificazioni; dato in opera fissato con collari, i collegamenti idraulici, ogni onere e magistero per dare l'opera realizzata a perfetta regola d'arte. Sono escluse le valvole di intercettazione e le opere edili in genere.
IT.AI.F.3004.A	Fornitura e posa in opera di gruppo di allarme a secco, installazione verticale marcato CE, completo di valvola di allarme, valvola a farfalla, pressostato di allarme linea acqua, pressostato di allarme linea aria, kit di drenaggio, per impianti antincendio Sprinkler. È compresa raccorderia e pezzi speciali di giunzione. Fornito in conformità alla vigente normativa di prevenzione incendi e corredato dalle previste certificazioni; dato in opera fissato con collari, i collegamenti idraulici, ogni onere e magistero per dare l'opera realizzata a perfetta regola d'arte. Sono escluse le valvole di intercettazione e le opere edili in genere. / - Gruppo di allarme a secco da DN 3".	CAD		5206,57	4,700%
IT.AI.F.3004.B	Fornitura e posa in opera di gruppo di allarme a secco, installazione verticale marcato CE, completo di valvola di allarme, valvola a farfalla, pressostato di allarme linea acqua, pressostato di allarme linea aria, kit di drenaggio, per impianti antincendio Sprinkler. È compresa raccorderia e pezzi speciali di giunzione. Fornito in conformità alla vigente normativa di prevenzione incendi e corredato dalle previste certificazioni; dato in opera fissato con collari, i collegamenti idraulici, ogni onere e magistero per dare l'opera realizzata a perfetta regola d'arte. Sono escluse le valvole di intercettazione e le opere edili in genere. / - Gruppo di allarme a secco da DN 4".	CAD		6711,00	4,000%
IT.AI.F.3004.C	Fornitura e posa in opera di gruppo di allarme a secco, installazione verticale marcato CE, completo di valvola di allarme, valvola a farfalla, pressostato di allarme linea acqua, pressostato di allarme linea aria, kit di drenaggio, per impianti antincendio Sprinkler. È compresa raccorderia e pezzi speciali di giunzione. Fornito in conformità alla vigente normativa di prevenzione incendi e corredato dalle previste certificazioni; dato in opera fissato con collari, i collegamenti idraulici, ogni onere e magistero per dare l'opera realizzata a perfetta regola d'arte. Sono escluse le valvole di intercettazione e le opere edili in genere. / - Gruppo di allarme a secco da DN 6".	CAD		7551,09	3,800%
IT.AI.F.3004.D	Fornitura e posa in opera di gruppo di allarme a secco, installazione verticale marcato CE, completo di valvola di allarme, valvola a farfalla, pressostato di allarme linea acqua, pressostato di allarme linea aria, kit di drenaggio, per impianti antincendio Sprinkler. È compresa raccorderia e pezzi speciali di giunzione. Fornito in conformità alla vigente normativa di prevenzione incendi e corredato dalle previste certificazioni; dato in opera fissato con collari, i collegamenti idraulici, ogni onere e magistero per dare l'opera realizzata a perfetta regola d'arte. Sono escluse le valvole di intercettazione e le opere edili in genere. / - Gruppo di allarme a secco da DN 8".	CAD		8527,80	3,400%
IT.AI.F.3005	Fornitura e posa in opera di gruppo di allarme a diluvio, installazione verticale marcato CE, completo di valvola di allarme ,valvola a farfalla, pressostato di allarme linea acqua, pressostato di allarme linea aria, kit di drenaggio, per impianti antincendio Sprinkler. È compresa raccorderia e pezzi speciali di giunzione. Fornito in conformità alla vigente normativa di prevenzione incendi e corredato dalle previste certificazioni; dato in opera fissato con collari, i collegamenti idraulici, ogni onere e magistero per dare l'opera realizzata a perfetta regola d'arte. Sono escluse le valvole di intercettazione e le opere edili in genere.
IT.AI.F.3005.A	Fornitura e posa in opera di gruppo di allarme a diluvio, installazione verticale marcato CE, completo di valvola di allarme ,valvola a farfalla, pressostato di allarme linea acqua, pressostato di allarme linea aria, kit di drenaggio, per impianti antincendio Sprinkler. È compresa raccorderia e pezzi speciali di giunzione. Fornito in conformità alla vigente normativa di prevenzione incendi e corredato dalle previste certificazioni; dato in opera fissato con collari, i collegamenti idraulici, ogni onere e magistero per dare l'opera realizzata a perfetta regola d'arte. Sono escluse le valvole di intercettazione e le opere edili in genere. / - Gruppo di allarme a diluvio di DN 1" 1/2.	CAD		5062,03	5,700%
IT.AI.F.3005.B	Fornitura e posa in opera di gruppo di allarme a diluvio, installazione verticale marcato CE, completo di valvola di allarme ,valvola a farfalla, pressostato di allarme linea acqua, pressostato di allarme linea aria, kit di drenaggio, per impianti antincendio Sprinkler. È compresa raccorderia e pezzi speciali di giunzione. Fornito in conformità alla vigente normativa di prevenzione incendi e corredato dalle previste certificazioni; dato in opera fissato con collari, i collegamenti idraulici, ogni onere e magistero per dare l'opera realizzata a perfetta regola d'arte. Sono escluse le valvole di intercettazione e le opere edili in genere. / - Gruppo di allarme a diluvio di DN 2".	CAD		5315,09	5,500%
IT.AI.F.3005.C	Fornitura e posa in opera di gruppo di allarme a diluvio, installazione verticale marcato CE, completo di valvola di allarme ,valvola a farfalla, pressostato di allarme linea acqua, pressostato di allarme linea aria, kit di drenaggio, per impianti antincendio Sprinkler. È compresa raccorderia e pezzi speciali di giunzione. Fornito in conformità alla vigente normativa di prevenzione incendi e corredato dalle previste certificazioni; dato in opera fissato con collari, i collegamenti idraulici, ogni onere e magistero per dare l'opera realizzata a perfetta regola d'arte. Sono escluse le valvole di intercettazione e le opere edili in genere. / - Gruppo di allarme a diluvio di DN 2" 1/2.	CAD		5975,76	4,900%
IT.AI.F.3005.D	Fornitura e posa in opera di gruppo di allarme a diluvio, installazione verticale marcato CE, completo di valvola di allarme ,valvola a farfalla, pressostato di allarme linea acqua, pressostato di allarme linea aria, kit di drenaggio, per impianti antincendio Sprinkler. È compresa raccorderia e pezzi speciali di giunzione. Fornito in conformità alla vigente normativa di prevenzione incendi e corredato dalle previste certificazioni; dato in opera fissato con collari, i collegamenti idraulici, ogni onere e magistero per dare l'opera realizzata a perfetta regola d'arte. Sono escluse le valvole di intercettazione e le opere edili in genere. / - Gruppo di allarme a diluvio di DN 3".	CAD		6458,89	4,500%
IT.AI.F.3005.E	Fornitura e posa in opera di gruppo di allarme a diluvio, installazione verticale marcato CE, completo di valvola di allarme ,valvola a farfalla, pressostato di allarme linea acqua, pressostato di allarme linea aria, kit di drenaggio, per impianti antincendio Sprinkler. È compresa raccorderia e pezzi speciali di giunzione. Fornito in conformità alla vigente normativa di prevenzione incendi e corredato dalle previste certificazioni; dato in opera fissato con collari, i collegamenti idraulici, ogni onere e magistero per dare l'opera realizzata a perfetta regola d'arte. Sono escluse le valvole di intercettazione e le opere edili in genere. / - Gruppo di allarme a diluvio di DN 4".	CAD		6767,97	4,300%
IT.AI.F.3005.F	Fornitura e posa in opera di gruppo di allarme a diluvio, installazione verticale marcato CE, completo di valvola di allarme ,valvola a farfalla, pressostato di allarme linea acqua, pressostato di allarme linea aria, kit di drenaggio, per impianti antincendio Sprinkler. È compresa raccorderia e pezzi speciali di giunzione. Fornito in conformità alla vigente normativa di prevenzione incendi e corredato dalle previste certificazioni; dato in opera fissato con collari, i collegamenti idraulici, ogni onere e magistero per dare l'opera realizzata a perfetta regola d'arte. Sono escluse le valvole di intercettazione e le opere edili in genere. / - Gruppo di allarme a diluvio di DN 6".	CAD		7458,41	3,900%
IT.AI.F.3005.G	Fornitura e posa in opera di gruppo di allarme a diluvio, installazione verticale marcato CE, completo di valvola di allarme ,valvola a farfalla, pressostato di allarme linea acqua, pressostato di allarme linea aria, kit di drenaggio, per impianti antincendio Sprinkler. È compresa raccorderia e pezzi speciali di giunzione. Fornito in conformità alla vigente normativa di prevenzione incendi e corredato dalle previste certificazioni; dato in opera fissato con collari, i collegamenti idraulici, ogni onere e magistero per dare l'opera realizzata a perfetta regola d'arte. Sono escluse le valvole di intercettazione e le opere edili in genere. / - Gruppo di allarme a diluvio di DN 8".	CAD		10345,14	2,800%
IT.AI.F.3006	Fornitura e posa in opera di erogatore sprinkler, del tipo pendent o upright con bulbo in vetro, per temperature di intervento tra 57 °C e 182 °C.
IT.AI.F.3006.A	Fornitura e posa in opera di erogatore sprinkler, del tipo pendent o upright con bulbo in vetro, per temperature di intervento tra 57 °C e 182 °C. / - Erogatore sprinkler pendent o upright DN 1/2", finitura ottone.	CAD		20,77	68,400%
IT.AI.F.3006.B	Fornitura e posa in opera di erogatore sprinkler, del tipo pendent o upright con bulbo in vetro, per temperature di intervento tra 57 °C e 182 °C. / - Erogatore sprinkler pendent o upright DN 1/2", finitura cromata.	CAD		21,79	65,200%
IT.AI.F.3006.C	Fornitura e posa in opera di erogatore sprinkler, del tipo pendent o upright con bulbo in vetro, per temperature di intervento tra 57 °C e 182 °C. / - Erogatore sprinkler pendent o upright DN 3/4", finitura ottone.	CAD		23,75	59,800%
IT.AI.F.3006.D	Fornitura e posa in opera di erogatore sprinkler, del tipo pendent o upright con bulbo in vetro, per temperature di intervento tra 57 °C e 182 °C. / - Erogatore sprinkler pendent o upright DN 3/4", finitura cromata.	CAD		26,95	52,700%
IT.AI.F.3007	Fornitura e posa in opera di erogatore sprinkler, tipo orizzontale con bulbo in vetro, per temperature di intervento tra 57 ° C e 182 °C.
IT.AI.F.3007.A	Fornitura e posa in opera di erogatore sprinkler, tipo orizzontale con bulbo in vetro, per temperature di intervento tra 57 ° C e 182 °C. / - Erogatore sprinkler di tipo orizzontale DN 1/2", finitura ottone.	CAD		25,99	54,700%
IT.AI.F.3007.B	Fornitura e posa in opera di erogatore sprinkler, tipo orizzontale con bulbo in vetro, per temperature di intervento tra 57 ° C e 182 °C. / - Erogatore sprinkler di tipo orizzontale DN 1/2", finitura cromata.	CAD		27,67	51,400%
IT.AI.F.3007.C	Fornitura e posa in opera di erogatore sprinkler, tipo orizzontale con bulbo in vetro, per temperature di intervento tra 57 ° C e 182 °C. / - Erogatore sprinkler di tipo orizzontale DN 1/2", finitura bianco.	CAD		31,22	45,500%
IT.AI.F.3008	Fornitura e posa in opera di valvola di allarme ad umido completa di trim di prova, scarico e allarme ad installazione verticale.
IT.AI.F.3008.A	Fornitura e posa in opera di valvola di allarme ad umido completa di trim di prova, scarico e allarme ad installazione verticale. / - Valvola di allarme ad umido di DN 1" 1/2.	CAD		1389,74	1,700%
IT.AI.F.3008.B	Fornitura e posa in opera di valvola di allarme ad umido completa di trim di prova, scarico e allarme ad installazione verticale. / - Valvola di allarme ad umido di DN 2".	CAD		1389,74	1,700%
IT.AI.F.3008.C	Fornitura e posa in opera di valvola di allarme ad umido completa di trim di prova, scarico e allarme ad installazione verticale. / - Valvola di allarme ad umido di DN 2" 1/2.	CAD		1498,30	1,600%
IT.AI.F.3009	Fornitura e posa in opera di valvola di allarme a farfalla per impianti antincendio, dotata di indicatore visivo di apertura/ chiusura e di microinterruttore per supervisione.
IT.AI.F.3009.A	Fornitura e posa in opera di valvola di allarme a farfalla per impianti antincendio, dotata di indicatore visivo di apertura/ chiusura e di microinterruttore per supervisione. / - Valvola di allarme a farfalla di DN 2" 1/2.	CAD		436,08	6,800%
IT.AI.F.3009.B	Fornitura e posa in opera di valvola di allarme a farfalla per impianti antincendio, dotata di indicatore visivo di apertura/ chiusura e di microinterruttore per supervisione. / - Valvola di allarme a farfalla di DN 3".	CAD		453,35	6,500%
IT.AI.F.3009.C	Fornitura e posa in opera di valvola di allarme a farfalla per impianti antincendio, dotata di indicatore visivo di apertura/ chiusura e di microinterruttore per supervisione. / - Valvola di allarme a farfalla di DN 4".	CAD		514,45	5,800%
IT.AI.F.3009.D	Fornitura e posa in opera di valvola di allarme a farfalla per impianti antincendio, dotata di indicatore visivo di apertura/ chiusura e di microinterruttore per supervisione. / - Valvola di allarme a farfalla di DN 5".	CAD		601,39	4,900%
IT.AI.F.3009.E	Fornitura e posa in opera di valvola di allarme a farfalla per impianti antincendio, dotata di indicatore visivo di apertura/ chiusura e di microinterruttore per supervisione. / - Valvola di allarme a farfalla di DN 6".	CAD		683,58	4,300%
IT.AI.F.3009.F	Fornitura e posa in opera di valvola di allarme a farfalla per impianti antincendio, dotata di indicatore visivo di apertura/ chiusura e di microinterruttore per supervisione. / - Valvola di allarme a farfalla di DN 8".	CAD		942,59	3,100%
IT.AI.F.3010	Fornitura e posa in opera di valvola di allarme a sfera scanalata per impianti antincendio, dotata di indicatore visivo di apertura/chiusura e di microinterruttore per supervisione.
IT.AI.F.3010.A	Fornitura e posa in opera di valvola di allarme a sfera scanalata per impianti antincendio, dotata di indicatore visivo di apertura/chiusura e di microinterruttore per supervisione. / - Valvola di allarme a sfera di DN 1".	CAD		344,30	6,200%
IT.AI.F.3010.B	Fornitura e posa in opera di valvola di allarme a sfera scanalata per impianti antincendio, dotata di indicatore visivo di apertura/chiusura e di microinterruttore per supervisione. / - Valvola di allarme a sfera di DN 1" 1/4.	CAD		360,58	5,900%
IT.AI.F.3010.C	Fornitura e posa in opera di valvola di allarme a sfera scanalata per impianti antincendio, dotata di indicatore visivo di apertura/chiusura e di microinterruttore per supervisione. / - Valvola di allarme a sfera di DN 1" 1/2.	CAD		369,63	5,800%
IT.AI.F.3010.D	Fornitura e posa in opera di valvola di allarme a sfera scanalata per impianti antincendio, dotata di indicatore visivo di apertura/chiusura e di microinterruttore per supervisione. / - Valvola di allarme a sfera di DN 2".	CAD		381,38	5,600%
IT.AI.F.3011	Fornitura e posa in opera di campana idraulica d'allarme, completa di accessori.
IT.AI.F.3011.A	Fornitura e posa in opera di campana idraulica d'allarme, completa di accessori. / - Fornitura e posa in opera di campana idraulica d'allarme.	CAD		355,75	6,000%
IT.AI.H	GRUPPI DI PRESSURIZZAZIONE ANTINCENDIO MONOBLOCCO E RELATIVI ACCESSORI
IT.AI.H.3001	Fornitura e posa in opera di gruppo antincendio secondo norma UNI EN 12845, costituita da una elettropompa centrifuga, completa di pressostato, manometro, attacco di ricircolo acqua, giunto, valvola di ritegno, attacco in mandata, valvola di intercettazione, dispositivo di avviamento, valvola a sfera, valvola di ritegno, collettore di mandata, accumulatori, quadro di comando in casetta metallica con grado di protezione IP 55, contenente tutti gli accessori di comando e di protezione delle pompe.
IT.AI.H.3001.A	Fornitura e posa in opera di gruppo antincendio secondo norma UNI EN 12845, costituita da una elettropompa centrifuga, completa di pressostato, manometro, attacco di ricircolo acqua, giunto, valvola di ritegno, attacco in mandata, valvola di intercettazione, dispositivo di avviamento, valvola a sfera, valvola di ritegno, collettore di mandata, accumulatori, quadro di comando in casetta metallica con grado di protezione IP 55, contenente tutti gli accessori di comando e di protezione delle pompe. / - portata fino a 18 m3/h, prevalenza fino a 42 m, potenza elettrica 4 kw, diametro di aspirazione DN50 e diametro di mandata DN65.	CAD		4444,03	9,400%
IT.AI.H.3001.B	Fornitura e posa in opera di gruppo antincendio secondo norma UNI EN 12845, costituita da una elettropompa centrifuga, completa di pressostato, manometro, attacco di ricircolo acqua, giunto, valvola di ritegno, attacco in mandata, valvola di intercettazione, dispositivo di avviamento, valvola a sfera, valvola di ritegno, collettore di mandata, accumulatori, quadro di comando in casetta metallica con grado di protezione IP 55, contenente tutti gli accessori di comando e di protezione delle pompe. / - portata fino a 24 m3/h, prevalenza fino a 57 m, potenza elettrica 7,5 kw, diametro di aspirazione DN50 e diametro di mandata DN65.	CAD		4608,38	9,000%
IT.AI.H.3001.C	Fornitura e posa in opera di gruppo antincendio secondo norma UNI EN 12845, costituita da una elettropompa centrifuga, completa di pressostato, manometro, attacco di ricircolo acqua, giunto, valvola di ritegno, attacco in mandata, valvola di intercettazione, dispositivo di avviamento, valvola a sfera, valvola di ritegno, collettore di mandata, accumulatori, quadro di comando in casetta metallica con grado di protezione IP 55, contenente tutti gli accessori di comando e di protezione delle pompe. / - portata fino a 36 m3/h, prevalenza fino a 20 m, potenza elettrica 7,5 kw, diametro di aspirazione DN65 e diametro di mandata DN65.	CAD		4723,57	8,800%
IT.AI.H.3001.D	Fornitura e posa in opera di gruppo antincendio secondo norma UNI EN 12845, costituita da una elettropompa centrifuga, completa di pressostato, manometro, attacco di ricircolo acqua, giunto, valvola di ritegno, attacco in mandata, valvola di intercettazione, dispositivo di avviamento, valvola a sfera, valvola di ritegno, collettore di mandata, accumulatori, quadro di comando in casetta metallica con grado di protezione IP 55, contenente tutti gli accessori di comando e di protezione delle pompe. / - portata fino a 51 m3/h, prevalenza fino a 35 m, potenza elettrica 9,2 kw, diametro di aspirazione DN65 e diametro di mandata DN65.	CAD		4835,75	8,600%
IT.AI.H.3001.E	Fornitura e posa in opera di gruppo antincendio secondo norma UNI EN 12845, costituita da una elettropompa centrifuga, completa di pressostato, manometro, attacco di ricircolo acqua, giunto, valvola di ritegno, attacco in mandata, valvola di intercettazione, dispositivo di avviamento, valvola a sfera, valvola di ritegno, collettore di mandata, accumulatori, quadro di comando in casetta metallica con grado di protezione IP 55, contenente tutti gli accessori di comando e di protezione delle pompe. / - portata fino a 73 m3/h, prevalenza fino a 55 m, potenza elettrica 22 kw, diametro di aspirazione DN65 e diametro di mandata DN65.	CAD		6289,59	6,600%
IT.AI.H.3001.F	Fornitura e posa in opera di gruppo antincendio secondo norma UNI EN 12845, costituita da una elettropompa centrifuga, completa di pressostato, manometro, attacco di ricircolo acqua, giunto, valvola di ritegno, attacco in mandata, valvola di intercettazione, dispositivo di avviamento, valvola a sfera, valvola di ritegno, collettore di mandata, accumulatori, quadro di comando in casetta metallica con grado di protezione IP 55, contenente tutti gli accessori di comando e di protezione delle pompe. / - portata fino a 90 m3/h, prevalenza fino a 55 m, potenza elettrica 22 kw, diametro di aspirazione DN80 e diametro di mandata DN100.	CAD		7610,93	6,400%
IT.AI.H.3001.G	Fornitura e posa in opera di gruppo antincendio secondo norma UNI EN 12845, costituita da una elettropompa centrifuga, completa di pressostato, manometro, attacco di ricircolo acqua, giunto, valvola di ritegno, attacco in mandata, valvola di intercettazione, dispositivo di avviamento, valvola a sfera, valvola di ritegno, collettore di mandata, accumulatori, quadro di comando in casetta metallica con grado di protezione IP 55, contenente tutti gli accessori di comando e di protezione delle pompe. / - portata fino a 120 m3/h, prevalenza fino a 75 m, potenza elettrica 37 kw, diametro di aspirazione DN80 e diametro di mandata DN100.	CAD		9204,54	5,300%
IT.AI.H.3002	Fornitura e posa in opera di gruppo antincendio secondo norma UNI EN 12845, costituita da una elettropompa centrifuga + pompa pilota, completa di pressostato, manometro, attacco di ricircolo acqua, giunto, valvola di ritegno, attacco in mandata, valvola di intercettazione, dispositivo di avviamento, valvola a sfera, valvola di ritegno, collettore di mandata, accumulatori, quadro di comando in casetta metallica con grado di protezione IP 55, contenente tutti gli accessori di comando e di protezione delle pompe.
IT.AI.H.3002.A	Fornitura e posa in opera di gruppo antincendio secondo norma UNI EN 12845, costituita da una elettropompa centrifuga + pompa pilota, completa di pressostato, manometro, attacco di ricircolo acqua, giunto, valvola di ritegno, attacco in mandata, valvola di intercettazione, dispositivo di avviamento, valvola a sfera, valvola di ritegno, collettore di mandata, accumulatori, quadro di comando in casetta metallica con grado di protezione IP 55, contenente tutti gli accessori di comando e di protezione delle pompe. / - portata fino a 18 m3/h, prevalenza fino a 42 m, potenza elettrica 4+1,1 kw, diametro di aspirazione DN50 e diametro di mandata DN65.	CAD		5374,95	7,800%
IT.AI.H.3002.B	Fornitura e posa in opera di gruppo antincendio secondo norma UNI EN 12845, costituita da una elettropompa centrifuga + pompa pilota, completa di pressostato, manometro, attacco di ricircolo acqua, giunto, valvola di ritegno, attacco in mandata, valvola di intercettazione, dispositivo di avviamento, valvola a sfera, valvola di ritegno, collettore di mandata, accumulatori, quadro di comando in casetta metallica con grado di protezione IP 55, contenente tutti gli accessori di comando e di protezione delle pompe. / - portata fino a 24 m3/h, prevalenza fino a 57 m, potenza elettrica 7,5 + 1,1kw, diametro di aspirazione DN50 e diametro di mandata DN65.	CAD		5602,48	7,400%
IT.AI.H.3002.C	Fornitura e posa in opera di gruppo antincendio secondo norma UNI EN 12845, costituita da una elettropompa centrifuga + pompa pilota, completa di pressostato, manometro, attacco di ricircolo acqua, giunto, valvola di ritegno, attacco in mandata, valvola di intercettazione, dispositivo di avviamento, valvola a sfera, valvola di ritegno, collettore di mandata, accumulatori, quadro di comando in casetta metallica con grado di protezione IP 55, contenente tutti gli accessori di comando e di protezione delle pompe. / - portata fino a 36 m3/h, prevalenza fino a 20 m, potenza elettrica 7,5 + 1,1kw, diametro di aspirazione DN65 e diametro di mandata DN65.	CAD		5618,31	7,400%
IT.AI.H.3002.D	Fornitura e posa in opera di gruppo antincendio secondo norma UNI EN 12845, costituita da una elettropompa centrifuga + pompa pilota, completa di pressostato, manometro, attacco di ricircolo acqua, giunto, valvola di ritegno, attacco in mandata, valvola di intercettazione, dispositivo di avviamento, valvola a sfera, valvola di ritegno, collettore di mandata, accumulatori, quadro di comando in casetta metallica con grado di protezione IP 55, contenente tutti gli accessori di comando e di protezione delle pompe. / - portata fino a 51 m3/h, prevalenza fino a 35 m, potenza elettrica 9,2 + 1,1kw, diametro di aspirazione DN65 e diametro di mandata DN65.	CAD		6744,69	6,200%
IT.AI.H.3002.E	Fornitura e posa in opera di gruppo antincendio secondo norma UNI EN 12845, costituita da una elettropompa centrifuga + pompa pilota, completa di pressostato, manometro, attacco di ricircolo acqua, giunto, valvola di ritegno, attacco in mandata, valvola di intercettazione, dispositivo di avviamento, valvola a sfera, valvola di ritegno, collettore di mandata, accumulatori, quadro di comando in casetta metallica con grado di protezione IP 55, contenente tutti gli accessori di comando e di protezione delle pompe. / - portata fino a 73 m3/h, prevalenza fino a 55 m, potenza elettrica 22 + 2,2 kw, diametro di aspirazione DN65 e diametro di mandata DN65.	CAD		7412,29	5,600%
IT.AI.H.3002.F	Fornitura e posa in opera di gruppo antincendio secondo norma UNI EN 12845, costituita da una elettropompa centrifuga + pompa pilota, completa di pressostato, manometro, attacco di ricircolo acqua, giunto, valvola di ritegno, attacco in mandata, valvola di intercettazione, dispositivo di avviamento, valvola a sfera, valvola di ritegno, collettore di mandata, accumulatori, quadro di comando in casetta metallica con grado di protezione IP 55, contenente tutti gli accessori di comando e di protezione delle pompe. / - portata fino a 90 m3/h, prevalenza fino a 55 m, potenza elettrica 22 + 1,1 kw, diametro di aspirazione DN80 e diametro di mandata DN100.	CAD		8440,98	5,800%
IT.AI.H.3002.G	Fornitura e posa in opera di gruppo antincendio secondo norma UNI EN 12845, costituita da una elettropompa centrifuga + pompa pilota, completa di pressostato, manometro, attacco di ricircolo acqua, giunto, valvola di ritegno, attacco in mandata, valvola di intercettazione, dispositivo di avviamento, valvola a sfera, valvola di ritegno, collettore di mandata, accumulatori, quadro di comando in casetta metallica con grado di protezione IP 55, contenente tutti gli accessori di comando e di protezione delle pompe. / - portata fino a 120 m3/h, prevalenza fino a 75 m, potenza elettrica 37 + 2,2 kw, diametro di aspirazione DN80 e diametro di mandata DN100.	CAD		10516,32	4,600%
IT.AI.H.3003	Fornitura e posa in opera di gruppo antincendio secondo norma UNI EN 12845, costituita da due elettropompe centrifughe + pompa pilota, completa di pressostato, manometro, attacco di ricircolo acqua, giunto, valvola di ritegno, attacco in mandata, valvola di intercettazione, dispositivo di avviamento, valvola a sfera, valvola di ritegno, collettore di mandata, accumulatori, quadro di comando in casetta metallica con grado di protezione IP 55, contenente tutti gli accessori di comando e di protezione delle pompe.
IT.AI.H.3003.A	Fornitura e posa in opera di gruppo antincendio secondo norma UNI EN 12845, costituita da due elettropompe centrifughe + pompa pilota, completa di pressostato, manometro, attacco di ricircolo acqua, giunto, valvola di ritegno, attacco in mandata, valvola di intercettazione, dispositivo di avviamento, valvola a sfera, valvola di ritegno, collettore di mandata, accumulatori, quadro di comando in casetta metallica con grado di protezione IP 55, contenente tutti gli accessori di comando e di protezione delle pompe. / - portata fino a 18 m3/h, prevalenza fino a 42 m, potenza elettrica 4+1,1 kw, diametro di aspirazione DN50 e diametro di mandata DN65.	CAD		8383,94	5,000%
IT.AI.H.3003.B	Fornitura e posa in opera di gruppo antincendio secondo norma UNI EN 12845, costituita da due elettropompe centrifughe + pompa pilota, completa di pressostato, manometro, attacco di ricircolo acqua, giunto, valvola di ritegno, attacco in mandata, valvola di intercettazione, dispositivo di avviamento, valvola a sfera, valvola di ritegno, collettore di mandata, accumulatori, quadro di comando in casetta metallica con grado di protezione IP 55, contenente tutti gli accessori di comando e di protezione delle pompe. / - portata fino a 24 m3/h, prevalenza fino a 57 m, potenza elettrica 7,5 + 1,1kw, diametro di aspirazione DN50 e diametro di mandata DN65.	CAD		9201,77	4,500%
IT.AI.H.3003.C	Fornitura e posa in opera di gruppo antincendio secondo norma UNI EN 12845, costituita da due elettropompe centrifughe + pompa pilota, completa di pressostato, manometro, attacco di ricircolo acqua, giunto, valvola di ritegno, attacco in mandata, valvola di intercettazione, dispositivo di avviamento, valvola a sfera, valvola di ritegno, collettore di mandata, accumulatori, quadro di comando in casetta metallica con grado di protezione IP 55, contenente tutti gli accessori di comando e di protezione delle pompe. / - portata fino a 36 m3/h, prevalenza fino a 20 m, potenza elettrica 7,5 + 1,1kw, diametro di aspirazione DN65 e diametro di mandata DN65.	CAD		9028,99	4,600%
IT.AI.H.3003.D	Fornitura e posa in opera di gruppo antincendio secondo norma UNI EN 12845, costituita da due elettropompe centrifughe + pompa pilota, completa di pressostato, manometro, attacco di ricircolo acqua, giunto, valvola di ritegno, attacco in mandata, valvola di intercettazione, dispositivo di avviamento, valvola a sfera, valvola di ritegno, collettore di mandata, accumulatori, quadro di comando in casetta metallica con grado di protezione IP 55, contenente tutti gli accessori di comando e di protezione delle pompe. / - portata fino a 51 m3/h, prevalenza fino a 35 m, potenza elettrica 9,2 + 1,1kw, diametro di aspirazione DN65 e diametro di mandata DN65.	CAD		9284,55	4,500%
IT.AI.H.3003.E	Fornitura e posa in opera di gruppo antincendio secondo norma UNI EN 12845, costituita da due elettropompe centrifughe + pompa pilota, completa di pressostato, manometro, attacco di ricircolo acqua, giunto, valvola di ritegno, attacco in mandata, valvola di intercettazione, dispositivo di avviamento, valvola a sfera, valvola di ritegno, collettore di mandata, accumulatori, quadro di comando in casetta metallica con grado di protezione IP 55, contenente tutti gli accessori di comando e di protezione delle pompe. / - portata fino a 73 m3/h, prevalenza fino a 55 m, potenza elettrica 22 + 2,2 kw, diametro di aspirazione DN65 e diametro di mandata DN65.	CAD		12635,06	3,300%
IT.AI.H.3003.F	Fornitura e posa in opera di gruppo antincendio secondo norma UNI EN 12845, costituita da due elettropompe centrifughe + pompa pilota, completa di pressostato, manometro, attacco di ricircolo acqua, giunto, valvola di ritegno, attacco in mandata, valvola di intercettazione, dispositivo di avviamento, valvola a sfera, valvola di ritegno, collettore di mandata, accumulatori, quadro di comando in casetta metallica con grado di protezione IP 55, contenente tutti gli accessori di comando e di protezione delle pompe. / - portata fino a 90 m3/h, prevalenza fino a 55 m, potenza elettrica 22 + 1,1 kw, diametro di aspirazione DN80 e diametro di mandata DN100.	CAD		14350,39	3,400%
IT.AI.H.3003.G	Fornitura e posa in opera di gruppo antincendio secondo norma UNI EN 12845, costituita da due elettropompe centrifughe + pompa pilota, completa di pressostato, manometro, attacco di ricircolo acqua, giunto, valvola di ritegno, attacco in mandata, valvola di intercettazione, dispositivo di avviamento, valvola a sfera, valvola di ritegno, collettore di mandata, accumulatori, quadro di comando in casetta metallica con grado di protezione IP 55, contenente tutti gli accessori di comando e di protezione delle pompe. / - portata fino a 120 m3/h, prevalenza fino a 75 m, potenza elettrica 37 + 2,2 kw, diametro di aspirazione DN80 e diametro di mandata DN100.	CAD		17623,55	2,800%
IT.AI.H.3004	Fornitura e posa in opera di gruppo antincendio secondo norma UNI EN 12845, costituita da una elettropompa centrifuga + pompa pilota sommersa, completa di pressostato, manometro, attacco di ricircolo acqua, giunto, valvola di ritegno, attacco in mandata, valvola di intercettazione, dispositivo di avviamento, valvola a sfera, valvola di ritegno, collettore di mandata, accumulatori, quadro di comando in casetta metallica con grado di protezione IP 55, contenente tutti gli accessori di comando e di protezione delle pompe.
IT.AI.H.3004.A	Fornitura e posa in opera di gruppo antincendio secondo norma UNI EN 12845, costituita da una elettropompa centrifuga + pompa pilota sommersa, completa di pressostato, manometro, attacco di ricircolo acqua, giunto, valvola di ritegno, attacco in mandata, valvola di intercettazione, dispositivo di avviamento, valvola a sfera, valvola di ritegno, collettore di mandata, accumulatori, quadro di comando in casetta metallica con grado di protezione IP 55, contenente tutti gli accessori di comando e di protezione delle pompe. / - portata fino a 22 m3/h, prevalenza fino a 35 m, potenza elettrica 3+0,75 kw, diametro di aspirazione DN65 e diametro di mandata DN80.	CAD		4652,10	9,000%
IT.AI.H.3004.B	Fornitura e posa in opera di gruppo antincendio secondo norma UNI EN 12845, costituita da una elettropompa centrifuga + pompa pilota sommersa, completa di pressostato, manometro, attacco di ricircolo acqua, giunto, valvola di ritegno, attacco in mandata, valvola di intercettazione, dispositivo di avviamento, valvola a sfera, valvola di ritegno, collettore di mandata, accumulatori, quadro di comando in casetta metallica con grado di protezione IP 55, contenente tutti gli accessori di comando e di protezione delle pompe. / - portata fino a 30 m3/h, prevalenza fino a 55 m, potenza elettrica 7,5+1,1 kw, diametro di aspirazione DN65 e diametro di mandata DN80.	CAD		5867,55	7,100%
IT.AI.H.3004.C	Fornitura e posa in opera di gruppo antincendio secondo norma UNI EN 12845, costituita da una elettropompa centrifuga + pompa pilota sommersa, completa di pressostato, manometro, attacco di ricircolo acqua, giunto, valvola di ritegno, attacco in mandata, valvola di intercettazione, dispositivo di avviamento, valvola a sfera, valvola di ritegno, collettore di mandata, accumulatori, quadro di comando in casetta metallica con grado di protezione IP 55, contenente tutti gli accessori di comando e di protezione delle pompe. / - portata fino a 52 m3/h, prevalenza fino a 25 m, potenza elettrica 9,2+1,1 kw, diametro di aspirazione DN80 e diametro di mandata DN100.	CAD		6825,86	6,100%
IT.AI.H.3004.D	Fornitura e posa in opera di gruppo antincendio secondo norma UNI EN 12845, costituita da una elettropompa centrifuga + pompa pilota sommersa, completa di pressostato, manometro, attacco di ricircolo acqua, giunto, valvola di ritegno, attacco in mandata, valvola di intercettazione, dispositivo di avviamento, valvola a sfera, valvola di ritegno, collettore di mandata, accumulatori, quadro di comando in casetta metallica con grado di protezione IP 55, contenente tutti gli accessori di comando e di protezione delle pompe. / - portata fino a 90 m3/h, prevalenza fino a 45 m, potenza elettrica 22+1,1 kw, diametro di aspirazione DN80 e diametro di mandata DN100.	CAD		9096,83	4,600%
IT.AI.H.3004.E	Fornitura e posa in opera di gruppo antincendio secondo norma UNI EN 12845, costituita da una elettropompa centrifuga + pompa pilota sommersa, completa di pressostato, manometro, attacco di ricircolo acqua, giunto, valvola di ritegno, attacco in mandata, valvola di intercettazione, dispositivo di avviamento, valvola a sfera, valvola di ritegno, collettore di mandata, accumulatori, quadro di comando in casetta metallica con grado di protezione IP 55, contenente tutti gli accessori di comando e di protezione delle pompe. / - portata fino a 105 m3/h, prevalenza fino a 35 m, potenza elettrica 16,5+1,5 kw, diametro di aspirazione DN125 e diametro di mandata DN150.	CAD		9457,34	4,400%
IT.AI.H.3004.F	Fornitura e posa in opera di gruppo antincendio secondo norma UNI EN 12845, costituita da una elettropompa centrifuga + pompa pilota sommersa, completa di pressostato, manometro, attacco di ricircolo acqua, giunto, valvola di ritegno, attacco in mandata, valvola di intercettazione, dispositivo di avviamento, valvola a sfera, valvola di ritegno, collettore di mandata, accumulatori, quadro di comando in casetta metallica con grado di protezione IP 55, contenente tutti gli accessori di comando e di protezione delle pompe. / - portata fino a 130 m3/h, prevalenza fino a 58 m, potenza elettrica 26+1,1 kw, diametro di aspirazione DN125 e diametro di mandata DN150.	CAD		10427,22	4,700%
IT.AI.H.3005	Fornitura e posa in opera di gruppo antincendio secondo norma UNI EN 12845, costituita da due elettropompa centrifughe + pompa pilota sommersa, completa di pressostato, manometro, attacco di ricircolo acqua, giunto, valvola di ritegno, attacco in mandata, valvola di intercettazione, dispositivo di avviamento, valvola a sfera, valvola di ritegno, collettore di mandata, accumulatori, quadro di comando in casetta metallica con grado di protezione IP 55, contenente tutti gli accessori di comando e di protezione delle pompe.
IT.AI.H.3005.A	Fornitura e posa in opera di gruppo antincendio secondo norma UNI EN 12845, costituita da due elettropompa centrifughe + pompa pilota sommersa, completa di pressostato, manometro, attacco di ricircolo acqua, giunto, valvola di ritegno, attacco in mandata, valvola di intercettazione, dispositivo di avviamento, valvola a sfera, valvola di ritegno, collettore di mandata, accumulatori, quadro di comando in casetta metallica con grado di protezione IP 55, contenente tutti gli accessori di comando e di protezione delle pompe. / - Portata fino a 22 m3/h, prevalenza fino a 35 m, potenza elettrica 3+0,75 kw, diametro di aspirazione DN65 e diametro di mandata DN80.	CAD		7777,34	5,400%
IT.AI.H.3005.B	Fornitura e posa in opera di gruppo antincendio secondo norma UNI EN 12845, costituita da due elettropompa centrifughe + pompa pilota sommersa, completa di pressostato, manometro, attacco di ricircolo acqua, giunto, valvola di ritegno, attacco in mandata, valvola di intercettazione, dispositivo di avviamento, valvola a sfera, valvola di ritegno, collettore di mandata, accumulatori, quadro di comando in casetta metallica con grado di protezione IP 55, contenente tutti gli accessori di comando e di protezione delle pompe. / - portata fino a 30 m3/h, prevalenza fino a 55 m, potenza elettrica 7,5+1,1 kw, diametro di aspirazione DN65 e diametro di mandata DN80.	CAD		9928,24	4,200%
IT.AI.H.3005.C	Fornitura e posa in opera di gruppo antincendio secondo norma UNI EN 12845, costituita da due elettropompa centrifughe + pompa pilota sommersa, completa di pressostato, manometro, attacco di ricircolo acqua, giunto, valvola di ritegno, attacco in mandata, valvola di intercettazione, dispositivo di avviamento, valvola a sfera, valvola di ritegno, collettore di mandata, accumulatori, quadro di comando in casetta metallica con grado di protezione IP 55, contenente tutti gli accessori di comando e di protezione delle pompe. / - portata fino a 52 m3/h, prevalenza fino a 25 m, potenza elettrica 9,2+1,1 kw, diametro di aspirazione DN80 e diametro di mandata DN100.	CAD		10870,71	3,800%
IT.AI.H.3005.D	Fornitura e posa in opera di gruppo antincendio secondo norma UNI EN 12845, costituita da due elettropompa centrifughe + pompa pilota sommersa, completa di pressostato, manometro, attacco di ricircolo acqua, giunto, valvola di ritegno, attacco in mandata, valvola di intercettazione, dispositivo di avviamento, valvola a sfera, valvola di ritegno, collettore di mandata, accumulatori, quadro di comando in casetta metallica con grado di protezione IP 55, contenente tutti gli accessori di comando e di protezione delle pompe. / - Portata fino a 90 m3/h, prevalenza fino a 45 m, potenza elettrica 2x22+1,1 kw, diametro di aspirazione DN80 e diametro di mandata DN100.	CAD		16108,14	2,600%
IT.AI.H.3005.E	Fornitura e posa in opera di gruppo antincendio secondo norma UNI EN 12845, costituita da due elettropompa centrifughe + pompa pilota sommersa, completa di pressostato, manometro, attacco di ricircolo acqua, giunto, valvola di ritegno, attacco in mandata, valvola di intercettazione, dispositivo di avviamento, valvola a sfera, valvola di ritegno, collettore di mandata, accumulatori, quadro di comando in casetta metallica con grado di protezione IP 55, contenente tutti gli accessori di comando e di protezione delle pompe. / - portata fino a 105 m3/h, prevalenza fino a 35 m, potenza elettrica 2x16,5+1,5 kw, diametro di aspirazione DN125 e diametro di mandata DN150.	CAD		16932,77	2,500%
IT.AI.H.3005.F	Fornitura e posa in opera di gruppo antincendio secondo norma UNI EN 12845, costituita da due elettropompa centrifughe + pompa pilota sommersa, completa di pressostato, manometro, attacco di ricircolo acqua, giunto, valvola di ritegno, attacco in mandata, valvola di intercettazione, dispositivo di avviamento, valvola a sfera, valvola di ritegno, collettore di mandata, accumulatori, quadro di comando in casetta metallica con grado di protezione IP 55, contenente tutti gli accessori di comando e di protezione delle pompe. / - portata fino a 130 m3/h, prevalenza fino a 58 m, potenza elettrica 2x26+1,1 kw, diametro di aspirazione DN125 e diametro di mandata DN150.	CAD		19111,30	2,600%
IT.AI.H.3006	Motopompa mobile su slitta costituita da intelaiatura metallica, con maniglioni per trasporto a braccia; motore a due tempi c on raffreddamento ad aria, avente potenza di circa 20.600 W a 4500 giri/minuto, con avviamento elettrico a batteria; con serbatoio di carburante da circa 20 litri atto a garantire il funzionamento continuo per 90 minuti primi; pompa centrifuga con aspirazione da 100 mm, protetta da filtro; mandata con due uscite UNI 70 con valvole di intercettazione a sfera; portata della pompa, con aspirazione verticale di metri 1,50 circa, 1.200 litri/minuto, con 50 N/cmq di pressione; peso a vuoto circa 100 Kg; completa di accessori d'uso.
IT.AI.H.3006.A	Motopompa mobile su slitta costituita da intelaiatura metallica, con maniglioni per trasporto a braccia; motore a due tempi c on raffreddamento ad aria, avente potenza di circa 20.600 W a 4500 giri/minuto, con avviamento elettrico a batteria; con serbatoio di carburante da circa 20 litri atto a garantire il funzionamento continuo per 90 minuti primi; pompa centrifuga con aspirazione da 100 mm, protetta da filtro; mandata con due uscite UNI 70 con valvole di intercettazione a sfera; portata della pompa, con aspirazione verticale di metri 1,50 circa, 1.200 litri/minuto, con 50 N/cmq di pressione; peso a vuoto circa 100 Kg; completa di accessori d'uso. / - 1200 litri/minuto, 50 N/cmq di pressione, massa a vuoto di circa 100 Kg.	CAD		1841,11	17,600%
IT.AI.I	RIVESTIMENTI PER CANALIZZAZIONI E TUBAZIONI
IT.AI.I.3001	Fornitura e posa in opera di lastra a base di calciosilicato idrato esente da amianto, per la protezione passiva dei canali d aria all'incendio. Classe A1 di reazione al fuoco.
IT.AI.I.3001.A	Fornitura e posa in opera di lastra a base di calciosilicato idrato esente da amianto, per la protezione passiva dei canali d aria all'incendio. Classe A1 di reazione al fuoco. / - Lastra a base di calciosilicato idrato esente da amianto, classe A1, spessore 6 mm.	M2		36,83	32,200%
IT.AI.I.3001.B	Fornitura e posa in opera di lastra a base di calciosilicato idrato esente da amianto, per la protezione passiva dei canali d aria all'incendio. Classe A1 di reazione al fuoco. / - Lastra a base di calciosilicato idrato esente da amianto, classe A1, spessore 8 mm.	M2		43,14	27,500%
IT.AI.I.3001.C	Fornitura e posa in opera di lastra a base di calciosilicato idrato esente da amianto, per la protezione passiva dei canali d aria all'incendio. Classe A1 di reazione al fuoco. / - Lastra a base di calciosilicato idrato esente da amianto, classe A1, spessore 10 mm.	M2		50,46	23,500%
IT.AI.I.3001.D	Fornitura e posa in opera di lastra a base di calciosilicato idrato esente da amianto, per la protezione passiva dei canali d aria all'incendio. Classe A1 di reazione al fuoco. / - Lastra a base di calciosilicato idrato esente da amianto, classe A1, spessore 12 mm.	M2		57,16	20,800%
IT.AI.I.3001.E	Fornitura e posa in opera di lastra a base di calciosilicato idrato esente da amianto, per la protezione passiva dei canali d aria all'incendio. Classe A1 di reazione al fuoco. / - Lastra a base di calciosilicato idrato esente da amianto, classe A1, spessore 15 mm.	M2		66,93	17,700%
IT.AI.I.3001.F	Fornitura e posa in opera di lastra a base di calciosilicato idrato esente da amianto, per la protezione passiva dei canali d aria all'incendio. Classe A1 di reazione al fuoco. / - Lastra a base di calciosilicato idrato esente da amianto, classe A1, spessore 20 mm.	M2		88,79	13,400%
IT.AI.I.3002	Fornitura e posa in opera di rivestimento multistrato di tessuto fibroso fino a 400 gr/mq, densità fino a 5 kg/mq, per la protezione passiva dei canali d'aria all'incendio. Classe A1 di reazione al fuoco.
IT.AI.I.3002.A	Fornitura e posa in opera di rivestimento multistrato di tessuto fibroso fino a 400 gr/mq, densità fino a 5 kg/mq, per la protezione passiva dei canali d'aria all'incendio. Classe A1 di reazione al fuoco. / - Lastra di rivestimento multistrato di tessuto fibroso fino a 400 gr/mq, densità fino a 5 kg/mq, classe A1, spessore 20 mm.	M2		77,34	3,000%
IT.AI.J	SETTI TAGLIAFUOCO PER TUBAZIONI, CAVI E CANALIZZAZIONI
IT.AI.J.3003	Fornitura e posa di sistema per passaggio cavi e/o tubi a sigillatura stagna IP 66/67, resistenza al fuoco EI 60/120 in accordo alla norma EN 13501-2, non appetibile dai roditori, ri-accessibile, in grado di sigillare nuovi cavi. Il sistema è costituito da un telaio in acciaio galvanizzato, installato ad incasso in pareti di muratura o cemento armato e moduli passaggio cavi in gomma EPDM multidiametro, sfogliabili con passo di adattabilità 1,00 mm al fine di adattarsi perfettamente al cavo. La gomma costituente i moduli dovrà essere priva di alogeni e non emanare gas tossici. Il sistema è completato da piastre di separazione in acciaio galvanizzato, sistema di compressione e quant'altro serva per una corretta posa in opera.
IT.AI.J.3003.A	Fornitura e posa di sistema per passaggio cavi e/o tubi a sigillatura stagna IP 66/67, resistenza al fuoco EI 60/120 in accordo alla norma EN 13501-2, non appetibile dai roditori, ri-accessibile, in grado di sigillare nuovi cavi. Il sistema è costituito da un telaio in acciaio galvanizzato, installato ad incasso in pareti di muratura o cemento armato e moduli passaggio cavi in gomma EPDM multidiametro, sfogliabili con passo di adattabilità 1,00 mm al fine di adattarsi perfettamente al cavo. La gomma costituente i moduli dovrà essere priva di alogeni e non emanare gas tossici. Il sistema è completato da piastre di separazione in acciaio galvanizzato, sistema di compressione e quant'altro serva per una corretta posa in opera. / - Telaio in acciaio galvanizzato di sezione esterna HxB 233x253 mm circa, capace di contenere fino a 8 cavi/tubi di diametro esterno 10-25 mm.	CAD		344,08	4,400%
IT.AI.J.3003.B	Fornitura e posa di sistema per passaggio cavi e/o tubi a sigillatura stagna IP 66/67, resistenza al fuoco EI 60/120 in accordo alla norma EN 13501-2, non appetibile dai roditori, ri-accessibile, in grado di sigillare nuovi cavi. Il sistema è costituito da un telaio in acciaio galvanizzato, installato ad incasso in pareti di muratura o cemento armato e moduli passaggio cavi in gomma EPDM multidiametro, sfogliabili con passo di adattabilità 1,00 mm al fine di adattarsi perfettamente al cavo. La gomma costituente i moduli dovrà essere priva di alogeni e non emanare gas tossici. Il sistema è completato da piastre di separazione in acciaio galvanizzato, sistema di compressione e quant'altro serva per una corretta posa in opera. / - Telaio in acciaio galvanizzato di sezione esterna HxB 292x253 mm circa, capace di contenere fino a 16 cavi/tubi di diametro esterno 10-25 mm.	CAD		473,11	6,400%
IT.AI.J.3003.C	Fornitura e posa di sistema per passaggio cavi e/o tubi a sigillatura stagna IP 66/67, resistenza al fuoco EI 60/120 in accordo alla norma EN 13501-2, non appetibile dai roditori, ri-accessibile, in grado di sigillare nuovi cavi. Il sistema è costituito da un telaio in acciaio galvanizzato, installato ad incasso in pareti di muratura o cemento armato e moduli passaggio cavi in gomma EPDM multidiametro, sfogliabili con passo di adattabilità 1,00 mm al fine di adattarsi perfettamente al cavo. La gomma costituente i moduli dovrà essere priva di alogeni e non emanare gas tossici. Il sistema è completato da piastre di separazione in acciaio galvanizzato, sistema di compressione e quant'altro serva per una corretta posa in opera. / - Telaio in acciaio galvanizzato di sezione esterna HxB 350x253 mm circa, capace di contenere fino a 24 cavi/tubi di diametro esterno 10-25 mm.	CAD		602,21	7,600%
IT.AI.J.3003.D	Fornitura e posa di sistema per passaggio cavi e/o tubi a sigillatura stagna IP 66/67, resistenza al fuoco EI 60/120 in accordo alla norma EN 13501-2, non appetibile dai roditori, ri-accessibile, in grado di sigillare nuovi cavi. Il sistema è costituito da un telaio in acciaio galvanizzato, installato ad incasso in pareti di muratura o cemento armato e moduli passaggio cavi in gomma EPDM multidiametro, sfogliabili con passo di adattabilità 1,00 mm al fine di adattarsi perfettamente al cavo. La gomma costituente i moduli dovrà essere priva di alogeni e non emanare gas tossici. Il sistema è completato da piastre di separazione in acciaio galvanizzato, sistema di compressione e quant'altro serva per una corretta posa in opera. / - Telaio in acciaio galvanizzato di sezione esterna HxB 410x253 mm circa, capace di contenere fino a 32 cavi/tubi di diametro esterno 10-25 mm.	CAD		718,60	8,500%
IT.AI.J.3003.E	Fornitura e posa di sistema per passaggio cavi e/o tubi a sigillatura stagna IP 66/67, resistenza al fuoco EI 60/120 in accordo alla norma EN 13501-2, non appetibile dai roditori, ri-accessibile, in grado di sigillare nuovi cavi. Il sistema è costituito da un telaio in acciaio galvanizzato, installato ad incasso in pareti di muratura o cemento armato e moduli passaggio cavi in gomma EPDM multidiametro, sfogliabili con passo di adattabilità 1,00 mm al fine di adattarsi perfettamente al cavo. La gomma costituente i moduli dovrà essere priva di alogeni e non emanare gas tossici. Il sistema è completato da piastre di separazione in acciaio galvanizzato, sistema di compressione e quant'altro serva per una corretta posa in opera. / - Telaio in acciaio galvanizzato di sezione esterna HxB 350x283 mm circa, capace di contenere fino a 48 cavi/tubi di diametro esterno 10-25 mm.	CAD		1115,81	8,200%
IT.AI.J.3003.F	Fornitura e posa di sistema per passaggio cavi e/o tubi a sigillatura stagna IP 66/67, resistenza al fuoco EI 60/120 in accordo alla norma EN 13501-2, non appetibile dai roditori, ri-accessibile, in grado di sigillare nuovi cavi. Il sistema è costituito da un telaio in acciaio galvanizzato, installato ad incasso in pareti di muratura o cemento armato e moduli passaggio cavi in gomma EPDM multidiametro, sfogliabili con passo di adattabilità 1,00 mm al fine di adattarsi perfettamente al cavo. La gomma costituente i moduli dovrà essere priva di alogeni e non emanare gas tossici. Il sistema è completato da piastre di separazione in acciaio galvanizzato, sistema di compressione e quant'altro serva per una corretta posa in opera. / - Telaio in acciaio galvanizzato di sezione esterna HxB 350x514 mm circa, capace di contenere fino a 72 cavi/tubi di diametro esterno 10-25 mm.	CAD		1654,77	8,300%
IT.AI.J.3004	Fornitura e posa di sistema per la sigillatura di singoli passaggi cavi e/o tubi a tenuta stagna IP 66/67, resistenza al fuoco EI 60/120 in accordo alla norma EN 13501-2. Il sistema è costituito da 2 porzioni semicircolari di contenimento ed un centro adattabile con strati sfogliabili, passo di adattabilità 1,00 mm al fine di adattarsi perfettamente al cavo installato, corpo in gomma EPDM priva di alogeni e non emanante gas tossici e antiroditore. Componenti metalliche in acciaio inossidabile AISI 316. Fissaggio mediante espansione nei fori, compressione integrata nel telaio. Sistema completo per una corretta posa in opera.
IT.AI.J.3004.A	Fornitura e posa di sistema per la sigillatura di singoli passaggi cavi e/o tubi a tenuta stagna IP 66/67, resistenza al fuoco EI 60/120 in accordo alla norma EN 13501-2. Il sistema è costituito da 2 porzioni semicircolari di contenimento ed un centro adattabile con strati sfogliabili, passo di adattabilità 1,00 mm al fine di adattarsi perfettamente al cavo installato, corpo in gomma EPDM priva di alogeni e non emanante gas tossici e antiroditore. Componenti metalliche in acciaio inossidabile AISI 316. Fissaggio mediante espansione nei fori, compressione integrata nel telaio. Sistema completo per una corretta posa in opera. / - Per singolo cavo/tubo di diametro esterno 4-23 mm da inserire in foro carotato o manicotto di diametro 43-45 mm.	CAD		87,32	13,100%
IT.AI.J.3004.B	Fornitura e posa di sistema per la sigillatura di singoli passaggi cavi e/o tubi a tenuta stagna IP 66/67, resistenza al fuoco EI 60/120 in accordo alla norma EN 13501-2. Il sistema è costituito da 2 porzioni semicircolari di contenimento ed un centro adattabile con strati sfogliabili, passo di adattabilità 1,00 mm al fine di adattarsi perfettamente al cavo installato, corpo in gomma EPDM priva di alogeni e non emanante gas tossici e antiroditore. Componenti metalliche in acciaio inossidabile AISI 316. Fissaggio mediante espansione nei fori, compressione integrata nel telaio. Sistema completo per una corretta posa in opera. / - Per singolo cavo/tubo di diametro esterno 8-30 mm da inserire in foro carotato o manicotto di diametro 50-52 mm.	CAD		102,23	13,400%
IT.AI.J.3004.C	Fornitura e posa di sistema per la sigillatura di singoli passaggi cavi e/o tubi a tenuta stagna IP 66/67, resistenza al fuoco EI 60/120 in accordo alla norma EN 13501-2. Il sistema è costituito da 2 porzioni semicircolari di contenimento ed un centro adattabile con strati sfogliabili, passo di adattabilità 1,00 mm al fine di adattarsi perfettamente al cavo installato, corpo in gomma EPDM priva di alogeni e non emanante gas tossici e antiroditore. Componenti metalliche in acciaio inossidabile AISI 316. Fissaggio mediante espansione nei fori, compressione integrata nel telaio. Sistema completo per una corretta posa in opera. / - Per singolo cavo/tubo di diametro esterno 26-48 mm da inserire in foro carotato o manicotto di diametro 68-70 mm.	CAD		104,48	15,300%
IT.AI.J.3004.D	Fornitura e posa di sistema per la sigillatura di singoli passaggi cavi e/o tubi a tenuta stagna IP 66/67, resistenza al fuoco EI 60/120 in accordo alla norma EN 13501-2. Il sistema è costituito da 2 porzioni semicircolari di contenimento ed un centro adattabile con strati sfogliabili, passo di adattabilità 1,00 mm al fine di adattarsi perfettamente al cavo installato, corpo in gomma EPDM priva di alogeni e non emanante gas tossici e antiroditore. Componenti metalliche in acciaio inossidabile AISI 316. Fissaggio mediante espansione nei fori, compressione integrata nel telaio. Sistema completo per una corretta posa in opera. / - Per singolo cavo/tubo di diametro esterno 24-54 mm da inserire in foro carotato o manicotto di diametro 75-77 mm.	CAD		106,81	17,100%
IT.AI.J.3005	Fornitura e posa di sistema per passaggio cavi e/o tubi a sigillatura stagna IP 66/67, resistenza al fuoco EI 60/120 in accordo alla norma EN 13501 -2, non appetibile dai roditori, ri-accessibile, in grado di sigillare nuovi cavi. Il sistema è costituito da telaio in acciaio galvanizzato ad espansione circolare con un'apertura quadrata per i cavi e i tubi, installato ad incasso in fori carotati in pareti di muratura o c.a. e moduli passaggio cavi in gomma EPDM multidiametro, sfogliabili con passo di adattabilità 1,00 mm al fine di adattarsi perfettamente al cavo. La gomma costituente i moduli dovrà essere priva di alogeni e non emanare gas tossici. Sistema completo per una corretta posa in opera.
IT.AI.J.3005.A	Fornitura e posa di sistema per passaggio cavi e/o tubi a sigillatura stagna IP 66/67, resistenza al fuoco EI 60/120 in accordo alla norma EN 13501 -2, non appetibile dai roditori, ri-accessibile, in grado di sigillare nuovi cavi. Il sistema è costituito da telaio in acciaio galvanizzato ad espansione circolare con un'apertura quadrata per i cavi e i tubi, installato ad incasso in fori carotati in pareti di muratura o c.a. e moduli passaggio cavi in gomma EPDM multidiametro, sfogliabili con passo di adattabilità 1,00 mm al fine di adattarsi perfettamente al cavo. La gomma costituente i moduli dovrà essere priva di alogeni e non emanare gas tossici. Sistema completo per una corretta posa in opera. / - Da inserire in foro carotato o manicotto di diametro 100-102 mm circa, capace di contenere fino a 4 tubi/cavi di diametro esterno 10-25 mm.	CAD		140,18	9,800%
IT.AI.J.3005.B	Fornitura e posa di sistema per passaggio cavi e/o tubi a sigillatura stagna IP 66/67, resistenza al fuoco EI 60/120 in accordo alla norma EN 13501 -2, non appetibile dai roditori, ri-accessibile, in grado di sigillare nuovi cavi. Il sistema è costituito da telaio in acciaio galvanizzato ad espansione circolare con un'apertura quadrata per i cavi e i tubi, installato ad incasso in fori carotati in pareti di muratura o c.a. e moduli passaggio cavi in gomma EPDM multidiametro, sfogliabili con passo di adattabilità 1,00 mm al fine di adattarsi perfettamente al cavo. La gomma costituente i moduli dovrà essere priva di alogeni e non emanare gas tossici. Sistema completo per una corretta posa in opera. / - Da inserire in foro carotato o manicotto di diametro 150 -152 mm circa, capace di contenere fino a 9 tubi/cavi di diametro esterno 10-25 mm.	CAD		257,45	6,600%
IT.AI.J.3005.C	Fornitura e posa di sistema per passaggio cavi e/o tubi a sigillatura stagna IP 66/67, resistenza al fuoco EI 60/120 in accordo alla norma EN 13501 -2, non appetibile dai roditori, ri-accessibile, in grado di sigillare nuovi cavi. Il sistema è costituito da telaio in acciaio galvanizzato ad espansione circolare con un'apertura quadrata per i cavi e i tubi, installato ad incasso in fori carotati in pareti di muratura o c.a. e moduli passaggio cavi in gomma EPDM multidiametro, sfogliabili con passo di adattabilità 1,00 mm al fine di adattarsi perfettamente al cavo. La gomma costituente i moduli dovrà essere priva di alogeni e non emanare gas tossici. Sistema completo per una corretta posa in opera. / - Da inserire in foro carotato o manicotto di diametro 200-202 mm circa, capace di contenere fino a 16 tubi/cavi di diametro esterno 10-25 mm.	CAD		387,37	5,300%
IT.IE	IMPIANTI ELEVATORI
IT.IE.A	IMPIANTO ELEVATORE OLEODINAMICO CON VANO NUOVO
IT.IE.A.3001	Fornitura in opera di impianto elevatore tipo 1, ad azionamento oleodinamico MRL con vano panoramico.
IT.IE.A.3001.A	Fornitura in opera di impianto elevatore tipo 1, ad azionamento oleodinamico MRL con vano panoramico. / - Fornitura e posa in opera di impianto elevatore tipo 1, ad azionamento oleodinamico MRL, vano panoramico, 2 fermate, con una porta ogni piano, cabina panoramica, porte in cristallo naturale antisfondamento.	CAD		100893,81	22,300%
IT.IE.A.3001.B	Fornitura in opera di impianto elevatore tipo 1, ad azionamento oleodinamico MRL con vano panoramico. / - Fornitura e posa in opera di impianto elevatore tipo 1, ad azionamento oleodinamico MRL, vano panoramico, 2 fermate, con porte opposte, cabina panoramica, porte in cristallo naturale antisfondamento.	CAD		108625,68	22,200%
IT.IE.A.3001.C	Fornitura in opera di impianto elevatore tipo 1, ad azionamento oleodinamico MRL con vano panoramico. / - Fornitura e posa in opera di impianto elevatore tipo 1, ad azionamento oleodinamico MRL, vano panoramico, 3 fermate, con una porta ogni piano, cabina panoramica, porte in cristallo naturale antisfondamento.	CAD		111470,62	22,200%
IT.IE.A.3001.D	Fornitura in opera di impianto elevatore tipo 1, ad azionamento oleodinamico MRL con vano panoramico. / - Fornitura e posa in opera di impianto elevatore tipo 1, ad azionamento oleodinamico MRL, vano panoramico, 3 fermate, con porte opposte, cabina panoramica, porte in cristallo naturale antisfondamento.	CAD		118987,64	22,200%
IT.IE.A.3002	Fornitura in opera di impianto elevatore tipo 2 - 3 - 4, ad azionamento oleodinamico MRL con vano panoramico.
IT.IE.A.3002.A	Fornitura in opera di impianto elevatore tipo 2 - 3 - 4, ad azionamento oleodinamico MRL con vano panoramico. / - Fornitura e posa in opera di impianto elevatore tipo 2 - 3 - 4, ad azionamento oleodinamico MRL, vano panoramico, 2 fermate, con una porta ogni piano, cabina panoramica, porte in cristallo naturale antisfondamento.	CAD		115158,70	22,200%
IT.IE.A.3002.B	Fornitura in opera di impianto elevatore tipo 2 - 3 - 4, ad azionamento oleodinamico MRL con vano panoramico. / - Fornitura e posa in opera di impianto elevatore tipo 2 - 3 - 4, ad azionamento oleodinamico MRL, vano panoramico, 2 fermate, con porte opposte, cabina panoramica, porte in cristallo naturale antisfondamento.	CAD		121429,13	22,200%
IT.IE.A.3002.C	Fornitura in opera di impianto elevatore tipo 2 - 3 - 4, ad azionamento oleodinamico MRL con vano panoramico. / - Fornitura e posa in opera di impianto elevatore tipo 2 - 3 - 4, ad azionamento oleodinamico MRL, vano panoramico, 2 fermate, con porte ortogonali, cabina panoramica, porte in cristallo naturale antisfondamento.	CAD		125681,32	22,300%
IT.IE.A.3002.D	Fornitura in opera di impianto elevatore tipo 2 - 3 - 4, ad azionamento oleodinamico MRL con vano panoramico. / - Fornitura e posa in opera di impianto elevatore tipo 2 - 3 - 4, ad azionamento oleodinamico MRL, vano panoramico, 3 fermate, con una porta ogni piano, cabina panoramica, porte in cristallo naturale antisfondamento.	CAD		124603,16	22,200%
IT.IE.A.3002.E	Fornitura in opera di impianto elevatore tipo 2 - 3 - 4, ad azionamento oleodinamico MRL con vano panoramico. / - Fornitura e posa in opera di impianto elevatore tipo 2 - 3 - 4, ad azionamento oleodinamico MRL, vano panoramico, 3 fermate, con porte opposte, cabina panoramica, porte in cristallo naturale antisfondamento.	CAD		132999,69	22,300%
IT.IE.A.3002.F	Fornitura in opera di impianto elevatore tipo 2 - 3 - 4, ad azionamento oleodinamico MRL con vano panoramico. / - Fornitura e posa in opera di impianto elevatore tipo 2 - 3 - 4, ad azionamento oleodinamico MRL, vano panoramico, 3 fermate, con porte ortogonali, cabina panoramica, porte in cristallo naturale antisfondamento.	CAD		137189,21	22,300%
IT.IE.A.3003	Fornitura in opera di impianto elevatore tipo 5, ad azionamento oleodinamico MRL con vano panoramico.
IT.IE.A.3003.A	Fornitura in opera di impianto elevatore tipo 5, ad azionamento oleodinamico MRL con vano panoramico. / - Fornitura e posa in opera di impianto elevatore tipo 5, ad azionamento oleodinamico MRL, vano panoramico, 2 fermate, con una porta ogni piano, cabina panoramica, porte in cristallo naturale antisfondamento.	CAD		129810,66	22,300%
IT.IE.A.3003.B	Fornitura in opera di impianto elevatore tipo 5, ad azionamento oleodinamico MRL con vano panoramico. / - Fornitura e posa in opera di impianto elevatore tipo 5, ad azionamento oleodinamico MRL, vano panoramico, 2 fermate, con porte opposte, cabina panoramica, porte in cristallo naturale antisfondamento.	CAD		132942,10	22,200%
IT.IE.A.3003.C	Fornitura in opera di impianto elevatore tipo 5, ad azionamento oleodinamico MRL con vano panoramico. / - Fornitura e posa in opera di impianto elevatore tipo 5, ad azionamento oleodinamico MRL, vano panoramico, 2 fermate, con porte ortogonali, cabina panoramica, porte in cristallo naturale antisfondamento.	CAD		136116,12	22,200%
IT.IE.A.3003.D	Fornitura in opera di impianto elevatore tipo 5, ad azionamento oleodinamico MRL con vano panoramico. / - Fornitura e posa in opera di impianto elevatore tipo 5, ad azionamento oleodinamico MRL, vano panoramico, 3 fermate, con una porta ogni piano, cabina panoramica, porte in cristallo naturale antisfondamento.	CAD		138212,12	22,200%
IT.IE.A.3003.E	Fornitura in opera di impianto elevatore tipo 5, ad azionamento oleodinamico MRL con vano panoramico. / - Fornitura e posa in opera di impianto elevatore tipo 5, ad azionamento oleodinamico MRL, vano panoramico, 3 fermate, con porte opposte, cabina panoramica, porte in cristallo naturale antisfondamento.	CAD		144506,43	22,200%
IT.IE.A.3003.F	Fornitura in opera di impianto elevatore tipo 5, ad azionamento oleodinamico MRL con vano panoramico. / - Fornitura e posa in opera di impianto elevatore tipo 5, ad azionamento oleodinamico MRL, vano panoramico, 3 fermate, con porte ortogonali, cabina panoramica, porte in cristallo naturale antisfondamento.	CAD		146624,97	22,300%
IT.IE.A.3004	Sovrapprezzo alle voci dalla IT.IE.A.3001 alla voce IT.IE.A.3003 per lastre di vetro stratificato di sicurezza trasparente con riflessione luminosa superiore a 0,6 e fattore solare massimo del 35%
IT.IE.A.3004.A	Sovrapprezzo alle voci dalla IT.IE.A.3001 alla voce IT.IE.A.3003 per lastre di vetro stratificato di sicurezza trasparente con riflessione luminosa superiore a 0,6 e fattore solare massimo del 35% / - Sovrapprezzo alle voci dalla IT.IE.A.3001 al la voce IT.IE.A.3003 per lastre di vetro stratificato di sicurezza trasparente con riflessione luminosa superiore a 0,6 e fattore solare massimo del 35%	%		1,38
IT.IE.B	IMPIANTO ELEVATORE OLEODINAMICO CON VANO ESISTENTE
IT.IE.B.3001	Fornitura in opera di impianto elevatore tipo 1, ad azionamento oleodinamico MRL con vano esistente.
IT.IE.B.3001.A	Fornitura in opera di impianto elevatore tipo 1, ad azionamento oleodinamico MRL con vano esistente. / - Fornitura e posa in opera di impianto elevatore tipo 1, ad azionamento oleodinamico MRL, vano esistente, 2 fermate, con una porta ogni piano, cabina in acciaio, porte in cristallo naturale antisfondamento.	CAD		67807,72	22,600%
IT.IE.B.3001.B	Fornitura in opera di impianto elevatore tipo 1, ad azionamento oleodinamico MRL con vano esistente. / - Fornitura e posa in opera di impianto elevatore tipo 1, ad azionamento oleodinamico MRL, vano esistente, 3 fermate, con una porta ogni piano, cabina in acciaio, porte in cristallo naturale antisfondamento.	CAD		78377,99	22,700%
IT.IE.B.3002	Fornitura in opera di impianto elevatore tipo 2 - 3 - 4, ad azionamento oleodinamico MRL con vano esistente.
IT.IE.B.3002.A	Fornitura in opera di impianto elevatore tipo 2 - 3 - 4, ad azionamento oleodinamico MRL con vano esistente. / - Fornitura e posa in opera di impianto elevatore tipo 2 - 3 - 4, ad azionamento oleodinamico MRL, vano esistente, 2 fermate, con una porta ogni piano, cabina in acciaio, porte in cristallo naturale antisfondamento.	CAD		75727,93	22,600%
IT.IE.B.3002.B	Fornitura in opera di impianto elevatore tipo 2 - 3 - 4, ad azionamento oleodinamico MRL con vano esistente. / - Fornitura e posa in opera di impianto elevatore tipo 2 - 3 - 4, ad azionamento oleodinamico MRL, vano esistente, 3 fermate, con una porta ogni piano, cabina in acciaio, porte in cristallo naturale antisfondamento.	CAD		87293,74	22,600%
IT.IE.B.3003	Fornitura in opera di impianto elevatore tipo 5, ad azionamento oleodinamico MRL con vano esistente.
IT.IE.B.3003.A	Fornitura in opera di impianto elevatore tipo 5, ad azionamento oleodinamico MRL con vano esistente. / - Fornitura e posa in opera di impianto elevatore tipo 5, ad azionamento oleodinamico MRL, vano esistente, 2 fermate, con una porta ogni piano, cabina in acciaio, porte in cristallo naturale antisfondamento.	CAD		85220,17	22,700%
IT.IE.B.3003.B	Fornitura in opera di impianto elevatore tipo 5, ad azionamento oleodinamico MRL con vano esistente. / - Fornitura e posa in opera di impianto elevatore tipo 5, ad azionamento oleodinamico MRL, vano esistente, 3 fermate, con una porta ogni piano, cabina in acciaio, porte in cristallo naturale antisfondamento.	CAD		96793,41	22,600%
IT.IE.C	IMPIANTO ELEVATORE ELETTRICO CON VANO NUOVO
IT.IE.C.3001	Fornitura in opera di impianto elevatore tipo 1, ad azionamento elettrico MRL con vano panoramico.
IT.IE.C.3001.A	Fornitura in opera di impianto elevatore tipo 1, ad azionamento elettrico MRL con vano panoramico. / - Fornitura e posa in opera di impianto elevatore tipo 1, ad azionamento elettrico MRL, vano panoramico, 2 fermate, con una porta ogni piano, cabina panoramica, porte in cristallo naturale antisfondamento.	CAD		95726,68	22,200%
IT.IE.C.3001.B	Fornitura in opera di impianto elevatore tipo 1, ad azionamento elettrico MRL con vano panoramico. / - Fornitura e posa in opera di impianto elevatore tipo 1, ad azionamento elettrico MRL, vano panoramico, 2 fermate, con porte opposte, cabina panoramica, porte in cristallo naturale antisfondamento.	CAD		98361,63	22,200%
IT.IE.C.3001.C	Fornitura in opera di impianto elevatore tipo 1, ad azionamento elettrico MRL con vano panoramico. / - Fornitura e posa in opera di impianto elevatore tipo 1, ad azionamento elettrico MRL, vano panoramico, 3 fermate, con una porta ogni piano, cabina panoramica, porte in cristallo naturale antisfondamento.	CAD		108768,05	22,200%
IT.IE.C.3001.D	Fornitura in opera di impianto elevatore tipo 1, ad azionamento elettrico MRL con vano panoramico. / - Fornitura e posa in opera di impianto elevatore tipo 1, ad azionamento elettrico MRL, vano panoramico, 3 fermate, con porte opposte, cabina panoramica, porte in cristallo naturale antisfondamento.	CAD		109815,97	22,100%
IT.IE.C.3002	Fornitura in opera di impianto elevatore tipo 2 - 3 - 4, ad azionamento elettrico MRL con vano panoramico.
IT.IE.C.3002.A	Fornitura in opera di impianto elevatore tipo 2 - 3 - 4, ad azionamento elettrico MRL con vano panoramico. / - Fornitura e posa in opera di impianto elevatore tipo 2 - 3 - 4, ad azionamento elettrico MRL, vano panoramico, 2 fermate, con una porta ogni piano, cabina panoramica, porte in cristallo naturale antisfondamento.	CAD		106783,23	22,300%
IT.IE.C.3002.B	Fornitura in opera di impianto elevatore tipo 2 - 3 - 4, ad azionamento elettrico MRL con vano panoramico. / - Fornitura e posa in opera di impianto elevatore tipo 2 - 3 - 4, ad azionamento elettrico MRL, vano panoramico, 2 fermate, con porte opposte, cabina panoramica, porte in cristallo naturale antisfondamento.	CAD		109903,39	22,200%
IT.IE.C.3002.C	Fornitura in opera di impianto elevatore tipo 2 - 3 - 4, ad azionamento elettrico MRL con vano panoramico. / - Fornitura e posa in opera di impianto elevatore tipo 2 - 3 - 4, ad azionamento elettrico MRL, vano panoramico, 2 fermate, con porte ortogonali, cabina panoramica, porte in cristallo naturale antisfondamento.	CAD		119303,03	22,200%
IT.IE.C.3002.D	Fornitura in opera di impianto elevatore tipo 2 - 3 - 4, ad azionamento elettrico MRL con vano panoramico. / - Fornitura e posa in opera di impianto elevatore tipo 2 - 3 - 4, ad azionamento elettrico MRL, vano panoramico, 3 fermate, con una porta ogni piano, cabina panoramica, porte in cristallo naturale antisfondamento.	CAD		121429,13	22,200%
IT.IE.C.3002.E	Fornitura in opera di impianto elevatore tipo 2 - 3 - 4, ad azionamento elettrico MRL con vano panoramico. / - Fornitura e posa in opera di impianto elevatore tipo 2 - 3 - 4, ad azionamento elettrico MRL, vano panoramico, 3 fermate, con porte opposte, cabina panoramica, porte in cristallo naturale antisfondamento.	CAD		124610,72	22,300%
IT.IE.C.3002.F	Fornitura in opera di impianto elevatore tipo 2 - 3 - 4, ad azionamento elettrico MRL con vano panoramico. / - Fornitura e posa in opera di impianto elevatore tipo 2 - 3 - 4, ad azionamento elettrico MRL, vano panoramico, 3 fermate, con porte ortogonali, cabina panoramica, porte in cristallo naturale antisfondamento.	CAD		134067,79	22,300%
IT.IE.C.3003	Fornitura in opera di impianto elevatore tipo 5, ad azionamento elettrico MRL con vano panoramico.
IT.IE.C.3003.A	Fornitura in opera di impianto elevatore tipo 5, ad azionamento elettrico MRL con vano panoramico. / - Fornitura e posa in opera di impianto elevatore tipo 5, ad azionamento elettrico MRL, vano panoramico, 2 fermate, con una porta ogni piano, cabina panoramica, porte in cristallo naturale antisfondamento.	CAD		130838,42	22,200%
IT.IE.C.3003.B	Fornitura in opera di impianto elevatore tipo 5, ad azionamento elettrico MRL con vano panoramico. / - Fornitura e posa in opera di impianto elevatore tipo 5, ad azionamento elettrico MRL, vano panoramico, 2 fermate, con porte opposte, cabina panoramica, porte in cristallo naturale antisfondamento.	CAD		134012,52	22,200%
IT.IE.C.3003.C	Fornitura in opera di impianto elevatore tipo 5, ad azionamento elettrico MRL con vano panoramico. / - Fornitura e posa in opera di impianto elevatore tipo 5, ad azionamento elettrico MRL, vano panoramico, 2 fermate, con porte ortogonali, cabina panoramica, porte in cristallo naturale antisfondamento.	CAD		139297,66	22,300%
IT.IE.C.3003.D	Fornitura in opera di impianto elevatore tipo 5, ad azionamento elettrico MRL con vano panoramico. / - Fornitura e posa in opera di impianto elevatore tipo 5, ad azionamento elettrico MRL, vano panoramico, 3 fermate, con una por ta ogni piano, cabina panoramica, porte in cristallo naturale antisfondamento.	CAD		147667,98	22,300%
IT.IE.C.3003.E	Fornitura in opera di impianto elevatore tipo 5, ad azionamento elettrico MRL con vano panoramico. / - Fornitura e posa in opera di impianto elevatore tipo 5, ad azionamento elettrico MRL, vano panoramico, 3 fermate, con porte opposte, cabina panoramica, porte in cristallo naturale antisfondamento.	CAD		150776,86	22,200%
IT.IE.C.3003.F	Fornitura in opera di impianto elevatore tipo 5, ad azionamento elettrico MRL con vano panoramico. / - Fornitura e posa in opera di impianto elevatore tipo 5, ad azionamento elettrico MRL, vano panoramico, 3 fermate, con porte ortogonali, cabina panoramica, porte in cristallo naturale antisfondamento.	CAD		156058,28	22,300%
IT.IE.C.3004	Sovrapprezzo alle voci dalla IT.IE.C.3001 alla voce IT.IE.C.3003 per lastre di vetro stratificato di sicurezza trasparente con riflessione luminosa superiore a 0,6 e fattore solare massimo del 35%
IT.IE.C.3004.A	Sovrapprezzo alle voci dalla IT.IE.C.3001 alla voce IT.IE.C.3003 per lastre di vetro stratificato di sicurezza trasparente con riflessione luminosa superiore a 0,6 e fattore solare massimo del 35% / - Sovrapprezzo alle voci dalla IT.IE.C.3001 alla voce IT.IE.C.3003 per lastre di vetro stratificato di sicurezza trasparente con riflessione luminosa superiore a 0,6 e fattore solare massimo del 35%	%		1,43
IT.IE.D	IMPIANTO ELEVATORE ELETTRICO CON VANO ESISTENTE
IT.IE.D.3001	Fornitura in opera di impianto elevatore tipo 1, ad azionamento elettrico MRL con vano esistente.
IT.IE.D.3001.A	Fornitura in opera di impianto elevatore tipo 1, ad azionamento elettrico MRL con vano esistente. / - Fornitura e posa in opera di impianto elevatore tipo 1, ad azionamento elettrico MRL, vano esistente, 2 fermate, con una porta ogni piano, cabina in acciaio, porte in cristallo naturale antisfondamento.	CAD		73526,88	22,500%
IT.IE.D.3001.B	Fornitura in opera di impianto elevatore tipo 1, ad azionamento elettrico MRL con vano esistente. / - Fornitura e posa in opera di impianto elevatore tipo 1, ad azionamento elettrico MRL, vano esistente, 3 fermate, con una porta ogni piano, cabina in acciaio, porte in cristallo naturale antisfondamento.	CAD		87188,81	22,500%
IT.IE.D.3002	Fornitura in opera di impianto elevatore tipo 2 - 3 - 4, ad azionamento elettrico MRL con vano esistente.
IT.IE.D.3002.A	Fornitura in opera di impianto elevatore tipo 2 - 3 - 4, ad azionamento elettrico MRL con vano esistente. / - Fornitura e posa in opera di impianto elevatore tipo 2 - 3 - 4, ad azionamento elettrico MRL, vano esistente, 2 fermate, con una porta ogni piano, cabina in acciaio, porte in cristallo naturale antisfondamento.	CAD		81963,63	22,500%
IT.IE.D.3002.B	Fornitura in opera di impianto elevatore tipo 2 - 3 - 4, ad azionamento elettrico MRL con vano esistente. / - Fornitura e posa in opera di impianto elevatore tipo 2 - 3 - 4, ad azionamento elettrico MRL, vano esistente, 3 fermate, con una porta ogni piano, cabina in acciaio, porte in cristallo naturale antisfondamento.	CAD		97773,95	22,500%
IT.IE.D.3003	Fornitura in opera di impianto elevatore tipo 5, ad azionamento elettrico MRL con vano esistente.
IT.IE.D.3003.A	Fornitura in opera di impianto elevatore tipo 5, ad azionamento elettrico MRL con vano esistente. / - Fornitura e posa in opera di impianto elevatore tipo 5, ad azionamento elettrico MRL, vano esistente, 2 fermate, con una porta ogni piano, cabina in acciaio, porte in cristallo naturale antisfondamento.	CAD		99866,36	22,600%
IT.IE.D.3003.B	Fornitura in opera di impianto elevatore tipo 5, ad azionamento elettrico MRL con vano esistente. / - Fornitura e posa in opera di impianto elevatore tipo 5, ad azionamento elettrico MRL, vano esistente, 3 fermate, con una porta ogni piano, cabina in acciaio, porte in cristallo naturale antisfondamento.	CAD		110368,98	22,500%
IT.IE.E	ELEMENTI AGGIUNTIVI
IT.IE.E.3000	Pellicole per il controllo solare per applicazione esterna ai vetri del vano corsa di impianti elevatori panoramici, energia solare minima riflessa [w/mq] pari al 65%, proprietà antigraffio, garanzia di almeno 10 anni (per distaccamento screpolatura, demetallizzazione e delaminazione), posa in opera con rilevamento laser per identificare il vetro e definire la tipologia di pellicola che garantisce la riduzione di energia desiderata, pulizia delle vetrate pre-applicazione, sigillatura con silicone non acetate.
IT.IE.E.3000.A	Pellicole per il controllo solare per applicazione esterna ai vetri del vano corsa di impianti elevatori panoramici, energia solare minima riflessa [w/mq] pari al 65%, proprietà antigraffio, garanzia di almeno 10 anni (per distaccamento screpolatura, demetallizzazione e delaminazione), posa in opera con rilevamento laser per identificare il vetro e definire la tipologia di pellicola che garantisce la riduzione di energia desiderata, pulizia delle vetrate pre-applicazione, sigillatura con silicone non acetate. / - Pellicole per il controllo solare per applicazione esterna ai vetri del vano corsa di impianti elevatori panoramici	M2		92,25	13,900%
IT.IP	MATERIALI E ACCESSORI PER IMPIANTI IDRICO E IGENICO-SANITARI
IT.IP.A	ACCESSORI PER RETE DI DISTRIBUZIONE D'ACQUA QUALI: DISCONNETTORI, FILTRI, RIDUTTORI DI PRESSIONE, RIDUTTORI DI COLPI D'ARIETE, CONTATORI D'ACQUA CALDA-FREDDA
IT.IP.A.3000	Fornitura e posa in opera di disconnettore di zona a pressione ridotta controllabile, per acqua potabile in ottone filettato con bocchettone, a norma UNI EN 12729, PN 10, completo di prese di pressione a valle ed a monte per temperature sino a 65° C, filtro obliquo in bronzo con maglia in acciaio inox e valvole a sfera d'intercettazione, con esclusione delle tubazioni d'adduzione idrica e delle tubazioni di scarico, dei seguenti diametri:
IT.IP.A.3000.A	Fornitura e posa in opera di disconnettore di zona a pressione ridotta controllabile, per acqua potabile in ottone filettato con bocchettone, a norma UNI EN 12729, PN 10, completo di prese di pressione a valle ed a monte per temperature sino a 65° C, filtro obliquo in bronzo con maglia in acciaio inox e valvole a sfera d'intercettazione, con esclusione delle tubazioni d'adduzione idrica e delle tubazioni di scarico, dei seguenti diametri: / - Disconnettore di zona a pressione ridotta controllabile DN attacchi 1/2".	CAD		482,43	18,400%
IT.IP.A.3000.B	Fornitura e posa in opera di disconnettore di zona a pressione ridotta controllabile, per acqua potabile in ottone filettato con bocchettone, a norma UNI EN 12729, PN 10, completo di prese di pressione a valle ed a monte per temperature sino a 65° C, filtro obliquo in bronzo con maglia in acciaio inox e valvole a sfera d'intercettazione, con esclusione delle tubazioni d'adduzione idrica e delle tubazioni di scarico, dei seguenti diametri: / - Disconnettore di zona a pressione ridotta controllabile DN attacchi 3/4".	CAD		493,17	16,800%
IT.IP.A.3000.C	Fornitura e posa in opera di disconnettore di zona a pressione ridotta controllabile, per acqua potabile in ottone filettato con bocchettone, a norma UNI EN 12729, PN 10, completo di prese di pressione a valle ed a monte per temperature sino a 65° C, filtro obliquo in bronzo con maglia in acciaio inox e valvole a sfera d'intercettazione, con esclusione delle tubazioni d'adduzione idrica e delle tubazioni di scarico, dei seguenti diametri: / - Disconnettore di zona a pressione ridotta controllabile DN attacchi 1".	CAD		616,88	15,400%
IT.IP.A.3000.D	Fornitura e posa in opera di disconnettore di zona a pressione ridotta controllabile, per acqua potabile in ottone filettato con bocchettone, a norma UNI EN 12729, PN 10, completo di prese di pressione a valle ed a monte per temperature sino a 65° C, filtro obliquo in bronzo con maglia in acciaio inox e valvole a sfera d'intercettazione, con esclusione delle tubazioni d'adduzione idrica e delle tubazioni di scarico, dei seguenti diametri: / - Disconnettore di zona a pressione ridotta controllabile DN attacchi 1" 1/4.	CAD		722,79	14,800%
IT.IP.A.3000.E	Fornitura e posa in opera di disconnettore di zona a pressione ridotta controllabile, per acqua potabile in ottone filettato con bocchettone, a norma UNI EN 12729, PN 10, completo di prese di pressione a valle ed a monte per temperature sino a 65° C, filtro obliquo in bronzo con maglia in acciaio inox e valvole a sfera d'intercettazione, con esclusione delle tubazioni d'adduzione idrica e delle tubazioni di scarico, dei seguenti diametri: / - Disconnettore di zona a pressione ridotta controllabile DN attacchi 1" 1/2.	CAD		1089,29	9,800%
IT.IP.A.3000.F	Fornitura e posa in opera di disconnettore di zona a pressione ridotta controllabile, per acqua potabile in ottone filettato con bocchettone, a norma UNI EN 12729, PN 10, completo di prese di pressione a valle ed a monte per temperature sino a 65° C, filtro obliquo in bronzo con maglia in acciaio inox e valvole a sfera d'intercettazione, con esclusione delle tubazioni d'adduzione idrica e delle tubazioni di scarico, dei seguenti diametri: / - Disconnettore di zona a pressione ridotta controllabile DN attacchi 2".	CAD		1255,47	8,500%
IT.IP.A.3001	Fornitura e posa in opera di disconnettore di zona per acqua potabile con corpo in bronzo del tipo flangiato PN 10, completo di prese di pressione a valle e a monte per temperature sino a 65° C, membrana in tessuto poliammidico rivestito in neoprene sostegno membrana in nylon, completo di filtro, valvole di intercettazione, flange, bulloni e guarnizioni con esclusione del collegamento all'acquedotto ed alla conduttura di scarico:
IT.IP.A.3001.A	Fornitura e posa in opera di disconnettore di zona per acqua potabile con corpo in bronzo del tipo flangiato PN 10, completo di prese di pressione a valle e a monte per temperature sino a 65° C, membrana in tessuto poliammidico rivestito in neoprene sostegno membrana in nylon, completo di filtro, valvole di intercettazione, flange, bulloni e guarnizioni con esclusione del collegamento all'acquedotto ed alla conduttura di scarico: / - Disconnettore di zona per acqua potabile con corpo in bronzo DN 50 mm.	CAD		3104,51	6,900%
IT.IP.A.3001.B	Fornitura e posa in opera di disconnettore di zona per acqua potabile con corpo in bronzo del tipo flangiato PN 10, completo di prese di pressione a valle e a monte per temperature sino a 65° C, membrana in tessuto poliammidico rivestito in neoprene sostegno membrana in nylon, completo di filtro, valvole di intercettazione, flange, bulloni e guarnizioni con esclusione del collegamento all'acquedotto ed alla conduttura di scarico: / - Disconnettore di zona per acqua potabile con corpo in bronzo DN 65 mm.	CAD		3067,03	7,000%
IT.IP.A.3001.C	Fornitura e posa in opera di disconnettore di zona per acqua potabile con corpo in bronzo del tipo flangiato PN 10, completo di prese di pressione a valle e a monte per temperature sino a 65° C, membrana in tessuto poliammidico rivestito in neoprene sostegno membrana in nylon, completo di filtro, valvole di intercettazione, flange, bulloni e guarnizioni con esclusione del collegamento all'acquedotto ed alla conduttura di scarico: / - Disconnettore di zona per acqua potabile con corpo in bronzo DN 80 mm.	CAD		3375,67	6,300%
IT.IP.A.3001.D	Fornitura e posa in opera di disconnettore di zona per acqua potabile con corpo in bronzo del tipo flangiato PN 10, completo di prese di pressione a valle e a monte per temperature sino a 65° C, membrana in tessuto poliammidico rivestito in neoprene sostegno membrana in nylon, completo di filtro, valvole di intercettazione, flange, bulloni e guarnizioni con esclusione del collegamento all'acquedotto ed alla conduttura di scarico: / - Disconnettore di zona per acqua potabile con corpo in bronzo DN 100 mm.	CAD		4359,45	5,700%
IT.IP.A.3002	Fornitura e posa in opera di disconnettore di zona per acqua potabile con corpo in ghisa del tipo flangiato PN 10, completo di prese di pressione a valle e a monte per temperature sino a 65° C, Pmax 10 bar, completo di filtro, valvole di intercettazione, flange, molla in acciaio inox, bulloni e guarnizioni con esclusione del collegamento all'acquedotto ed alla conduttura di scarico:
IT.IP.A.3002.A	Fornitura e posa in opera di disconnettore di zona per acqua potabile con corpo in ghisa del tipo flangiato PN 10, completo di prese di pressione a valle e a monte per temperature sino a 65° C, Pmax 10 bar, completo di filtro, valvole di intercettazione, flange, molla in acciaio inox, bulloni e guarnizioni con esclusione del collegamento all'acquedotto ed alla conduttura di scarico: / - Disconnettore di zona per acqua potabile con corpo in ghisa DN 65 mm.	CAD		1969,23	10,800%
IT.IP.A.3002.B	Fornitura e posa in opera di disconnettore di zona per acqua potabile con corpo in ghisa del tipo flangiato PN 10, completo di prese di pressione a valle e a monte per temperature sino a 65° C, Pmax 10 bar, completo di filtro, valvole di intercettazione, flange, molla in acciaio inox, bulloni e guarnizioni con esclusione del collegamento all'acquedotto ed alla conduttura di scarico: / - Disconnettore di zona per acqua potabile con corpo in ghisa DN 80 mm.	CAD		2086,05	10,200%
IT.IP.A.3002.C	Fornitura e posa in opera di disconnettore di zona per acqua potabile con corpo in ghisa del tipo flangiato PN 10, completo di prese di pressione a valle e a monte per temperature sino a 65° C, Pmax 10 bar, completo di filtro, valvole di intercettazione, flange, molla in acciaio inox, bulloni e guarnizioni con esclusione del collegamento all'acquedotto ed alla conduttura di scarico: / - Disconnettore di zona per acqua potabile con corpo in ghisa DN 100 mm.	CAD		3219,18	7,700%
IT.IP.A.3002.D	Fornitura e posa in opera di disconnettore di zona per acqua potabile con corpo in ghisa del tipo flangiato PN 10, completo di prese di pressione a valle e a monte per temperature sino a 65° C, Pmax 10 bar, completo di filtro, valvole di intercettazione, flange, molla in acciaio inox, bulloni e guarnizioni con esclusione del collegamento all'acquedotto ed alla conduttura di scarico: / - Disconnettore di zona per acqua potabile con corpo in ghisa DN 150 mm.	CAD		4910,89	11,600%
IT.IP.A.3002.E	Fornitura e posa in opera di disconnettore di zona per acqua potabile con corpo in ghisa del tipo flangiato PN 10, completo di prese di pressione a valle e a monte per temperature sino a 65° C, Pmax 10 bar, completo di filtro, valvole di intercettazione, flange, molla in acciaio inox, bulloni e guarnizioni con esclusione del collegamento all'acquedotto ed alla conduttura di scarico: / - Disconnettore di zona per acqua potabile con corpo in ghisa DN 200 mm.	CAD		9087,25	12,500%
IT.IP.A.3003	Filtro per disconnettore con corpo in bronzo flangiato PN16 coperchio smontabile, filtro realizzato in maglia d'acciaio inox, griglia di sostegno in ghisa rivestito in resina epossidica, dei seguenti diametri:
IT.IP.A.3003.A	Filtro per disconnettore con corpo in bronzo flangiato PN16 coperchio smontabile, filtro realizzato in maglia d'acciaio inox, griglia di sostegno in ghisa rivestito in resina epossidica, dei seguenti diametri: / - Filtro per disconnettore con corpo in bronzo flangiato PN16. DN attacchi 1/2".	CAD		32,68	65,200%
IT.IP.A.3003.B	Filtro per disconnettore con corpo in bronzo flangiato PN16 coperchio smontabile, filtro realizzato in maglia d'acciaio inox, griglia di sostegno in ghisa rivestito in resina epossidica, dei seguenti diametri: / - Filtro per disconnettore con corpo in bronzo flangiato PN16. DN attacchi 3/4".	CAD		39,66	59,700%
IT.IP.A.3003.C	Filtro per disconnettore con corpo in bronzo flangiato PN16 coperchio smontabile, filtro realizzato in maglia d'acciaio inox, griglia di sostegno in ghisa rivestito in resina epossidica, dei seguenti diametri: / - Filtro per disconnettore con corpo in bronzo flangiato PN16. DN attacchi 1".	CAD		55,21	60,100%
IT.IP.A.3003.D	Filtro per disconnettore con corpo in bronzo flangiato PN16 coperchio smontabile, filtro realizzato in maglia d'acciaio inox, griglia di sostegno in ghisa rivestito in resina epossidica, dei seguenti diametri: / - Filtro per disconnettore con corpo in bronzo flangiato PN16. DN attacchi 1" 1/4.	CAD		71,97	54,300%
IT.IP.A.3003.E	Filtro per disconnettore con corpo in bronzo flangiato PN16 coperchio smontabile, filtro realizzato in maglia d'acciaio inox, griglia di sostegno in ghisa rivestito in resina epossidica, dei seguenti diametri: / - Filtro per disconnettore con corpo in bronzo flangiato PN16. DN attacchi 1" 1/2.	CAD		81,92	50,600%
IT.IP.A.3003.F	Filtro per disconnettore con corpo in bronzo flangiato PN16 coperchio smontabile, filtro realizzato in maglia d'acciaio inox, griglia di sostegno in ghisa rivestito in resina epossidica, dei seguenti diametri: / - Filtro per disconnettore con corpo in bronzo flangiato PN16. DN attacchi 2".	CAD		120,71	44,200%
IT.IP.A.3003.G	Filtro per disconnettore con corpo in bronzo flangiato PN16 coperchio smontabile, filtro realizzato in maglia d'acciaio inox, griglia di sostegno in ghisa rivestito in resina epossidica, dei seguenti diametri: / - Filtro per disconnettore con corpo in bronzo flangiato PN16. DN attacchi 2" 1/2.	CAD		176,02	40,400%
IT.IP.A.3003.H	Filtro per disconnettore con corpo in bronzo flangiato PN16 coperchio smontabile, filtro realizzato in maglia d'acciaio inox, griglia di sostegno in ghisa rivestito in resina epossidica, dei seguenti diametri: / - Filtro per disconnettore con corpo in bronzo flangiato PN16. DN attacchi 3".	CAD		258,48	41,200%
IT.IP.A.3004	Filtro per disconnettore con corpo in ghisa flangiato PN16 coperchio smontabile, filtro realizzato in maglia d'acciaio inox, griglia di sostegno in ghisa rivestito in resina epossidica, dei seguenti diametri:
IT.IP.A.3004.A	Filtro per disconnettore con corpo in ghisa flangiato PN16 coperchio smontabile, filtro realizzato in maglia d'acciaio inox, griglia di sostegno in ghisa rivestito in resina epossidica, dei seguenti diametri: / - Filtro per disconnettore con corpo in ghisa flangiato PN16. DN 50 mm.	CAD		286,74	62,000%
IT.IP.A.3004.B	Filtro per disconnettore con corpo in ghisa flangiato PN16 coperchio smontabile, filtro realizzato in maglia d'acciaio inox, griglia di sostegno in ghisa rivestito in resina epossidica, dei seguenti diametri: / - Filtro per disconnettore con corpo in ghisa flangiato PN16. DN 65 mm.	CAD		348,62	56,100%
IT.IP.A.3004.C	Filtro per disconnettore con corpo in ghisa flangiato PN16 coperchio smontabile, filtro realizzato in maglia d'acciaio inox, griglia di sostegno in ghisa rivestito in resina epossidica, dei seguenti diametri: / - Filtro per disconnettore con corpo in ghisa flangiato PN16. DN 80 mm.	CAD		432,09	57,600%
IT.IP.A.3004.D	Filtro per disconnettore con corpo in ghisa flangiato PN16 coperchio smontabile, filtro realizzato in maglia d'acciaio inox, griglia di sostegno in ghisa rivestito in resina epossidica, dei seguenti diametri: / - Filtro per disconnettore con corpo in ghisa flangiato PN16. DN 100 mm.	CAD		497,39	52,400%
IT.IP.A.3004.E	Filtro per disconnettore con corpo in ghisa flangiato PN16 coperchio smontabile, filtro realizzato in maglia d'acciaio inox, griglia di sostegno in ghisa rivestito in resina epossidica, dei seguenti diametri: / - Filtro per disconnettore con corpo in ghisa flangiato PN16. DN 125 mm.	CAD		697,58	44,100%
IT.IP.A.3004.F	Filtro per disconnettore con corpo in ghisa flangiato PN16 coperchio smontabile, filtro realizzato in maglia d'acciaio inox, griglia di sostegno in ghisa rivestito in resina epossidica, dei seguenti diametri: / - Filtro per disconnettore con corpo in ghisa flangiato PN16. DN 150 mm.	CAD		944,02	40,200%
IT.IP.A.3004.G	Filtro per disconnettore con corpo in ghisa flangiato PN16 coperchio smontabile, filtro realizzato in maglia d'acciaio inox, griglia di sostegno in ghisa rivestito in resina epossidica, dei seguenti diametri: / - Filtro per disconnettore con corpo in ghisa flangiato PN16. DN 200 mm.	CAD		1659,06	34,300%
IT.IP.A.3004.H	Filtro per disconnettore con corpo in ghisa flangiato PN16 coperchio smontabile, filtro realizzato in maglia d'acciaio inox, griglia di sostegno in ghisa rivestito in resina epossidica, dei seguenti diametri: / - Filtro per disconnettore con corpo in ghisa flangiato PN16. DN 250 mm.	CAD		2665,29	37,300%
IT.IP.A.3005	Riduttore di pressione a membrana con sede compensata attacco filettato con bocchettoni, corpo e calotta in ottone, gruppo filtro manometro, dei seguenti diametri:
IT.IP.A.3005.A	Riduttore di pressione a membrana con sede compensata attacco filettato con bocchettoni, corpo e calotta in ottone, gruppo filtro manometro, dei seguenti diametri: / - Riduttore di pressione a membrana senza manometro dei seguenti diametri: 1/2".	CAD		126,18	28,200%
IT.IP.A.3005.B	Riduttore di pressione a membrana con sede compensata attacco filettato con bocchettoni, corpo e calotta in ottone, gruppo filtro manometro, dei seguenti diametri: / - Riduttore di pressione a membrana senza manometro dei seguenti diametri: 3/4".	CAD		161,27	29,400%
IT.IP.A.3005.C	Riduttore di pressione a membrana con sede compensata attacco filettato con bocchettoni, corpo e calotta in ottone, gruppo filtro manometro, dei seguenti diametri: / - Riduttore di pressione a membrana senza manometro dei seguenti diametri: 1".	CAD		192,41	27,700%
IT.IP.A.3005.D	Riduttore di pressione a membrana con sede compensata attacco filettato con bocchettoni, corpo e calotta in ottone, gruppo filtro manometro, dei seguenti diametri: / - Riduttore di pressione a membrana senza manometro dei seguenti diametri: 1" 1/4.	CAD		265,32	20,100%
IT.IP.A.3005.E	Riduttore di pressione a membrana con sede compensata attacco filettato con bocchettoni, corpo e calotta in ottone, gruppo filtro manometro, dei seguenti diametri: / - Riduttore di pressione a membrana senza manometro dei seguenti diametri: 1" 1/2.	CAD		415,98	17,100%
IT.IP.A.3006	Riduttore di pressione a membrana con sede compensata attacco filettato con bocchettoni, corpo e calotta in ottone, gruppo filtro manometro 0/10, dei seguenti diametri:
IT.IP.A.3006.A	Riduttore di pressione a membrana con sede compensata attacco filettato con bocchettoni, corpo e calotta in ottone, gruppo filtro manometro 0/10, dei seguenti diametri: / - Riduttore di pressione a membrana con sede compensata attacco filettato con bocchettoni, con manometro 0/10, dei seguenti diametri: 1/2".	CAD		125,09	28,400%
IT.IP.A.3006.B	Riduttore di pressione a membrana con sede compensata attacco filettato con bocchettoni, corpo e calotta in ottone, gruppo filtro manometro 0/10, dei seguenti diametri: / - Riduttore di pressione a membrana con sede compensata attacco filettato con bocchettoni, con manometro 0/10, dei seguenti diametri: 3/4".	CAD		163,47	29,000%
IT.IP.A.3006.C	Riduttore di pressione a membrana con sede compensata attacco filettato con bocchettoni, corpo e calotta in ottone, gruppo filtro manometro 0/10, dei seguenti diametri: / - Riduttore di pressione a membrana con sede compensata attacco filettato con bocchettoni, con manometro 0/10, dei seguenti diametri: 1".	CAD		194,61	27,400%
IT.IP.A.3006.D	Riduttore di pressione a membrana con sede compensata attacco filettato con bocchettoni, corpo e calotta in ottone, gruppo filtro manometro 0/10, dei seguenti diametri: / - Riduttore di pressione a membrana con sede compensata attacco filettato con bocchettoni, con manometro 0/10, dei seguenti diametri: 1" 1/4.	CAD		282,78	25,100%
IT.IP.A.3006.E	Riduttore di pressione a membrana con sede compensata attacco filettato con bocchettoni, corpo e calotta in ottone, gruppo filtro manometro 0/10, dei seguenti diametri: / - Riduttore di pressione a membrana con sede compensata attacco filettato con bocchettoni, con manometro 0/10, dei seguenti diametri: 1" 1/2.	CAD		459,11	23,200%
IT.IP.A.3007	Riduttore di pressione del tipo a membrana con sede compensata, con manopola per la regolazione della pressione in uscita e scala manometro, dei seguenti diametri:
IT.IP.A.3007.A	Riduttore di pressione del tipo a membrana con sede compensata, con manopola per la regolazione della pressione in uscita e scala manometro, dei seguenti diametri: / - Riduttore di pressione del tipo a membrana con sede compensata, con manopola per la regolazione della pressione senza manometro, dei seguenti diametri: 1/2".	CAD		109,53	41,100%
IT.IP.A.3007.B	Riduttore di pressione del tipo a membrana con sede compensata, con manopola per la regolazione della pressione in uscita e scala manometro, dei seguenti diametri: / - Riduttore di pressione del tipo a membrana con sede compensata, con manopola per la regolazione della pressione senza manometro, dei seguenti diametri: 3/4".	CAD		145,45	40,700%
IT.IP.A.3007.C	Riduttore di pressione del tipo a membrana con sede compensata, con manopola per la regolazione della pressione in uscita e scala manometro, dei seguenti diametri: / - Riduttore di pressione del tipo a membrana con sede compensata, con manopola per la regolazione della pressione senza manometro, dei seguenti diametri: 1".	CAD		186,99	38,000%
IT.IP.A.3008	Riduttore di pressione del tipo a membrana con sede compensata, con manopola per la regolazione della pressione in uscita e scala manometro 0/10, dei seguenti diametri:
IT.IP.A.3008.A	Riduttore di pressione del tipo a membrana con sede compensata, con manopola per la regolazione della pressione in uscita e scala manometro 0/10, dei seguenti diametri: / - Riduttore di pressione del tipo a membrana con sede compensata, con manopola per la regolazione della pressione con manometro 0/10, dei seguenti diametri: 1/2".	CAD		125,46	37,800%
IT.IP.A.3008.B	Riduttore di pressione del tipo a membrana con sede compensata, con manopola per la regolazione della pressione in uscita e scala manometro 0/10, dei seguenti diametri: / - Riduttore di pressione del tipo a membrana con sede compensata, con manopola per la regolazione della pressione con manometro 0/10, dei seguenti diametri: 3/4".	CAD		160,62	36,900%
IT.IP.A.3008.C	Riduttore di pressione del tipo a membrana con sede compensata, con manopola per la regolazione della pressione in uscita e scala manometro 0/10, dei seguenti diametri: / - Riduttore di pressione del tipo a membrana con sede compensata, con manopola per la regolazione della pressione con manometro 0/10, dei seguenti diametri: 1".	CAD		198,02	35,900%
IT.IP.A.3009	Riduttore di pressione flangiato a sede unica compensata con molla con attacchi per manometro in entrata ed in uscita del flusso d'acqua, corpo e calotta in ghisa verniciata con vernice epossidica, pressione d'esercizio massima d'ingresso 16, idoneo per acqua, aria, gas neutri sino a 80°C, attacchi flangiati UNI 1092, in opera completo di controflange, guarnizioni, bulloni e di due
IT.IP.A.3009.A	Riduttore di pressione flangiato a sede unica compensata con molla con attacchi per manometro in entrata ed in uscita del flusso d'acqua, corpo e calotta in ghisa verniciata con vernice epossidica, pressione d'esercizio massima d'ingresso 16, idoneo per acqua, aria, gas neutri sino a 80°C, attacchi flangiati UNI 1092, in opera completo di controflange, guarnizioni, bulloni e di due / - Riduttore di pressione flangiato a sede unica regolazione di esercizio 0,5-6 bar: DN 65 mm.	CAD		1372,80	12,900%
IT.IP.A.3010	Riduttore di pressione flangiato a sede unica compensata con molla con attacchi per manometro in entrata ed in uscita del flusso d'acqua, corpo e calotta in ghisa verniciata con vernice epossidica, pressione d'esercizio massima d'ingresso 16, idoneo per acqua, aria, gas neutri sino a 70°C, attacchi flangiati UNI 1092, in opera completo di controflange, guarnizioni, bulloni e di due manometri: regolazione di esercizio 1,5-6 bar:
IT.IP.A.3010.A	Riduttore di pressione flangiato a sede unica compensata con molla con attacchi per manometro in entrata ed in uscita del flusso d'acqua, corpo e calotta in ghisa verniciata con vernice epossidica, pressione d'esercizio massima d'ingresso 16, idoneo per acqua, aria, gas neutri sino a 70°C, attacchi flangiati UNI 1092, in opera completo di controflange, guarnizioni, bulloni e di due manometri: regolazione di esercizio 1,5-6 bar: / - Riduttore di pressione flangiato a sede unica compensata regolazione di esercizio 1,5-6 bar: DN 80 mm.	CAD		1798,61	13,800%
IT.IP.A.3010.B	Riduttore di pressione flangiato a sede unica compensata con molla con attacchi per manometro in entrata ed in uscita del flusso d'acqua, corpo e calotta in ghisa verniciata con vernice epossidica, pressione d'esercizio massima d'ingresso 16, idoneo per acqua, aria, gas neutri sino a 70°C, attacchi flangiati UNI 1092, in opera completo di controflange, guarnizioni, bulloni e di due manometri: regolazione di esercizio 1,5-6 bar: / - Riduttore di pressione flangiato a sede unica compensata regolazione di esercizio 1,5-6 bar: DN 100 mm.	CAD		2699,79	13,200%
IT.IP.A.3010.C	Riduttore di pressione flangiato a sede unica compensata con molla con attacchi per manometro in entrata ed in uscita del flusso d'acqua, corpo e calotta in ghisa verniciata con vernice epossidica, pressione d'esercizio massima d'ingresso 16, idoneo per acqua, aria, gas neutri sino a 70°C, attacchi flangiati UNI 1092, in opera completo di controflange, guarnizioni, bulloni e di due manometri: regolazione di esercizio 1,5-6 bar: / - Riduttore di pressione flangiato a sede unica compensata regolazione di esercizio 1,5-6 bar: DN 125 mm.	CAD		3980,64	10,700%
IT.IP.A.3010.D	Riduttore di pressione flangiato a sede unica compensata con molla con attacchi per manometro in entrata ed in uscita del flusso d'acqua, corpo e calotta in ghisa verniciata con vernice epossidica, pressione d'esercizio massima d'ingresso 16, idoneo per acqua, aria, gas neutri sino a 70°C, attacchi flangiati UNI 1092, in opera completo di controflange, guarnizioni, bulloni e di due manometri: regolazione di esercizio 1,5-6 bar: / - Riduttore di pressione flangiato a sede unica compensata regolazione di esercizio 1,5-6 bar: DN 150 mm.	CAD		4975,41	10,000%
IT.IP.A.3010.E	Riduttore di pressione flangiato a sede unica compensata con molla con attacchi per manometro in entrata ed in uscita del flusso d'acqua, corpo e calotta in ghisa verniciata con vernice epossidica, pressione d'esercizio massima d'ingresso 16, idoneo per acqua, aria, gas neutri sino a 70°C, attacchi flangiati UNI 1092, in opera completo di controflange, guarnizioni, bulloni e di due manometri: regolazione di esercizio 1,5-6 bar: / - Riduttore di pressione flangiato a sede unica compensata regolazione di esercizio 1,5-6 bar: DN 200 mm.	CAD		9758,20	5,800%
IT.IP.A.3011	Riduttore di pressione flangiato a sede unica compensata con molla con attacchi per manometro in entrata ed in uscita del flusso d'acqua, corpo e calotta in ghisa verniciata con vernice epossidica, pressione d'esercizio massima d'ingresso 16, idoneo per acqua, aria, gas neutri sino a 80°C, attacchi flangiati UNI 1092, in opera completo di controflange, guarnizioni, bulloni e di due manometri: regolazione di esercizio 1-20 bar:
IT.IP.A.3011.A	Riduttore di pressione flangiato a sede unica compensata con molla con attacchi per manometro in entrata ed in uscita del flusso d'acqua, corpo e calotta in ghisa verniciata con vernice epossidica, pressione d'esercizio massima d'ingresso 16, idoneo per acqua, aria, gas neutri sino a 80°C, attacchi flangiati UNI 1092, in opera completo di controflange, guarnizioni, bulloni e di due manometri: regolazione di esercizio 1-20 bar: / - Riduttore di pressione flangiato a sede unica compensata regolazione di esercizio 1-20 bar: DN 65 mm.	CAD		3208,58	10,000%
IT.IP.A.3011.B	Riduttore di pressione flangiato a sede unica compensata con molla con attacchi per manometro in entrata ed in uscita del flusso d'acqua, corpo e calotta in ghisa verniciata con vernice epossidica, pressione d'esercizio massima d'ingresso 16, idoneo per acqua, aria, gas neutri sino a 80°C, attacchi flangiati UNI 1092, in opera completo di controflange, guarnizioni, bulloni e di due manometri: regolazione di esercizio 1-20 bar: / - Riduttore di pressione flangiato a sede unica compensata regolazione di esercizio 1 -20 bar: DN 80 mm.	CAD		4338,74	9,000%
IT.IP.A.3011.C	Riduttore di pressione flangiato a sede unica compensata con molla con attacchi per manometro in entrata ed in uscita del flusso d'acqua, corpo e calotta in ghisa verniciata con vernice epossidica, pressione d'esercizio massima d'ingresso 16, idoneo per acqua, aria, gas neutri sino a 80°C, attacchi flangiati UNI 1092, in opera completo di controflange, guarnizioni, bulloni e di due manometri: regolazione di esercizio 1-20 bar: / - Riduttore di pressione flangiato a sede unica compensata regolazione di esercizio 1 -20 bar: DN 100 mm.	CAD		5596,82	8,900%
IT.IP.A.3011.D	Riduttore di pressione flangiato a sede unica compensata con molla con attacchi per manometro in entrata ed in uscita del flusso d'acqua, corpo e calotta in ghisa verniciata con vernice epossidica, pressione d'esercizio massima d'ingresso 16, idoneo per acqua, aria, gas neutri sino a 80°C, attacchi flangiati UNI 1092, in opera completo di controflange, guarnizioni, bulloni e di due manometri: regolazione di esercizio 1-20 bar: / - Riduttore di pressione flangiato a sede unica compensata regolazione di esercizio 1 -20 bar: DN 125 mm.	CAD		7017,78	8,100%
IT.IP.A.3011.E	Riduttore di pressione flangiato a sede unica compensata con molla con attacchi per manometro in entrata ed in uscita del flusso d'acqua, corpo e calotta in ghisa verniciata con vernice epossidica, pressione d'esercizio massima d'ingresso 16, idoneo per acqua, aria, gas neutri sino a 80°C, attacchi flangiati UNI 1092, in opera completo di controflange, guarnizioni, bulloni e di due manometri: regolazione di esercizio 1-20 bar: / - Riduttore di pressione flangiato a sede unica compensata regolazione di esercizio 1 -20 bar: DN 150 mm.	CAD		7881,48	8,100%
IT.IP.A.3011.F	Riduttore di pressione flangiato a sede unica compensata con molla con attacchi per manometro in entrata ed in uscita del flusso d'acqua, corpo e calotta in ghisa verniciata con vernice epossidica, pressione d'esercizio massima d'ingresso 16, idoneo per acqua, aria, gas neutri sino a 80°C, attacchi flangiati UNI 1092, in opera completo di controflange, guarnizioni, bulloni e di due manometri: regolazione di esercizio 1-20 bar: / - Riduttore di pressione flangiato a sede unica compensata regolazione di esercizio 1 -20 bar: DN 200 mm.	CAD		11844,01	7,200%
IT.IP.A.3011.G	Riduttore di pressione flangiato a sede unica compensata con molla con attacchi per manometro in entrata ed in uscita del flusso d'acqua, corpo e calotta in ghisa verniciata con vernice epossidica, pressione d'esercizio massima d'ingresso 16, idoneo per acqua, aria, gas neutri sino a 80°C, attacchi flangiati UNI 1092, in opera completo di controflange, guarnizioni, bulloni e di due manometri: regolazione di esercizio 1-20 bar: / - Riduttore di pressione flangiato a sede unica compensata regolazione di esercizio 1 -20 bar: DN 250 mm.	CAD		15666,80	6,400%
IT.IP.A.3011.H	Riduttore di pressione flangiato a sede unica compensata con molla con attacchi per manometro in entrata ed in uscita del flusso d'acqua, corpo e calotta in ghisa verniciata con vernice epossidica, pressione d'esercizio massima d'ingresso 16, idoneo per acqua, aria, gas neutri sino a 80°C, attacchi flangiati UNI 1092, in opera completo di controflange, guarnizioni, bulloni e di due manometri: regolazione di esercizio 1-20 bar: / - Riduttore di pressione flangiato a sede unica compensata regolazione di esercizio 1 -20 bar: DN 300 mm.	CAD		19500,38	5,800%
IT.IP.A.3012	Ammortizzatore del colpo di ariete per impianti domestici, con corpo in ottone e membrana in elastomero, temperatura massima 90°, pressione di precarica 3 bar, pressione di punta 10 bar:
IT.IP.A.3012.A	Ammortizzatore del colpo di ariete per impianti domestici, con corpo in ottone e membrana in elastomero, temperatura massima 90°, pressione di precarica 3 bar, pressione di punta 10 bar: / - Ammortizzatore del colpo di ariete pressione di punta 10 bar: 1/2".	CAD		71,53	33,100%
IT.IP.A.3013	Filtro autopulente semiautomatico con finezza di filtrazione da 90 micron, conforme al DM 2/2/2012 N°25 e DM 6/4/2004 N°174, con testa in ottone cromato e tazza trasparente, elemento filtrante in acciaio inox, completo di manometro per il controllo d elle perdite di carico e rubinetto manuale per pulizia in controlavaggio, pressione di esercizio 2/16 bar:
IT.IP.A.3013.A	Filtro autopulente semiautomatico con finezza di filtrazione da 90 micron, conforme al DM 2/2/2012 N°25 e DM 6/4/2004 N°174, con testa in ottone cromato e tazza trasparente, elemento filtrante in acciaio inox, completo di manometro per il controllo d elle perdite di carico e rubinetto manuale per pulizia in controlavaggio, pressione di esercizio 2/16 bar: / - Filtro autopulente semiautomatico, pressione di esercizio 2/16 bar: 1/2".	CAD		711,20	45,000%
IT.IP.A.3013.B	Filtro autopulente semiautomatico con finezza di filtrazione da 90 micron, conforme al DM 2/2/2012 N°25 e DM 6/4/2004 N°174, con testa in ottone cromato e tazza trasparente, elemento filtrante in acciaio inox, completo di manometro per il controllo d elle perdite di carico e rubinetto manuale per pulizia in controlavaggio, pressione di esercizio 2/16 bar: / - Filtro autopulente semiautomatico, pressione di esercizio 2/16 bar: 3/4".	CAD		866,12	41,000%
IT.IP.A.3013.C	Filtro autopulente semiautomatico con finezza di filtrazione da 90 micron, conforme al DM 2/2/2012 N°25 e DM 6/4/2004 N°174, con testa in ottone cromato e tazza trasparente, elemento filtrante in acciaio inox, completo di manometro per il controllo d elle perdite di carico e rubinetto manuale per pulizia in controlavaggio, pressione di esercizio 2/16 bar: / - Filtro autopulente semiautomatico, pressione di esercizio 2/16 bar: 1".	CAD		929,59	38,200%
IT.IP.A.3013.D	Filtro autopulente semiautomatico con finezza di filtrazione da 90 micron, conforme al DM 2/2/2012 N°25 e DM 6/4/2004 N°174, con testa in ottone cromato e tazza trasparente, elemento filtrante in acciaio inox, completo di manometro per il controllo d elle perdite di carico e rubinetto manuale per pulizia in controlavaggio, pressione di esercizio 2/16 bar: / - Filtro autopulente semiautomatico, pressione di esercizio 2/16 bar: 1" 1/4 .	CAD		943,16	37,700%
IT.IP.A.3013.E	Filtro autopulente semiautomatico con finezza di filtrazione da 90 micron, conforme al DM 2/2/2012 N°25 e DM 6/4/2004 N°174, con testa in ottone cromato e tazza trasparente, elemento filtrante in acciaio inox, completo di manometro per il controllo d elle perdite di carico e rubinetto manuale per pulizia in controlavaggio, pressione di esercizio 2/16 bar: / - Filtro autopulente semiautomatico, pressione di esercizio 2/16 bar: 1" 1/2 .	CAD		1142,99	31,100%
IT.IP.A.3013.F	Filtro autopulente semiautomatico con finezza di filtrazione da 90 micron, conforme al DM 2/2/2012 N°25 e DM 6/4/2004 N°174, con testa in ottone cromato e tazza trasparente, elemento filtrante in acciaio inox, completo di manometro per il controllo d elle perdite di carico e rubinetto manuale per pulizia in controlavaggio, pressione di esercizio 2/16 bar: / - Filtro autopulente semiautomatico, pressione di esercizio 2/16 bar: 2".	CAD		1196,12	29,700%
IT.IP.A.3014	Filtro autopulente automatico con finezza di filtrazione da 90 micron, conforme al DM 2/2/2012 N°25 e DM 6/4/2004 N°174, con testa in ottone cromato e tazza trasparente, elemento filtrante in acciaio inox, completo di manometro per il controllo delle perdite di carico e rubinetto manuale per pulizia in controlavaggio, pressione di esercizio 2/16 bar:
IT.IP.A.3014.A	Filtro autopulente automatico con finezza di filtrazione da 90 micron, conforme al DM 2/2/2012 N°25 e DM 6/4/2004 N°174, con testa in ottone cromato e tazza trasparente, elemento filtrante in acciaio inox, completo di manometro per il controllo delle perdite di carico e rubinetto manuale per pulizia in controlavaggio, pressione di esercizio 2/16 bar: / - 3/4.	CAD		1146,91	40,300%
IT.IP.A.3014.B	Filtro autopulente automatico con finezza di filtrazione da 90 micron, conforme al DM 2/2/2012 N°25 e DM 6/4/2004 N°174, con testa in ottone cromato e tazza trasparente, elemento filtrante in acciaio inox, completo di manometro per il controllo delle perdite di carico e rubinetto manuale per pulizia in controlavaggio, pressione di esercizio 2/16 bar: / - Filtro autopulente automatico 1".	CAD		1159,57	39,800%
IT.IP.A.3014.C	Filtro autopulente automatico con finezza di filtrazione da 90 micron, conforme al DM 2/2/2012 N°25 e DM 6/4/2004 N°174, con testa in ottone cromato e tazza trasparente, elemento filtrante in acciaio inox, completo di manometro per il controllo delle perdite di carico e rubinetto manuale per pulizia in controlavaggio, pressione di esercizio 2/16 bar: / - Filtro autopulente automatico 1" 1/4 .	CAD		1167,27	39,600%
IT.IP.A.3014.D	Filtro autopulente automatico con finezza di filtrazione da 90 micron, conforme al DM 2/2/2012 N°25 e DM 6/4/2004 N°174, con testa in ottone cromato e tazza trasparente, elemento filtrante in acciaio inox, completo di manometro per il controllo delle perdite di carico e rubinetto manuale per pulizia in controlavaggio, pressione di esercizio 2/16 bar: / - Filtro autopulente automatico 1" 1/2 .	CAD		1183,55	39,000%
IT.IP.A.3014.E	Filtro autopulente automatico con finezza di filtrazione da 90 micron, conforme al DM 2/2/2012 N°25 e DM 6/4/2004 N°174, con testa in ottone cromato e tazza trasparente, elemento filtrante in acciaio inox, completo di manometro per il controllo delle perdite di carico e rubinetto manuale per pulizia in controlavaggio, pressione di esercizio 2/16 bar: / - Filtro autopulente automatico 2".	CAD		1196,67	38,600%
IT.IP.A.3015	Filtro per acqua, conforme al D.M. 25 del 2/2/2012 e 174 del 6/4/2004 con testa in ottone e tazza trasparente, con attacchi filettati da 3/4 , finezza di filtrazione 90 micron, pressione di esercizio 2/16 bar:
IT.IP.A.3015.A	Filtro per acqua, conforme al D.M. 25 del 2/2/2012 e 174 del 6/4/2004 con testa in ottone e tazza trasparente, con attacchi filettati da 3/4 , finezza di filtrazione 90 micron, pressione di esercizio 2/16 bar: / - Filtro per acqua 1/2".	CAD		506,46	46,800%
IT.IP.A.3015.B	Filtro per acqua, conforme al D.M. 25 del 2/2/2012 e 174 del 6/4/2004 con testa in ottone e tazza trasparente, con attacchi filettati da 3/4 , finezza di filtrazione 90 micron, pressione di esercizio 2/16 bar: / - Filtro per acqua 3/4".	CAD		564,21	42,000%
IT.IP.A.3015.C	Filtro per acqua, conforme al D.M. 25 del 2/2/2012 e 174 del 6/4/2004 con testa in ottone e tazza trasparente, con attacchi filettati da 3/4 , finezza di filtrazione 90 micron, pressione di esercizio 2/16 bar: / - Filtro per acqua 1".	CAD		585,17	40,500%
IT.IP.A.3015.D	Filtro per acqua, conforme al D.M. 25 del 2/2/2012 e 174 del 6/4/2004 con testa in ottone e tazza trasparente, con attacchi filettati da 3/4 , finezza di filtrazione 90 micron, pressione di esercizio 2/16 bar: / - Filtro per acqua 1" 1/4 .	CAD		609,37	38,900%
IT.IP.A.3015.E	Filtro per acqua, conforme al D.M. 25 del 2/2/2012 e 174 del 6/4/2004 con testa in ottone e tazza trasparente, con attacchi filettati da 3/4 , finezza di filtrazione 90 micron, pressione di esercizio 2/16 bar: / - Filtro per acqua 1" 1/2 .	CAD		741,90	31,900%
IT.IP.A.3015.F	Filtro per acqua, conforme al D.M. 25 del 2/2/2012 e 174 del 6/4/2004 con testa in ottone e tazza trasparente, con attacchi filettati da 3/4 , finezza di filtrazione 90 micron, pressione di esercizio 2/16 bar: / - Filtro per acqua 2".	CAD		803,00	29,500%
IT.IP.A.3016	Filtro semiautomatico autopulente flangiato, conforme al D.M. 6/4/2004 n°174 e al D.M. 2/2/2012 n°25, corpo in bronzo, grado
IT.IP.A.3016.A	Filtro semiautomatico autopulente flangiato, conforme al D.M. 6/4/2004 n°174 e al D.M. 2/2/2012 n°25, corpo in bronzo, grado / - Filtro semiautomatico autopulente flangiato DN 65.	CAD		2465,39	26,900%
IT.IP.A.3016.B	Filtro semiautomatico autopulente flangiato, conforme al D.M. 6/4/2004 n°174 e al D.M. 2/2/2012 n°25, corpo in bronzo, grado / - Filtro semiautomatico autopulente flangiato DN 80.	CAD		2965,70	22,400%
IT.IP.A.3016.C	Filtro semiautomatico autopulente flangiato, conforme al D.M. 6/4/2004 n°174 e al D.M. 2/2/2012 n°25, corpo in bronzo, grado / - Filtro semiautomatico autopulente flangiato DN 100.	CAD		3889,40	17,100%
IT.IP.A.3017	Filtro automatico autopulente flangiato, conforme al D.M. 6/4/2004 n°174 e al D.M. 2/2/2012 n°25, corpo in bronzo, grado di
IT.IP.A.3017.A	Filtro automatico autopulente flangiato, conforme al D.M. 6/4/2004 n°174 e al D.M. 2/2/2012 n°25, corpo in bronzo, grado di / - Filtro automatico autopulente flangiato DN 65.	CAD		3587,79	27,700%
IT.IP.A.3017.B	Filtro automatico autopulente flangiato, conforme al D.M. 6/4/2004 n°174 e al D.M. 2/2/2012 n°25, corpo in bronzo, grado di / - Filtro automatico autopulente flangiato DN 80.	CAD		3956,00	25,200%
IT.IP.A.3018	Filtro autopulente automatico, con riduttore di pressione incorporato, conforme al D.M. 6/4/04 n°174 e D.M. 2/2/2012 n°25, con testa in ottone cromato, tazza trasparente, elemento filtrante in acciaio inox, finezza di filtrazione da 100 micron, completo di manometro per il controllo delle perdite di carico e rubinetto manuale per la pulizia in controlavaggio, Pmax 16 bar:
IT.IP.A.3018.A	Filtro autopulente automatico, con riduttore di pressione incorporato, conforme al D.M. 6/4/04 n°174 e D.M. 2/2/2012 n°25, con testa in ottone cromato, tazza trasparente, elemento filtrante in acciaio inox, finezza di filtrazione da 100 micron, completo di manometro per il controllo delle perdite di carico e rubinetto manuale per la pulizia in controlavaggio, Pmax 16 bar: / - Filtro autopulente automatico, con riduttore di pressione incorporato 3/4".	CAD		978,97	29,000%
IT.IP.A.3018.B	Filtro autopulente automatico, con riduttore di pressione incorporato, conforme al D.M. 6/4/04 n°174 e D.M. 2/2/2012 n°25, con testa in ottone cromato, tazza trasparente, elemento filtrante in acciaio inox, finezza di filtrazione da 100 micron, completo di manometro per il controllo delle perdite di carico e rubinetto manuale per la pulizia in controlavaggio, Pmax 16 bar: / - Filtro autopulente automatico, con riduttore di pressione incorporato 1".	CAD		994,02	28,600%
IT.IP.A.3018.C	Filtro autopulente automatico, con riduttore di pressione incorporato, conforme al D.M. 6/4/04 n°174 e D.M. 2/2/2012 n°25, con testa in ottone cromato, tazza trasparente, elemento filtrante in acciaio inox, finezza di filtrazione da 100 micron, completo di manometro per il controllo delle perdite di carico e rubinetto manuale per la pulizia in controlavaggio, Pmax 16 bar: / - Filtro autopulente automatico, con riduttore di pressione incorporato 1" 1/4.	CAD		1027,67	27,700%
IT.IP.A.3018.D	Filtro autopulente automatico, con riduttore di pressione incorporato, conforme al D.M. 6/4/04 n°174 e D.M. 2/2/2012 n°25, con testa in ottone cromato, tazza trasparente, elemento filtrante in acciaio inox, finezza di filtrazione da 100 micron, completo di manometro per il controllo delle perdite di carico e rubinetto manuale per la pulizia in controlavaggio, Pmax 16 bar: / - Filtro autopulente automatico, con riduttore di pressione incorporato 1" 1/2.	CAD		1172,68	24,200%
IT.IP.A.3018.E	Filtro autopulente automatico, con riduttore di pressione incorporato, conforme al D.M. 6/4/04 n°174 e D.M. 2/2/2012 n°25, con testa in ottone cromato, tazza trasparente, elemento filtrante in acciaio inox, finezza di filtrazione da 100 micron, completo di manometro per il controllo delle perdite di carico e rubinetto manuale per la pulizia in controlavaggio, Pmax 16 bar: / - Filtro autopulente automatico, con riduttore di pressione incorporato 2".	CAD		1198,92	23,700%
IT.IP.A.3019	Filtro per acqua antisedimento, conformi al D.M. 174/04 e 25/2012, con testa in ottone, grado di filtrazione 100 micron avente attacchi filettati e bicchiere in plastica trasparente con cartuccia in nylon:
IT.IP.A.3019.A	Filtro per acqua antisedimento, conformi al D.M. 174/04 e 25/2012, con testa in ottone, grado di filtrazione 100 micron avente attacchi filettati e bicchiere in plastica trasparente con cartuccia in nylon: / - Filtro per acqua antisedimento 1/2" con testa in ottone.	CAD		122,45	58,000%
IT.IP.A.3019.B	Filtro per acqua antisedimento, conformi al D.M. 174/04 e 25/2012, con testa in ottone, grado di filtrazione 100 micron avente attacchi filettati e bicchiere in plastica trasparente con cartuccia in nylon: / - Filtro per acqua antisedimento 3/4" con testa in ottone.	CAD		139,28	51,000%
IT.IP.A.3019.C	Filtro per acqua antisedimento, conformi al D.M. 174/04 e 25/2012, con testa in ottone, grado di filtrazione 100 micron avente attacchi filettati e bicchiere in plastica trasparente con cartuccia in nylon: / - Filtro per acqua antisedimento 1" con testa in ottone.	CAD		148,11	48,000%
IT.IP.A.3019.D	Filtro per acqua antisedimento, conformi al D.M. 174/04 e 25/2012, con testa in ottone, grado di filtrazione 100 micron avente attacchi filettati e bicchiere in plastica trasparente con cartuccia in nylon: / - Filtro per acqua antisedimento 1" 1/4 con testa in ottone.	CAD		160,30	44,300%
IT.IP.A.3019.E	Filtro per acqua antisedimento, conformi al D.M. 174/04 e 25/2012, con testa in ottone, grado di filtrazione 100 micron avente attacchi filettati e bicchiere in plastica trasparente con cartuccia in nylon: / - Filtro per acqua antisedimento 1" 1/2 con testa in ottone.	CAD		300,64	23,600%
IT.IP.A.3019.F	Filtro per acqua antisedimento, conformi al D.M. 174/04 e 25/2012, con testa in ottone, grado di filtrazione 100 micron avente attacchi filettati e bicchiere in plastica trasparente con cartuccia in nylon: / - Filtro per acqua antisedimento 2" con testa in ottone.	CAD		322,35	22,100%
IT.IP.A.3020	Filtro per acqua antisedimento, conformi al D.M. 174/04 e 25/2012, con testa in acciaio inox, idoneo per acqua calda con temperatura max di 80 °C e sino ad una Pmax 16 bar con finezza di filtrazione a 100 micron:
IT.IP.A.3020.A	Filtro per acqua antisedimento, conformi al D.M. 174/04 e 25/2012, con testa in acciaio inox, idoneo per acqua calda con temperatura max di 80 °C e sino ad una Pmax 16 bar con finezza di filtrazione a 100 micron: / - Filtro per acqua antisedimento 1/2" con testa in acciaio inox.	CAD		192,39	55,400%
IT.IP.A.3020.B	Filtro per acqua antisedimento, conformi al D.M. 174/04 e 25/2012, con testa in acciaio inox, idoneo per acqua calda con temperatura max di 80 °C e sino ad una Pmax 16 bar con finezza di filtrazione a 100 micron: / - Filtro per acqua antisedimento 3/4" con testa in acciaio inox.	CAD		204,34	52,200%
IT.IP.A.3020.C	Filtro per acqua antisedimento, conformi al D.M. 174/04 e 25/2012, con testa in acciaio inox, idoneo per acqua calda con temperatura max di 80 °C e sino ad una Pmax 16 bar con finezza di filtrazione a 100 micron: / - Filtro per acqua antisedimento 1" con testa in acciaio inox.	CAD		216,95	49,100%
IT.IP.A.3020.D	Filtro per acqua antisedimento, conformi al D.M. 174/04 e 25/2012, con testa in acciaio inox, idoneo per acqua calda con temperatura max di 80 °C e sino ad una Pmax 16 bar con finezza di filtrazione a 100 micron: / - Filtro per acqua antisedimento 1" 1/4 con testa in acciaio inox.	CAD		264,18	40,400%
IT.IP.A.3020.E	Filtro per acqua antisedimento, conformi al D.M. 174/04 e 25/2012, con testa in acciaio inox, idoneo per acqua calda con temperatura max di 80 °C e sino ad una Pmax 16 bar con finezza di filtrazione a 100 micron: / - Filtro per acqua antisedimento 1" 1/2 con testa in acciaio inox.	CAD		488,27	21,800%
IT.IP.A.3020.F	Filtro per acqua antisedimento, conformi al D.M. 174/04 e 25/2012, con testa in acciaio inox, idoneo per acqua calda con temperatura max di 80 °C e sino ad una Pmax 16 bar con finezza di filtrazione a 100 micron: / - Filtro per acqua antisedimento 2" con testa in acciaio inox.	CAD		508,17	21,000%
IT.IP.A.3021	Fornitura e posa in opera di contatori a turbina - completo di raccordi a quadrante asciutto - getto unico, delle seguenti dimensioni:
IT.IP.A.3021.A	Fornitura e posa in opera di contatori a turbina - completo di raccordi a quadrante asciutto - getto unico, delle seguenti dimensioni: / - Contatore a turbina a quadrante asciutto per acqua fredda. DN 15 mm.	CAD		70,83	50,200%
IT.IP.A.3021.B	Fornitura e posa in opera di contatori a turbina - completo di raccordi a quadrante asciutto - getto unico, delle seguenti dimensioni: / - Contatore a turbina a quadrante asciutto per acqua fredda. DN 20 mm.	CAD		81,41	43,600%
IT.IP.A.3021.C	Fornitura e posa in opera di contatori a turbina - completo di raccordi a quadrante asciutto - getto unico, delle seguenti dimensioni: / - Contatore a turbina a quadrante asciutto per acqua fredda. DN 15 mm.	CAD		71,34	49,800%
IT.IP.A.3021.D	Fornitura e posa in opera di contatori a turbina - completo di raccordi a quadrante asciutto - getto unico, delle seguenti dimensioni: / - Contatore a turbina a quadrante asciutto per acqua calda. DN 20 mm.	CAD		80,75	44,000%
IT.IP.A.3022	Fornitura e posa in opera di contatori a turbina - completo di raccordi a quadrante bagnato - getto unico, delle seguenti dimensioni:
IT.IP.A.3022.A	Fornitura e posa in opera di contatori a turbina - completo di raccordi a quadrante bagnato - getto unico, delle seguenti dimensioni: / - Contatore a turbina a quadrante bagnato per acqua fredda DN 15 mm.	CAD		76,40	46,500%
IT.IP.A.3022.B	Fornitura e posa in opera di contatori a turbina - completo di raccordi a quadrante bagnato - getto unico, delle seguenti dimensioni: / - Contatore a turbina a quadrante bagnato per acqua fredda DN 20 mm.	CAD		82,64	43,000%
IT.IP.A.3022.C	Fornitura e posa in opera di contatori a turbina - completo di raccordi a quadrante bagnato - getto unico, delle seguenti dimensioni: / - Contatore a turbina a quadrante bagnato per acqua fredda DN 25 mm.	CAD		112,01	31,700%
IT.IP.A.3023	Fornitura e posa in opera di contatori di acqua fredda a turbina - con attacchi a manicotto a quadrante immerso - getto multiplo, delle seguenti dimensioni:
IT.IP.A.3023.A	Fornitura e posa in opera di contatori di acqua fredda a turbina - con attacchi a manicotto a quadrante immerso - getto multiplo, delle seguenti dimensioni: / - Contatore a turbina con attacchi a manicotto a quadrante immerso per acqua fredda DN 15 mm.	CAD		161,03	22,100%
IT.IP.A.3023.B	Fornitura e posa in opera di contatori di acqua fredda a turbina - con attacchi a manicotto a quadrante immerso - getto multiplo, delle seguenti dimensioni: / - Contatore a turbina con attacchi a manicotto a quadrante immerso per acqua fredda DN 20 mm.	CAD		167,58	21,200%
IT.IP.A.3023.C	Fornitura e posa in opera di contatori di acqua fredda a turbina - con attacchi a manicotto a quadrante immerso - getto multiplo, delle seguenti dimensioni: / - Contatore a turbina con attacchi a manicotto a quadrante immerso per acqua fredda DN 25 mm.	CAD		344,53	10,300%
IT.IP.A.3023.D	Fornitura e posa in opera di contatori di acqua fredda a turbina - con attacchi a manicotto a quadrante immerso - getto multiplo, delle seguenti dimensioni: / - Contatore a turbina con attacchi a manicotto a quadrante immerso per acqua fredda DN 40 mm.	CAD		507,45	7,000%
IT.IP.A.3024	Fornitura e posa in opera di contatori di acqua fredda a turbina - con attacchi a manicotto a quadrante asciutto digitale - getto multiplo, delle seguenti dimensioni:
IT.IP.A.3024.A	Fornitura e posa in opera di contatori di acqua fredda a turbina - con attacchi a manicotto a quadrante asciutto digitale - getto multiplo, delle seguenti dimensioni: / - Contatore a turbina con attacchi a manicotto a quadrante asciutto digitale per acqua fredda DN 15 mm.	CAD		176,13	20,200%
IT.IP.A.3024.B	Fornitura e posa in opera di contatori di acqua fredda a turbina - con attacchi a manicotto a quadrante asciutto digitale - getto multiplo, delle seguenti dimensioni: / - Contatore a turbina con attacchi a manicotto a quadrante asciutto digitale per acqua fredda DN 20 mm.	CAD		247,48	14,400%
IT.IP.A.3024.C	Fornitura e posa in opera di contatori di acqua fredda a turbina - con attacchi a manicotto a quadrante asciutto digitale - getto multiplo, delle seguenti dimensioni: / - Contatore a turbina con attacchi a manicotto a quadrante asciutto digitale per acqua fredda DN 25 mm.	CAD		539,04	6,600%
IT.IP.A.3024.D	Fornitura e posa in opera di contatori di acqua fredda a turbina - con attacchi a manicotto a quadrante asciutto digitale - getto multiplo, delle seguenti dimensioni: / - Contatore a turbina con attacchi a manicotto a quadrante asciutto digitale per acqua fredda DN 40 mm.	CAD		1009,48	3,500%
IT.IP.A.3025	Fornitura e posa in opera di contatori di acqua a mulinello - tipo Woltmann - meccanismo estraibile assiale.
IT.IP.A.3025.A	Fornitura e posa in opera di contatori di acqua a mulinello - tipo Woltmann - meccanismo estraibile assiale. / - Contatori d'acqua a mulinello - tipo Woltmann - meccanismo estraibile assiale DN 50 mm.	CAD		638,48	11,100%
IT.IP.A.3025.B	Fornitura e posa in opera di contatori di acqua a mulinello - tipo Woltmann - meccanismo estraibile assiale. / - Contatori d'acqua a mulinello - tipo Woltmann - meccanismo estraibile assiale DN 65 mm.	CAD		716,21	9,900%
IT.IP.A.3025.C	Fornitura e posa in opera di contatori di acqua a mulinello - tipo Woltmann - meccanismo estraibile assiale. / - Contatori d'acqua a mulinello - tipo Woltmann - meccanismo estraibile assiale DN 80 mm.	CAD		795,27	8,900%
IT.IP.A.3025.D	Fornitura e posa in opera di contatori di acqua a mulinello - tipo Woltmann - meccanismo estraibile assiale. / - Contatori d'acqua a mulinello - tipo Woltmann - meccanismo estraibile assiale DN 100 mm.	CAD		986,51	7,200%
IT.IP.A.3025.E	Fornitura e posa in opera di contatori di acqua a mulinello - tipo Woltmann - meccanismo estraibile assiale. / - Contatori d'acqua a mulinello - tipo Woltmann - meccanismo estraibile assiale DN 125 mm.	CAD		1342,84	5,300%
IT.IP.A.3025.F	Fornitura e posa in opera di contatori di acqua a mulinello - tipo Woltmann - meccanismo estraibile assiale. / - Contatori d'acqua a mulinello - tipo Woltmann - meccanismo estraibile assiale DN 150 mm.	CAD		1443,53	4,900%
IT.IP.A.3025.G	Fornitura e posa in opera di contatori di acqua a mulinello - tipo Woltmann - meccanismo estraibile assiale. / - Contatori d'acqua a mulinello - tipo Woltmann - meccanismo estraibile assiale DN 200 mm.	CAD		1905,15	3,700%
IT.IP.B	IMPIANTI DOSATORI-ADDOLCITORI
IT.IP.B.3000	Dosatore idrodinamico di polifosfato in polvere o cilindretti preconfezionati ad uso acqua potabile, testa in ottone cromato, vaso posto in opera completo di valvola a sfera d'intercettazione e raccordi per il montaggio:
IT.IP.B.3000.A	Dosatore idrodinamico di polifosfato in polvere o cilindretti preconfezionati ad uso acqua potabile, testa in ottone cromato, vaso posto in opera completo di valvola a sfera d'intercettazione e raccordi per il montaggio: / - Linea.	CAD		216,95	65,500%
IT.IP.B.3000.B	Dosatore idrodinamico di polifosfato in polvere o cilindretti preconfezionati ad uso acqua potabile, testa in ottone cromato, vaso posto in opera completo di valvola a sfera d'intercettazione e raccordi per il montaggio: / - Squadra.	CAD		222,11	64,000%
IT.IP.B.3001	Pompa dosatrice elettronica a comando idraulico munita di contenitore portareagenti per il dosaggio proporzionale dei sali minerali naturali, al fine di prevenire la formazione di incrostazioni calcaree e corrosione negli impianti di acqua calda e fredda sanitaria potabile, e di processo nei circuiti di raffreddamento con acqua a perdere, nonché per risanare circuiti già incrostati e corrosi eliminando progressivamente i depositi presenti. Realizzato conformemente al D.M. 174/04 e D.M. 25/2012, alimentazione elettrica V/hz 230/50, Pmax 10 bar.
IT.IP.B.3001.A	Pompa dosatrice elettronica a comando idraulico munita di contenitore portareagenti per il dosaggio proporzionale dei sali minerali naturali, al fine di prevenire la formazione di incrostazioni calcaree e corrosione negli impianti di acqua calda e fredda sanitaria potabile, e di processo nei circuiti di raffreddamento con acqua a perdere, nonché per risanare circuiti già incrostati e corrosi eliminando progressivamente i depositi presenti. Realizzato conformemente al D.M. 174/04 e D.M. 25/2012, alimentazione elettrica V/hz 230/50, Pmax 10 bar. / - Portata max fino a 3,0 mc/h raccordo 3/4 .	CAD		954,47	26,100%
IT.IP.B.3001.B	Pompa dosatrice elettronica a comando idraulico munita di contenitore portareagenti per il dosaggio proporzionale dei sali minerali naturali, al fine di prevenire la formazione di incrostazioni calcaree e corrosione negli impianti di acqua calda e fredda sanitaria potabile, e di processo nei circuiti di raffreddamento con acqua a perdere, nonché per risanare circuiti già incrostati e corrosi eliminando progressivamente i depositi presenti. Realizzato conformemente al D.M. 174/04 e D.M. 25/2012, alimentazione elettrica V/hz 230/50, Pmax 10 bar. / - Pompa dosatrice volumetrica elettronica da 3,1 mc/h a 5,00 mc/h raccordo 1 .	CAD		1059,72	23,500%
IT.IP.B.3001.C	Pompa dosatrice elettronica a comando idraulico munita di contenitore portareagenti per il dosaggio proporzionale dei sali minerali naturali, al fine di prevenire la formazione di incrostazioni calcaree e corrosione negli impianti di acqua calda e fredda sanitaria potabile, e di processo nei circuiti di raffreddamento con acqua a perdere, nonché per risanare circuiti già incrostati e corrosi eliminando progressivamente i depositi presenti. Realizzato conformemente al D.M. 174/04 e D.M. 25/2012, alimentazione elettrica V/hz 230/50, Pmax 10 bar. / - Pompa dosatrice volumetrica elettronica da 5,01 mc/h a 6,00 mc/h raccordo 1 1/4.	CAD		1270,22	19,600%
IT.IP.B.3002	Addolcitore automatico per uso domestico, carenatura in polipropilene ad alta densità, completo di valvola automatica di rigenerazione a tempo, miscelatore di durezza integrato nel corpo valvola, alimentazione elettrica 230 V-50 Hz, escluse le tubazioni necessarie al collegamento idraulico, dei collegamenti elettrici ed equipotenziali, cabinato, con attacco da:
IT.IP.B.3002.A	Addolcitore automatico per uso domestico, carenatura in polipropilene ad alta densità, completo di valvola automatica di rigenerazione a tempo, miscelatore di durezza integrato nel corpo valvola, alimentazione elettrica 230 V-50 Hz, escluse le tubazioni necessarie al collegamento idraulico, dei collegamenti elettrici ed equipotenziali, cabinato, con attacco da: / - 3/4 portata 800l/min, ciclica 54.	CAD		1198,72	20,800%
IT.IP.B.3002.B	Addolcitore automatico per uso domestico, carenatura in polipropilene ad alta densità, completo di valvola automatica di rigenerazione a tempo, miscelatore di durezza integrato nel corpo valvola, alimentazione elettrica 230 V-50 Hz, escluse le tubazioni necessarie al collegamento idraulico, dei collegamenti elettrici ed equipotenziali, cabinato, con attacco da: / - 3/4 portata 1200l/min, ciclica 105.	CAD		1272,93	19,500%
IT.IP.B.3002.C	Addolcitore automatico per uso domestico, carenatura in polipropilene ad alta densità, completo di valvola automatica di rigenerazione a tempo, miscelatore di durezza integrato nel corpo valvola, alimentazione elettrica 230 V-50 Hz, escluse le tubazioni necessarie al collegamento idraulico, dei collegamenti elettrici ed equipotenziali, cabinato, con attacco da: / - 3/4 portata 2200l/min, ciclica 160.	CAD		1370,41	18,200%
IT.IP.B.3003	Addolcitore automatico, biblocco o a doppio corpo con rigenerazione volumetrica, completo di valvola antiallagamento, valvola ritegno, valvola elettronica a tempo con miscelatore ed autodisinfezione automatica ad ogni rigenerazione. L'apparecchio deve essere realizzato con materiali rispondenti al D.M. 174/04 e in conformità al D.M.25/2012, alimentazione elettrica 230 V - 50/60 Hz, raccordi 1 .
IT.IP.B.3003.A	Addolcitore automatico, biblocco o a doppio corpo con rigenerazione volumetrica, completo di valvola antiallagamento, valvola ritegno, valvola elettronica a tempo con miscelatore ed autodisinfezione automatica ad ogni rigenerazione. L'apparecchio deve essere realizzato con materiali rispondenti al D.M. 174/04 e in conformità al D.M.25/2012, alimentazione elettrica 230 V - 50/60 Hz, raccordi 1 . / - Volume resine fino a 30 litri portata 2000 lt/h.	CAD		1786,49	21,900%
IT.IP.B.3003.B	Addolcitore automatico, biblocco o a doppio corpo con rigenerazione volumetrica, completo di valvola antiallagamento, valvola ritegno, valvola elettronica a tempo con miscelatore ed autodisinfezione automatica ad ogni rigenerazione. L'apparecchio deve essere realizzato con materiali rispondenti al D.M. 174/04 e in conformità al D.M.25/2012, alimentazione elettrica 230 V - 50/60 Hz, raccordi 1 . / - Volume resine fino a 40 litri portata 2200 lt/h.	CAD		1873,52	20,900%
IT.IP.B.3003.C	Addolcitore automatico, biblocco o a doppio corpo con rigenerazione volumetrica, completo di valvola antiallagamento, valvola ritegno, valvola elettronica a tempo con miscelatore ed autodisinfezione automatica ad ogni rigenerazione. L'apparecchio deve essere realizzato con materiali rispondenti al D.M. 174/04 e in conformità al D.M.25/2012, alimentazione elettrica 230 V - 50/60 Hz, raccordi 1 . / - Volume resine fino a 50 litri portata 2400 lt/h.	CAD		2026,01	19,300%
IT.IP.B.3003.D	Addolcitore automatico, biblocco o a doppio corpo con rigenerazione volumetrica, completo di valvola antiallagamento, valvola ritegno, valvola elettronica a tempo con miscelatore ed autodisinfezione automatica ad ogni rigenerazione. L'apparecchio deve essere realizzato con materiali rispondenti al D.M. 174/04 e in conformità al D.M.25/2012, alimentazione elettrica 230 V - 50/60 Hz, raccordi 1 . / - Volume resine fino a 75 litri portata 3000 lt/h.	CAD		2377,17	16,400%
IT.IP.C	VALVOLE A SFERA-SARACINESCHE
IT.IP.C.3000	Valvola d’arresto a sfera cromata, con corpo in ottone, filettatura femmina-femmina, maniglia a leva rossa, passaggio totale, fornita e posta in opera con guarnizioni e compresi tutti gli oneri per dare il lavoro finito a perfetta regola d’arte, con attacchi filettati delle seguenti dimensioni:
IT.IP.C.3000.A	Valvola d’arresto a sfera cromata, con corpo in ottone, filettatura femmina-femmina, maniglia a leva rossa, passaggio totale, fornita e posta in opera con guarnizioni e compresi tutti gli oneri per dare il lavoro finito a perfetta regola d’arte, con attacchi filettati delle seguenti dimensioni: / - Valvola d’arresto a sfera cromata, filettatura F-F, maniglia a leva rossa, diametro 1/4".	CAD		40,26	88,300%
IT.IP.C.3000.B	Valvola d’arresto a sfera cromata, con corpo in ottone, filettatura femmina-femmina, maniglia a leva rossa, passaggio totale, fornita e posta in opera con guarnizioni e compresi tutti gli oneri per dare il lavoro finito a perfetta regola d’arte, con attacchi filettati delle seguenti dimensioni: / - Valvola d’arresto a sfera cromata, filettatura F-F, maniglia a leva rossa, diametro 3/8".	CAD		40,92	86,800%
IT.IP.C.3000.C	Valvola d’arresto a sfera cromata, con corpo in ottone, filettatura femmina-femmina, maniglia a leva rossa, passaggio totale, fornita e posta in opera con guarnizioni e compresi tutti gli oneri per dare il lavoro finito a perfetta regola d’arte, con attacchi filettati delle seguenti dimensioni: / - Valvola d’arresto a sfera cromata, filettatura F-F, maniglia a leva rossa, diametro 1/2".	CAD		42,00	84,600%
IT.IP.C.3000.D	Valvola d’arresto a sfera cromata, con corpo in ottone, filettatura femmina-femmina, maniglia a leva rossa, passaggio totale, fornita e posta in opera con guarnizioni e compresi tutti gli oneri per dare il lavoro finito a perfetta regola d’arte, con attacchi filettati delle seguenti dimensioni: / - Valvola d’arresto a sfera cromata, filettatura F-F, maniglia a leva rossa, diametro 3/4".	CAD		45,34	78,400%
IT.IP.C.3000.E	Valvola d’arresto a sfera cromata, con corpo in ottone, filettatura femmina-femmina, maniglia a leva rossa, passaggio totale, fornita e posta in opera con guarnizioni e compresi tutti gli oneri per dare il lavoro finito a perfetta regola d’arte, con attacchi filettati delle seguenti dimensioni: / - Valvola d’arresto a sfera cromata, filettatura F-F, maniglia a leva rossa, diametro 1".	CAD		50,24	70,700%
IT.IP.C.3000.F	Valvola d’arresto a sfera cromata, con corpo in ottone, filettatura femmina-femmina, maniglia a leva rossa, passaggio totale, fornita e posta in opera con guarnizioni e compresi tutti gli oneri per dare il lavoro finito a perfetta regola d’arte, con attacchi filettati delle seguenti dimensioni: / - Valvola d’arresto a sfera cromata, filettatura F-F, maniglia a leva rossa, diametro 1” 1/4.	CAD		56,15	63,300%
IT.IP.C.3000.G	Valvola d’arresto a sfera cromata, con corpo in ottone, filettatura femmina-femmina, maniglia a leva rossa, passaggio totale, fornita e posta in opera con guarnizioni e compresi tutti gli oneri per dare il lavoro finito a perfetta regola d’arte, con attacchi filettati delle seguenti dimensioni: / - Valvola d’arresto a sfera cromata, filettatura F-F, maniglia a leva rossa, diametro 1” 1/2.	CAD		65,65	54,100%
IT.IP.C.3000.H	Valvola d’arresto a sfera cromata, con corpo in ottone, filettatura femmina-femmina, maniglia a leva rossa, passaggio totale, fornita e posta in opera con guarnizioni e compresi tutti gli oneri per dare il lavoro finito a perfetta regola d’arte, con attacchi filettati delle seguenti dimensioni: / - Valvola d’arresto a sfera cromata, filettatura F-F, maniglia a leva rossa, diametro 2".	CAD		82,84	42,900%
IT.IP.C.3000.I	Valvola d’arresto a sfera cromata, con corpo in ottone, filettatura femmina-femmina, maniglia a leva rossa, passaggio totale, fornita e posta in opera con guarnizioni e compresi tutti gli oneri per dare il lavoro finito a perfetta regola d’arte, con attacchi filettati delle seguenti dimensioni: / - Valvola d’arresto a sfera cromata, filettatura F-F, maniglia a leva rossa, diametro 2” 1/2.	CAD		130,18	27,300%
IT.IP.C.3000.J	Valvola d’arresto a sfera cromata, con corpo in ottone, filettatura femmina-femmina, maniglia a leva rossa, passaggio totale, fornita e posta in opera con guarnizioni e compresi tutti gli oneri per dare il lavoro finito a perfetta regola d’arte, con attacchi filettati delle seguenti dimensioni: / - Valvola d’arresto a sfera cromata, filettatura F-F, maniglia a leva rossa, diametro 3".	CAD		172,77	20,600%
IT.IP.C.3000.K	Valvola d’arresto a sfera cromata, con corpo in ottone, filettatura femmina-femmina, maniglia a leva rossa, passaggio totale, fornita e posta in opera con guarnizioni e compresi tutti gli oneri per dare il lavoro finito a perfetta regola d’arte, con attacchi filettati delle seguenti dimensioni: / - Valvola d’arresto a sfera cromata, filettatura F-F, maniglia a leva rossa, diametro 4".	CAD		270,39	13,100%
IT.IP.C.3001	Valvola d’arresto a sfera cromata, con corpo in ottone, filettatura maschio-femmina, maniglia a leva rossa, passaggio totale, fornita e posta in opera con guarnizioni e compresi tutti gli oneri per dare il lavoro finito a perfetta regola d’arte, con attacchi filettati delle seguenti dimensioni:
IT.IP.C.3001.A	Valvola d’arresto a sfera cromata, con corpo in ottone, filettatura maschio-femmina, maniglia a leva rossa, passaggio totale, fornita e posta in opera con guarnizioni e compresi tutti gli oneri per dare il lavoro finito a perfetta regola d’arte, con attacchi filettati delle seguenti dimensioni: / - Valvola d’arresto a sfera cromata, filettatura M-F, maniglia a leva rossa, diametro 1/4".	CAD		40,56	87,600%
IT.IP.C.3001.B	Valvola d’arresto a sfera cromata, con corpo in ottone, filettatura maschio-femmina, maniglia a leva rossa, passaggio totale, fornita e posta in opera con guarnizioni e compresi tutti gli oneri per dare il lavoro finito a perfetta regola d’arte, con attacchi filettati delle seguenti dimensioni: / - Valvola d’arresto a sfera cromata, filettatura M-F, maniglia a leva rossa, diametro 3/8".	CAD		41,65	85,300%
IT.IP.C.3001.C	Valvola d’arresto a sfera cromata, con corpo in ottone, filettatura maschio-femmina, maniglia a leva rossa, passaggio totale, fornita e posta in opera con guarnizioni e compresi tutti gli oneri per dare il lavoro finito a perfetta regola d’arte, con attacchi filettati delle seguenti dimensioni: / - Valvola d’arresto a sfera cromata, filettatura M-F, maniglia a leva rossa, diametro 1/2".	CAD		42,81	83,000%
IT.IP.C.3001.D	Valvola d’arresto a sfera cromata, con corpo in ottone, filettatura maschio-femmina, maniglia a leva rossa, passaggio totale, fornita e posta in opera con guarnizioni e compresi tutti gli oneri per dare il lavoro finito a perfetta regola d’arte, con attacchi filettati delle seguenti dimensioni: / - Valvola d’arresto a sfera cromata, filettatura M-F, maniglia a leva rossa, diametro 3/4".	CAD		46,33	76,700%
IT.IP.C.3001.E	Valvola d’arresto a sfera cromata, con corpo in ottone, filettatura maschio-femmina, maniglia a leva rossa, passaggio totale, fornita e posta in opera con guarnizioni e compresi tutti gli oneri per dare il lavoro finito a perfetta regola d’arte, con attacchi filettati delle seguenti dimensioni: / - Valvola d’arresto a sfera cromata, filettatura M-F, maniglia a leva rossa, diametro 1".	CAD		51,82	68,600%
IT.IP.C.3001.F	Valvola d’arresto a sfera cromata, con corpo in ottone, filettatura maschio-femmina, maniglia a leva rossa, passaggio totale, fornita e posta in opera con guarnizioni e compresi tutti gli oneri per dare il lavoro finito a perfetta regola d’arte, con attacchi filettati delle seguenti dimensioni: / - Valvola d’arresto a sfera cromata, filettatura M-F, maniglia a leva rossa, diametro 1” 1/4.	CAD		58,66	60,600%
IT.IP.C.3001.G	Valvola d’arresto a sfera cromata, con corpo in ottone, filettatura maschio-femmina, maniglia a leva rossa, passaggio totale, fornita e posta in opera con guarnizioni e compresi tutti gli oneri per dare il lavoro finito a perfetta regola d’arte, con attacchi filettati delle seguenti dimensioni: / - Valvola d’arresto a sfera cromata, filettatura M-F, maniglia a leva rossa, diametro 1” 1/2.	CAD		70,30	50,500%
IT.IP.C.3001.H	Valvola d’arresto a sfera cromata, con corpo in ottone, filettatura maschio-femmina, maniglia a leva rossa, passaggio totale, fornita e posta in opera con guarnizioni e compresi tutti gli oneri per dare il lavoro finito a perfetta regola d’arte, con attacchi filettati delle seguenti dimensioni: / - Valvola d’arresto a sfera cromata, filettatura M-F, maniglia a leva rossa, diametro 2".	CAD		88,22	40,300%
IT.IP.C.3002	Valvola d’arresto a sfera cromata, con corpo in ottone, filettatura femmina -femmina, maniglia a farfalla rossa, passaggio totale, fornita e posta in opera con guarnizioni e compresi tutti gli oneri per dare il lavoro finito a perfetta regola d’arte, con attacchi filettati delle seguenti dimensioni:
IT.IP.C.3002.A	Valvola d’arresto a sfera cromata, con corpo in ottone, filettatura femmina -femmina, maniglia a farfalla rossa, passaggio totale, fornita e posta in opera con guarnizioni e compresi tutti gli oneri per dare il lavoro finito a perfetta regola d’arte, con attacchi filettati delle seguenti dimensioni: / - Valvola d’arresto a sfera cromata, filettatura F-F, maniglia a farfalla rossa, diametro 1/4".	CAD		40,12	88,600%
IT.IP.C.3002.B	Valvola d’arresto a sfera cromata, con corpo in ottone, filettatura femmina -femmina, maniglia a farfalla rossa, passaggio totale, fornita e posta in opera con guarnizioni e compresi tutti gli oneri per dare il lavoro finito a perfetta regola d’arte, con attacchi filettati delle seguenti dimensioni: / - Valvola d’arresto a sfera cromata, filettatura F-F, maniglia a farfalla rossa, diametro 3/8".	CAD		40,39	88,000%
IT.IP.C.3002.C	Valvola d’arresto a sfera cromata, con corpo in ottone, filettatura femmina -femmina, maniglia a farfalla rossa, passaggio totale, fornita e posta in opera con guarnizioni e compresi tutti gli oneri per dare il lavoro finito a perfetta regola d’arte, con attacchi filettati delle seguenti dimensioni: / - Valvola d’arresto a sfera cromata, filettatura F-F, maniglia a farfalla rossa, diametro 1/2".	CAD		41,87	84,900%
IT.IP.C.3002.D	Valvola d’arresto a sfera cromata, con corpo in ottone, filettatura femmina -femmina, maniglia a farfalla rossa, passaggio totale, fornita e posta in opera con guarnizioni e compresi tutti gli oneri per dare il lavoro finito a perfetta regola d’arte, con attacchi filettati delle seguenti dimensioni: / - Valvola d’arresto a sfera cromata, filettatura F-F, maniglia a farfalla rossa, diametro 3/4".	CAD		44,66	79,600%
IT.IP.C.3002.E	Valvola d’arresto a sfera cromata, con corpo in ottone, filettatura femmina -femmina, maniglia a farfalla rossa, passaggio totale, fornita e posta in opera con guarnizioni e compresi tutti gli oneri per dare il lavoro finito a perfetta regola d’arte, con attacchi filettati delle seguenti dimensioni: / - Valvola d’arresto a sfera cromata, filettatura F-F, maniglia a farfalla rossa, diametro 1".	CAD		49,38	72,000%
IT.IP.C.3002.F	Valvola d’arresto a sfera cromata, con corpo in ottone, filettatura femmina -femmina, maniglia a farfalla rossa, passaggio totale, fornita e posta in opera con guarnizioni e compresi tutti gli oneri per dare il lavoro finito a perfetta regola d’arte, con attacchi filettati delle seguenti dimensioni: / - Valvola d’arresto a sfera cromata, filettatura F-F, maniglia a farfalla rossa, diametro 1” 1/4.	CAD		53,28	66,700%
IT.IP.C.3003	Valvola d’arresto a sfera cromata, con corpo in ottone, filettatura maschio -femmina, maniglia a farfalla rossa, passaggio totale, fornita e posta in opera con guarnizioni e compresi tutti gli oneri per dare il lavoro finito a perfetta regola d’arte, con attacchi filettati delle seguenti dimensioni:
IT.IP.C.3003.A	Valvola d’arresto a sfera cromata, con corpo in ottone, filettatura maschio -femmina, maniglia a farfalla rossa, passaggio totale, fornita e posta in opera con guarnizioni e compresi tutti gli oneri per dare il lavoro finito a perfetta regola d’arte, con attacchi filettati delle seguenti dimensioni: / - Valvola d’arresto a sfera cromata, filettatura M-F, maniglia a farfalla rossa, diametro 1/4".	CAD		40,65	87,400%
IT.IP.C.3003.B	Valvola d’arresto a sfera cromata, con corpo in ottone, filettatura maschio -femmina, maniglia a farfalla rossa, passaggio totale, fornita e posta in opera con guarnizioni e compresi tutti gli oneri per dare il lavoro finito a perfetta regola d’arte, con attacchi filettati delle seguenti dimensioni: / - Valvola d’arresto a sfera cromata, filettatura M-F, maniglia a farfalla rossa, diametro 3/8".	CAD		41,52	85,600%
IT.IP.C.3003.C	Valvola d’arresto a sfera cromata, con corpo in ottone, filettatura maschio -femmina, maniglia a farfalla rossa, passaggio totale, fornita e posta in opera con guarnizioni e compresi tutti gli oneri per dare il lavoro finito a perfetta regola d’arte, con attacchi filettati delle seguenti dimensioni: / - Valvola d’arresto a sfera cromata, filettatura M-F, maniglia a farfalla rossa, diametro 1/2".	CAD		42,73	83,200%
IT.IP.C.3003.D	Valvola d’arresto a sfera cromata, con corpo in ottone, filettatura maschio -femmina, maniglia a farfalla rossa, passaggio totale, fornita e posta in opera con guarnizioni e compresi tutti gli oneri per dare il lavoro finito a perfetta regola d’arte, con attacchi filettati delle seguenti dimensioni: / - Valvola d’arresto a sfera cromata, filettatura M-F, maniglia a farfalla rossa, diametro 3/4".	CAD		46,17	77,000%
IT.IP.C.3003.E	Valvola d’arresto a sfera cromata, con corpo in ottone, filettatura maschio -femmina, maniglia a farfalla rossa, passaggio totale, fornita e posta in opera con guarnizioni e compresi tutti gli oneri per dare il lavoro finito a perfetta regola d’arte, con attacchi filettati delle seguenti dimensioni: / - Valvola d’arresto a sfera cromata, filettatura M-F, maniglia a farfalla rossa, diametro 1".	CAD		51,75	68,700%
IT.IP.C.3003.F	Valvola d’arresto a sfera cromata, con corpo in ottone, filettatura maschio -femmina, maniglia a farfalla rossa, passaggio totale, fornita e posta in opera con guarnizioni e compresi tutti gli oneri per dare il lavoro finito a perfetta regola d’arte, con attacchi filettati delle seguenti dimensioni: / - Valvola d’arresto a sfera cromata, filettatura M-F, maniglia a farfalla rossa, diametro 1” 1/4.	CAD		60,71	58,500%
IT.IP.C.3004	Valvola d’arresto a saracinesca, con corpo in ottone, filettatura femmina-femmina, passaggio totale PN16, temperatura di esercizio 5 : 110 ° C., fornita e posta in opera con guarnizioni e compresi tutti gli oneri per dare il lavoro finito a perfetta regola d’arte, con attacchi filettati delle seguenti dimensioni:
IT.IP.C.3004.A	Valvola d’arresto a saracinesca, con corpo in ottone, filettatura femmina-femmina, passaggio totale PN16, temperatura di esercizio 5 : 110 ° C., fornita e posta in opera con guarnizioni e compresi tutti gli oneri per dare il lavoro finito a perfetta regola d’arte, con attacchi filettati delle seguenti dimensioni: / - Valvola d’arresto a saracinesca, filettatura F-F, diametro 3/8".	CAD		46,26	76,800%
IT.IP.C.3004.B	Valvola d’arresto a saracinesca, con corpo in ottone, filettatura femmina-femmina, passaggio totale PN16, temperatura di esercizio 5 : 110 ° C., fornita e posta in opera con guarnizioni e compresi tutti gli oneri per dare il lavoro finito a perfetta regola d’arte, con attacchi filettati delle seguenti dimensioni: / - Valvola d’arresto a saracinesca, filettatura F-F, diametro 1/2".	CAD		46,22	76,900%
IT.IP.C.3004.C	Valvola d’arresto a saracinesca, con corpo in ottone, filettatura femmina-femmina, passaggio totale PN16, temperatura di esercizio 5 : 110 ° C., fornita e posta in opera con guarnizioni e compresi tutti gli oneri per dare il lavoro finito a perfetta regola d’arte, con attacchi filettati delle seguenti dimensioni: / - Valvola d’arresto a saracinesca, filettatura F-F, diametro 3/4".	CAD		48,15	73,800%
IT.IP.C.3004.D	Valvola d’arresto a saracinesca, con corpo in ottone, filettatura femmina-femmina, passaggio totale PN16, temperatura di esercizio 5 : 110 ° C., fornita e posta in opera con guarnizioni e compresi tutti gli oneri per dare il lavoro finito a perfetta regola d’arte, con attacchi filettati delle seguenti dimensioni: / - Valvola d’arresto a saracinesca, filettatura F-F, diametro 1".	CAD		51,82	68,600%
IT.IP.C.3004.E	Valvola d’arresto a saracinesca, con corpo in ottone, filettatura femmina-femmina, passaggio totale PN16, temperatura di esercizio 5 : 110 ° C., fornita e posta in opera con guarnizioni e compresi tutti gli oneri per dare il lavoro finito a perfetta regola d’arte, con attacchi filettati delle seguenti dimensioni: / - Valvola d’arresto a saracinesca, filettatura F-F, diametro 1” 1/4.	CAD		58,82	60,400%
IT.IP.C.3004.F	Valvola d’arresto a saracinesca, con corpo in ottone, filettatura femmina-femmina, passaggio totale PN16, temperatura di esercizio 5 : 110 ° C., fornita e posta in opera con guarnizioni e compresi tutti gli oneri per dare il lavoro finito a perfetta regola d’arte, con attacchi filettati delle seguenti dimensioni: / - Valvola d’arresto a saracinesca, filettatura F-F, diametro 1” 1/2.	CAD		65,72	54,100%
IT.IP.C.3004.G	Valvola d’arresto a saracinesca, con corpo in ottone, filettatura femmina-femmina, passaggio totale PN16, temperatura di esercizio 5 : 110 ° C., fornita e posta in opera con guarnizioni e compresi tutti gli oneri per dare il lavoro finito a perfetta regola d’arte, con attacchi filettati delle seguenti dimensioni: / - Valvola d’arresto a saracinesca, filettatura F-F, diametro 2".	CAD		78,80	45,100%
IT.IP.C.3004.H	Valvola d’arresto a saracinesca, con corpo in ottone, filettatura femmina-femmina, passaggio totale PN16, temperatura di esercizio 5 : 110 ° C., fornita e posta in opera con guarnizioni e compresi tutti gli oneri per dare il lavoro finito a perfetta regola d’arte, con attacchi filettati delle seguenti dimensioni: / - Valvola d’arresto a saracinesca, filettatura F-F, diametro 2” 1/2.	CAD		107,86	32,900%
IT.IP.C.3004.I	Valvola d’arresto a saracinesca, con corpo in ottone, filettatura femmina-femmina, passaggio totale PN16, temperatura di esercizio 5 : 110 ° C., fornita e posta in opera con guarnizioni e compresi tutti gli oneri per dare il lavoro finito a perfetta regola d’arte, con attacchi filettati delle seguenti dimensioni: / - Valvola d’arresto a saracinesca, filettatura F-F, diametro 3".	CAD		132,29	26,900%
IT.IP.C.3004.J	Valvola d’arresto a saracinesca, con corpo in ottone, filettatura femmina-femmina, passaggio totale PN16, temperatura di esercizio 5 : 110 ° C., fornita e posta in opera con guarnizioni e compresi tutti gli oneri per dare il lavoro finito a perfetta regola d’arte, con attacchi filettati delle seguenti dimensioni: / - Valvola d’arresto a saracinesca, filettatura F-F, diametro 4".	CAD		213,50	16,600%
IT.IP.D	VALVOLE MISCELATRICI
IT.IP.D.3000	Miscelatore termostatico regolabile con corpo in ottone cromato, campo di regolazione fino a 90° potenza max di esercizio 10 bar, attacchi filettati dei seguenti diametri:
IT.IP.D.3000.A	Miscelatore termostatico regolabile con corpo in ottone cromato, campo di regolazione fino a 90° potenza max di esercizio 10 bar, attacchi filettati dei seguenti diametri: / - Miscelatore termostatico regolabile diametro 1/2", portata 1,3 mc/h, campo di regolazione fino a 90°C, Pmax 10 bar, attacchi filettati.	CAD		195,64	54,500%
IT.IP.D.3000.B	Miscelatore termostatico regolabile con corpo in ottone cromato, campo di regolazione fino a 90° potenza max di esercizio 10 bar, attacchi filettati dei seguenti diametri: / - Miscelatore termostatico regolabile diametro 3/4", portata 1,8 mc/h, campo di regolazione fino a 90°C, Pmax 10 bar, attacchi filettati.	CAD		199,98	53,300%
IT.IP.D.3000.C	Miscelatore termostatico regolabile con corpo in ottone cromato, campo di regolazione fino a 90° potenza max di esercizio 10 bar, attacchi filettati dei seguenti diametri: / - Miscelatore termostatico regolabile diametro 1", portata 2,75 mc/h, campo di regolazione fino a 90°C, Pmax 10 bar, attacchi filettati.	CAD		213,26	50,000%
IT.IP.D.3001	Miscelatore termostatico regolabile con corpo in ottone cromato o in bronzo con cartuccia intercambiabile, campo di regolazione 30/60 °C, attacchi filettati dei seguenti diametri:
IT.IP.D.3001.A	Miscelatore termostatico regolabile con corpo in ottone cromato o in bronzo con cartuccia intercambiabile, campo di regolazione 30/60 °C, attacchi filettati dei seguenti diametri: / - Miscelatore termostatico regolabile con cartuccia intercambiabile diametro 1/2", portata 4,00 mc/h, campo di regolazione 30/60°C, attacchi filettati.	CAD		739,10	28,900%
IT.IP.D.3001.B	Miscelatore termostatico regolabile con corpo in ottone cromato o in bronzo con cartuccia intercambiabile, campo di regolazione 30/60 °C, attacchi filettati dei seguenti diametri: / - Miscelatore termostatico regolabile con cartuccia intercambiabile diametro 3/4", portata 4,50 mc/h, campo di regolazione 30/60°C, attacchi filettati.	CAD		795,77	26,800%
IT.IP.D.3001.C	Miscelatore termostatico regolabile con corpo in ottone cromato o in bronzo con cartuccia intercambiabile, campo di regolazione 30/60 °C, attacchi filettati dei seguenti diametri: / - Miscelatore termostatico regolabile con cartuccia intercambiabile diametro 1", portata 6,90 mc/h, campo di regolazione 30/60 °C, attacchi filettati.	CAD		957,18	26,000%
IT.IP.D.3001.D	Miscelatore termostatico regolabile con corpo in ottone cromato o in bronzo con cartuccia intercambiabile, campo di regolazione 30/60 °C, attacchi filettati dei seguenti diametri: / - Miscelatore termostatico regolabile con cartuccia intercambiabile diametro 1" 1/4, portata 9,10 mc/h, campo di regolazione 30/60°C, attacchi filettati.	CAD		1030,68	24,100%
IT.IP.D.3001.E	Miscelatore termostatico regolabile con corpo in ottone cromato o in bronzo con cartuccia intercambiabile, campo di regolazione 30/60 °C, attacchi filettati dei seguenti diametri: / - Miscelatore termostatico regolabile con cartuccia intercambiabile diametro 1" 1/2, portata 14,50 mc/h, campo di regolazione 30/60°C, attacchi filettati.	CAD		1486,96	19,100%
IT.IP.D.3001.F	Miscelatore termostatico regolabile con corpo in ottone cromato o in bronzo con cartuccia intercambiabile, campo di regolazione 30/60 °C, attacchi filettati dei seguenti diametri: / - Miscelatore termostatico regolabile con cartuccia intercambiabile diametro 2", portata 19,00 mc/h, campo di regolazione 30/60°C, attacchi filettati.	CAD		1689,74	16,800%
IT.IP.D.3002	Miscelatore termostatico regolabile con corpo in ottone cromato con cartuccia intercambiabile, valvole di ritegno, campo di regolazione 30/60 °C, attacchi filettati dei seguenti diametri:
IT.IP.D.3002.A	Miscelatore termostatico regolabile con corpo in ottone cromato con cartuccia intercambiabile, valvole di ritegno, campo di regolazione 30/60 °C, attacchi filettati dei seguenti diametri: / - Miscelatore termostatico regolabile con cartuccia intercambiabile, valvole di ritegno, diametro 1/2", portata 4,00 mc/h, campo di regolazione 30/60 °C, attacchi filettati.	CAD		856,87	24,900%
IT.IP.D.3002.B	Miscelatore termostatico regolabile con corpo in ottone cromato con cartuccia intercambiabile, valvole di ritegno, campo di regolazione 30/60 °C, attacchi filettati dei seguenti diametri: / - Miscelatore termostatico regolabile con cartuccia intercambiabile, valvole di ritegno, diametro 3/4", portata 4,50 mc/h, campo di regolazione 30/60 °C, attacchi filettati.	CAD		914,43	23,300%
IT.IP.D.3002.C	Miscelatore termostatico regolabile con corpo in ottone cromato con cartuccia intercambiabile, valvole di ritegno, campo di regolazione 30/60 °C, attacchi filettati dei seguenti diametri: / - Miscelatore termostatico regolabile con cartuccia intercambiabile, valvole di ritegno, diametro 1", portata 6,90 mc/h, campo di regolazione 30/60 °C, attacchi filettati.	CAD		1083,81	23,000%
IT.IP.D.3002.D	Miscelatore termostatico regolabile con corpo in ottone cromato con cartuccia intercambiabile, valvole di ritegno, campo di regolazione 30/60 °C, attacchi filettati dei seguenti diametri: / - Miscelatore termostatico regolabile con cartuccia intercambiabile, valvole di ritegno, diametro 1" 1/4, portata 9,10 mc/h, campo di regolazione 30/60 °C, attacchi filettati.	CAD		1163,50	21,400%
IT.IP.D.3003	Miscelatore elettronico regolabile, completo di valvola miscelatrice a tre vie, servocomando, elettronica di regolazione, sonda di temperature, corpo in ottone, alimentazione 230V, campo di regolazione 20/30 -70/85 °C, escluso collegamento elettrico e con attacchi filettati dei seguenti diametri:
IT.IP.D.3003.A	Miscelatore elettronico regolabile, completo di valvola miscelatrice a tre vie, servocomando, elettronica di regolazione, sonda di temperature, corpo in ottone, alimentazione 230V, campo di regolazione 20/30 -70/85 °C, escluso collegamento elettrico e con attacchi filettati dei seguenti diametri: / - Miscelatore elettronico regolabile, completo di valvola miscelatrice a tre vie, con sonda di temperature, diametro 1/2".	CAD		798,92	35,600%
IT.IP.D.3003.B	Miscelatore elettronico regolabile, completo di valvola miscelatrice a tre vie, servocomando, elettronica di regolazione, sonda di temperature, corpo in ottone, alimentazione 230V, campo di regolazione 20/30 -70/85 °C, escluso collegamento elettrico e con attacchi filettati dei seguenti diametri: / - Miscelatore elettronico regolabile, completo di valvola miscelatrice a tre vie, con sonda di temperature, diametro 3/4".	CAD		839,66	33,900%
IT.IP.D.3003.C	Miscelatore elettronico regolabile, completo di valvola miscelatrice a tre vie, servocomando, elettronica di regolazione, sonda di temperature, corpo in ottone, alimentazione 230V, campo di regolazione 20/30 -70/85 °C, escluso collegamento elettrico e con attacchi filettati dei seguenti diametri: / - Miscelatore elettronico regolabile, completo di valvola miscelatrice a tre vie, con sonda di temperature, diametro 1".	CAD		849,40	33,500%
IT.IP.D.3003.D	Miscelatore elettronico regolabile, completo di valvola miscelatrice a tre vie, servocomando, elettronica di regolazione, sonda di temperature, corpo in ottone, alimentazione 230V, campo di regolazione 20/30 -70/85 °C, escluso collegamento elettrico e con attacchi filettati dei seguenti diametri: / - Miscelatore elettronico regolabile, completo di valvola miscelatrice a tre vie, con sonda di temperature, diametro 1” 1/4.	CAD		1103,54	25,800%
IT.IP.D.3003.E	Miscelatore elettronico regolabile, completo di valvola miscelatrice a tre vie, servocomando, elettronica di regolazione, sonda di temperature, corpo in ottone, alimentazione 230V, campo di regolazione 20/30 -70/85 °C, escluso collegamento elettrico e con attacchi filettati dei seguenti diametri: / - Miscelatore elettronico regolabile, completo di valvola miscelatrice a tre vie, con sonda di temperature, diametro 1” 1/2.	CAD		1585,25	17,900%
IT.IP.D.3003.F	Miscelatore elettronico regolabile, completo di valvola miscelatrice a tre vie, servocomando, elettronica di regolazione, sonda di temperature, corpo in ottone, alimentazione 230V, campo di regolazione 20/30 -70/85 °C, escluso collegamento elettrico e con attacchi filettati dei seguenti diametri: / - Miscelatore elettronico regolabile, completo di valvola miscelatrice a tre vie, con sonda di temperature, diametro 2".	CAD		1824,33	15,600%
IT.IP.D.3004	Miscelatore elettronico regolabile, con disinfezione termica antilegionella programmabile, completo di valvola miscelatrice a tre vie, servocomando, elettronica di regolazione, attacchi maschio a bocchettone, corpo in ottone, sfera in ottone cromato, tenute in EPDM, Pmax 10 bar, Tmax 100 °C, alimentazione 230V, campo di regolazione 20/30-70/85 °C, escluso collegamento elettrico e con attacchi filettati dei seguenti diametri:
IT.IP.D.3004.A	Miscelatore elettronico regolabile, con disinfezione termica antilegionella programmabile, completo di valvola miscelatrice a tre vie, servocomando, elettronica di regolazione, attacchi maschio a bocchettone, corpo in ottone, sfera in ottone cromato, tenute in EPDM, Pmax 10 bar, Tmax 100 °C, alimentazione 230V, campo di regolazione 20/30-70/85 °C, escluso collegamento elettrico e con attacchi filettati dei seguenti diametri: / - Miscelatore elettronico regolabile, con disinfezione termica antilegionella programmabile, attacchi maschio a bocchettone, diametro ½”	CAD		780,47	36,400%
IT.IP.D.3004.B	Miscelatore elettronico regolabile, con disinfezione termica antilegionella programmabile, completo di valvola miscelatrice a tre vie, servocomando, elettronica di regolazione, attacchi maschio a bocchettone, corpo in ottone, sfera in ottone cromato, tenute in EPDM, Pmax 10 bar, Tmax 100 °C, alimentazione 230V, campo di regolazione 20/30-70/85 °C, escluso collegamento elettrico e con attacchi filettati dei seguenti diametri: / - Miscelatore elettronico regolabile, con disinfezione termica antilegionella programmabile, attacchi maschio a bocchettone, diametro 3/4".	CAD		1060,27	26,800%
IT.IP.D.3004.C	Miscelatore elettronico regolabile, con disinfezione termica antilegionella programmabile, completo di valvola miscelatrice a tre vie, servocomando, elettronica di regolazione, attacchi maschio a bocchettone, corpo in ottone, sfera in ottone cromato, tenute in EPDM, Pmax 10 bar, Tmax 100 °C, alimentazione 230V, campo di regolazione 20/30-70/85 °C, escluso collegamento elettrico e con attacchi filettati dei seguenti diametri: / - Miscelatore elettronico regolabile, con disinfezione termica antilegionella programmabile, attacchi maschio a bocchettone, diametro 1".	CAD		1140,60	24,900%
IT.IP.D.3004.D	Miscelatore elettronico regolabile, con disinfezione termica antilegionella programmabile, completo di valvola miscelatrice a tre vie, servocomando, elettronica di regolazione, attacchi maschio a bocchettone, corpo in ottone, sfera in ottone cromato, tenute in EPDM, Pmax 10 bar, Tmax 100 °C, alimentazione 230V, campo di regolazione 20/30-70/85 °C, escluso collegamento elettrico e con attacchi filettati dei seguenti diametri: / - Miscelatore elettronico regolabile, con disinfezione termica antilegionella programmabile, attacchi maschio a bocchettone, diametro 1” 1/4	CAD		1250,02	22,700%
IT.IP.D.3004.E	Miscelatore elettronico regolabile, con disinfezione termica antilegionella programmabile, completo di valvola miscelatrice a tre vie, servocomando, elettronica di regolazione, attacchi maschio a bocchettone, corpo in ottone, sfera in ottone cromato, tenute in EPDM, Pmax 10 bar, Tmax 100 °C, alimentazione 230V, campo di regolazione 20/30-70/85 °C, escluso collegamento elettrico e con attacchi filettati dei seguenti diametri: / - Miscelatore elettronico regolabile, con disinfezione termica antilegionella programmabile, attacchi maschio a bocchettone, diametro 1” 1/2	CAD		1808,52	15,700%
IT.IP.D.3004.F	Miscelatore elettronico regolabile, con disinfezione termica antilegionella programmabile, completo di valvola miscelatrice a tre vie, servocomando, elettronica di regolazione, attacchi maschio a bocchettone, corpo in ottone, sfera in ottone cromato, tenute in EPDM, Pmax 10 bar, Tmax 100 °C, alimentazione 230V, campo di regolazione 20/30-70/85 °C, escluso collegamento elettrico e con attacchi filettati dei seguenti diametri: / - Miscelatore elettronico regolabile, con disinfezione termica antilegionella programmabile, attacchi maschio a bocchettone, diametro 2”	CAD		2080,81	13,700%
IT.IP.D.3005	Miscelatore elettronico regolabile, con disinfezione termica antilegionella programmabile, completo di valvola miscelatrice a tre vie, servocomando, elettronica di regolazione, attacchi flangiati, corpo in ottone, sfera in ottone cromato, tenute in EPDM, Pmax 10 bar, Tmax 100 °C, alimentazione 230V, campo di regolazione 20/85 °C, escluso collegamento elettrico e con attacchi filettati dei seguenti diametri:
IT.IP.D.3005.A	Miscelatore elettronico regolabile, con disinfezione termica antilegionella programmabile, completo di valvola miscelatrice a tre vie, servocomando, elettronica di regolazione, attacchi flangiati, corpo in ottone, sfera in ottone cromato, tenute in EPDM, Pmax 10 bar, Tmax 100 °C, alimentazione 230V, campo di regolazione 20/85 °C, escluso collegamento elettrico e con attacchi filettati dei seguenti diametri: / - Miscelatore elettronico regolabile, con disinfezione termica antilegionella programmabile, attacchi flangiati, diametro DN 65.	CAD		5885,24	9,700%
IT.IP.D.3005.B	Miscelatore elettronico regolabile, con disinfezione termica antilegionella programmabile, completo di valvola miscelatrice a tre vie, servocomando, elettronica di regolazione, attacchi flangiati, corpo in ottone, sfera in ottone cromato, tenute in EPDM, Pmax 10 bar, Tmax 100 °C, alimentazione 230V, campo di regolazione 20/85 °C, escluso collegamento elettrico e con attacchi filettati dei seguenti diametri: / - Miscelatore elettronico regolabile, con disinfezione termica antilegionella programmabile, attacchi flangiati, diametro DN 80 .	CAD		6679,09	8,500%
IT.IP.E	ELETTROPOMPE-CIRCOLATORI SINGOLI O GEMELLARI
IT.IP.E.3000	Elettropompa per ricircolo di acqua sanitaria, data in opera completa di valvole e bocchettoni, corpo in ottone, compreso pressostato ed esclusi i collegamenti elettrici e le opere idrauliche:
IT.IP.E.3000.A	Elettropompa per ricircolo di acqua sanitaria, data in opera completa di valvole e bocchettoni, corpo in ottone, compreso pressostato ed esclusi i collegamenti elettrici e le opere idrauliche: / - Interasse mm. 80, diametro attacchi ½”, pmax esercizio 10 bar, portata 0,33 mc/h prevalenza 0,20 m.	CAD		299,01	23,800%
IT.IP.E.3000.B	Elettropompa per ricircolo di acqua sanitaria, data in opera completa di valvole e bocchettoni, corpo in ottone, compreso pressostato ed esclusi i collegamenti elettrici e le opere idrauliche: / - Interasse mm. 130, diametro attacchi ½”, pmax esercizio 10 bar, portata 0,33 mc/h prevalenza 0,20 m.	CAD		323,31	22,000%
IT.IP.E.3001	Elettropompa per ricircolo di acqua sanitaria, data in opera completa di valvole e bocchettoni, corpo in acciaio inox, compre so pressostato ed esclusi i collegamenti elettrici e le opere idrauliche:
IT.IP.E.3001.A	Elettropompa per ricircolo di acqua sanitaria, data in opera completa di valvole e bocchettoni, corpo in acciaio inox, compre so pressostato ed esclusi i collegamenti elettrici e le opere idrauliche: / - Interasse mm. 150, diametro attacchi ¾”, portata 5 mc/h prevalenza 0,5 m.	CAD		615,61	23,100%
IT.IP.E.3001.B	Elettropompa per ricircolo di acqua sanitaria, data in opera completa di valvole e bocchettoni, corpo in acciaio inox, compre so pressostato ed esclusi i collegamenti elettrici e le opere idrauliche: / - Interasse mm. 180, diametro attacchi ¾”, portata 5 mc/h prevalenza 1,7 m.	CAD		681,27	20,900%
IT.IP.E.3002	Circolatore ad alta efficienza per ricircolo di acqua sanitaria, (EEI < 0,23) regolato elettronicamente a rotore bagnato con attacco a bocchettoni, corpo in acciaio inox o in bronzo, alimentazione elettrica monofase, classe di isolamento F, Pmax d'esercizio 10 bar, temperatura liquido circa da -10°C a +110°C, compreso pressostato ed esclusi i collegamenti elettrici e le opere idrauliche.
IT.IP.E.3002.A	Circolatore ad alta efficienza per ricircolo di acqua sanitaria, (EEI < 0,23) regolato elettronicamente a rotore bagnato con attacco a bocchettoni, corpo in acciaio inox o in bronzo, alimentazione elettrica monofase, classe di isolamento F, Pmax d'esercizio 10 bar, temperatura liquido circa da -10°C a +110°C, compreso pressostato ed esclusi i collegamenti elettrici e le opere idrauliche. / - Con attacchi filettati, interasse mm. 180, diametro attacchi 1”, portata 8 mc/h prevalenza 1,9 m.	CAD		1753,21	18,200%
IT.IP.E.3002.B	Circolatore ad alta efficienza per ricircolo di acqua sanitaria, (EEI < 0,23) regolato elettronicamente a rotore bagnato con attacco a bocchettoni, corpo in acciaio inox o in bronzo, alimentazione elettrica monofase, classe di isolamento F, Pmax d'esercizio 10 bar, temperatura liquido circa da -10°C a +110°C, compreso pressostato ed esclusi i collegamenti elettrici e le opere idrauliche. / - Con attacchi filettati, interasse mm. 180, diametro attacchi 1” 1/4, portata 10 mc/h prevalenza 5,6 m.	CAD		1995,66	16,000%
IT.IP.E.3002.C	Circolatore ad alta efficienza per ricircolo di acqua sanitaria, (EEI < 0,23) regolato elettronicamente a rotore bagnato con attacco a bocchettoni, corpo in acciaio inox o in bronzo, alimentazione elettrica monofase, classe di isolamento F, Pmax d'esercizio 10 bar, temperatura liquido circa da -10°C a +110°C, compreso pressostato ed esclusi i collegamenti elettrici e le opere idrauliche. / - Con attacchi flangiati, interasse mm. 250, diametro attacchi DN40, portata 18 mc/h prevalenza 4,7 m.	CAD		3351,65	9,500%
IT.IP.E.3002.D	Circolatore ad alta efficienza per ricircolo di acqua sanitaria, (EEI < 0,23) regolato elettronicamente a rotore bagnato con attacco a bocchettoni, corpo in acciaio inox o in bronzo, alimentazione elettrica monofase, classe di isolamento F, Pmax d'esercizio 10 bar, temperatura liquido circa da -10°C a +110°C, compreso pressostato ed esclusi i collegamenti elettrici e le opere idrauliche. / - Con attacchi flangiati, interasse mm. 250, diametro attacchi DN50, portata 24 mc/h prevalenza 3,0 m.	CAD		4122,45	7,800%
IT.IP.E.3002.E	Circolatore ad alta efficienza per ricircolo di acqua sanitaria, (EEI < 0,23) regolato elettronicamente a rotore bagnato con attacco a bocchettoni, corpo in acciaio inox o in bronzo, alimentazione elettrica monofase, classe di isolamento F, Pmax d'esercizio 10 bar, temperatura liquido circa da -10°C a +110°C, compreso pressostato ed esclusi i collegamenti elettrici e le opere idrauliche. / - Con attacchi flangiati, interasse mm. 340, diametro attacchi DN40, portata 18 mc/h prevalenza 3,2 m.	CAD		5623,72	5,700%
IT.IP.E.3003	Circolatore gemellare ad alta efficienza per ricircolo di acqua sanitaria, (EEI < 0,23) regolato elettronicamente a rotore bagnato, con attacco flangiato e corpo in ghisa grigia, alimentazione elettrica monofase, classe di isolamento F, pmax d'esercizio 10 bar, temperatura liquido circa da -10°C a +110°C, compreso pressostato ed esclusi i collegamenti elettrici e le opere idrauliche:
IT.IP.E.3003.A	Circolatore gemellare ad alta efficienza per ricircolo di acqua sanitaria, (EEI < 0,23) regolato elettronicamente a rotore bagnato, con attacco flangiato e corpo in ghisa grigia, alimentazione elettrica monofase, classe di isolamento F, pmax d'esercizio 10 bar, temperatura liquido circa da -10°C a +110°C, compreso pressostato ed esclusi i collegamenti elettrici e le opere idrauliche: / - Con attacchi flangiati, interasse mm. 220, diametro attacchi DN32, portata 11 mc/h prevalenza 4,0 m.	CAD		3727,46	15,300%
IT.IP.E.3003.B	Circolatore gemellare ad alta efficienza per ricircolo di acqua sanitaria, (EEI < 0,23) regolato elettronicamente a rotore bagnato, con attacco flangiato e corpo in ghisa grigia, alimentazione elettrica monofase, classe di isolamento F, pmax d'esercizio 10 bar, temperatura liquido circa da -10°C a +110°C, compreso pressostato ed esclusi i collegamenti elettrici e le opere idrauliche: / - Con attacchi flangiati, interasse mm. 220, diametro attacchi DN40, portata 13 mc/h prevalenza 3,1 m.	CAD		3927,00	14,500%
IT.IP.F	SERBATORI IN ACCIAIO E VETRORESINA PER ACCUMOLO ACQUA
IT.IP.F.3000	Fornitura e posa in opera di serbatoio per accumulo acqua (a pressione atmosferica) di acciaio zincato internamente ed esternamente - di modello verticale - a corpo cilindrico e fondi bombati - di spessore adeguato alla capacità e tipo secondo gli standard commerciali - completo di attacchi per le condotte di immissione e di uscita, di attacchi per i misuratori di livello e per l'applicazione di un rubinetto per scarico totale e di boccaporto con chiusura a flangia per ispezione e pulizia periodica, di sella o piedi di appoggio. Sono escluse le opere murarie per il basamento (da realizzarsi in muratura di mattoni pieni, in calcestruzzo o in c.a. in relazione alla capacità del serbatoio e secondo gli ordini della Dirigenza), sono compresi il montaggio in opera, gli allacci alla rete idrica, la prova di tenuta idraulica e tutto quanto occorre per darlo funzionante in opera.
IT.IP.F.3000.A	Fornitura e posa in opera di serbatoio per accumulo acqua (a pressione atmosferica) di acciaio zincato internamente ed esternamente - di modello verticale - a corpo cilindrico e fondi bombati - di spessore adeguato alla capacità e tipo secondo gli standard commerciali - completo di attacchi per le condotte di immissione e di uscita, di attacchi per i misuratori di livello e per l'applicazione di un rubinetto per scarico totale e di boccaporto con chiusura a flangia per ispezione e pulizia periodica, di sella o piedi di appoggio. Sono escluse le opere murarie per il basamento (da realizzarsi in muratura di mattoni pieni, in calcestruzzo o in c.a. in relazione alla capacità del serbatoio e secondo gli ordini della Dirigenza), sono compresi il montaggio in opera, gli allacci alla rete idrica, la prova di tenuta idraulica e tutto quanto occorre per darlo funzionante in opera. / - Fornitura e posa in opera di serbatoio per accumulo acqua (a pressione atmosferica) di acciaio zincato internamente ed esternamente, di modello verticale, della capacità di 300 litri.	CAD		411,83	26,200%
IT.IP.F.3000.B	Fornitura e posa in opera di serbatoio per accumulo acqua (a pressione atmosferica) di acciaio zincato internamente ed esternamente - di modello verticale - a corpo cilindrico e fondi bombati - di spessore adeguato alla capacità e tipo secondo gli standard commerciali - completo di attacchi per le condotte di immissione e di uscita, di attacchi per i misuratori di livello e per l'applicazione di un rubinetto per scarico totale e di boccaporto con chiusura a flangia per ispezione e pulizia periodica, di sella o piedi di appoggio. Sono escluse le opere murarie per il basamento (da realizzarsi in muratura di mattoni pieni, in calcestruzzo o in c.a. in relazione alla capacità del serbatoio e secondo gli ordini della Dirigenza), sono compresi il montaggio in opera, gli allacci alla rete idrica, la prova di tenuta idraulica e tutto quanto occorre per darlo funzionante in opera. / - Fornitura e posa in opera di serbatoio per accumulo acqua (a pressione atmosferica) di acciaio zincato internamente ed esternamente, di modello verticale, della capacità di 500 litri.	CAD		487,07	22,100%
IT.IP.F.3000.C	Fornitura e posa in opera di serbatoio per accumulo acqua (a pressione atmosferica) di acciaio zincato internamente ed esternamente - di modello verticale - a corpo cilindrico e fondi bombati - di spessore adeguato alla capacità e tipo secondo gli standard commerciali - completo di attacchi per le condotte di immissione e di uscita, di attacchi per i misuratori di livello e per l'applicazione di un rubinetto per scarico totale e di boccaporto con chiusura a flangia per ispezione e pulizia periodica, di sella o piedi di appoggio. Sono escluse le opere murarie per il basamento (da realizzarsi in muratura di mattoni pieni, in calcestruzzo o in c.a. in relazione alla capacità del serbatoio e secondo gli ordini della Dirigenza), sono compresi il montaggio in opera, gli allacci alla rete idrica, la prova di tenuta idraulica e tutto quanto occorre per darlo funzionante in opera. / - Fornitura e posa in opera di serbatoio per accumulo acqua (a pressione atmosferica) di acciaio zincato internamente ed esternamente, di modello verticale, della capacità di 750 litri.	CAD		626,88	17,200%
IT.IP.F.3000.D	Fornitura e posa in opera di serbatoio per accumulo acqua (a pressione atmosferica) di acciaio zincato internamente ed esternamente - di modello verticale - a corpo cilindrico e fondi bombati - di spessore adeguato alla capacità e tipo secondo gli standard commerciali - completo di attacchi per le condotte di immissione e di uscita, di attacchi per i misuratori di livello e per l'applicazione di un rubinetto per scarico totale e di boccaporto con chiusura a flangia per ispezione e pulizia periodica, di sella o piedi di appoggio. Sono escluse le opere murarie per il basamento (da realizzarsi in muratura di mattoni pieni, in calcestruzzo o in c.a. in relazione alla capacità del serbatoio e secondo gli ordini della Dirigenza), sono compresi il montaggio in opera, gli allacci alla rete idrica, la prova di tenuta idraulica e tutto quanto occorre per darlo funzionante in opera. / - Fornitura e posa in opera di serbatoio per accumulo acqua (a pressione atmosferica) di acciaio zincato internamente ed esternamente, di modello verticale, della capacità di 1000 litri.	CAD		686,02	16,600%
IT.IP.F.3000.E	Fornitura e posa in opera di serbatoio per accumulo acqua (a pressione atmosferica) di acciaio zincato internamente ed esternamente - di modello verticale - a corpo cilindrico e fondi bombati - di spessore adeguato alla capacità e tipo secondo gli standard commerciali - completo di attacchi per le condotte di immissione e di uscita, di attacchi per i misuratori di livello e per l'applicazione di un rubinetto per scarico totale e di boccaporto con chiusura a flangia per ispezione e pulizia periodica, di sella o piedi di appoggio. Sono escluse le opere murarie per il basamento (da realizzarsi in muratura di mattoni pieni, in calcestruzzo o in c.a. in relazione alla capacità del serbatoio e secondo gli ordini della Dirigenza), sono compresi il montaggio in opera, gli allacci alla rete idrica, la prova di tenuta idraulica e tutto quanto occorre per darlo funzionante in opera. / - Fornitura e posa in opera di serbatoio per accumulo acqua (a pressione atmosferica) d i acciaio zincato internamente ed esternamente, di modello verticale, della capacità di 1500 litri.	CAD		1098,79	10,400%
IT.IP.F.3000.F	Fornitura e posa in opera di serbatoio per accumulo acqua (a pressione atmosferica) di acciaio zincato internamente ed esternamente - di modello verticale - a corpo cilindrico e fondi bombati - di spessore adeguato alla capacità e tipo secondo gli standard commerciali - completo di attacchi per le condotte di immissione e di uscita, di attacchi per i misuratori di livello e per l'applicazione di un rubinetto per scarico totale e di boccaporto con chiusura a flangia per ispezione e pulizia periodica, di sella o piedi di appoggio. Sono escluse le opere murarie per il basamento (da realizzarsi in muratura di mattoni pieni, in calcestruzzo o in c.a. in relazione alla capacità del serbatoio e secondo gli ordini della Dirigenza), sono compresi il montaggio in opera, gli allacci alla rete idrica, la prova di tenuta idraulica e tutto quanto occorre per darlo funzionante in opera. / - Fornitura e posa in opera di serbatoio per accumulo acqua (a pressione atmosferica) di acciaio zincato internamente ed esternamente, di modello verticale, della capacità di 2000 litri.	CAD		1290,38	8,800%
IT.IP.F.3000.G	Fornitura e posa in opera di serbatoio per accumulo acqua (a pressione atmosferica) di acciaio zincato internamente ed esternamente - di modello verticale - a corpo cilindrico e fondi bombati - di spessore adeguato alla capacità e tipo secondo gli standard commerciali - completo di attacchi per le condotte di immissione e di uscita, di attacchi per i misuratori di livello e per l'applicazione di un rubinetto per scarico totale e di boccaporto con chiusura a flangia per ispezione e pulizia periodica, di sella o piedi di appoggio. Sono escluse le opere murarie per il basamento (da realizzarsi in muratura di mattoni pieni, in calcestruzzo o in c.a. in relazione alla capacità del serbatoio e secondo gli ordini della Dirigenza), sono compresi il montaggio in opera, gli allacci alla rete idrica, la prova di tenuta idraulica e tutto quanto occorre per darlo funzionante in opera. / - Fornitura e posa in opera di serbatoio per accumulo acqua (a pressione atmosferica) di acciaio zincato internamente ed esternamente, di modello verticale, della capacità di 3000 litri.	CAD		1966,89	6,400%
IT.IP.F.3000.H	Fornitura e posa in opera di serbatoio per accumulo acqua (a pressione atmosferica) di acciaio zincato internamente ed esternamente - di modello verticale - a corpo cilindrico e fondi bombati - di spessore adeguato alla capacità e tipo secondo gli standard commerciali - completo di attacchi per le condotte di immissione e di uscita, di attacchi per i misuratori di livello e per l'applicazione di un rubinetto per scarico totale e di boccaporto con chiusura a flangia per ispezione e pulizia periodica, di sella o piedi di appoggio. Sono escluse le opere murarie per il basamento (da realizzarsi in muratura di mattoni pieni, in calcestruzzo o in c.a. in relazione alla capacità del serbatoio e secondo gli ordini della Dirigenza), sono compresi il montaggio in opera, gli allacci alla rete idrica, la prova di tenuta idraulica e tutto quanto occorre per darlo funzionante in opera. / - Fornitura e posa in opera di serbatoio per accumulo acqua (a pressione atmosferica) di acciaio zincato internamente ed esternamente, di modello verticale, della capacità di 4000 litri.	CAD		2398,95	5,200%
IT.IP.F.3000.I	Fornitura e posa in opera di serbatoio per accumulo acqua (a pressione atmosferica) di acciaio zincato internamente ed esternamente - di modello verticale - a corpo cilindrico e fondi bombati - di spessore adeguato alla capacità e tipo secondo gli standard commerciali - completo di attacchi per le condotte di immissione e di uscita, di attacchi per i misuratori di livello e per l'applicazione di un rubinetto per scarico totale e di boccaporto con chiusura a flangia per ispezione e pulizia periodica, di sella o piedi di appoggio. Sono escluse le opere murarie per il basamento (da realizzarsi in muratura di mattoni pieni, in calcestruzzo o in c.a. in relazione alla capacità del serbatoio e secondo gli ordini della Dirigenza), sono compresi il montaggio in opera, gli allacci alla rete idrica, la prova di tenuta idraulica e tutto quanto occorre per darlo funzionante in opera. / - Fornitura e posa in opera di serbatoio per accumulo acqua (a pressione atmosferica) di acciaio zincato internamente ed esternamente, di modello verticale, della capacità di 5000 litri.	CAD		2709,38	4,600%
IT.IP.F.3000.J	Fornitura e posa in opera di serbatoio per accumulo acqua (a pressione atmosferica) di acciaio zincato internamente ed esternamente - di modello verticale - a corpo cilindrico e fondi bombati - di spessore adeguato alla capacità e tipo secondo gli standard commerciali - completo di attacchi per le condotte di immissione e di uscita, di attacchi per i misuratori di livello e per l'applicazione di un rubinetto per scarico totale e di boccaporto con chiusura a flangia per ispezione e pulizia periodica, di sella o piedi di appoggio. Sono escluse le opere murarie per il basamento (da realizzarsi in muratura di mattoni pieni, in calcestruzzo o in c.a. in relazione alla capacità del serbatoio e secondo gli ordini della Dirigenza), sono compresi il montaggio in opera, gli allacci alla rete idrica, la prova di tenuta idraulica e tutto quanto occorre per darlo funzionante in opera. / - Fornitura e posa in opera di serbatoio per accumulo acqua (a pressione atmosferica) di acciaio zincato internamente ed esternamente, di modello verticale, della capacità di 6000 litri.	CAD		4402,78	3,000%
IT.IP.F.3000.L	Fornitura e posa in opera di serbatoio per accumulo acqua (a pressione atmosferica) di acciaio zincato internamente ed esternamente - di modello verticale - a corpo cilindrico e fondi bombati - di spessore adeguato alla capacità e tipo secondo gli standard commerciali - completo di attacchi per le condotte di immissione e di uscita, di attacchi per i misuratori di livello e per l'applicazione di un rubinetto per scarico totale e di boccaporto con chiusura a flangia per ispezione e pulizia periodica, di sella o piedi di appoggio. Sono escluse le opere murarie per il basamento (da realizzarsi in muratura di mattoni pieni, in calcestruzzo o in c.a. in relazione alla capacità del serbatoio e secondo gli ordini della Dirigenza), sono compresi il montaggio in opera, gli allacci alla rete idrica, la prova di tenuta idraulica e tutto quanto occorre per darlo funzionante in opera. / - Fornitura e posa in opera di serbatoio per accumulo acqua (a pressione atmosferica) di acciaio zincato internamente ed esternamente, di modello verticale, della capacità di 8000 litri.	CAD		5872,96	2,200%
IT.IP.F.3000.M	Fornitura e posa in opera di serbatoio per accumulo acqua (a pressione atmosferica) di acciaio zincato internamente ed esternamente - di modello verticale - a corpo cilindrico e fondi bombati - di spessore adeguato alla capacità e tipo secondo gli standard commerciali - completo di attacchi per le condotte di immissione e di uscita, di attacchi per i misuratori di livello e per l'applicazione di un rubinetto per scarico totale e di boccaporto con chiusura a flangia per ispezione e pulizia periodica, di sella o piedi di appoggio. Sono escluse le opere murarie per il basamento (da realizzarsi in muratura di mattoni pieni, in calcestruzzo o in c.a. in relazione alla capacità del serbatoio e secondo gli ordini della Dirigenza), sono compresi il montaggio in opera, gli allacci alla rete idrica, la prova di tenuta idraulica e tutto quanto occorre per darlo funzionante in opera. / - Fornitura e posa in opera di serbatoio per accumulo acqua (a pressione atmosferica) di acciaio zincato internamente ed esternamente, di modello verticale, della capacità di 10000 litri.	CAD		6556,25	2,000%
IT.IP.F.3000.N	Fornitura e posa in opera di serbatoio per accumulo acqua (a pressione atmosferica) di acciaio zincato internamente ed esternamente - di modello verticale - a corpo cilindrico e fondi bombati - di spessore adeguato alla capacità e tipo secondo gli standard commerciali - completo di attacchi per le condotte di immissione e di uscita, di attacchi per i misuratori di livello e per l'applicazione di un rubinetto per scarico totale e di boccaporto con chiusura a flangia per ispezione e pulizia periodica, di sella o piedi di appoggio. Sono escluse le opere murarie per il basamento (da realizzarsi in muratura di mattoni pieni, in calcestruzzo o in c.a. in relazione alla capacità del serbatoio e secondo gli ordini della Dirigenza), sono compresi il montaggio in opera, gli allacci alla rete idrica, la prova di tenuta idraulica e tutto quanto occorre per darlo funzionante in opera. / - Fornitura e posa in opera di serbatoio per accumulo acqua (a pressione atmosferica) di acciaio zincato internamente ed esternamente, di modello verticale, della capacità di 15000 litri.	CAD		10352,07	1,300%
IT.IP.F.3001	Fornitura e posa in opera di serbatoio per accumulo acqua (a pressione atmosferica) di acciaio zincato internamente ed esternamente - di modello orizzontale - a corpo cilindrico e fondi bombati - di spessore adeguato alla capacità e tipo secondo gli standard commerciali - completo di attacchi per le condotte di immissione e di uscita, di attacchi per i misuratori di livello e per l'applicazione di un rubinetto per scarico totale e di boccaporto con chiusura a flangia per ispezione e pulizia periodica, di sella o piedi di appoggio. Sono escluse le opere murarie per il basamento (da realizzarsi in muratura di mattoni pieni, in calcestruzzo o in c.a. in relazione alla capacità del serbatoio e secondo gli ordini della Dirigenza), sono compresi il montaggio in opera, gli allacci alla rete idrica, la prova di tenuta idraulica e tutto quanto occorre per darlo funzionante in opera.
IT.IP.F.3001.A	Fornitura e posa in opera di serbatoio per accumulo acqua (a pressione atmosferica) di acciaio zincato internamente ed esternamente - di modello orizzontale - a corpo cilindrico e fondi bombati - di spessore adeguato alla capacità e tipo secondo gli standard commerciali - completo di attacchi per le condotte di immissione e di uscita, di attacchi per i misuratori di livello e per l'applicazione di un rubinetto per scarico totale e di boccaporto con chiusura a flangia per ispezione e pulizia periodica, di sella o piedi di appoggio. Sono escluse le opere murarie per il basamento (da realizzarsi in muratura di mattoni pieni, in calcestruzzo o in c.a. in relazione alla capacità del serbatoio e secondo gli ordini della Dirigenza), sono compresi il montaggio in opera, gli allacci alla rete idrica, la prova di tenuta idraulica e tutto quanto occorre per darlo funzionante in opera. / - Fornitura e posa in opera di serbatoio per accumulo acqua (a pressione atmosferica) di acciaio zincato internamente ed esternamente, di modello orizzontale, della capacità di 300 litri.	CAD		420,37	25,600%
IT.IP.F.3001.B	Fornitura e posa in opera di serbatoio per accumulo acqua (a pressione atmosferica) di acciaio zincato internamente ed esternamente - di modello orizzontale - a corpo cilindrico e fondi bombati - di spessore adeguato alla capacità e tipo secondo gli standard commerciali - completo di attacchi per le condotte di immissione e di uscita, di attacchi per i misuratori di livello e per l'applicazione di un rubinetto per scarico totale e di boccaporto con chiusura a flangia per ispezione e pulizia periodica, di sella o piedi di appoggio. Sono escluse le opere murarie per il basamento (da realizzarsi in muratura di mattoni pieni, in calcestruzzo o in c.a. in relazione alla capacità del serbatoio e secondo gli ordini della Dirigenza), sono compresi il montaggio in opera, gli allacci alla rete idrica, la prova di tenuta idraulica e tutto quanto occorre per darlo funzionante in opera. / - Fornitura e posa in opera di serbatoio per accumulo acqua (a pressione atmosferica) di acciaio zincato internamente ed esternamente, di modello orizzontale, della capacità di 500 litri.	CAD		498,99	21,600%
IT.IP.F.3001.C	Fornitura e posa in opera di serbatoio per accumulo acqua (a pressione atmosferica) di acciaio zincato internamente ed esternamente - di modello orizzontale - a corpo cilindrico e fondi bombati - di spessore adeguato alla capacità e tipo secondo gli standard commerciali - completo di attacchi per le condotte di immissione e di uscita, di attacchi per i misuratori di livello e per l'applicazione di un rubinetto per scarico totale e di boccaporto con chiusura a flangia per ispezione e pulizia periodica, di sella o piedi di appoggio. Sono escluse le opere murarie per il basamento (da realizzarsi in muratura di mattoni pieni, in calcestruzzo o in c.a. in relazione alla capacità del serbatoio e secondo gli ordini della Dirigenza), sono compresi il montaggio in opera, gli allacci alla rete idrica, la prova di tenuta idraulica e tutto quanto occorre per darlo funzionante in opera. / - Fornitura e posa in opera di serbatoio per accumulo acqua (a pressione atmosferica) di acciaio zincato internamente ed esternamente, di modello orizzontale, della capacità di 750 litri.	CAD		632,57	17,000%
IT.IP.F.3001.D	Fornitura e posa in opera di serbatoio per accumulo acqua (a pressione atmosferica) di acciaio zincato internamente ed esternamente - di modello orizzontale - a corpo cilindrico e fondi bombati - di spessore adeguato alla capacità e tipo secondo gli standard commerciali - completo di attacchi per le condotte di immissione e di uscita, di attacchi per i misuratori di livello e per l'applicazione di un rubinetto per scarico totale e di boccaporto con chiusura a flangia per ispezione e pulizia periodica, di sella o piedi di appoggio. Sono escluse le opere murarie per il basamento (da realizzarsi in muratura di mattoni pieni, in calcestruzzo o in c.a. in relazione alla capacità del serbatoio e secondo gli ordini della Dirigenza), sono compresi il montaggio in opera, gli allacci alla rete idrica, la prova di tenuta idraulica e tutto quanto occorre per darlo funzionante in opera. / - Fornitura e posa in opera di serbatoio per accumulo acqua (a pressione atmosferica) di acciaio zincato internamente ed esternamente, di modello orizzontale, della capacità di 1000 litri.	CAD		700,82	16,200%
IT.IP.F.3001.E	Fornitura e posa in opera di serbatoio per accumulo acqua (a pressione atmosferica) di acciaio zincato internamente ed esternamente - di modello orizzontale - a corpo cilindrico e fondi bombati - di spessore adeguato alla capacità e tipo secondo gli standard commerciali - completo di attacchi per le condotte di immissione e di uscita, di attacchi per i misuratori di livello e per l'applicazione di un rubinetto per scarico totale e di boccaporto con chiusura a flangia per ispezione e pulizia periodica, di sella o piedi di appoggio. Sono escluse le opere murarie per il basamento (da realizzarsi in muratura di mattoni pieni, in calcestruzzo o in c.a. in relazione alla capacità del serbatoio e secondo gli ordini della Dirigenza), sono compresi il montaggio in opera, gli allacci alla rete idrica, la prova di tenuta idraulica e tutto quanto occorre per darlo funzionante in opera. / - Fornitura e posa in opera di serbatoio per accumulo acqua (a pressione atmosferica) di acciaio zincato internamente ed esternamente, di modello orizzontale, della capacità di 1500 litri.	CAD		1108,66	10,300%
IT.IP.F.3001.F	Fornitura e posa in opera di serbatoio per accumulo acqua (a pressione atmosferica) di acciaio zincato internamente ed esternamente - di modello orizzontale - a corpo cilindrico e fondi bombati - di spessore adeguato alla capacità e tipo secondo gli standard commerciali - completo di attacchi per le condotte di immissione e di uscita, di attacchi per i misuratori di livello e per l'applicazione di un rubinetto per scarico totale e di boccaporto con chiusura a flangia per ispezione e pulizia periodica, di sella o piedi di appoggio. Sono escluse le opere murarie per il basamento (da realizzarsi in muratura di mattoni pieni, in calcestruzzo o in c.a. in relazione alla capacità del serbatoio e secondo gli ordini della Dirigenza), sono compresi il montaggio in opera, gli allacci alla rete idrica, la prova di tenuta idraulica e tutto quanto occorre per darlo funzionante in opera. / - Fornitura e posa in opera di serbatoio per accumulo acqua (a pressione atmosferica) di acciaio zincato internamente ed esternamente, di modello orizzontale, della capacità di 2000 litri.	CAD		1302,71	8,700%
IT.IP.F.3001.G	Fornitura e posa in opera di serbatoio per accumulo acqua (a pressione atmosferica) di acciaio zincato internamente ed esternamente - di modello orizzontale - a corpo cilindrico e fondi bombati - di spessore adeguato alla capacità e tipo secondo gli standard commerciali - completo di attacchi per le condotte di immissione e di uscita, di attacchi per i misuratori di livello e per l'applicazione di un rubinetto per scarico totale e di boccaporto con chiusura a flangia per ispezione e pulizia periodica, di sella o piedi di appoggio. Sono escluse le opere murarie per il basamento (da realizzarsi in muratura di mattoni pieni, in calcestruzzo o in c.a. in relazione alla capacità del serbatoio e secondo gli ordini della Dirigenza), sono compresi il montaggio in opera, gli allacci alla rete idrica, la prova di tenuta idraulica e tutto quanto occorre per darlo funzionante in opera. / - Fornitura e posa in opera di serbatoio per accumulo acqua (a pressione atmosferica) di acciaio zincato internamente ed esternamente, di modello orizzontale, della capacità di 3000 litri.	CAD		1967,71	6,400%
IT.IP.F.3001.H	Fornitura e posa in opera di serbatoio per accumulo acqua (a pressione atmosferica) di acciaio zincato internamente ed esternamente - di modello orizzontale - a corpo cilindrico e fondi bombati - di spessore adeguato alla capacità e tipo secondo gli standard commerciali - completo di attacchi per le condotte di immissione e di uscita, di attacchi per i misuratori di livello e per l'applicazione di un rubinetto per scarico totale e di boccaporto con chiusura a flangia per ispezione e pulizia periodica, di sella o piedi di appoggio. Sono escluse le opere murarie per il basamento (da realizzarsi in muratura di mattoni pieni, in calcestruzzo o in c.a. in relazione alla capacità del serbatoio e secondo gli ordini della Dirigenza), sono compresi il montaggio in opera, gli allacci alla rete idrica, la prova di tenuta idraulica e tutto quanto occorre per darlo funzionante in opera. / - Fornitura e posa in opera di serbatoio per accumulo acqua (a pressione atmosferica) di acciaio zincato internamente ed esternamente, di modello orizzontale, della capacità di 4000 litri.	CAD		2440,95	5,100%
IT.IP.F.3001.I	Fornitura e posa in opera di serbatoio per accumulo acqua (a pressione atmosferica) di acciaio zincato internamente ed esternamente - di modello orizzontale - a corpo cilindrico e fondi bombati - di spessore adeguato alla capacità e tipo secondo gli standard commerciali - completo di attacchi per le condotte di immissione e di uscita, di attacchi per i misuratori di livello e per l'applicazione di un rubinetto per scarico totale e di boccaporto con chiusura a flangia per ispezione e pulizia periodica, di sella o piedi di appoggio. Sono escluse le opere murarie per il basamento (da realizzarsi in muratura di mattoni pieni, in calcestruzzo o in c.a. in relazione alla capacità del serbatoio e secondo gli ordini della Dirigenza), sono compresi il montaggio in opera, gli allacci alla rete idrica, la prova di tenuta idraulica e tutto quanto occorre per darlo funzionante in opera. / - Fornitura e posa in opera di serbatoio per accumulo acqua (a pressione atmosferica) di acciaio zincato internamente ed esternamente, di modello orizzontale, della capacità di 5000 litri.	CAD		2762,39	4,500%
IT.IP.F.3001.J	Fornitura e posa in opera di serbatoio per accumulo acqua (a pressione atmosferica) di acciaio zincato internamente ed esternamente - di modello orizzontale - a corpo cilindrico e fondi bombati - di spessore adeguato alla capacità e tipo secondo gli standard commerciali - completo di attacchi per le condotte di immissione e di uscita, di attacchi per i misuratori di livello e per l'applicazione di un rubinetto per scarico totale e di boccaporto con chiusura a flangia per ispezione e pulizia periodica, di sella o piedi di appoggio. Sono escluse le opere murarie per il basamento (da realizzarsi in muratura di mattoni pieni, in calcestruzzo o in c.a. in relazione alla capacità del serbatoio e secondo gli ordini della Dirigenza), sono compresi il montaggio in opera, gli allacci alla rete idrica, la prova di tenuta idraulica e tutto quanto occorre per darlo funzionante in opera. / - Fornitura e posa in opera di serbatoio per accumulo acqua (a pressione atmosferica) di acciaio zincato internamente ed esternamente, di modello orizzontale, della capacità di 6000 litri.	CAD		4005,63	3,300%
IT.IP.F.3001.L	Fornitura e posa in opera di serbatoio per accumulo acqua (a pressione atmosferica) di acciaio zincato internamente ed esternamente - di modello orizzontale - a corpo cilindrico e fondi bombati - di spessore adeguato alla capacità e tipo secondo gli standard commerciali - completo di attacchi per le condotte di immissione e di uscita, di attacchi per i misuratori di livello e per l'applicazione di un rubinetto per scarico totale e di boccaporto con chiusura a flangia per ispezione e pulizia periodica, di sella o piedi di appoggio. Sono escluse le opere murarie per il basamento (da realizzarsi in muratura di mattoni pieni, in calcestruzzo o in c.a. in relazione alla capacità del serbatoio e secondo gli ordini della Dirigenza), sono compresi il montaggio in opera, gli allacci alla rete idrica, la prova di tenuta idraulica e tutto quanto occorre per darlo funzionante in opera. / - Fornitura e posa in opera di serbatoio per accumulo acqua (a pressione atmosferica) di acciaio zincato internamente ed esternamente, di modello orizzontale, della capacità di 8000 litri.	CAD		5109,03	2,600%
IT.IP.F.3001.M	Fornitura e posa in opera di serbatoio per accumulo acqua (a pressione atmosferica) di acciaio zincato internamente ed esternamente - di modello orizzontale - a corpo cilindrico e fondi bombati - di spessore adeguato alla capacità e tipo secondo gli standard commerciali - completo di attacchi per le condotte di immissione e di uscita, di attacchi per i misuratori di livello e per l'applicazione di un rubinetto per scarico totale e di boccaporto con chiusura a flangia per ispezione e pulizia periodica, di sella o piedi di appoggio. Sono escluse le opere murarie per il basamento (da realizzarsi in muratura di mattoni pieni, in calcestruzzo o in c.a. in relazione alla capacità del serbatoio e secondo gli ordini della Dirigenza), sono compresi il montaggio in opera, gli allacci alla rete idrica, la prova di tenuta idraulica e tutto quanto occorre per darlo funzionante in opera. / - Fornitura e posa in opera di serbatoio per accumulo acqua (a pressione atmosferica) di acciaio zincato internamente ed esternamente, di modello orizzontale, della capacità di 10000 litri.	CAD		5706,49	2,300%
IT.IP.F.3001.N	Fornitura e posa in opera di serbatoio per accumulo acqua (a pressione atmosferica) di acciaio zincato internamente ed esternamente - di modello orizzontale - a corpo cilindrico e fondi bombati - di spessore adeguato alla capacità e tipo secondo gli standard commerciali - completo di attacchi per le condotte di immissione e di uscita, di attacchi per i misuratori di livello e per l'applicazione di un rubinetto per scarico totale e di boccaporto con chiusura a flangia per ispezione e pulizia periodica, di sella o piedi di appoggio. Sono escluse le opere murarie per il basamento (da realizzarsi in muratura di mattoni pieni, in calcestruzzo o in c.a. in relazione alla capacità del serbatoio e secondo gli ordini della Dirigenza), sono compresi il montaggio in opera, gli allacci alla rete idrica, la prova di tenuta idraulica e tutto quanto occorre per darlo funzionante in opera. / - Fornitura e posa in opera di serbatoio per accumulo acqua (a pressione atmosferica) di acciaio zincato internamente ed esternamente, di modello orizzontale, della capacità di 15000 litri.	CAD		9148,30	1,500%
IT.IP.F.3002	Fornitura e posa in opera di serbatoio per accumulo acqua (a pressione atmosferica) in acciaio INOX AISI 316L internamente ed esternamente - di modello verticale - a corpo cilindrico e fondi bombati - di spessore adeguato alla capacità e tipo secondo gli standard commerciali - completo di attacchi per le condotte di immissione e di uscita, di attacchi per i misuratori di livello e per l'applicazione di un rubinetto per scarico totale e di boccaporto con chiusura a flangia per ispezione e pulizia periodica, di sella o piedi di appoggio. Sono escluse le opere murarie per il basamento (da realizzarsi in muratura di mattoni pieni, in calcestruzzo o in c.a. in relazione alla capacità del serbatoio e secondo gli ordini della Dirigenza), sono compresi il montaggio i n opera, gli allacci alla rete idrica, la prova di tenuta idraulica e tutto quanto occorre per darlo funzionante in opera.
IT.IP.F.3002.A	Fornitura e posa in opera di serbatoio per accumulo acqua (a pressione atmosferica) in acciaio INOX AISI 316L internamente ed esternamente - di modello verticale - a corpo cilindrico e fondi bombati - di spessore adeguato alla capacità e tipo secondo gli standard commerciali - completo di attacchi per le condotte di immissione e di uscita, di attacchi per i misuratori di livello e per l'applicazione di un rubinetto per scarico totale e di boccaporto con chiusura a flangia per ispezione e pulizia periodica, di sella o piedi di appoggio. Sono escluse le opere murarie per il basamento (da realizzarsi in muratura di mattoni pieni, in calcestruzzo o in c.a. in relazione alla capacità del serbatoio e secondo gli ordini della Dirigenza), sono compresi il montaggio i n opera, gli allacci alla rete idrica, la prova di tenuta idraulica e tutto quanto occorre per darlo funzionante in opera. / - Fornitura e posa in opera di serbatoio per accumulo acqua (a pressione atmosferica) di acciaio INOX AISI 316L, di modello verticale, della capacità di 300 litri.	CAD		829,79	13,000%
IT.IP.F.3002.B	Fornitura e posa in opera di serbatoio per accumulo acqua (a pressione atmosferica) in acciaio INOX AISI 316L internamente ed esternamente - di modello verticale - a corpo cilindrico e fondi bombati - di spessore adeguato alla capacità e tipo secondo gli standard commerciali - completo di attacchi per le condotte di immissione e di uscita, di attacchi per i misuratori di livello e per l'applicazione di un rubinetto per scarico totale e di boccaporto con chiusura a flangia per ispezione e pulizia periodica, di sella o piedi di appoggio. Sono escluse le opere murarie per il basamento (da realizzarsi in muratura di mattoni pieni, in calcestruzzo o in c.a. in relazione alla capacità del serbatoio e secondo gli ordini della Dirigenza), sono compresi il montaggio i n opera, gli allacci alla rete idrica, la prova di tenuta idraulica e tutto quanto occorre per darlo funzionante in opera. / - Fornitura e posa in opera di serbatoio per accumulo acqua (a pressione atmosferica) di acciaio INOX AISI 316L, di modello verticale, della capacità di 500 litri.	CAD		892,66	12,100%
IT.IP.F.3002.C	Fornitura e posa in opera di serbatoio per accumulo acqua (a pressione atmosferica) in acciaio INOX AISI 316L internamente ed esternamente - di modello verticale - a corpo cilindrico e fondi bombati - di spessore adeguato alla capacità e tipo secondo gli standard commerciali - completo di attacchi per le condotte di immissione e di uscita, di attacchi per i misuratori di livello e per l'applicazione di un rubinetto per scarico totale e di boccaporto con chiusura a flangia per ispezione e pulizia periodica, di sella o piedi di appoggio. Sono escluse le opere murarie per il basamento (da realizzarsi in muratura di mattoni pieni, in calcestruzzo o in c.a. in relazione alla capacità del serbatoio e secondo gli ordini della Dirigenza), sono compresi il montaggio i n opera, gli allacci alla rete idrica, la prova di tenuta idraulica e tutto quanto occorre per darlo funzionante in opera. / - Fornitura e posa in opera di serbatoio per accumulo acqua (a pressione atmosferica) di acciaio INOX AISI 316L, di modello verticale, della capacità di 750 litri.	CAD		1207,89	8,900%
IT.IP.F.3002.D	Fornitura e posa in opera di serbatoio per accumulo acqua (a pressione atmosferica) in acciaio INOX AISI 316L internamente ed esternamente - di modello verticale - a corpo cilindrico e fondi bombati - di spessore adeguato alla capacità e tipo secondo gli standard commerciali - completo di attacchi per le condotte di immissione e di uscita, di attacchi per i misuratori di livello e per l'applicazione di un rubinetto per scarico totale e di boccaporto con chiusura a flangia per ispezione e pulizia periodica, di sella o piedi di appoggio. Sono escluse le opere murarie per il basamento (da realizzarsi in muratura di mattoni pieni, in calcestruzzo o in c.a. in relazione alla capacità del serbatoio e secondo gli ordini della Dirigenza), sono compresi il montaggio i n opera, gli allacci alla rete idrica, la prova di tenuta idraulica e tutto quanto occorre per darlo funzionante in opera. / - Fornitura e posa in opera di serbatoio per accumulo acqua (a pressione atmosferica) di acciaio INOX AISI 316L, di modello verticale, della capacità di 1000 litri.	CAD		1347,75	8,400%
IT.IP.F.3002.E	Fornitura e posa in opera di serbatoio per accumulo acqua (a pressione atmosferica) in acciaio INOX AISI 316L internamente ed esternamente - di modello verticale - a corpo cilindrico e fondi bombati - di spessore adeguato alla capacità e tipo secondo gli standard commerciali - completo di attacchi per le condotte di immissione e di uscita, di attacchi per i misuratori di livello e per l'applicazione di un rubinetto per scarico totale e di boccaporto con chiusura a flangia per ispezione e pulizia periodica, di sella o piedi di appoggio. Sono escluse le opere murarie per il basamento (da realizzarsi in muratura di mattoni pieni, in calcestruzzo o in c.a. in relazione alla capacità del serbatoio e secondo gli ordini della Dirigenza), sono compresi il montaggio i n opera, gli allacci alla rete idrica, la prova di tenuta idraulica e tutto quanto occorre per darlo funzionante in opera. / - Fornitura e posa in opera di serbatoio per accumulo acqua (a pressione atmosferica) di acciaio INOX AISI 316L, di modello verticale, della capacità di 1500 litri.	CAD		1969,37	5,800%
IT.IP.F.3002.F	Fornitura e posa in opera di serbatoio per accumulo acqua (a pressione atmosferica) in acciaio INOX AISI 316L internamente ed esternamente - di modello verticale - a corpo cilindrico e fondi bombati - di spessore adeguato alla capacità e tipo secondo gli standard commerciali - completo di attacchi per le condotte di immissione e di uscita, di attacchi per i misuratori di livello e per l'applicazione di un rubinetto per scarico totale e di boccaporto con chiusura a flangia per ispezione e pulizia periodica, di sella o piedi di appoggio. Sono escluse le opere murarie per il basamento (da realizzarsi in muratura di mattoni pieni, in calcestruzzo o in c.a. in relazione alla capacità del serbatoio e secondo gli ordini della Dirigenza), sono compresi il montaggio i n opera, gli allacci alla rete idrica, la prova di tenuta idraulica e tutto quanto occorre per darlo funzionante in opera. / - Fornitura e posa in opera di serbatoio per accumulo acqua (a pressione atmosferica) di acciaio INOX AISI 316L, di modello verticale, della capacità di 2000 litri.	CAD		2369,61	4,800%
IT.IP.F.3002.G	Fornitura e posa in opera di serbatoio per accumulo acqua (a pressione atmosferica) in acciaio INOX AISI 316L internamente ed esternamente - di modello verticale - a corpo cilindrico e fondi bombati - di spessore adeguato alla capacità e tipo secondo gli standard commerciali - completo di attacchi per le condotte di immissione e di uscita, di attacchi per i misuratori di livello e per l'applicazione di un rubinetto per scarico totale e di boccaporto con chiusura a flangia per ispezione e pulizia periodica, di sella o piedi di appoggio. Sono escluse le opere murarie per il basamento (da realizzarsi in muratura di mattoni pieni, in calcestruzzo o in c.a. in relazione alla capacità del serbatoio e secondo gli ordini della Dirigenza), sono compresi il montaggio i n opera, gli allacci alla rete idrica, la prova di tenuta idraulica e tutto quanto occorre per darlo funzionante in opera. / - Fornitura e posa in opera di serbatoio per accumulo acqua (a pressione atmosferica) di acciaio INOX AISI 316L, di modello verticale, della capacità di 3000 litri.	CAD		4179,08	3,000%
IT.IP.F.3002.H	Fornitura e posa in opera di serbatoio per accumulo acqua (a pressione atmosferica) in acciaio INOX AISI 316L internamente ed esternamente - di modello verticale - a corpo cilindrico e fondi bombati - di spessore adeguato alla capacità e tipo secondo gli standard commerciali - completo di attacchi per le condotte di immissione e di uscita, di attacchi per i misuratori di livello e per l'applicazione di un rubinetto per scarico totale e di boccaporto con chiusura a flangia per ispezione e pulizia periodica, di sella o piedi di appoggio. Sono escluse le opere murarie per il basamento (da realizzarsi in muratura di mattoni pieni, in calcestruzzo o in c.a. in relazione alla capacità del serbatoio e secondo gli ordini della Dirigenza), sono compresi il montaggio i n opera, gli allacci alla rete idrica, la prova di tenuta idraulica e tutto quanto occorre per darlo funzionante in opera. / - Fornitura e posa in opera di serbatoio per accumulo acqua (a pressione atmosferica) di acciaio INOX AISI 316L, di modello verticale, della capacità di 4000 litri.	CAD		6142,47	2,000%
IT.IP.F.3002.I	Fornitura e posa in opera di serbatoio per accumulo acqua (a pressione atmosferica) in acciaio INOX AISI 316L internamente ed esternamente - di modello verticale - a corpo cilindrico e fondi bombati - di spessore adeguato alla capacità e tipo secondo gli standard commerciali - completo di attacchi per le condotte di immissione e di uscita, di attacchi per i misuratori di livello e per l'applicazione di un rubinetto per scarico totale e di boccaporto con chiusura a flangia per ispezione e pulizia periodica, di sella o piedi di appoggio. Sono escluse le opere murarie per il basamento (da realizzarsi in muratura di mattoni pieni, in calcestruzzo o in c.a. in relazione alla capacità del serbatoio e secondo gli ordini della Dirigenza), sono compresi il montaggio i n opera, gli allacci alla rete idrica, la prova di tenuta idraulica e tutto quanto occorre per darlo funzionante in opera. / - Fornitura e posa in opera di serbatoio per accumulo acqua (a pressione atmosferica) di acciaio INOX AISI 316L, di modello verticale, della capacità di 5000 litri.	CAD		7516,76	1,700%
IT.IP.F.3003	Fornitura e posa in opera di serbatoio per accumulo acqua (a pressione atmosferica) di acciaio INOX AISI 316L internamente ed esternamente - di modello orizzontale - a corpo cilindrico e fondi bombati - di spessore adeguato alla capacità e tipo secondo gli standard commerciali - completo di attacchi per le condotte di immissione e di uscita, di attacchi per i misuratori di livello e per l'applicazione di un rubinetto per scarico totale e di boccaporto con chiusura a flangia pe r ispezione e pulizia periodica, di sella o piedi di appoggio. Sono escluse le opere murarie per il basamento (da realizzarsi in muratura di mattoni pieni, in calcestruzzo o in c.a. in relazione alla capacità del serbatoio e secondo gli ordini della Dirigenza), sono compresi il montaggio in opera, gli allacci alla rete idrica, la prova di tenuta idraulica e tutto quanto occorre per darlo funzionante in opera.
IT.IP.F.3003.A	Fornitura e posa in opera di serbatoio per accumulo acqua (a pressione atmosferica) di acciaio INOX AISI 316L internamente ed esternamente - di modello orizzontale - a corpo cilindrico e fondi bombati - di spessore adeguato alla capacità e tipo secondo gli standard commerciali - completo di attacchi per le condotte di immissione e di uscita, di attacchi per i misuratori di livello e per l'applicazione di un rubinetto per scarico totale e di boccaporto con chiusura a flangia pe r ispezione e pulizia periodica, di sella o piedi di appoggio. Sono escluse le opere murarie per il basamento (da realizzarsi in muratura di mattoni pieni, in calcestruzzo o in c.a. in relazione alla capacità del serbatoio e secondo gli ordini della Dirigenza), sono compresi il montaggio in opera, gli allacci alla rete idrica, la prova di tenuta idraulica e tutto quanto occorre per darlo funzionante in opera. / - Fornitura e posa in opera di serbatoio per accumulo acqua (a pressione atmosferica) d i acciaio INOX AISI 316L, di modello orizzontale, della capacità di 300 litri.	CAD		844,84	12,800%
IT.IP.F.3003.B	Fornitura e posa in opera di serbatoio per accumulo acqua (a pressione atmosferica) di acciaio INOX AISI 316L internamente ed esternamente - di modello orizzontale - a corpo cilindrico e fondi bombati - di spessore adeguato alla capacità e tipo secondo gli standard commerciali - completo di attacchi per le condotte di immissione e di uscita, di attacchi per i misuratori di livello e per l'applicazione di un rubinetto per scarico totale e di boccaporto con chiusura a flangia pe r ispezione e pulizia periodica, di sella o piedi di appoggio. Sono escluse le opere murarie per il basamento (da realizzarsi in muratura di mattoni pieni, in calcestruzzo o in c.a. in relazione alla capacità del serbatoio e secondo gli ordini della Dirigenza), sono compresi il montaggio in opera, gli allacci alla rete idrica, la prova di tenuta idraulica e tutto quanto occorre per darlo funzionante in opera. / - Fornitura e posa in opera di serbatoio per accumulo acqua (a pressione atmosferica) di acciaio INOX AISI 316L, di modello orizzontale, della capacità di 500 litri.	CAD		908,60	11,900%
IT.IP.F.3003.C	Fornitura e posa in opera di serbatoio per accumulo acqua (a pressione atmosferica) di acciaio INOX AISI 316L internamente ed esternamente - di modello orizzontale - a corpo cilindrico e fondi bombati - di spessore adeguato alla capacità e tipo secondo gli standard commerciali - completo di attacchi per le condotte di immissione e di uscita, di attacchi per i misuratori di livello e per l'applicazione di un rubinetto per scarico totale e di boccaporto con chiusura a flangia pe r ispezione e pulizia periodica, di sella o piedi di appoggio. Sono escluse le opere murarie per il basamento (da realizzarsi in muratura di mattoni pieni, in calcestruzzo o in c.a. in relazione alla capacità del serbatoio e secondo gli ordini della Dirigenza), sono compresi il montaggio in opera, gli allacci alla rete idrica, la prova di tenuta idraulica e tutto quanto occorre per darlo funzionante in opera. / - Fornitura e posa in opera di serbatoio per accumulo acqua (a pressione atmosferica) di acciaio INOX AISI 316L, di modello orizzontale, della capacità di 750 litri.	CAD		1230,03	8,800%
IT.IP.F.3003.D	Fornitura e posa in opera di serbatoio per accumulo acqua (a pressione atmosferica) di acciaio INOX AISI 316L internamente ed esternamente - di modello orizzontale - a corpo cilindrico e fondi bombati - di spessore adeguato alla capacità e tipo secondo gli standard commerciali - completo di attacchi per le condotte di immissione e di uscita, di attacchi per i misuratori di livello e per l'applicazione di un rubinetto per scarico totale e di boccaporto con chiusura a flangia pe r ispezione e pulizia periodica, di sella o piedi di appoggio. Sono escluse le opere murarie per il basamento (da realizzarsi in muratura di mattoni pieni, in calcestruzzo o in c.a. in relazione alla capacità del serbatoio e secondo gli ordini della Dirigenza), sono compresi il montaggio in opera, gli allacci alla rete idrica, la prova di tenuta idraulica e tutto quanto occorre per darlo funzionante in opera. / - Fornitura e posa in opera di serbatoio per accumulo acqua (a pressione atmosferica) di acciaio INOX AISI 316L, di modello orizzontale, della capacità di 1000 litri.	CAD		1385,82	8,200%
IT.IP.F.3003.E	Fornitura e posa in opera di serbatoio per accumulo acqua (a pressione atmosferica) di acciaio INOX AISI 316L internamente ed esternamente - di modello orizzontale - a corpo cilindrico e fondi bombati - di spessore adeguato alla capacità e tipo secondo gli standard commerciali - completo di attacchi per le condotte di immissione e di uscita, di attacchi per i misuratori di livello e per l'applicazione di un rubinetto per scarico totale e di boccaporto con chiusura a flangia pe r ispezione e pulizia periodica, di sella o piedi di appoggio. Sono escluse le opere murarie per il basamento (da realizzarsi in muratura di mattoni pieni, in calcestruzzo o in c.a. in relazione alla capacità del serbatoio e secondo gli ordini della Dirigenza), sono compresi il montaggio in opera, gli allacci alla rete idrica, la prova di tenuta idraulica e tutto quanto occorre per darlo funzionante in opera. / - Fornitura e posa in opera di serbatoio per accumulo acqua (a pressione atmosferica) di acciaio INOX AISI 316L, di modello orizzontale, della capacità di 1500 litri.	CAD		1985,31	5,700%
IT.IP.F.3003.F	Fornitura e posa in opera di serbatoio per accumulo acqua (a pressione atmosferica) di acciaio INOX AISI 316L internamente ed esternamente - di modello orizzontale - a corpo cilindrico e fondi bombati - di spessore adeguato alla capacità e tipo secondo gli standard commerciali - completo di attacchi per le condotte di immissione e di uscita, di attacchi per i misuratori di livello e per l'applicazione di un rubinetto per scarico totale e di boccaporto con chiusura a flangia pe r ispezione e pulizia periodica, di sella o piedi di appoggio. Sono escluse le opere murarie per il basamento (da realizzarsi in muratura di mattoni pieni, in calcestruzzo o in c.a. in relazione alla capacità del serbatoio e secondo gli ordini della Dirigenza), sono compresi il montaggio in opera, gli allacci alla rete idrica, la prova di tenuta idraulica e tutto quanto occorre per darlo funzionante in opera. / - Fornitura e posa in opera di serbatoio per accumulo acqua (a pressione atmosferica) di acciaio INOX AISI 316L, di modello orizzontale, della capacità di 2000 litri.	CAD		2393,52	4,800%
IT.IP.F.3003.G	Fornitura e posa in opera di serbatoio per accumulo acqua (a pressione atmosferica) di acciaio INOX AISI 316L internamente ed esternamente - di modello orizzontale - a corpo cilindrico e fondi bombati - di spessore adeguato alla capacità e tipo secondo gli standard commerciali - completo di attacchi per le condotte di immissione e di uscita, di attacchi per i misuratori di livello e per l'applicazione di un rubinetto per scarico totale e di boccaporto con chiusura a flangia pe r ispezione e pulizia periodica, di sella o piedi di appoggio. Sono escluse le opere murarie per il basamento (da realizzarsi in muratura di mattoni pieni, in calcestruzzo o in c.a. in relazione alla capacità del serbatoio e secondo gli ordini della Dirigenza), sono compresi il montaggio in opera, gli allacci alla rete idrica, la prova di tenuta idraulica e tutto quanto occorre per darlo funzionante in opera. / - Fornitura e posa in opera di serbatoio per accumulo acqua (a pressione atmosferica) di acciaio INOX AISI 316L, di modello orizzontale, della capacità di 3000 litri.	CAD		4691,13	2,700%
IT.IP.F.3003.H	Fornitura e posa in opera di serbatoio per accumulo acqua (a pressione atmosferica) di acciaio INOX AISI 316L internamente ed esternamente - di modello orizzontale - a corpo cilindrico e fondi bombati - di spessore adeguato alla capacità e tipo secondo gli standard commerciali - completo di attacchi per le condotte di immissione e di uscita, di attacchi per i misuratori di livello e per l'applicazione di un rubinetto per scarico totale e di boccaporto con chiusura a flangia pe r ispezione e pulizia periodica, di sella o piedi di appoggio. Sono escluse le opere murarie per il basamento (da realizzarsi in muratura di mattoni pieni, in calcestruzzo o in c.a. in relazione alla capacità del serbatoio e secondo gli ordini della Dirigenza), sono compresi il montaggio in opera, gli allacci alla rete idrica, la prova di tenuta idraulica e tutto quanto occorre per darlo funzionante in opera. / - Fornitura e posa in opera di serbatoio per accumulo acqua (a pressione atmosferica) di acciaio INOX AISI 316L, di modello orizzontale, della capacità di 4000 litri.	CAD		6399,26	2,000%
IT.IP.F.3003.I	Fornitura e posa in opera di serbatoio per accumulo acqua (a pressione atmosferica) di acciaio INOX AISI 316L internamente ed esternamente - di modello orizzontale - a corpo cilindrico e fondi bombati - di spessore adeguato alla capacità e tipo secondo gli standard commerciali - completo di attacchi per le condotte di immissione e di uscita, di attacchi per i misuratori di livello e per l'applicazione di un rubinetto per scarico totale e di boccaporto con chiusura a flangia pe r ispezione e pulizia periodica, di sella o piedi di appoggio. Sono escluse le opere murarie per il basamento (da realizzarsi in muratura di mattoni pieni, in calcestruzzo o in c.a. in relazione alla capacità del serbatoio e secondo gli ordini della Dirigenza), sono compresi il montaggio in opera, gli allacci alla rete idrica, la prova di tenuta idraulica e tutto quanto occorre per darlo funzionante in opera. / - Fornitura e posa in opera di serbatoio per accumulo acqua (a pressione atmosferica) di acciaio INOX AISI 316L, di modello orizzontale, della capacità di 5000 litri.	CAD		7865,65	1,600%
IT.IP.F.3004	Fornitura e posa in opera di serbatoio per accumulo acqua (a pressione atmosferica) di acciaio INOX AISI 304 internamente ed esternamente - di modello verticale - a corpo cilindrico e fondi bombati - di spessore adeguato alla capacità e tipo secondo gli standard commerciali - completo di attacchi per le condotte di immissione e di uscita, di attacchi per i misuratori di livello e per l'applicazione di un rubinetto per scarico totale e di boccaporto con chiusura a flangia per ispezione e pulizia periodica, di sella o piedi di appoggio. Sono escluse le opere murarie per il basamento (da realizzarsi in muratura di mattoni pieni, in calcestruzzo o in c.a. in relazione alla capacità del serbatoio e secondo gli ordini della Dirigenza) , sono compresi il montaggio in opera, gli allacci alla rete idrica, la prova di tenuta idraulica e tutto quanto occorre per darlo funzionante in opera.
IT.IP.F.3004.A	Fornitura e posa in opera di serbatoio per accumulo acqua (a pressione atmosferica) di acciaio INOX AISI 304 internamente ed esternamente - di modello verticale - a corpo cilindrico e fondi bombati - di spessore adeguato alla capacità e tipo secondo gli standard commerciali - completo di attacchi per le condotte di immissione e di uscita, di attacchi per i misuratori di livello e per l'applicazione di un rubinetto per scarico totale e di boccaporto con chiusura a flangia per ispezione e pulizia periodica, di sella o piedi di appoggio. Sono escluse le opere murarie per il basamento (da realizzarsi in muratura di mattoni pieni, in calcestruzzo o in c.a. in relazione alla capacità del serbatoio e secondo gli ordini della Dirigenza) , sono compresi il montaggio in opera, gli allacci alla rete idrica, la prova di tenuta idraulica e tutto quanto occorre per darlo funzionante in opera. / - Fornitura e posa in opera di serbatoio per accumulo acqua (a pressione atmosferica) di acciaio INOX AISI 304, di modello verticale, della capacità di 300 litri.	CAD		670,40	16,100%
IT.IP.F.3004.B	Fornitura e posa in opera di serbatoio per accumulo acqua (a pressione atmosferica) di acciaio INOX AISI 304 internamente ed esternamente - di modello verticale - a corpo cilindrico e fondi bombati - di spessore adeguato alla capacità e tipo secondo gli standard commerciali - completo di attacchi per le condotte di immissione e di uscita, di attacchi per i misuratori di livello e per l'applicazione di un rubinetto per scarico totale e di boccaporto con chiusura a flangia per ispezione e pulizia periodica, di sella o piedi di appoggio. Sono escluse le opere murarie per il basamento (da realizzarsi in muratura di mattoni pieni, in calcestruzzo o in c.a. in relazione alla capacità del serbatoio e secondo gli ordini della Dirigenza) , sono compresi il montaggio in opera, gli allacci alla rete idrica, la prova di tenuta idraulica e tutto quanto occorre per darlo funzionante in opera. / - Fornitura e posa in opera di serbatoio per accumulo acqua (a pressione atmosferica) di acciaio INOX AISI 304, di modello verticale, della capacità di 500 litri.	CAD		737,69	14,600%
IT.IP.F.3004.C	Fornitura e posa in opera di serbatoio per accumulo acqua (a pressione atmosferica) di acciaio INOX AISI 304 internamente ed esternamente - di modello verticale - a corpo cilindrico e fondi bombati - di spessore adeguato alla capacità e tipo secondo gli standard commerciali - completo di attacchi per le condotte di immissione e di uscita, di attacchi per i misuratori di livello e per l'applicazione di un rubinetto per scarico totale e di boccaporto con chiusura a flangia per ispezione e pulizia periodica, di sella o piedi di appoggio. Sono escluse le opere murarie per il basamento (da realizzarsi in muratura di mattoni pieni, in calcestruzzo o in c.a. in relazione alla capacità del serbatoio e secondo gli ordini della Dirigenza) , sono compresi il montaggio in opera, gli allacci alla rete idrica, la prova di tenuta idraulica e tutto quanto occorre per darlo funzionante in opera. / - Fornitura e posa in opera di serbatoio per accumulo acqua (a pressione atmosferica) di acciaio INOX AISI 304, di modello verticale, della capacità di 750 litri.	CAD		966,15	11,200%
IT.IP.F.3004.D	Fornitura e posa in opera di serbatoio per accumulo acqua (a pressione atmosferica) di acciaio INOX AISI 304 internamente ed esternamente - di modello verticale - a corpo cilindrico e fondi bombati - di spessore adeguato alla capacità e tipo secondo gli standard commerciali - completo di attacchi per le condotte di immissione e di uscita, di attacchi per i misuratori di livello e per l'applicazione di un rubinetto per scarico totale e di boccaporto con chiusura a flangia per ispezione e pulizia periodica, di sella o piedi di appoggio. Sono escluse le opere murarie per il basamento (da realizzarsi in muratura di mattoni pieni, in calcestruzzo o in c.a. in relazione alla capacità del serbatoio e secondo gli ordini della Dirigenza) , sono compresi il montaggio in opera, gli allacci alla rete idrica, la prova di tenuta idraulica e tutto quanto occorre per darlo funzionante in opera. / - Fornitura e posa in opera di serbatoio per accumulo acqua (a pressione atmosferica) di acciaio INOX AISI 304, di modello verticale, della capacità di 1000 litri.	CAD		1063,50	10,700%
IT.IP.F.3004.E	Fornitura e posa in opera di serbatoio per accumulo acqua (a pressione atmosferica) di acciaio INOX AISI 304 internamente ed esternamente - di modello verticale - a corpo cilindrico e fondi bombati - di spessore adeguato alla capacità e tipo secondo gli standard commerciali - completo di attacchi per le condotte di immissione e di uscita, di attacchi per i misuratori di livello e per l'applicazione di un rubinetto per scarico totale e di boccaporto con chiusura a flangia per ispezione e pulizia periodica, di sella o piedi di appoggio. Sono escluse le opere murarie per il basamento (da realizzarsi in muratura di mattoni pieni, in calcestruzzo o in c.a. in relazione alla capacità del serbatoio e secondo gli ordini della Dirigenza) , sono compresi il montaggio in opera, gli allacci alla rete idrica, la prova di tenuta idraulica e tutto quanto occorre per darlo funzionante in opera. / - Fornitura e posa in opera di serbatoio per accumulo acqua (a pressione atmosferica) di acciaio INOX AISI 304, di modello verticale, della capacità di 1500 litri.	CAD		1573,55	7,200%
IT.IP.F.3004.F	Fornitura e posa in opera di serbatoio per accumulo acqua (a pressione atmosferica) di acciaio INOX AISI 304 internamente ed esternamente - di modello verticale - a corpo cilindrico e fondi bombati - di spessore adeguato alla capacità e tipo secondo gli standard commerciali - completo di attacchi per le condotte di immissione e di uscita, di attacchi per i misuratori di livello e per l'applicazione di un rubinetto per scarico totale e di boccaporto con chiusura a flangia per ispezione e pulizia periodica, di sella o piedi di appoggio. Sono escluse le opere murarie per il basamento (da realizzarsi in muratura di mattoni pieni, in calcestruzzo o in c.a. in relazione alla capacità del serbatoio e secondo gli ordini della Dirigenza) , sono compresi il montaggio in opera, gli allacci alla rete idrica, la prova di tenuta idraulica e tutto quanto occorre per darlo funzionante in opera. / - Fornitura e posa in opera di serbatoio per accumulo acqua (a pressione atmosferica) di acciaio INOX AISI 304, di modello verticale, della capacità di 2000 litri.	CAD		1992,39	5,700%
IT.IP.F.3004.G	Fornitura e posa in opera di serbatoio per accumulo acqua (a pressione atmosferica) di acciaio INOX AISI 304 internamente ed esternamente - di modello verticale - a corpo cilindrico e fondi bombati - di spessore adeguato alla capacità e tipo secondo gli standard commerciali - completo di attacchi per le condotte di immissione e di uscita, di attacchi per i misuratori di livello e per l'applicazione di un rubinetto per scarico totale e di boccaporto con chiusura a flangia per ispezione e pulizia periodica, di sella o piedi di appoggio. Sono escluse le opere murarie per il basamento (da realizzarsi in muratura di mattoni pieni, in calcestruzzo o in c.a. in relazione alla capacità del serbatoio e secondo gli ordini della Dirigenza) , sono compresi il montaggio in opera, gli allacci alla rete idrica, la prova di tenuta idraulica e tutto quanto occorre per darlo funzionante in opera. / - Fornitura e posa in opera di serbatoio per accumulo acqua (a pressione atmosferica) di acciaio INOX AISI 304, di modello verticale, della capacità di 3000 litri.	CAD		3501,91	3,600%
IT.IP.F.3004.H	Fornitura e posa in opera di serbatoio per accumulo acqua (a pressione atmosferica) di acciaio INOX AISI 304 internamente ed esternamente - di modello verticale - a corpo cilindrico e fondi bombati - di spessore adeguato alla capacità e tipo secondo gli standard commerciali - completo di attacchi per le condotte di immissione e di uscita, di attacchi per i misuratori di livello e per l'applicazione di un rubinetto per scarico totale e di boccaporto con chiusura a flangia per ispezione e pulizia periodica, di sella o piedi di appoggio. Sono escluse le opere murarie per il basamento (da realizzarsi in muratura di mattoni pieni, in calcestruzzo o in c.a. in relazione alla capacità del serbatoio e secondo gli ordini della Dirigenza) , sono compresi il montaggio in opera, gli allacci alla rete idrica, la prova di tenuta idraulica e tutto quanto occorre per darlo funzionante in opera. / - Fornitura e posa in opera di serbatoio per accumulo acqua (a pressione atmosferica) di acciaio INOX AISI 304, di modello verticale, della capacità di 4000 litri.	CAD		4361,73	2,900%
IT.IP.F.3004.I	Fornitura e posa in opera di serbatoio per accumulo acqua (a pressione atmosferica) di acciaio INOX AISI 304 internamente ed esternamente - di modello verticale - a corpo cilindrico e fondi bombati - di spessore adeguato alla capacità e tipo secondo gli standard commerciali - completo di attacchi per le condotte di immissione e di uscita, di attacchi per i misuratori di livello e per l'applicazione di un rubinetto per scarico totale e di boccaporto con chiusura a flangia per ispezione e pulizia periodica, di sella o piedi di appoggio. Sono escluse le opere murarie per il basamento (da realizzarsi in muratura di mattoni pieni, in calcestruzzo o in c.a. in relazione alla capacità del serbatoio e secondo gli ordini della Dirigenza) , sono compresi il montaggio in opera, gli allacci alla rete idrica, la prova di tenuta idraulica e tutto quanto occorre per darlo funzionante in opera. / - Fornitura e posa in opera di serbatoio per accumulo acqua (a pressione atmosferica) di acciaio INOX AISI 304, di modello verticale, della capacità di 5000 litri.	CAD		5975,11	2,100%
IT.IP.F.3004.J	Fornitura e posa in opera di serbatoio per accumulo acqua (a pressione atmosferica) di acciaio INOX AISI 304 internamente ed esternamente - di modello verticale - a corpo cilindrico e fondi bombati - di spessore adeguato alla capacità e tipo secondo gli standard commerciali - completo di attacchi per le condotte di immissione e di uscita, di attacchi per i misuratori di livello e per l'applicazione di un rubinetto per scarico totale e di boccaporto con chiusura a flangia per ispezione e pulizia periodica, di sella o piedi di appoggio. Sono escluse le opere murarie per il basamento (da realizzarsi in muratura di mattoni pieni, in calcestruzzo o in c.a. in relazione alla capacità del serbatoio e secondo gli ordini della Dirigenza) , sono compresi il montaggio in opera, gli allacci alla rete idrica, la prova di tenuta idraulica e tutto quanto occorre per darlo funzionante in opera. / - Fornitura e posa in opera di serbatoio per accumulo acqua (a pressione atmosferica) di acciaio INOX AISI 304, di modello verticale, della capacità di 6000 litri.	CAD		7287,36	1,800%
IT.IP.F.3004.L	Fornitura e posa in opera di serbatoio per accumulo acqua (a pressione atmosferica) di acciaio INOX AISI 304 internamente ed esternamente - di modello verticale - a corpo cilindrico e fondi bombati - di spessore adeguato alla capacità e tipo secondo gli standard commerciali - completo di attacchi per le condotte di immissione e di uscita, di attacchi per i misuratori di livello e per l'applicazione di un rubinetto per scarico totale e di boccaporto con chiusura a flangia per ispezione e pulizia periodica, di sella o piedi di appoggio. Sono escluse le opere murarie per il basamento (da realizzarsi in muratura di mattoni pieni, in calcestruzzo o in c.a. in relazione alla capacità del serbatoio e secondo gli ordini della Dirigenza) , sono compresi il montaggio in opera, gli allacci alla rete idrica, la prova di tenuta idraulica e tutto quanto occorre per darlo funzionante in opera. / - Fornitura e posa in opera di serbatoio per accumulo acqua (a pressione atmosferica) di acciaio INOX AISI 304, di modello verticale, della capacità di 8000 litri.	CAD		9493,14	1,400%
IT.IP.F.3004.M	Fornitura e posa in opera di serbatoio per accumulo acqua (a pressione atmosferica) di acciaio INOX AISI 304 internamente ed esternamente - di modello verticale - a corpo cilindrico e fondi bombati - di spessore adeguato alla capacità e tipo secondo gli standard commerciali - completo di attacchi per le condotte di immissione e di uscita, di attacchi per i misuratori di livello e per l'applicazione di un rubinetto per scarico totale e di boccaporto con chiusura a flangia per ispezione e pulizia periodica, di sella o piedi di appoggio. Sono escluse le opere murarie per il basamento (da realizzarsi in muratura di mattoni pieni, in calcestruzzo o in c.a. in relazione alla capacità del serbatoio e secondo gli ordini della Dirigenza) , sono compresi il montaggio in opera, gli allacci alla rete idrica, la prova di tenuta idraulica e tutto quanto occorre per darlo funzionante in opera. / - Fornitura e posa in opera di serbatoio per accumulo acqua (a pressione atmosferica) di acciaio INOX AISI 304, di modello verticale, della capacità di 10000 litri.	CAD		10932,08	1,200%
IT.IP.F.3005	Fornitura e posa in opera di serbatoio per accumulo acqua (a pressione atmosferica) di acciaio INOX AISI 304 internamente ed esternamente - di modello orizzontale - a corpo cilindrico e fondi bombati - di spessore adeguato alla capacità e tipo secondo gli standard commerciali - completo di attacchi per le condotte di immissione e di uscita, di attacchi per i misuratori di livello e per l'applicazione di un rubinetto per scarico totale e di boccaporto con chiusura a flangia per ispezione e pulizia periodica, di sella o piedi di appoggio. Sono escluse le opere murarie per il basamento (da realizzarsi in muratura di mattoni pieni, in calcestruzzo o in c.a. in relazione alla capacità del serbatoio e secondo gli ordini della Dirigenza), sono compresi il montaggio in opera, gli allacci alla rete idrica, la prova di tenuta idraulica e tutto quanto occorre per darlo funzionante in opera.
IT.IP.F.3005.A	Fornitura e posa in opera di serbatoio per accumulo acqua (a pressione atmosferica) di acciaio INOX AISI 304 internamente ed esternamente - di modello orizzontale - a corpo cilindrico e fondi bombati - di spessore adeguato alla capacità e tipo secondo gli standard commerciali - completo di attacchi per le condotte di immissione e di uscita, di attacchi per i misuratori di livello e per l'applicazione di un rubinetto per scarico totale e di boccaporto con chiusura a flangia per ispezione e pulizia periodica, di sella o piedi di appoggio. Sono escluse le opere murarie per il basamento (da realizzarsi in muratura di mattoni pieni, in calcestruzzo o in c.a. in relazione alla capacità del serbatoio e secondo gli ordini della Dirigenza), sono compresi il montaggio in opera, gli allacci alla rete idrica, la prova di tenuta idraulica e tutto quanto occorre per darlo funzionante in opera. / - Fornitura e posa in opera di serbatoio per accumulo acqua (a pressione atmosferica) di acciaio INOX AISI 304, di mode llo orizzontale, della capacità di 300 litri.	CAD		684,56	15,700%
IT.IP.F.3005.B	Fornitura e posa in opera di serbatoio per accumulo acqua (a pressione atmosferica) di acciaio INOX AISI 304 internamente ed esternamente - di modello orizzontale - a corpo cilindrico e fondi bombati - di spessore adeguato alla capacità e tipo secondo gli standard commerciali - completo di attacchi per le condotte di immissione e di uscita, di attacchi per i misuratori di livello e per l'applicazione di un rubinetto per scarico totale e di boccaporto con chiusura a flangia per ispezione e pulizia periodica, di sella o piedi di appoggio. Sono escluse le opere murarie per il basamento (da realizzarsi in muratura di mattoni pieni, in calcestruzzo o in c.a. in relazione alla capacità del serbatoio e secondo gli ordini della Dirigenza), sono compresi il montaggio in opera, gli allacci alla rete idrica, la prova di tenuta idraulica e tutto quanto occorre per darlo funzionante in opera. / - Fornitura e posa in opera di serbatoio per accumulo acqua (a pressione atmosferica) di acciaio INOX AISI 304, di modello orizzontale, della capacità di 500 litri.	CAD		747,43	14,400%
IT.IP.F.3005.C	Fornitura e posa in opera di serbatoio per accumulo acqua (a pressione atmosferica) di acciaio INOX AISI 304 internamente ed esternamente - di modello orizzontale - a corpo cilindrico e fondi bombati - di spessore adeguato alla capacità e tipo secondo gli standard commerciali - completo di attacchi per le condotte di immissione e di uscita, di attacchi per i misuratori di livello e per l'applicazione di un rubinetto per scarico totale e di boccaporto con chiusura a flangia per ispezione e pulizia periodica, di sella o piedi di appoggio. Sono escluse le opere murarie per il basamento (da realizzarsi in muratura di mattoni pieni, in calcestruzzo o in c.a. in relazione alla capacità del serbatoio e secondo gli ordini della Dirigenza), sono compresi il montaggio in opera, gli allacci alla rete idrica, la prova di tenuta idraulica e tutto quanto occorre per darlo funzionante in opera. / - Fornitura e posa in opera di serbatoio per accumulo acqua (a pressione atmosferica) di acciaio INOX AISI 304, di modello orizzontale, della capacità di 750 litri.	CAD		983,86	11,000%
IT.IP.F.3005.D	Fornitura e posa in opera di serbatoio per accumulo acqua (a pressione atmosferica) di acciaio INOX AISI 304 internamente ed esternamente - di modello orizzontale - a corpo cilindrico e fondi bombati - di spessore adeguato alla capacità e tipo secondo gli standard commerciali - completo di attacchi per le condotte di immissione e di uscita, di attacchi per i misuratori di livello e per l'applicazione di un rubinetto per scarico totale e di boccaporto con chiusura a flangia per ispezione e pulizia periodica, di sella o piedi di appoggio. Sono escluse le opere murarie per il basamento (da realizzarsi in muratura di mattoni pieni, in calcestruzzo o in c.a. in relazione alla capacità del serbatoio e secondo gli ordini della Dirigenza), sono compresi il montaggio in opera, gli allacci alla rete idrica, la prova di tenuta idraulica e tutto quanto occorre per darlo funzionante in opera. / - Fornitura e posa in opera di serbatoio per accumulo acqua (a pressione atmosferica) di acciaio INOX AISI 304, di modello orizzontale, della capacità di 1000 litri.	CAD		1090,06	10,400%
IT.IP.F.3005.E	Fornitura e posa in opera di serbatoio per accumulo acqua (a pressione atmosferica) di acciaio INOX AISI 304 internamente ed esternamente - di modello orizzontale - a corpo cilindrico e fondi bombati - di spessore adeguato alla capacità e tipo secondo gli standard commerciali - completo di attacchi per le condotte di immissione e di uscita, di attacchi per i misuratori di livello e per l'applicazione di un rubinetto per scarico totale e di boccaporto con chiusura a flangia per ispezione e pulizia periodica, di sella o piedi di appoggio. Sono escluse le opere murarie per il basamento (da realizzarsi in muratura di mattoni pieni, in calcestruzzo o in c.a. in relazione alla capacità del serbatoio e secondo gli ordini della Dirigenza), sono compresi il montaggio in opera, gli allacci alla rete idrica, la prova di tenuta idraulica e tutto quanto occorre per darlo funzionante in opera. / - Fornitura e posa in opera di serbatoio per accumulo acqua (a pressione atmosferica) di acciaio INOX AISI 304, di modello orizzontale, della capacità di 1500 litri.	CAD		1581,64	7,200%
IT.IP.F.3005.F	Fornitura e posa in opera di serbatoio per accumulo acqua (a pressione atmosferica) di acciaio INOX AISI 304 internamente ed esternamente - di modello orizzontale - a corpo cilindrico e fondi bombati - di spessore adeguato alla capacità e tipo secondo gli standard commerciali - completo di attacchi per le condotte di immissione e di uscita, di attacchi per i misuratori di livello e per l'applicazione di un rubinetto per scarico totale e di boccaporto con chiusura a flangia per ispezione e pulizia periodica, di sella o piedi di appoggio. Sono escluse le opere murarie per il basamento (da realizzarsi in muratura di mattoni pieni, in calcestruzzo o in c.a. in relazione alla capacità del serbatoio e secondo gli ordini della Dirigenza), sono compresi il montaggio in opera, gli allacci alla rete idrica, la prova di tenuta idraulica e tutto quanto occorre per darlo funzionante in opera. / - Fornitura e posa in opera di serbatoio per accumulo acqua (a pressione atmosferica) di acciaio INOX AISI 304, di modello orizzontale, della capacità di 2000 litri.	CAD		1993,27	5,700%
IT.IP.F.3005.G	Fornitura e posa in opera di serbatoio per accumulo acqua (a pressione atmosferica) di acciaio INOX AISI 304 internamente ed esternamente - di modello orizzontale - a corpo cilindrico e fondi bombati - di spessore adeguato alla capacità e tipo secondo gli standard commerciali - completo di attacchi per le condotte di immissione e di uscita, di attacchi per i misuratori di livello e per l'applicazione di un rubinetto per scarico totale e di boccaporto con chiusura a flangia per ispezione e pulizia periodica, di sella o piedi di appoggio. Sono escluse le opere murarie per il basamento (da realizzarsi in muratura di mattoni pieni, in calcestruzzo o in c.a. in relazione alla capacità del serbatoio e secondo gli ordini della Dirigenza), sono compresi il montaggio in opera, gli allacci alla rete idrica, la prova di tenuta idraulica e tutto quanto occorre per darlo funzionante in opera. / - Fornitura e posa in opera di serbatoio per accumulo acqua (a pressione atmosferica) di acciaio INOX AISI 304, di modello orizzontale, della capacità di 3000 litri.	CAD		3812,72	3,300%
IT.IP.F.3005.H	Fornitura e posa in opera di serbatoio per accumulo acqua (a pressione atmosferica) di acciaio INOX AISI 304 internamente ed esternamente - di modello orizzontale - a corpo cilindrico e fondi bombati - di spessore adeguato alla capacità e tipo secondo gli standard commerciali - completo di attacchi per le condotte di immissione e di uscita, di attacchi per i misuratori di livello e per l'applicazione di un rubinetto per scarico totale e di boccaporto con chiusura a flangia per ispezione e pulizia periodica, di sella o piedi di appoggio. Sono escluse le opere murarie per il basamento (da realizzarsi in muratura di mattoni pieni, in calcestruzzo o in c.a. in relazione alla capacità del serbatoio e secondo gli ordini della Dirigenza), sono compresi il montaggio in opera, gli allacci alla rete idrica, la prova di tenuta idraulica e tutto quanto occorre per darlo funzionante in opera. / - Fornitura e posa in opera di serbatoio per accumulo acqua (a pressione atmosferica) di acciaio INOX AISI 304, di modello orizzontale, della capacità di 4000 litri.	CAD		4471,53	2,800%
IT.IP.F.3005.I	Fornitura e posa in opera di serbatoio per accumulo acqua (a pressione atmosferica) di acciaio INOX AISI 304 internamente ed esternamente - di modello orizzontale - a corpo cilindrico e fondi bombati - di spessore adeguato alla capacità e tipo secondo gli standard commerciali - completo di attacchi per le condotte di immissione e di uscita, di attacchi per i misuratori di livello e per l'applicazione di un rubinetto per scarico totale e di boccaporto con chiusura a flangia per ispezione e pulizia periodica, di sella o piedi di appoggio. Sono escluse le opere murarie per il basamento (da realizzarsi in muratura di mattoni pieni, in calcestruzzo o in c.a. in relazione alla capacità del serbatoio e secondo gli ordini della Dirigenza), sono compresi il montaggio in opera, gli allacci alla rete idrica, la prova di tenuta idraulica e tutto quanto occorre per darlo funzionante in opera. / - Fornitura e posa in opera di serbatoio per accumulo acqua (a pressione atmosferica) di acciaio INOX AISI 304, di modello orizzontale, della capacità di 5000 litri.	CAD		6255,81	2,000%
IT.IP.F.3005.J	Fornitura e posa in opera di serbatoio per accumulo acqua (a pressione atmosferica) di acciaio INOX AISI 304 internamente ed esternamente - di modello orizzontale - a corpo cilindrico e fondi bombati - di spessore adeguato alla capacità e tipo secondo gli standard commerciali - completo di attacchi per le condotte di immissione e di uscita, di attacchi per i misuratori di livello e per l'applicazione di un rubinetto per scarico totale e di boccaporto con chiusura a flangia per ispezione e pulizia periodica, di sella o piedi di appoggio. Sono escluse le opere murarie per il basamento (da realizzarsi in muratura di mattoni pieni, in calcestruzzo o in c.a. in relazione alla capacità del serbatoio e secondo gli ordini della Dirigenza), sono compresi il montaggio in opera, gli allacci alla rete idrica, la prova di tenuta idraulica e tutto quanto occorre per darlo funzionante in opera. / - Fornitura e posa in opera di serbatoio per accumulo acqua (a pressione atmosferica) di acciaio INOX AISI 304, di modello orizzontale, della capacità di 6000 litri.	CAD		7102,29	1,900%
IT.IP.F.3005.L	Fornitura e posa in opera di serbatoio per accumulo acqua (a pressione atmosferica) di acciaio INOX AISI 304 internamente ed esternamente - di modello orizzontale - a corpo cilindrico e fondi bombati - di spessore adeguato alla capacità e tipo secondo gli standard commerciali - completo di attacchi per le condotte di immissione e di uscita, di attacchi per i misuratori di livello e per l'applicazione di un rubinetto per scarico totale e di boccaporto con chiusura a flangia per ispezione e pulizia periodica, di sella o piedi di appoggio. Sono escluse le opere murarie per il basamento (da realizzarsi in muratura di mattoni pieni, in calcestruzzo o in c.a. in relazione alla capacità del serbatoio e secondo gli ordini della Dirigenza), sono compresi il montaggio in opera, gli allacci alla rete idrica, la prova di tenuta idraulica e tutto quanto occorre per darlo funzionante in opera. / - Fornitura e posa in opera di serbatoio per accumulo acqua (a pressione atmosferica) di acciaio INOX AISI 304, di modello orizzontale, della capacità di 8000 litri.	CAD		9278,85	1,400%
IT.IP.F.3005.M	Fornitura e posa in opera di serbatoio per accumulo acqua (a pressione atmosferica) di acciaio INOX AISI 304 internamente ed esternamente - di modello orizzontale - a corpo cilindrico e fondi bombati - di spessore adeguato alla capacità e tipo secondo gli standard commerciali - completo di attacchi per le condotte di immissione e di uscita, di attacchi per i misuratori di livello e per l'applicazione di un rubinetto per scarico totale e di boccaporto con chiusura a flangia per ispezione e pulizia periodica, di sella o piedi di appoggio. Sono escluse le opere murarie per il basamento (da realizzarsi in muratura di mattoni pieni, in calcestruzzo o in c.a. in relazione alla capacità del serbatoio e secondo gli ordini della Dirigenza), sono compresi il montaggio in opera, gli allacci alla rete idrica, la prova di tenuta idraulica e tutto quanto occorre per darlo funzionante in opera. / - Fornitura e posa in opera di serbatoio per accumulo acqua (a pressione atmosferica) di acciaio INOX AISI 304, di modello orizzontale, della capacità di 10000 litri.	CAD		10932,08	1,200%
IT.IP.F.3006	Fornitura e posa in opera di serbatoio di polietilene per accumulo di acqua (a pressione atmosferica), del tipo verticale con corpo cilindrico e fondi bombati con supporti e piedi di appoggio e di ancoraggio, dotati di attacchi per condotte di immissione e di uscita, per i misuratori di livello e per l'applicazione di un rubinetto a galleggiante, per una uscita di scarico totale e per la valvola di sfiato; dotati altresì di boccaporto con chiusura a flangia per consentire le ispezioni interne e le pulizie periodiche; dimensionati secondo le misure standard commerciali. Sono escluse nel prezzo le opere murarie per il basamento (da realizzarsi in muratura di mattoni pieni o in calcestruzzo, secondo gli ordini della Dirigenza), sono compresi il montaggio in opera, gli allacci alla rete idrica, e tutto quanto occorre per darlo funzionante in opera.
IT.IP.F.3006.A	Fornitura e posa in opera di serbatoio di polietilene per accumulo di acqua (a pressione atmosferica), del tipo verticale con corpo cilindrico e fondi bombati con supporti e piedi di appoggio e di ancoraggio, dotati di attacchi per condotte di immissione e di uscita, per i misuratori di livello e per l'applicazione di un rubinetto a galleggiante, per una uscita di scarico totale e per la valvola di sfiato; dotati altresì di boccaporto con chiusura a flangia per consentire le ispezioni interne e le pulizie periodiche; dimensionati secondo le misure standard commerciali. Sono escluse nel prezzo le opere murarie per il basamento (da realizzarsi in muratura di mattoni pieni o in calcestruzzo, secondo gli ordini della Dirigenza), sono compresi il montaggio in opera, gli allacci alla rete idrica, e tutto quanto occorre per darlo funzionante in opera. / - Fornitura e posa in opera di serbatoio di polietilene per accumulo di acqua (a pressione atmosferica), del tipo verticale, della capacità di 100 litri.	CAD		183,89	32,900%
IT.IP.F.3006.B	Fornitura e posa in opera di serbatoio di polietilene per accumulo di acqua (a pressione atmosferica), del tipo verticale con corpo cilindrico e fondi bombati con supporti e piedi di appoggio e di ancoraggio, dotati di attacchi per condotte di immissione e di uscita, per i misuratori di livello e per l'applicazione di un rubinetto a galleggiante, per una uscita di scarico totale e per la valvola di sfiato; dotati altresì di boccaporto con chiusura a flangia per consentire le ispezioni interne e le pulizie periodiche; dimensionati secondo le misure standard commerciali. Sono escluse nel prezzo le opere murarie per il basamento (da realizzarsi in muratura di mattoni pieni o in calcestruzzo, secondo gli ordini della Dirigenza), sono compresi il montaggio in opera, gli allacci alla rete idrica, e tutto quanto occorre per darlo funzionante in opera. / - Fornitura e posa in opera di serbatoio di polietilene per accumulo di acqua (a pressione atmosferica), del tipo verticale, della capacità di 200 litri.	CAD		221,71	27,300%
IT.IP.F.3006.C	Fornitura e posa in opera di serbatoio di polietilene per accumulo di acqua (a pressione atmosferica), del tipo verticale con corpo cilindrico e fondi bombati con supporti e piedi di appoggio e di ancoraggio, dotati di attacchi per condotte di immissione e di uscita, per i misuratori di livello e per l'applicazione di un rubinetto a galleggiante, per una uscita di scarico totale e per la valvola di sfiato; dotati altresì di boccaporto con chiusura a flangia per consentire le ispezioni interne e le pulizie periodiche; dimensionati secondo le misure standard commerciali. Sono escluse nel prezzo le opere murarie per il basamento (da realizzarsi in muratura di mattoni pieni o in calcestruzzo, secondo gli ordini della Dirigenza), sono compresi il montaggio in opera, gli allacci alla rete idrica, e tutto quanto occorre per darlo funzionante in opera. / - Fornitura e posa in opera di serbatoio di polietilene per accumulo di acqua (a pressione atmosferica), del tipo verticale, della capacità di 350 litri.	CAD		246,38	24,500%
IT.IP.F.3006.D	Fornitura e posa in opera di serbatoio di polietilene per accumulo di acqua (a pressione atmosferica), del tipo verticale con corpo cilindrico e fondi bombati con supporti e piedi di appoggio e di ancoraggio, dotati di attacchi per condotte di immissione e di uscita, per i misuratori di livello e per l'applicazione di un rubinetto a galleggiante, per una uscita di scarico totale e per la valvola di sfiato; dotati altresì di boccaporto con chiusura a flangia per consentire le ispezioni interne e le pulizie periodiche; dimensionati secondo le misure standard commerciali. Sono escluse nel prezzo le opere murarie per il basamento (da realizzarsi in muratura di mattoni pieni o in calcestruzzo, secondo gli ordini della Dirigenza), sono compresi il montaggio in opera, gli allacci alla rete idrica, e tutto quanto occorre per darlo funzionante in opera. / - Fornitura e posa in opera di serbatoio di polietilene per accumulo di acqua (a pressione atmosferica), del tipo verticale, della capacità di 500 litri.	CAD		296,54	20,400%
IT.IP.F.3006.E	Fornitura e posa in opera di serbatoio di polietilene per accumulo di acqua (a pressione atmosferica), del tipo verticale con corpo cilindrico e fondi bombati con supporti e piedi di appoggio e di ancoraggio, dotati di attacchi per condotte di immissione e di uscita, per i misuratori di livello e per l'applicazione di un rubinetto a galleggiante, per una uscita di scarico totale e per la valvola di sfiato; dotati altresì di boccaporto con chiusura a flangia per consentire le ispezioni interne e le pulizie periodiche; dimensionati secondo le misure standard commerciali. Sono escluse nel prezzo le opere murarie per il basamento (da realizzarsi in muratura di mattoni pieni o in calcestruzzo, secondo gli ordini della Dirigenza), sono compresi il montaggio in opera, gli allacci alla rete idrica, e tutto quanto occorre per darlo funzionante in opera. / - Fornitura e posa in opera di serbatoio di polietilene per accumulo di acqua (a pressione atmosferica), del tipo verticale, della capacità di 1000 litri.	CAD		481,35	15,000%
IT.IP.F.3006.F	Fornitura e posa in opera di serbatoio di polietilene per accumulo di acqua (a pressione atmosferica), del tipo verticale con corpo cilindrico e fondi bombati con supporti e piedi di appoggio e di ancoraggio, dotati di attacchi per condotte di immissione e di uscita, per i misuratori di livello e per l'applicazione di un rubinetto a galleggiante, per una uscita di scarico totale e per la valvola di sfiato; dotati altresì di boccaporto con chiusura a flangia per consentire le ispezioni interne e le pulizie periodiche; dimensionati secondo le misure standard commerciali. Sono escluse nel prezzo le opere murarie per il basamento (da realizzarsi in muratura di mattoni pieni o in calcestruzzo, secondo gli ordini della Dirigenza), sono compresi il montaggio in opera, gli allacci alla rete idrica, e tutto quanto occorre per darlo funzionante in opera. / - Fornitura e posa in opera di serbatoio di polietilene per accumulo di acqua (a pressione atmosferica), del tipo verticale, della capacità di 1500 litri.	CAD		730,49	9,900%
IT.IP.F.3006.G	Fornitura e posa in opera di serbatoio di polietilene per accumulo di acqua (a pressione atmosferica), del tipo verticale con corpo cilindrico e fondi bombati con supporti e piedi di appoggio e di ancoraggio, dotati di attacchi per condotte di immissione e di uscita, per i misuratori di livello e per l'applicazione di un rubinetto a galleggiante, per una uscita di scarico totale e per la valvola di sfiato; dotati altresì di boccaporto con chiusura a flangia per consentire le ispezioni interne e le pulizie periodiche; dimensionati secondo le misure standard commerciali. Sono escluse nel prezzo le opere murarie per il basamento (da realizzarsi in muratura di mattoni pieni o in calcestruzzo, secondo gli ordini della Dirigenza), sono compresi il montaggio in opera, gli allacci alla rete idrica, e tutto quanto occorre per darlo funzionante in opera. / - Fornitura e posa in opera di serbatoio di polietilene per accumulo di acqua (a pressione atmosferica), del tipo verticale, della capacità di 2100 litri.	CAD		853,70	9,900%
IT.IP.F.3007	Fornitura e posa in opera di serbatoio di polietilene per accumulo di acqua (a pressione atmosferica), del tipo orizzontali con corpo cilindrico e fondi bombati con supporti e piedi di appoggio e di ancoraggio, dotati di attacchi per condotte di immissione e di uscita, per i misuratori di livello e per l'applicazione di un rubinetto a galleggiante, per una uscita di scarico totale e per la valvola di sfiato; dotati altresì di boccaporto con chiusura a flangia per consentire le ispezioni interne e le pulizie periodiche; dimensionati secondo le misure standard commerciali. Sono escluse nel prezzo le opere murarie per il basamento (da realizzarsi in muratura d i mattoni pieni o in calcestruzzo, secondo gli ordini della Dirigenza), sono compresi il montaggio in opera, gli allacci alla rete idrica, e tutto quanto occorre per darlo funzionante in opera.
IT.IP.F.3007.A	Fornitura e posa in opera di serbatoio di polietilene per accumulo di acqua (a pressione atmosferica), del tipo orizzontali con corpo cilindrico e fondi bombati con supporti e piedi di appoggio e di ancoraggio, dotati di attacchi per condotte di immissione e di uscita, per i misuratori di livello e per l'applicazione di un rubinetto a galleggiante, per una uscita di scarico totale e per la valvola di sfiato; dotati altresì di boccaporto con chiusura a flangia per consentire le ispezioni interne e le pulizie periodiche; dimensionati secondo le misure standard commerciali. Sono escluse nel prezzo le opere murarie per il basamento (da realizzarsi in muratura d i mattoni pieni o in calcestruzzo, secondo gli ordini della Dirigenza), sono compresi il montaggio in opera, gli allacci alla rete idrica, e tutto quanto occorre per darlo funzionante in opera. / - Fornitura e posa in opera di serbatoio di polietilene per accumulo di acqua (a pressione atmosferica), del tipo orizzontale, della capacità di 350 litri.	CAD		252,96	23,900%
IT.IP.F.3007.B	Fornitura e posa in opera di serbatoio di polietilene per accumulo di acqua (a pressione atmosferica), del tipo orizzontali con corpo cilindrico e fondi bombati con supporti e piedi di appoggio e di ancoraggio, dotati di attacchi per condotte di immissione e di uscita, per i misuratori di livello e per l'applicazione di un rubinetto a galleggiante, per una uscita di scarico totale e per la valvola di sfiato; dotati altresì di boccaporto con chiusura a flangia per consentire le ispezioni interne e le pulizie periodiche; dimensionati secondo le misure standard commerciali. Sono escluse nel prezzo le opere murarie per il basamento (da realizzarsi in muratura d i mattoni pieni o in calcestruzzo, secondo gli ordini della Dirigenza), sono compresi il montaggio in opera, gli allacci alla rete idrica, e tutto quanto occorre per darlo funzionante in opera. / - Fornitura e posa in opera di serbatoio di polietilene per accumulo di acqua (a pressione atmosferica), del tipo orizzontale, della capacità di 500 litri.	CAD		296,54	20,400%
IT.IP.F.3007.C	Fornitura e posa in opera di serbatoio di polietilene per accumulo di acqua (a pressione atmosferica), del tipo orizzontali con corpo cilindrico e fondi bombati con supporti e piedi di appoggio e di ancoraggio, dotati di attacchi per condotte di immissione e di uscita, per i misuratori di livello e per l'applicazione di un rubinetto a galleggiante, per una uscita di scarico totale e per la valvola di sfiato; dotati altresì di boccaporto con chiusura a flangia per consentire le ispezioni interne e le pulizie periodiche; dimensionati secondo le misure standard commerciali. Sono escluse nel prezzo le opere murarie per il basamento (da realizzarsi in muratura d i mattoni pieni o in calcestruzzo, secondo gli ordini della Dirigenza), sono compresi il montaggio in opera, gli allacci alla rete idrica, e tutto quanto occorre per darlo funzionante in opera. / - Fornitura e posa in opera di serbatoio di polietilene per accumulo di acqua (a pressione atmosferica), del tipo orizzontale, della capacità di 1000 litri.	CAD		496,15	14,600%
IT.IP.F.3007.D	Fornitura e posa in opera di serbatoio di polietilene per accumulo di acqua (a pressione atmosferica), del tipo orizzontali con corpo cilindrico e fondi bombati con supporti e piedi di appoggio e di ancoraggio, dotati di attacchi per condotte di immissione e di uscita, per i misuratori di livello e per l'applicazione di un rubinetto a galleggiante, per una uscita di scarico totale e per la valvola di sfiato; dotati altresì di boccaporto con chiusura a flangia per consentire le ispezioni interne e le pulizie periodiche; dimensionati secondo le misure standard commerciali. Sono escluse nel prezzo le opere murarie per il basamento (da realizzarsi in muratura d i mattoni pieni o in calcestruzzo, secondo gli ordini della Dirigenza), sono compresi il montaggio in opera, gli allacci alla rete idrica, e tutto quanto occorre per darlo funzionante in opera. / - Fornitura e posa in opera di serbatoio di polietilene per accumulo di acqua (a pressione atmosferica), del tipo o orizzontale, della capacità di 1500 litri.	CAD		651,55	11,100%
IT.IP.F.3007.E	Fornitura e posa in opera di serbatoio di polietilene per accumulo di acqua (a pressione atmosferica), del tipo orizzontali con corpo cilindrico e fondi bombati con supporti e piedi di appoggio e di ancoraggio, dotati di attacchi per condotte di immissione e di uscita, per i misuratori di livello e per l'applicazione di un rubinetto a galleggiante, per una uscita di scarico totale e per la valvola di sfiato; dotati altresì di boccaporto con chiusura a flangia per consentire le ispezioni interne e le pulizie periodiche; dimensionati secondo le misure standard commerciali. Sono escluse nel prezzo le opere murarie per il basamento (da realizzarsi in muratura d i mattoni pieni o in calcestruzzo, secondo gli ordini della Dirigenza), sono compresi il montaggio in opera, gli allacci alla rete idrica, e tutto quanto occorre per darlo funzionante in opera. / - Fornitura e posa in opera di serbatoio di polietilene per accumulo di acqua (a pressione atmosferica), del tipo o orizzontale, della capacità di 2100 litri.	CAD		836,43	10,100%
IT.IP.F.3008	Fornitura e posa in opera di serbatoio di vetroresina per accumulo di acqua, del tipo verticale con corpo cilindrico e fondi bombati con supporti e piedi di appoggio e di ancoraggio, dotati di attacchi per condotte di immissione e di uscita, per i misuratori di livello e per l'applicazione di un rubinetto a galleggiante, per una uscita di scarico totale e per la valvola di sfiato; dotati altresì di boccaporto con chiusura a flangia per consentire le ispezioni interne e le pulizie periodiche; dimensionati secondo le misure standard commerciali. Sono comprese e compensate nel prezzo le opere murarie per il basamento (da realizzarsi in muratura di mattoni pieni o in calcestruzzo, secondo gli ordini della Dirigenza), il montaggio in opera, gli allacci alla rete idrica, e tutto quanto occorre per darlo funzionante in opera.
IT.IP.F.3008.A	Fornitura e posa in opera di serbatoio di vetroresina per accumulo di acqua, del tipo verticale con corpo cilindrico e fondi bombati con supporti e piedi di appoggio e di ancoraggio, dotati di attacchi per condotte di immissione e di uscita, per i misuratori di livello e per l'applicazione di un rubinetto a galleggiante, per una uscita di scarico totale e per la valvola di sfiato; dotati altresì di boccaporto con chiusura a flangia per consentire le ispezioni interne e le pulizie periodiche; dimensionati secondo le misure standard commerciali. Sono comprese e compensate nel prezzo le opere murarie per il basamento (da realizzarsi in muratura di mattoni pieni o in calcestruzzo, secondo gli ordini della Dirigenza), il montaggio in opera, gli allacci alla rete idrica, e tutto quanto occorre per darlo funzionante in opera. / - Fornitura e posa in opera di serbatoio di vetroresina per accumulo di acqua, del tipo verticale, della capacità di 10000 litri.	CAD		2962,90	5,400%
IT.IP.F.3008.B	Fornitura e posa in opera di serbatoio di vetroresina per accumulo di acqua, del tipo verticale con corpo cilindrico e fondi bombati con supporti e piedi di appoggio e di ancoraggio, dotati di attacchi per condotte di immissione e di uscita, per i misuratori di livello e per l'applicazione di un rubinetto a galleggiante, per una uscita di scarico totale e per la valvola di sfiato; dotati altresì di boccaporto con chiusura a flangia per consentire le ispezioni interne e le pulizie periodiche; dimensionati secondo le misure standard commerciali. Sono comprese e compensate nel prezzo le opere murarie per il basamento (da realizzarsi in muratura di mattoni pieni o in calcestruzzo, secondo gli ordini della Dirigenza), il montaggio in opera, gli allacci alla rete idrica, e tutto quanto occorre per darlo funzionante in opera. / - Fornitura e posa in opera di serbatoio di vetroresina per accumulo di acqua, del tipo verticale, della capacità di 15000 litri.	CAD		3742,91	5,200%
IT.IP.F.3008.C	Fornitura e posa in opera di serbatoio di vetroresina per accumulo di acqua, del tipo verticale con corpo cilindrico e fondi bombati con supporti e piedi di appoggio e di ancoraggio, dotati di attacchi per condotte di immissione e di uscita, per i misuratori di livello e per l'applicazione di un rubinetto a galleggiante, per una uscita di scarico totale e per la valvola di sfiato; dotati altresì di boccaporto con chiusura a flangia per consentire le ispezioni interne e le pulizie periodiche; dimensionati secondo le misure standard commerciali. Sono comprese e compensate nel prezzo le opere murarie per il basamento (da realizzarsi in muratura di mattoni pieni o in calcestruzzo, secondo gli ordini della Dirigenza), il montaggio in opera, gli allacci alla rete idrica, e tutto quanto occorre per darlo funzionante in opera. / - Fornitura e posa in opera di serbatoio di vetroresina per accumulo di acqua, del tipo verticale, della capacità di 20000 litri.	CAD		4797,21	4,800%
IT.IP.F.3008.D	Fornitura e posa in opera di serbatoio di vetroresina per accumulo di acqua, del tipo verticale con corpo cilindrico e fondi bombati con supporti e piedi di appoggio e di ancoraggio, dotati di attacchi per condotte di immissione e di uscita, per i misuratori di livello e per l'applicazione di un rubinetto a galleggiante, per una uscita di scarico totale e per la valvola di sfiato; dotati altresì di boccaporto con chiusura a flangia per consentire le ispezioni interne e le pulizie periodiche; dimensionati secondo le misure standard commerciali. Sono comprese e compensate nel prezzo le opere murarie per il basamento (da realizzarsi in muratura di mattoni pieni o in calcestruzzo, secondo gli ordini della Dirigenza), il montaggio in opera, gli allacci alla rete idrica, e tutto quanto occorre per darlo funzionante in opera. / - Fornitura e posa in opera di serbatoio di vetroresina per accumulo di acqua, del tipo verticale, della capacità di 30000 litri.	CAD		6243,34	4,300%
IT.IP.F.3009	Fornitura e posa in opera di serbatoio di vetroresina per accumulo di acqua, del tipo orizzontale con corpo cilindrico e fondi bombati con supporti e piedi di appoggio e di ancoraggio, dotati di attacchi per condotte di immissione e di uscita, per i misuratori di livello e per l'applicazione di un rubinetto a galleggiante, per una uscita di scarico totale e per la valvola di sfiato; dotati altresì di boccaporto con chiusura a flangia per consentire le ispezioni interne e le pulizie periodiche; dimensionati secondo le misure standard commerciali. Sono comprese e compensate nel prezzo le opere murarie per il basamento (da realizzarsi in muratura di mattoni pieni o in calcestruzzo, secondo gli ordini della Dirigenza), il montaggio in opera, gli allacci alla rete idrica, e tutto quanto occorre per darlo funzionante in opera.
IT.IP.F.3009.A	Fornitura e posa in opera di serbatoio di vetroresina per accumulo di acqua, del tipo orizzontale con corpo cilindrico e fondi bombati con supporti e piedi di appoggio e di ancoraggio, dotati di attacchi per condotte di immissione e di uscita, per i misuratori di livello e per l'applicazione di un rubinetto a galleggiante, per una uscita di scarico totale e per la valvola di sfiato; dotati altresì di boccaporto con chiusura a flangia per consentire le ispezioni interne e le pulizie periodiche; dimensionati secondo le misure standard commerciali. Sono comprese e compensate nel prezzo le opere murarie per il basamento (da realizzarsi in muratura di mattoni pieni o in calcestruzzo, secondo gli ordini della Dirigenza), il montaggio in opera, gli allacci alla rete idrica, e tutto quanto occorre per darlo funzionante in opera. / - Fornitura e posa in opera di serbatoio di vetroresina per accumulo di acqua, del tipo orizzontale, della capacità di 10000 litri.	CAD		3550,64	4,500%
IT.IP.F.3009.B	Fornitura e posa in opera di serbatoio di vetroresina per accumulo di acqua, del tipo orizzontale con corpo cilindrico e fondi bombati con supporti e piedi di appoggio e di ancoraggio, dotati di attacchi per condotte di immissione e di uscita, per i misuratori di livello e per l'applicazione di un rubinetto a galleggiante, per una uscita di scarico totale e per la valvola di sfiato; dotati altresì di boccaporto con chiusura a flangia per consentire le ispezioni interne e le pulizie periodiche; dimensionati secondo le misure standard commerciali. Sono comprese e compensate nel prezzo le opere murarie per il basamento (da realizzarsi in muratura di mattoni pieni o in calcestruzzo, secondo gli ordini della Dirigenza), il montaggio in opera, gli allacci alla rete idrica, e tutto quanto occorre per darlo funzionante in opera. / - Fornitura e posa in opera di serbatoio di vetroresina per accumulo di acqua, del tipo orizzontale, della capacità di 15000 litri.	CAD		4691,15	4,200%
IT.IP.F.3009.C	Fornitura e posa in opera di serbatoio di vetroresina per accumulo di acqua, del tipo orizzontale con corpo cilindrico e fondi bombati con supporti e piedi di appoggio e di ancoraggio, dotati di attacchi per condotte di immissione e di uscita, per i misuratori di livello e per l'applicazione di un rubinetto a galleggiante, per una uscita di scarico totale e per la valvola di sfiato; dotati altresì di boccaporto con chiusura a flangia per consentire le ispezioni interne e le pulizie periodiche; dimensionati secondo le misure standard commerciali. Sono comprese e compensate nel prezzo le opere murarie per il basamento (da realizzarsi in muratura di mattoni pieni o in calcestruzzo, secondo gli ordini della Dirigenza), il montaggio in opera, gli allacci alla rete idrica, e tutto quanto occorre per darlo funzionante in opera. / - Fornitura e posa in opera di serbatoio di vetroresina per accumulo di acqua, del tipo orizzontale, della capacità di 20000 litri.	CAD		5189,04	4,500%
IT.IP.F.3009.D	Fornitura e posa in opera di serbatoio di vetroresina per accumulo di acqua, del tipo orizzontale con corpo cilindrico e fondi bombati con supporti e piedi di appoggio e di ancoraggio, dotati di attacchi per condotte di immissione e di uscita, per i misuratori di livello e per l'applicazione di un rubinetto a galleggiante, per una uscita di scarico totale e per la valvola di sfiato; dotati altresì di boccaporto con chiusura a flangia per consentire le ispezioni interne e le pulizie periodiche; dimensionati secondo le misure standard commerciali. Sono comprese e compensate nel prezzo le opere murarie per il basamento (da realizzarsi in muratura di mattoni pieni o in calcestruzzo, secondo gli ordini della Dirigenza), il montaggio in opera, gli allacci alla rete idrica, e tutto quanto occorre per darlo funzionante in opera. / - Fornitura e posa in opera di serbatoio di vetroresina per accumulo di acqua, del tipo orizzontale, della capacità di 30000 litri.	CAD		7497,21	3,600%
IT.IP.F.3010	Fornitura e posa in opera di serbatoio da interro di tipo modulare, configurazione a canotto, in polietilene lineare ad alta densità (LLDPE), dotato di tappi di ispezione a ribalta, comprese le saldature in cantiere.
IT.IP.F.3010.A	Fornitura e posa in opera di serbatoio da interro di tipo modulare, configurazione a canotto, in polietilene lineare ad alta densità (LLDPE), dotato di tappi di ispezione a ribalta, comprese le saldature in cantiere. / - Serbatoio da interro di tipo modulare, configurazione a canotto, in polietilene lineare ad alta densità da 100 m3.	CAD		56055,45	2,600%
IT.IP.G	SANITARI E ACCESSORI
IT.IP.G.3000	Vaso igienico in vetrochina, di colore bianco, posto in opera mediante allettamento con malta cementizia idonea e fissato con viti e borchie. Corredato di sedile in termoindurente. Escluso opere murarie e compreso collegamento agli scarichi fognari.
IT.IP.G.3000.A	Vaso igienico in vetrochina, di colore bianco, posto in opera mediante allettamento con malta cementizia idonea e fissato con viti e borchie. Corredato di sedile in termoindurente. Escluso opere murarie e compreso collegamento agli scarichi fognari. / - Vaso in vetrochina con scarico a pavimento a sifone incorporato a cacciata.	CAD		375,83	37,800%
IT.IP.G.3000.B	Vaso igienico in vetrochina, di colore bianco, posto in opera mediante allettamento con malta cementizia idonea e fissato con viti e borchie. Corredato di sedile in termoindurente. Escluso opere murarie e compreso collegamento agli scarichi fognari. / - Vaso in vetrochina con scarico a parete a sifone incorporato a cacciata.	CAD		396,82	35,800%
IT.IP.G.3000.C	Vaso igienico in vetrochina, di colore bianco, posto in opera mediante allettamento con malta cementizia idonea e fissato con viti e borchie. Corredato di sedile in termoindurente. Escluso opere murarie e compreso collegamento agli scarichi fognari. / - Vaso in vetrochina sospeso con scarico a parete a sifone incorporato a cacciata.	CAD		454,79	31,300%
IT.IP.G.3000.D	Vaso igienico in vetrochina, di colore bianco, posto in opera mediante allettamento con malta cementizia idonea e fissato con viti e borchie. Corredato di sedile in termoindurente. Escluso opere murarie e compreso collegamento agli scarichi fognari. / - Monoblocco scarico a pavimento completo di sedile in plastica e cassetta di scarico con coperchio e batteria scarico cromata.	CAD		856,01	33,200%
IT.IP.G.3001	Vaso alla turca a pavimento, in vetrochina, di colore bianco, fornito e posto in opera e collegato agli scarichi fognari. Sono compresi tutti gli accessori per il montaggio con esclusione delle opere murarie.
IT.IP.G.3001.A	Vaso alla turca a pavimento, in vetrochina, di colore bianco, fornito e posto in opera e collegato agli scarichi fognari. Sono compresi tutti gli accessori per il montaggio con esclusione delle opere murarie. / - Vaso alla turca, in vetrochina, di colore bianco.	CAD		470,61	37,800%
IT.IP.G.3002	Orinatoio a becco in vetrochina di colore bianco, sospeso a parete. Sono compresi gli accessori quali flussometro o rubinetto , fissaggio a parete con tasselli e viti inossidabili, sifone ,vela di lavaggio, griglietta di protezione, inoltre compreso quanto altro occorre per dare il lavoro finito. Escluso opere murarie e compreso il collegamento agli scarichi fognari.
IT.IP.G.3002.A	Orinatoio a becco in vetrochina di colore bianco, sospeso a parete. Sono compresi gli accessori quali flussometro o rubinetto , fissaggio a parete con tasselli e viti inossidabili, sifone ,vela di lavaggio, griglietta di protezione, inoltre compreso quanto altro occorre per dare il lavoro finito. Escluso opere murarie e compreso il collegamento agli scarichi fognari. / - Orinatoio a becco, in vetrochina, di colore bianco.	CAD		514,42	55,300%
IT.IP.G.3003	Bidet monoforo in vetrochina di colore bianco, dato in opera collegato allo scarico ed alle tubazioni di adduzione dell’acqua calda e fredda, compresi gli accessori quali rubinetto di allaccio, fissaggio a pavimento e/o a pa rete, viti tasselli e bulloni in acciaio. È inoltre compreso quanto altro occorre per dare il lavoro finito con esclusione delle opere murarie.
IT.IP.G.3003.A	Bidet monoforo in vetrochina di colore bianco, dato in opera collegato allo scarico ed alle tubazioni di adduzione dell’acqua calda e fredda, compresi gli accessori quali rubinetto di allaccio, fissaggio a pavimento e/o a pa rete, viti tasselli e bulloni in acciaio. È inoltre compreso quanto altro occorre per dare il lavoro finito con esclusione delle opere murarie. / - Bidet in vetrochina monoforo a pavimento.	CAD		337,10	42,200%
IT.IP.G.3003.B	Bidet monoforo in vetrochina di colore bianco, dato in opera collegato allo scarico ed alle tubazioni di adduzione dell’acqua calda e fredda, compresi gli accessori quali rubinetto di allaccio, fissaggio a pavimento e/o a pa rete, viti tasselli e bulloni in acciaio. È inoltre compreso quanto altro occorre per dare il lavoro finito con esclusione delle opere murarie. / - Bidet in vetrochina monoforo a parete (sospeso).	CAD		345,61	41,100%
IT.IP.G.3004	Lavabo in vetrochina di colore bianco delle dimensioni di circa cm. 65 x 50 fornito e posto in opera con montaggio su due mensole in ghisa smaltate collegato allo scarico ed alle tubazioni di adduzione acqua calda e fredda, compresi gli accessori quali rubinetto di allaccio, fissaggio a parete, viti e bulloni. È inoltre compreso quanto altro occorre per dare il lavoro finito. Escluso opere murarie.
IT.IP.G.3004.A	Lavabo in vetrochina di colore bianco delle dimensioni di circa cm. 65 x 50 fornito e posto in opera con montaggio su due mensole in ghisa smaltate collegato allo scarico ed alle tubazioni di adduzione acqua calda e fredda, compresi gli accessori quali rubinetto di allaccio, fissaggio a parete, viti e bulloni. È inoltre compreso quanto altro occorre per dare il lavoro finito. Escluso opere murarie. / - Lavabo in vetrochina delle dimensioni di cm 65x50 senza colonna.	CAD		276,16	38,600%
IT.IP.G.3004.B	Lavabo in vetrochina di colore bianco delle dimensioni di circa cm. 65 x 50 fornito e posto in opera con montaggio su due mensole in ghisa smaltate collegato allo scarico ed alle tubazioni di adduzione acqua calda e fredda, compresi gli accessori quali rubinetto di allaccio, fissaggio a parete, viti e bulloni. È inoltre compreso quanto altro occorre per dare il lavoro finito. Escluso opere murarie. / - Lavabo in vetrochina delle dimensioni di cm 65x50 con colonna.	CAD		396,83	35,800%
IT.IP.G.3005	Lavabo in vetrochina di colore bianco delle dimensioni di circa cm. 70 x 55 fornito e posto in opera con montaggio su due mensole in ghisa smaltate collegato allo scarico ed alle tubazioni di adduzione acqua calda e fredda, compresi gli accessori quali rubinetto di allaccio, fissaggio a parete, viti e bulloni. È inoltre compreso quanto altro occorre per dare il lavoro finito. Escluso opere murarie.
IT.IP.G.3005.A	Lavabo in vetrochina di colore bianco delle dimensioni di circa cm. 70 x 55 fornito e posto in opera con montaggio su due mensole in ghisa smaltate collegato allo scarico ed alle tubazioni di adduzione acqua calda e fredda, compresi gli accessori quali rubinetto di allaccio, fissaggio a parete, viti e bulloni. È inoltre compreso quanto altro occorre per dare il lavoro finito. Escluso opere murarie. / - Lavabo in vetrochina delle dimensioni di cm 70x55 senza colonna.	CAD		608,96	35,000%
IT.IP.G.3005.B	Lavabo in vetrochina di colore bianco delle dimensioni di circa cm. 70 x 55 fornito e posto in opera con montaggio su due mensole in ghisa smaltate collegato allo scarico ed alle tubazioni di adduzione acqua calda e fredda, compresi gli accessori quali rubinetto di allaccio, fissaggio a parete, viti e bulloni. È inoltre compreso quanto altro occorre per dare il lavoro finito. Escluso opere murarie. / - Lavabo in vetrochina delle dimensioni di cm 70x55 con colonna.	CAD		729,63	34,100%
IT.IP.G.3006	Piatto per doccia in ceramica smaltata o vetrificata (fire-clay) di colore bianco e foro sull'angolo. Sono compresi gli accessori quali gruppo di erogazione e soffione con asta, rubinetto di allaccio, piletta a griglia, fissaggio a pavimento e collegamento agli scarichi fognari con esclusione delle opere murarie, di qualsiasi spessore e delle seguenti dimensioni:
IT.IP.G.3006.A	Piatto per doccia in ceramica smaltata o vetrificata (fire-clay) di colore bianco e foro sull'angolo. Sono compresi gli accessori quali gruppo di erogazione e soffione con asta, rubinetto di allaccio, piletta a griglia, fissaggio a pavimento e collegamento agli scarichi fognari con esclusione delle opere murarie, di qualsiasi spessore e delle seguenti dimensioni: / - Piatto doccia in ceramica delle dimensioni di 80x80 cm.	CAD		787,91	45,100%
IT.IP.G.3006.B	Piatto per doccia in ceramica smaltata o vetrificata (fire-clay) di colore bianco e foro sull'angolo. Sono compresi gli accessori quali gruppo di erogazione e soffione con asta, rubinetto di allaccio, piletta a griglia, fissaggio a pavimento e collegamento agli scarichi fognari con esclusione delle opere murarie, di qualsiasi spessore e delle seguenti dimensioni: / - Piatto doccia in ceramica delle dimensioni di 90x90 cm.	CAD		889,61	39,900%
IT.IP.G.3007	Piatto per doccia in metacrilato di colore bianco tipo per montaggio a filo pavimento. Sono compresi gli accessori quali rubi netto di allaccio, fissaggio a parete ecc. È inoltre compreso quanto altro occorre per dare il lavoro finito. Escluso opere murarie.
IT.IP.G.3007.A	Piatto per doccia in metacrilato di colore bianco tipo per montaggio a filo pavimento. Sono compresi gli accessori quali rubi netto di allaccio, fissaggio a parete ecc. È inoltre compreso quanto altro occorre per dare il lavoro finito. Escluso opere murarie. / - Piatto doccia in metacrilato delle dimensioni di 80x90 cm.	CAD		678,49	47,100%
IT.IP.G.3007.B	Piatto per doccia in metacrilato di colore bianco tipo per montaggio a filo pavimento. Sono compresi gli accessori quali rubi netto di allaccio, fissaggio a parete ecc. È inoltre compreso quanto altro occorre per dare il lavoro finito. Escluso opere murarie. / - Piatto doccia in metacrilato delle dimensioni di 90x90 cm.	CAD		739,21	43,300%
IT.IP.G.3007.C	Piatto per doccia in metacrilato di colore bianco tipo per montaggio a filo pavimento. Sono compresi gli accessori quali rubi netto di allaccio, fissaggio a parete ecc. È inoltre compreso quanto altro occorre per dare il lavoro finito. Escluso opere murarie. / - Piatto doccia in metacrilato delle dimensioni di 100x100 cm.	CAD		845,85	37,800%
IT.IP.G.3008	Lavabo a canale in vetrochina di colore bianco senza troppo pieno smaltato su 4 lati, fornito e posto in opera con montaggio su due mensole in ghisa smaltate collegato allo scarico ed alle tubazioni di adduzione acqua calda e fredda, compresi gli accessori quali rubinetto di allaccio, fissaggio a parete, viti e bulloni e collegamento agli scarichi fognari con esclusione delle opere murarie, di qualsiasi spessore e delle seguenti dimensioni:
IT.IP.G.3008.A	Lavabo a canale in vetrochina di colore bianco senza troppo pieno smaltato su 4 lati, fornito e posto in opera con montaggio su due mensole in ghisa smaltate collegato allo scarico ed alle tubazioni di adduzione acqua calda e fredda, compresi gli accessori quali rubinetto di allaccio, fissaggio a parete, viti e bulloni e collegamento agli scarichi fognari con esclusione delle opere murarie, di qualsiasi spessore e delle seguenti dimensioni: / - Lavabo a canale in vetrochina delle dimensioni di 120x45 cm.	CAD		872,67	40,700%
IT.IP.G.3008.B	Lavabo a canale in vetrochina di colore bianco senza troppo pieno smaltato su 4 lati, fornito e posto in opera con montaggio su due mensole in ghisa smaltate collegato allo scarico ed alle tubazioni di adduzione acqua calda e fredda, compresi gli accessori quali rubinetto di allaccio, fissaggio a parete, viti e bulloni e collegamento agli scarichi fognari con esclusione delle opere murarie, di qualsiasi spessore e delle seguenti dimensioni: / - Lavabo a canale in vetrochina delle dimensioni di 90x45 cm.	CAD		808,35	44,000%
IT.IP.G.3009	Vasca da bagno di colore bianco tipo per montaggio a pavimento, fornita e posta in opera mediante collegamento alle tubazioni di adduzione acqua calda e fredda 3 rete scarichi fognari, compresi gli accessori quali gruppo vasca, piletta di scarico e troppo pieno, sifone, fissaggio a terra con esclusione delle opere murarie.
IT.IP.G.3009.B	Vasca da bagno di colore bianco tipo per montaggio a pavimento, fornita e posta in opera mediante collegamento alle tubazioni di adduzione acqua calda e fredda 3 rete scarichi fognari, compresi gli accessori quali gruppo vasca, piletta di scarico e troppo pieno, sifone, fissaggio a terra con esclusione delle opere murarie. / - Vasca da bagno in metacrilato cm. 105/180 x cm. 70, da incasso.	CAD		526,99	40,500%
IT.IP.G.3009.D	Vasca da bagno di colore bianco tipo per montaggio a pavimento, fornita e posta in opera mediante collegamento alle tubazioni di adduzione acqua calda e fredda 3 rete scarichi fognari, compresi gli accessori quali gruppo vasca, piletta di scarico e troppo pieno, sifone, fissaggio a terra con esclusione delle opere murarie. / - Vasca da bagno in metacrilato delle dimensioni di 105/180x70 cm, con pannelli frontali e laterali.	CAD		1642,91	17,300%
IT.IP.G.3010	Lavello da cucina completo di sifone con piletta, di colore bianco, fornito e posto in opera collegato alla rete idrica e fognaria completo di mensole di sostegno in ghisa o in acciaio, compreso tutto quanto altro occorre per dare il lavoro finito ed escluso le opere murarie.
IT.IP.G.3010.A	Lavello da cucina completo di sifone con piletta, di colore bianco, fornito e posto in opera collegato alla rete idrica e fognaria completo di mensole di sostegno in ghisa o in acciaio, compreso tutto quanto altro occorre per dare il lavoro finito ed escluso le opere murarie. / - Lavello da cucina in fire-clay delle dimensioni di 120x50 cm, a due vasche.	CAD		912,25	42,900%
IT.IP.G.3010.B	Lavello da cucina completo di sifone con piletta, di colore bianco, fornito e posto in opera collegato alla rete idrica e fognaria completo di mensole di sostegno in ghisa o in acciaio, compreso tutto quanto altro occorre per dare il lavoro finito ed escluso le opere murarie. / - Lavello da cucina in fire-clay delle dimensioni di 90x50 cm, ad una vasca.	CAD		1030,96	44,800%
IT.IP.G.3010.C	Lavello da cucina completo di sifone con piletta, di colore bianco, fornito e posto in opera collegato alla rete idrica e fognaria completo di mensole di sostegno in ghisa o in acciaio, compreso tutto quanto altro occorre per dare il lavoro finito ed escluso le opere murarie. / - Lavello da cucina in vetrochina delle dimensioni di 120x50 cm, a due vasche.	CAD		1146,37	34,100%
IT.IP.G.3010.D	Lavello da cucina completo di sifone con piletta, di colore bianco, fornito e posto in opera collegato alla rete idrica e fognaria completo di mensole di sostegno in ghisa o in acciaio, compreso tutto quanto altro occorre per dare il lavoro finito ed escluso le opere murarie. / - Lavello da cucina in vetrochina delle dimensioni di 90x50 cm, ad una vasca.	CAD		1133,33	40,800%
IT.IP.G.3011	Beverino in vetrochina della dimensioni cm. 40 x 45 circa, con foro laterale per zampillo, compreso zanche di fissaggio a parete, piletta, sifone e raccordi per l’alimentazione. E’ inoltre compreso quanto altro occorre per dare il lavoro finito a perfetta regola d’arte con esclusione delle opere murarie.
IT.IP.G.3011.A	Beverino in vetrochina della dimensioni cm. 40 x 45 circa, con foro laterale per zampillo, compreso zanche di fissaggio a parete, piletta, sifone e raccordi per l’alimentazione. E’ inoltre compreso quanto altro occorre per dare il lavoro finito a perfetta regola d’arte con esclusione delle opere murarie. / - Beverino in vetrochina delle dimensioni cm. 40x45, con foro laterale per zampillo.	CAD		270,30	39,400%
IT.IP.G.3012	Lavabo tondo soprapiano in acciaio inox AISI 304 spessore mm. 1, scarico centrale diametro 1 ¼, completo di piletta di scarico sifonata, fornito e posto in opera con esclusione del piano di posa e delle opere murarie con le seguenti dimensioni e caratteristiche:
IT.IP.G.3012.A	Lavabo tondo soprapiano in acciaio inox AISI 304 spessore mm. 1, scarico centrale diametro 1 ¼, completo di piletta di scarico sifonata, fornito e posto in opera con esclusione del piano di posa e delle opere murarie con le seguenti dimensioni e caratteristiche: / - Lavabo tondo soprapiano in acciaio inox AISI 304 delle dimensioni di diametro esterno 380 mm, diametro interno 320 mm, altezza 155 mm, satinato interno ed esterno.	CAD		323,95	32,900%
IT.IP.G.3013	Lavabo tondo sottopiano in acciaio inox AISI 304 spessore mm. 1, scarico centrale diametro 1 ¼, completo di piletta di scarico sifonata, fornito e posto in opera con esclusione del piano di posa e delle opere murarie con le seguenti dimensioni e caratteristiche:
IT.IP.G.3013.A	Lavabo tondo sottopiano in acciaio inox AISI 304 spessore mm. 1, scarico centrale diametro 1 ¼, completo di piletta di scarico sifonata, fornito e posto in opera con esclusione del piano di posa e delle opere murarie con le seguenti dimensioni e caratteristiche: / - Lavabo tondo sottopiano in acciaio inox AISI 304 delle dimensioni di diametro esterno circa 450 mm, diametro interno circa 39 0 mm, altezza circa 150 mm, satinato interno ed esterno.	CAD		354,94	30,000%
IT.IP.G.3014	Lavabo ovale soprapiano in acciaio inox AISI 304, spessore mm. 1, scarico centrale diametro 1 ¼ , completo di piletta di scarico sifonata, fornito e posto in opera con esclusione del piano di posa e delle opere murarie con le seguenti dimensioni e caratteristiche:
IT.IP.G.3014.A	Lavabo ovale soprapiano in acciaio inox AISI 304, spessore mm. 1, scarico centrale diametro 1 ¼ , completo di piletta di scarico sifonata, fornito e posto in opera con esclusione del piano di posa e delle opere murarie con le seguenti dimensioni e caratteristiche: / - Lavabo ovale soprapiano in acciaio inox AISI 304 delle dimensioni di dia metro esterno circa 510 mm, interno circa 330 mm, altezza circa 160 mm, satinato interno ed esterno.	CAD		601,24	17,700%
IT.IP.G.3015	Lavabo quadrato in appoggio stampato internamente ed esternamente in acciaio inox AISI 304 spessore mm.1,2, scarico centrale diametro 1 ¼, completo di piletta di scarico sifonata, dimensioni esterne 400 mm., interno 290 x 335 mm., altezza 115 mm., fornito e posto in opera con esclusione del piano di posa e delle opere murarie:
IT.IP.G.3015.A	Lavabo quadrato in appoggio stampato internamente ed esternamente in acciaio inox AISI 304 spessore mm.1,2, scarico centrale diametro 1 ¼, completo di piletta di scarico sifonata, dimensioni esterne 400 mm., interno 290 x 335 mm., altezza 115 mm., fornito e posto in opera con esclusione del piano di posa e delle opere murarie: / - Lavabo quadrato in acciaio inox AISI 304 satinato.	CAD		897,52	11,900%
IT.IP.G.3016	Lavabo rettangolare in appoggio stampato internamente ed esternamente in acciaio inox AISI 304 spessore mm. 1,5, scarico centrale diametro 1 ¼ completo di piletta di scarico sifonata, dimensioni esterne circa 500 mm. x circa 600 mm., interno circa 500 x circa 365 mm., altezza circa 115 mm., fornito e posto in opera con esclusione del piano di posa e delle opere murarie:
IT.IP.G.3016.A	Lavabo rettangolare in appoggio stampato internamente ed esternamente in acciaio inox AISI 304 spessore mm. 1,5, scarico centrale diametro 1 ¼ completo di piletta di scarico sifonata, dimensioni esterne circa 500 mm. x circa 600 mm., interno circa 500 x circa 365 mm., altezza circa 115 mm., fornito e posto in opera con esclusione del piano di posa e delle opere murarie: / - Lavabo rettangolare in acciaio inox AISI 304 satinato.	CAD		1429,68	9,900%
IT.IP.G.3017	Lavabo sospeso a parete stampato internamente ed esternamente in acciaio inox AISI 304, scarico centrale e diametro 1 ¼, completo di pilette di scarico sifonate, sistema di staffaggio integrate nel lavabo, completo di elementi di fissaggio, fornito e posto in opera con esclusione delle opere murarie con le seguenti caratteristiche e dimensioni:
IT.IP.G.3017.A	Lavabo sospeso a parete stampato internamente ed esternamente in acciaio inox AISI 304, scarico centrale e diametro 1 ¼, completo di pilette di scarico sifonate, sistema di staffaggio integrate nel lavabo, completo di elementi di fissaggio, fornito e posto in opera con esclusione delle opere murarie con le seguenti caratteristiche e dimensioni: / - Lavabo quadrato sospeso in acciaio inox AISI 304 con dimensioni esterne 400 mm, interne 290 x 335 mm, altezza 115 mm, satinato.	CAD		937,43	15,200%
IT.IP.G.3017.C	Lavabo sospeso a parete stampato internamente ed esternamente in acciaio inox AISI 304, scarico centrale e diametro 1 ¼, completo di pilette di scarico sifonate, sistema di staffaggio integrate nel lavabo, completo di elementi di fissaggio, fornito e posto in opera con esclusione delle opere murarie con le seguenti caratteristiche e dimensioni: / - Lavabo rettangolare sospeso in acciaio inox AISI 304 con dimensioni esterne circa 500 x circa 600 mm, interne circa 500 x circa 365 mm, altezza circa 115 mm, satinato.	CAD		1390,88	10,200%
IT.IP.G.3018	Lavabo sospeso a vasca tonda stampato internamente ed esternamente in acciaio inox AISI 304 spessore mm. 1,5, scarico centrale diametro 1 ¼ completo di pilette di scarico sifonate, sistema di staffaggio integrate nel lavabo, completo di elementi di fissaggio, fornito e posto in opera con esclusione delle opere murarie con le seguenti caratteristiche e dimensioni:
IT.IP.G.3018.A	Lavabo sospeso a vasca tonda stampato internamente ed esternamente in acciaio inox AISI 304 spessore mm. 1,5, scarico centrale diametro 1 ¼ completo di pilette di scarico sifonate, sistema di staffaggio integrate nel lavabo, completo di elementi di fissaggio, fornito e posto in opera con esclusione delle opere murarie con le seguenti caratteristiche e dimensioni: / - Lavabo sospeso a 2 vasche tonde in acciaio inox AISI 304 delle dimensioni di lunghezza 1200 mm, larghezza 450 mm, diametro interno vasca 320 mm, satinato.	CAD		1759,13	16,200%
IT.IP.G.3018.C	Lavabo sospeso a vasca tonda stampato internamente ed esternamente in acciaio inox AISI 304 spessore mm. 1,5, scarico centrale diametro 1 ¼ completo di pilette di scarico sifonate, sistema di staffaggio integrate nel lavabo, completo di elementi di fissaggio, fornito e posto in opera con esclusione delle opere murarie con le seguenti caratteristiche e dimensioni: / - Lavabo sospeso a 3 vasche tonde in acciaio inox AISI 304 delle dimensioni di lunghezza 1800 mm, larghezza 450 mm, diametro interno vasca 325 mm, satinato.	CAD		2556,38	11,100%
IT.IP.G.3018.E	Lavabo sospeso a vasca tonda stampato internamente ed esternamente in acciaio inox AISI 304 spessore mm. 1,5, scarico centrale diametro 1 ¼ completo di pilette di scarico sifonate, sistema di staffaggio integrate nel lavabo, completo di elementi di fissaggio, fornito e posto in opera con esclusione delle opere murarie con le seguenti caratteristiche e dimensioni: / - Lavabo sospeso a 4 vasche tonde in acciaio inox AISI 304 delle dimensioni di lunghezza 2400 mm, larghezza 450 mm, diametro interno vasca 320 mm, satinato.	CAD		3126,21	9,100%
IT.IP.G.3019	Lavabo sospeso a vasca quadra stampato internamente ed esternamente in acciaio inox AISI 304 spessore mm. 1,5, scarico centrale diametro 1 ¼ completo di pilette di scarico sifonate, sistema di staffaggio integrate nel lavabo, completo di elementi di fissaggio, fornito e posto in opera con esclusione delle opere murarie con le seguenti caratteristiche e dimensioni:
IT.IP.G.3019.A	Lavabo sospeso a vasca quadra stampato internamente ed esternamente in acciaio inox AISI 304 spessore mm. 1,5, scarico centrale diametro 1 ¼ completo di pilette di scarico sifonate, sistema di staffaggio integrate nel lavabo, completo di elementi di fissaggio, fornito e posto in opera con esclusione delle opere murarie con le seguenti caratteristiche e dimensioni: / - Lavabo sospeso a 2 vasche quadre in acciaio inox AISI 304 delle dimensioni di lunghezza 1200 mm, larghezza 450 mm , dimensione interna vasca 370 x 340 mm, satinato.	CAD		1850,77	15,400%
IT.IP.G.3019.C	Lavabo sospeso a vasca quadra stampato internamente ed esternamente in acciaio inox AISI 304 spessore mm. 1,5, scarico centrale diametro 1 ¼ completo di pilette di scarico sifonate, sistema di staffaggio integrate nel lavabo, completo di elementi di fissaggio, fornito e posto in opera con esclusione delle opere murarie con le seguenti caratteristiche e dimensioni: / - Lavabo sospeso a 3 vasche quadre in acciaio inox AISI 304 delle dimensioni di lunghezza 1800 mm, larghezza 450 mm, dimensione interna vasca 370 x 340 mm, satinato.	CAD		2621,26	10,800%
IT.IP.G.3019.E	Lavabo sospeso a vasca quadra stampato internamente ed esternamente in acciaio inox AISI 304 spessore mm. 1,5, scarico centrale diametro 1 ¼ completo di pilette di scarico sifonate, sistema di staffaggio integrate nel lavabo, completo di elementi di fissaggio, fornito e posto in opera con esclusione delle opere murarie con le seguenti caratteristiche e dimensioni: / - Lavabo sospeso a 4 vasche quadre in acciaio inox AISI 304 delle dimensioni di lunghezza 2400 mm, larghezza 450 mm, dimensione interna vasca 370 x 340 mm, satinato.	CAD		3233,91	8,800%
IT.IP.G.3020	Lavabo sospeso a canale a parete, in acciaio inox AISI 304 spessore mm. 1, con finitura satinata, scarico diametro 1 ¼ completo di pilette di scarico sifonate, sistema di staffaggio integrate nel lavabo, completo di elementi di fissaggio, fornito e post o in opera con esclusione delle opere murarie delle seguenti dimensioni:
IT.IP.G.3020.A	Lavabo sospeso a canale a parete, in acciaio inox AISI 304 spessore mm. 1, con finitura satinata, scarico diametro 1 ¼ completo di pilette di scarico sifonate, sistema di staffaggio integrate nel lavabo, completo di elementi di fissaggio, fornito e post o in opera con esclusione delle opere murarie delle seguenti dimensioni: / - Lavabo sospeso a canale a parete in acciaio inox AISI 304 delle dimensioni di lunghezza 600 mm e larghezza 400 mm.	CAD		713,37	19,900%
IT.IP.G.3020.B	Lavabo sospeso a canale a parete, in acciaio inox AISI 304 spessore mm. 1, con finitura satinata, scarico diametro 1 ¼ completo di pilette di scarico sifonate, sistema di staffaggio integrate nel lavabo, completo di elementi di fissaggio, fornito e post o in opera con esclusione delle opere murarie delle seguenti dimensioni: / - Lavabo sospeso a canale a parete in acciaio inox AISI 304 delle dimensioni di lunghezza 1200 mm e larghezza 400 mm.	CAD		839,11	16,900%
IT.IP.G.3020.C	Lavabo sospeso a canale a parete, in acciaio inox AISI 304 spessore mm. 1, con finitura satinata, scarico diametro 1 ¼ completo di pilette di scarico sifonate, sistema di staffaggio integrate nel lavabo, completo di elementi di fissaggio, fornito e post o in opera con esclusione delle opere murarie delle seguenti dimensioni: / - Lavabo sospeso a canale a parete in acciaio inox AISI 304 delle dimensioni di lunghezza 1400 mm e larghezza 400 mm.	CAD		909,99	15,600%
IT.IP.G.3020.D	Lavabo sospeso a canale a parete, in acciaio inox AISI 304 spessore mm. 1, con finitura satinata, scarico diametro 1 ¼ completo di pilette di scarico sifonate, sistema di staffaggio integrate nel lavabo, completo di elementi di fissaggio, fornito e post o in opera con esclusione delle opere murarie delle seguenti dimensioni: / - Lavabo sospeso a canale a parete in acciaio inox AISI 304 delle dimensioni di lunghezza 1500 mm e larghezza 400 mm.	CAD		989,13	21,600%
IT.IP.G.3020.E	Lavabo sospeso a canale a parete, in acciaio inox AISI 304 spessore mm. 1, con finitura satinata, scarico diametro 1 ¼ completo di pilette di scarico sifonate, sistema di staffaggio integrate nel lavabo, completo di elementi di fissaggio, fornito e post o in opera con esclusione delle opere murarie delle seguenti dimensioni: / - Lavabo sospeso a canale a parete in acciaio inox AISI 304 delle dimensioni di lunghezza 1800 mm e larghezza 400 mm.	CAD		1081,41	19,700%
IT.IP.G.3020.F	Lavabo sospeso a canale a parete, in acciaio inox AISI 304 spessore mm. 1, con finitura satinata, scarico diametro 1 ¼ completo di pilette di scarico sifonate, sistema di staffaggio integrate nel lavabo, completo di elementi di fissaggio, fornito e post o in opera con esclusione delle opere murarie delle seguenti dimensioni: / - Lavabo sospeso a canale a parete in acciaio inox AISI 304 delle dimensioni di lunghezza 2100 mm e larghezza 400 mm.	CAD		1167,04	18,300%
IT.IP.G.3020.G	Lavabo sospeso a canale a parete, in acciaio inox AISI 304 spessore mm. 1, con finitura satinata, scarico diametro 1 ¼ completo di pilette di scarico sifonate, sistema di staffaggio integrate nel lavabo, completo di elementi di fissaggio, fornito e post o in opera con esclusione delle opere murarie delle seguenti dimensioni: / - Lavabo sospeso a canale a parete in acciaio inox AISI 304 delle dimensioni di lunghezza 2400 mm e larghezza 400 mm.	CAD		1285,42	16,600%
IT.IP.G.3021	Pannello per lavabo sospeso a canale a parete, in acciaio inox AISI 304 spessore mm. 1, con finitura satinata, completo di elementi di fissaggio, fornito e posto in opera con esclusione delle opere murarie delle seguenti dimensioni:
IT.IP.G.3021.A	Pannello per lavabo sospeso a canale a parete, in acciaio inox AISI 304 spessore mm. 1, con finitura satinata, completo di elementi di fissaggio, fornito e posto in opera con esclusione delle opere murarie delle seguenti dimensioni: / - Pannello per lavabo sospeso a canale a parete in acciaio inox AISI 304 di lunghezza 600 mm.	CAD		123,20	28,800%
IT.IP.G.3021.B	Pannello per lavabo sospeso a canale a parete, in acciaio inox AISI 304 spessore mm. 1, con finitura satinata, completo di elementi di fissaggio, fornito e posto in opera con esclusione delle opere murarie delle seguenti dimensioni: / - Pannello per lavabo sospeso a canale a parete in acciaio inox AISI 304 di lunghezza 1200 mm.	CAD		188,93	18,800%
IT.IP.G.3021.C	Pannello per lavabo sospeso a canale a parete, in acciaio inox AISI 304 spessore mm. 1, con finitura satinata, completo di elementi di fissaggio, fornito e posto in opera con esclusione delle opere murarie delle seguenti dimensioni: / - Pannello per lavabo sospeso a canale a parete in acciaio inox AISI 304 di lunghezza 1400 mm.	CAD		199,98	17,800%
IT.IP.G.3021.D	Pannello per lavabo sospeso a canale a parete, in acciaio inox AISI 304 spessore mm. 1, con finitura satinata, completo di elementi di fissaggio, fornito e posto in opera con esclusione delle opere murarie delle seguenti dimensioni: / - Pannello per lavabo sospeso a canale a parete in acciaio inox AISI 304 di lunghezza 1500 mm.	CAD		255,72	27,800%
IT.IP.G.3021.E	Pannello per lavabo sospeso a canale a parete, in acciaio inox AISI 304 spessore mm. 1, con finitura satinata, completo di elementi di fissaggio, fornito e posto in opera con esclusione delle opere murarie delle seguenti dimensioni: / - Pannello per lavabo sospeso a canale a parete in acciaio inox AISI 304 di lunghezza 1800 mm.	CAD		288,88	24,600%
IT.IP.G.3021.F	Pannello per lavabo sospeso a canale a parete, in acciaio inox AISI 304 spessore mm. 1, con finitura satinata, completo di elementi di fissaggio, fornito e posto in opera con esclusione delle opere murarie delle seguenti dimensioni: / - Pannello per lavabo sospeso a canale a parete in acciaio inox AISI 304 di lunghezza 2100 mm.	CAD		320,27	22,200%
IT.IP.G.3021.G	Pannello per lavabo sospeso a canale a parete, in acciaio inox AISI 304 spessore mm. 1, con finitura satinata, completo di elementi di fissaggio, fornito e posto in opera con esclusione delle opere murarie delle seguenti dimensioni: / - Pannello per lavabo sospeso a canale a parete in acciaio inox AISI 304 di lunghezza 2400 mm.	CAD		350,52	20,300%
IT.IP.G.3030	Lavabo a colonna a parete stampato internamente ed esternamente, in acciaio inox AISI 304 spessore mm. 1 con azionamento a pedale completo di elementi di fissaggio con vasca dimensioni mm. 390x390.
IT.IP.G.3030.A	Lavabo a colonna a parete stampato internamente ed esternamente, in acciaio inox AISI 304 spessore mm. 1 con azionamento a pedale completo di elementi di fissaggio con vasca dimensioni mm. 390x390. / - Lavabo a colonna a parete in acciaio inox AISI 304 satinato.	CAD		1252,00	8,500%
IT.IP.G.3031	Box doccia ad una porta e ad anta a battente con apertura verso l’ esterno con vetro temperato dello spessore di mm. 6 e altezza mm. 1850, porta in alluminio, escluso il piatto doccia.
IT.IP.G.3031.A	Box doccia ad una porta e ad anta a battente con apertura verso l’ esterno con vetro temperato dello spessore di mm. 6 e altezza mm. 1850, porta in alluminio, escluso il piatto doccia. / - Box doccia ad una porta e ad anta a battente con apertura verso l’esterno con vetro temperato dello spessore di mm. 6 e altezza mm. 1850, porta in alluminio, escluso il piatto doccia: mm. 700.	CAD		258,50	27,500%
IT.IP.G.3031.B	Box doccia ad una porta e ad anta a battente con apertura verso l’ esterno con vetro temperato dello spessore di mm. 6 e altezza mm. 1850, porta in alluminio, escluso il piatto doccia. / - Box doccia ad una porta e ad anta a battente con apertura verso l’esterno con vetro temperato dello spessore di mm. 6 e altezza mm. 1850, porta in alluminio, escluso il piatto doccia, mm. 800.	CAD		268,19	26,500%
IT.IP.G.3031.C	Box doccia ad una porta e ad anta a battente con apertura verso l’ esterno con vetro temperato dello spessore di mm. 6 e altezza mm. 1850, porta in alluminio, escluso il piatto doccia. / - Box doccia ad una porta e ad anta a battente con apertura verso l’ esterno con vetro temperato dello spessore di mm. 6 e altezza mm. 1850, porta in alluminio, escluso il piatto doccia, mm. 900.	CAD		284,35	25,000%
IT.IP.G.3032	Box doccia ad angolo a due lati e quattro ante, con apertura scorrevole su ruote in nylon con cuscinetti a sfera, in vetro temperato spessore mm. 6, altezza mm. 1850, composta da telaio in alluminio, guarnizioni in gomma, porte scorrevoli e chiusura calamitata, maniglie cromate, fornita e posta in opera escluso il piatto doccia.
IT.IP.G.3032.A	Box doccia ad angolo a due lati e quattro ante, con apertura scorrevole su ruote in nylon con cuscinetti a sfera, in vetro temperato spessore mm. 6, altezza mm. 1850, composta da telaio in alluminio, guarnizioni in gomma, porte scorrevoli e chiusura calamitata, maniglie cromate, fornita e posta in opera escluso il piatto doccia. / - Box doccia ad angolo a due lati e quattro ante, con apertura scorrevole su ruote in nylon con cuscinetti a sfera, vetro temperato spessore mm. 6, altezza mm. 1850, da telaio in alluminio, escluso il piatto doccia.mm. 700 x 700.	CAD		295,34	24,100%
IT.IP.G.3032.B	Box doccia ad angolo a due lati e quattro ante, con apertura scorrevole su ruote in nylon con cuscinetti a sfera, in vetro temperato spessore mm. 6, altezza mm. 1850, composta da telaio in alluminio, guarnizioni in gomma, porte scorrevoli e chiusura calamitata, maniglie cromate, fornita e posta in opera escluso il piatto doccia. / - Box doccia ad angolo a due lati e quattro ante, con apertura scorrevole su ruote in nylon con cuscinetti a sfera, vetro temperato spessore mm. 6, altezza mm. 1850, da telaio in alluminio, escluso il piatto doccia, mm. 800 x 800.	CAD		306,97	23,200%
IT.IP.G.3032.C	Box doccia ad angolo a due lati e quattro ante, con apertura scorrevole su ruote in nylon con cuscinetti a sfera, in vetro temperato spessore mm. 6, altezza mm. 1850, composta da telaio in alluminio, guarnizioni in gomma, porte scorrevoli e chiusura calamitata, maniglie cromate, fornita e posta in opera escluso il piatto doccia. / - Box doccia ad angolo a due lati e quattro ante, con apertura scorrevole su ruote in nylon con cuscinetti a sfera, vetro temperato spessore mm. 6, altezza mm. 1850, da telaio in alluminio, escluso il piatto doccia. mm. 900 x 900.	CAD		322,47	22,000%
IT.IP.G.3033	Box doccia ad angolo, a due ante e tre pareti in vetro, con apertura scorrevole su cuscinetti a sfera, in vetro temperato spessore mm. 6, altezza mm. 1850, composta da telaio in alluminio cromato lucido antiossidante, guarnizioni in gomma, chiusura calamitata a tutta altezza, maniglie cromate, fornita e posta in opera escluso il piatto doccia.
IT.IP.G.3033.A	Box doccia ad angolo, a due ante e tre pareti in vetro, con apertura scorrevole su cuscinetti a sfera, in vetro temperato spessore mm. 6, altezza mm. 1850, composta da telaio in alluminio cromato lucido antiossidante, guarnizioni in gomma, chiusura calamitata a tutta altezza, maniglie cromate, fornita e posta in opera escluso il piatto doccia. / - Box doccia ad angolo ad “U”, a due ante e tre pareti in vetro temperato spessore mm. 6, altezza mm. 1850, telaio in alluminio cromato lucido antiossidante, escluso il piatto doccia: mm. 700 x 700 x 700.	CAD		404,55	17,600%
IT.IP.G.3033.B	Box doccia ad angolo, a due ante e tre pareti in vetro, con apertura scorrevole su cuscinetti a sfera, in vetro temperato spessore mm. 6, altezza mm. 1850, composta da telaio in alluminio cromato lucido antiossidante, guarnizioni in gomma, chiusura calamitata a tutta altezza, maniglie cromate, fornita e posta in opera escluso il piatto doccia. / - Box doccia ad angolo ad “U” , a due ante e tre pareti in vetro temperato spessore mm. 6, altezza mm. 1850, telaio in alluminio cromato lucido antiossidante, escluso il piatto doccia: mm. 800 x 800 x 800.	CAD		432,97	16,400%
IT.IP.G.3033.C	Box doccia ad angolo, a due ante e tre pareti in vetro, con apertura scorrevole su cuscinetti a sfera, in vetro temperato spessore mm. 6, altezza mm. 1850, composta da telaio in alluminio cromato lucido antiossidante, guarnizioni in gomma, chiusura calamitata a tutta altezza, maniglie cromate, fornita e posta in opera escluso il piatto doccia. / - Box doccia ad angolo ad “U”, a due ante e tre pareti in vetro temperato spessore mm. 6, altezza mm. 1850, telaio in alluminio cromato lucido antiossidante, escluso il piatto doccia: mm. 900 x 900 x 900.	CAD		449,13	15,800%
IT.IP.G.3034	Box doccia ad angolo a due lati e quattro ante, con apertura di due ante a scorrimento, con struttura in alluminio 9010 bianco con trattamento antiossidante e lastre in acrilico, altezza mm. 1850, guarnizioni in gomma, chiusura porte scorrevole magnetica, fornita e posta in opera escluso il piatto doccia e le opere murarie:
IT.IP.G.3034.A	Box doccia ad angolo a due lati e quattro ante, con apertura di due ante a scorrimento, con struttura in alluminio 9010 bianco con trattamento antiossidante e lastre in acrilico, altezza mm. 1850, guarnizioni in gomma, chiusura porte scorrevole magnetica, fornita e posta in opera escluso il piatto doccia e le opere murarie: / - Box doccia ad angolo a due lati e quattro ante, con struttura in alluminio 9010 bianco con trattamento antiossidante e lastre in acrilico, altezza mm. 1850, fornito e posto in opera escluso il piatto doccia e le opere murarie:mm. 700 x 700.	CAD		215,85	32,900%
IT.IP.G.3034.B	Box doccia ad angolo a due lati e quattro ante, con apertura di due ante a scorrimento, con struttura in alluminio 9010 bianco con trattamento antiossidante e lastre in acrilico, altezza mm. 1850, guarnizioni in gomma, chiusura porte scorrevole magnetica, fornita e posta in opera escluso il piatto doccia e le opere murarie: / - Box doccia ad angolo a due lati e quattro ante, con struttura in alluminio 9010 bianco con trattamento antiossidante e lastre in acrilico, altezza mm. 1850, fornito e posto in opera escluso il piatto doccia e le opere murarie:mm. 800 x 800.	CAD		224,58	31,700%
IT.IP.G.3034.C	Box doccia ad angolo a due lati e quattro ante, con apertura di due ante a scorrimento, con struttura in alluminio 9010 bianco con trattamento antiossidante e lastre in acrilico, altezza mm. 1850, guarnizioni in gomma, chiusura porte scorrevole magnetica, fornita e posta in opera escluso il piatto doccia e le opere murarie: / - Box doccia ad angolo a due lati e quattro ante, con struttura in alluminio 9010 bianco con trattamento antiossidante e lastre in acrilico, altezza mm. 1850, fornito e posto in opera escluso il piatto doccia e le opere murarie: mm. 900 x 900.	CAD		236,53	30,100%
IT.IP.G.3035	Box doccia ad angolo, a due ante e tre pareti in acrilico, con apertura di due ante a scorrimento ed un lato fisso, struttura in alluminio 9010 bianco con trattamento antiossidante e lastre in acrilico, altezza mm. 1850, guarnizioni in gomma, chiusura magnetica, fornita e posta in opera escluso il piatto doccia.
IT.IP.G.3035.A	Box doccia ad angolo, a due ante e tre pareti in acrilico, con apertura di due ante a scorrimento ed un lato fisso, struttura in alluminio 9010 bianco con trattamento antiossidante e lastre in acrilico, altezza mm. 1850, guarnizioni in gomma, chiusura magnetica, fornita e posta in opera escluso il piatto doccia. / - Box doccia ad angolo, a due ante e tre pareti in acrilico, struttura in alluminio 9010 bianco con trattamento antiossidante e lastre in acrilico, altezza mm. 1850, fornita e posta in opera escluso il piatto doccia e le opere murarie. mm. 700 x 700 x 700.	CAD		316,66	22,400%
IT.IP.G.3035.B	Box doccia ad angolo, a due ante e tre pareti in acrilico, con apertura di due ante a scorrimento ed un lato fisso, struttura in alluminio 9010 bianco con trattamento antiossidante e lastre in acrilico, altezza mm. 1850, guarnizioni in gomma, chiusura magnetica, fornita e posta in opera escluso il piatto doccia. / - Box doccia ad angolo, a due ante e tre pareti in acrilico, struttura in alluminio 9010 bianco con trattamento antiossidante e lastre in acrilico, altezza mm. 1850, fornita e posta in opera escluso il piatto doccia e le opere murarie. mm. 800 x 800 x 800.	CAD		332,81	21,400%
IT.IP.G.3036	Fornitura e posa in opera di aspiratore elicoidale da bagno, incassabile a muro per estrazione diretta o attraversamento condotti, temperatura di funzionamento continuo 50° C, protezione IP45, V-50HZ mc/h max 170.
IT.IP.G.3036.A	Fornitura e posa in opera di aspiratore elicoidale da bagno, incassabile a muro per estrazione diretta o attraversamento condotti, temperatura di funzionamento continuo 50° C, protezione IP45, V-50HZ mc/h max 170. / - Fornitura e posa in opera d i aspiratore elicoidale da bagno, incassabile a muro per estrazione diretta o attraversamento condotti, temperatura di funzionamento continuo 50° C, protezione IP45, V-50HZ mc/h max 90.	CAD		104,89	33,900%
IT.IP.G.3036.B	Fornitura e posa in opera di aspiratore elicoidale da bagno, incassabile a muro per estrazione diretta o attraversamento condotti, temperatura di funzionamento continuo 50° C, protezione IP45, V-50HZ mc/h max 170. / - Fornitura e posa in opera di aspiratore elicoidale da bagno, incassabile a muro per estrazione diretta o attraversamento condotti, temperatura di funzionamento continuo 50° C, protezione IP45, V-50HZ mc/h max 170.	CAD		122,83	28,900%
IT.IP.G.3037	Asciugamano elettrico da parete in versione manuale o automatica, motori dotati di protettore termico e resistenza elettrica con dispositivo di sicurezza per sovratemperature, alimentazione 220V-50HZ.
IT.IP.G.3037.A	Asciugamano elettrico da parete in versione manuale o automatica, motori dotati di protettore termico e resistenza elettrica con dispositivo di sicurezza per sovratemperature, alimentazione 220V-50HZ. / - Asciugamano elettrico da parete in versione manuale o automatica, alimentazione 220V -50HZ. Manuale con erogazione aria programmabile da 20 a 60 secondi.	CAD		284,89	25,000%
IT.IP.G.3037.B	Asciugamano elettrico da parete in versione manuale o automatica, motori dotati di protettore termico e resistenza elettrica con dispositivo di sicurezza per sovratemperature, alimentazione 220V-50HZ. / - Asciugamano elettrico da parete in versione manuale o automatica, alimentazione 220V -50HZ. Automatico a raggi infrarossi.	CAD		265,51	26,800%
IT.IP.G.3042	Piatto doccia, completo di gruppo d'erogazione con saliscendi, piletta con griglia in acciaio inox e sifone ultrapiatto, Escluso opere murarie.
IT.IP.G.3042.A	Piatto doccia, completo di gruppo d'erogazione con saliscendi, piletta con griglia in acciaio inox e sifone ultrapiatto, Escluso opere murarie. / - Piatto doccia, in acrilico dimensioni mm. 800 x mm. 800.	CAD		355,77	40,000%
IT.IP.G.3042.B	Piatto doccia, completo di gruppo d'erogazione con saliscendi, piletta con griglia in acciaio inox e sifone ultrapiatto, Escluso opere murarie. / - Piatto doccia, In acrilico dimensioni mm. 900 x mm. 900.	CAD		382,81	37,100%
IT.IP.G.3042.C	Piatto doccia, completo di gruppo d'erogazione con saliscendi, piletta con griglia in acciaio inox e sifone ultrapiatto, Escluso opere murarie. / - Piatto doccia in ceramica con disegno antisdrucciolo dimensioni mm. 800 x mm. 800..	CAD		375,63	37,800%
IT.IP.G.3042.D	Piatto doccia, completo di gruppo d'erogazione con saliscendi, piletta con griglia in acciaio inox e sifone ultrapiatto, Escluso opere murarie. / - Piatto doccia in ceramica con disegno antisdrucciolo dimensioni mm. 900 x mm. 900	CAD		430,96	33,000%
IT.IP.G.3043	Box doccia a due lati a scomparsa, in alluminio bianco RAL 9010 e pannelli acrilici, con apertura a libro ed ante impacchetta bili a muro, completo di guarnizioni di tenuta, con esclusione delle opere murarie
IT.IP.G.3043.A	Box doccia a due lati a scomparsa, in alluminio bianco RAL 9010 e pannelli acrilici, con apertura a libro ed ante impacchetta bili a muro, completo di guarnizioni di tenuta, con esclusione delle opere murarie / - Box doccia a due lati con apertura a libro. Dimensioni circa mm. 800 x 800 x 1850.	CAD		592,44	12,000%
IT.IP.G.3043.B	Box doccia a due lati a scomparsa, in alluminio bianco RAL 9010 e pannelli acrilici, con apertura a libro ed ante impacchetta bili a muro, completo di guarnizioni di tenuta, con esclusione delle opere murarie / - Box doccia a due lati con apertura a libro. Dimensioni circa 900 x 900 x 1850.	CAD		612,58	11,600%
IT.IP.G.3044	Fornitura e posa in opera di blocco lavabo in solid surface completo di erogatori di acqua / sapone / asciugamani (installati sull’alzata paraschizzi) e specchio con illuminazione a LED e icone graficizzanti l’utilizzo degli erogatori. I comandi elettronici saranno a fotocellula per l'erogazione no-touch. Il lavabo completo di piletta a scomparsa è dotato di un'alzata con sistema di apertura/chiusura tramite serratura che contiene un'area di alloggiamento dei componenti ispezionabile per manutenzione e un'area per l'alloggiamento del serbatoio per il sapone. La rubinetteria è del tipo antigraffio e anticalcare. Sono inclusi il miscelatore, la centralina elettronica, l'alimentazione, trasformatore, cavi e staffe di fissaggio in ferro zincato. Elemento inserito all'interno del “Disciplinare degli elementi tecnico progettuali – schede di sintesi” in vigore.
IT.IP.G.3044.A	Fornitura e posa in opera di blocco lavabo in solid surface completo di erogatori di acqua / sapone / asciugamani (installati sull’alzata paraschizzi) e specchio con illuminazione a LED e icone graficizzanti l’utilizzo degli erogatori. I comandi elettronici saranno a fotocellula per l'erogazione no-touch. Il lavabo completo di piletta a scomparsa è dotato di un'alzata con sistema di apertura/chiusura tramite serratura che contiene un'area di alloggiamento dei componenti ispezionabile per manutenzione e un'area per l'alloggiamento del serbatoio per il sapone. La rubinetteria è del tipo antigraffio e anticalcare. Sono inclusi il miscelatore, la centralina elettronica, l'alimentazione, trasformatore, cavi e staffe di fissaggio in ferro zincato. Elemento inserito all'interno del “Disciplinare degli elementi tecnico progettuali – schede di sintesi” in vigore. / - Blocco lavabo in solid surface, postazione singola	CAD		6841,76	1,800%
IT.IP.G.3044.B	Fornitura e posa in opera di blocco lavabo in solid surface completo di erogatori di acqua / sapone / asciugamani (installati sull’alzata paraschizzi) e specchio con illuminazione a LED e icone graficizzanti l’utilizzo degli erogatori. I comandi elettronici saranno a fotocellula per l'erogazione no-touch. Il lavabo completo di piletta a scomparsa è dotato di un'alzata con sistema di apertura/chiusura tramite serratura che contiene un'area di alloggiamento dei componenti ispezionabile per manutenzione e un'area per l'alloggiamento del serbatoio per il sapone. La rubinetteria è del tipo antigraffio e anticalcare. Sono inclusi il miscelatore, la centralina elettronica, l'alimentazione, trasformatore, cavi e staffe di fissaggio in ferro zincato. Elemento inserito all'interno del “Disciplinare degli elementi tecnico progettuali – schede di sintesi” in vigore. / - Blocco lavabo in solid surface, postazione doppia	CAD		11370,40	1,100%
IT.IP.G.3044.C	Fornitura e posa in opera di blocco lavabo in solid surface completo di erogatori di acqua / sapone / asciugamani (installati sull’alzata paraschizzi) e specchio con illuminazione a LED e icone graficizzanti l’utilizzo degli erogatori. I comandi elettronici saranno a fotocellula per l'erogazione no-touch. Il lavabo completo di piletta a scomparsa è dotato di un'alzata con sistema di apertura/chiusura tramite serratura che contiene un'area di alloggiamento dei componenti ispezionabile per manutenzione e un'area per l'alloggiamento del serbatoio per il sapone. La rubinetteria è del tipo antigraffio e anticalcare. Sono inclusi il miscelatore, la centralina elettronica, l'alimentazione, trasformatore, cavi e staffe di fissaggio in ferro zincato. Elemento inserito all'interno del “Disciplinare degli elementi tecnico progettuali – schede di sintesi” in vigore. / - Blocco lavabo in solid surface, postazione tripla	CAD		16461,23	0,800%
IT.IP.H	RUBINETTERIA TRADIZIONALE O CON FOTOCELLULA E RELATIVI ACCESSORI (FLUSSOSTATO...)
IT.IP.H.3000	Miscelatore monocomando cromato da incasso per vasca con deviatore automatico:
IT.IP.H.3000.A	Miscelatore monocomando cromato da incasso per vasca con deviatore automatico: / - Miscelatore monocomando cromato da incasso.	CAD		229,95	15,500%
IT.IP.H.3001	Miscelatore monocomando cromato esterno per vasca completo di bocca di erogazione, deviatore automatico, doccia a getto fisso con flessibile da 1.500 mm, appendidoccia con forcella orientabile:
IT.IP.H.3001.A	Miscelatore monocomando cromato esterno per vasca completo di bocca di erogazione, deviatore automatico, doccia a getto fisso con flessibile da 1.500 mm, appendidoccia con forcella orientabile: / - Miscelatore monocomando cromato da esterno.	CAD		272,59	13,000%
IT.IP.H.3002	Miscelatore monocomando cromato da incasso per doccia:
IT.IP.H.3002.A	Miscelatore monocomando cromato da incasso per doccia: / - Con corpo incassato, maniglia, cappuccio e rosone.	CAD		108,81	21,800%
IT.IP.H.3002.B	Miscelatore monocomando cromato da incasso per doccia: / - Con corpo incassato, maniglia, cappuccio, rosone e braccio con soffione regolabile con snodo.	CAD		236,98	12,500%
IT.IP.H.3002.C	Miscelatore monocomando cromato da incasso per doccia: / - Con corpo incassato, maniglia, cappuccio, rosone, doccia con sistema anticalcare, flessibile 1.500 mm e appendidoccia orientabile.	CAD		333,06	10,700%
IT.IP.H.3003	Rubinetteria per beverino composta da rubinetto cromato con pulsante a chiusura istantanea:
IT.IP.H.3003.A	Rubinetteria per beverino composta da rubinetto cromato con pulsante a chiusura istantanea: / - Rubinetto per beverino con chiusura istantanea.	CAD		146,91	24,200%
IT.IP.H.3004	Miscelatore monocomando cromato esterno per doccia a parete:
IT.IP.H.3004.A	Miscelatore monocomando cromato esterno per doccia a parete: / - Miscelatore monocomando cromato esterno per doccia a parete.	CAD		142,70	16,600%
IT.IP.H.3005	Rubinetto antivandalo per doccia, in ottone cromato con comando a pressione a chiusura automatica temporizzata secondo la norma UNI EN 816, con ciclo di 30 secondi circa, parti interne in poliacetato con rubino sintetico e molla autopulente, con limitatore di portata da 10 l/min e sistema antibloccaggio, temporizzazione regolabile, pulsante e cartuccia intercambiabili, placca esterna in acciaio inox con fissaggio senza viti a vista, completo di soffione antivandalo, tubo e collare:
IT.IP.H.3005.A	Rubinetto antivandalo per doccia, in ottone cromato con comando a pressione a chiusura automatica temporizzata secondo la norma UNI EN 816, con ciclo di 30 secondi circa, parti interne in poliacetato con rubino sintetico e molla autopulente, con limitatore di portata da 10 l/min e sistema antibloccaggio, temporizzazione regolabile, pulsante e cartuccia intercambiabili, placca esterna in acciaio inox con fissaggio senza viti a vista, completo di soffione antivandalo, tubo e collare: / - Installato ad incasso.	CAD		258,62	18,300%
IT.IP.H.3005.B	Rubinetto antivandalo per doccia, in ottone cromato con comando a pressione a chiusura automatica temporizzata secondo la norma UNI EN 816, con ciclo di 30 secondi circa, parti interne in poliacetato con rubino sintetico e molla autopulente, con limitatore di portata da 10 l/min e sistema antibloccaggio, temporizzazione regolabile, pulsante e cartuccia intercambiabili, placca esterna in acciaio inox con fissaggio senza viti a vista, completo di soffione antivandalo, tubo e collare: / - Installato a muro.	CAD		355,45	13,300%
IT.IP.H.3006	Miscelatore elettronico termostatico per doccia, in ottone cromato, installato a muro, funzionante a rilevamento di presenza per mezzo di un sensore ad infrarosso, alimentato da una pila al litio 9 V interna, con dispositivo antibloccaggio del sistema di rilevamento che si attiva dopo una presenza continua di 8 minuti, valvole di non ritorno con filtri, eccentrici con rosone, regolazione della temperatura dell'acqua con una manopola graduata con arresto di sicurezza a 37 °C, completo di soffione antivandalo, tubo e collare, posto in opea escluse eventuali opere murarie:
IT.IP.H.3006.A	Miscelatore elettronico termostatico per doccia, in ottone cromato, installato a muro, funzionante a rilevamento di presenza per mezzo di un sensore ad infrarosso, alimentato da una pila al litio 9 V interna, con dispositivo antibloccaggio del sistema di rilevamento che si attiva dopo una presenza continua di 8 minuti, valvole di non ritorno con filtri, eccentrici con rosone, regolazione della temperatura dell'acqua con una manopola graduata con arresto di sicurezza a 37 °C, completo di soffione antivandalo, tubo e collare, posto in opea escluse eventuali opere murarie: / - Miscelatore elettronico termostatico per doccia.	CAD		987,87	4,800%
IT.IP.H.3007	Miscelatore monocomando cromato per lavabo con scarico automatico:
IT.IP.H.3007.A	Miscelatore monocomando cromato per lavabo con scarico automatico: / - Normale.	CAD		207,66	11,400%
IT.IP.H.3007.B	Miscelatore monocomando cromato per lavabo con scarico automatico: / - Con leva clinica e bocca girevole.	CAD		210,80	14,100%
IT.IP.H.3008	Rubinetto bordo lavabo antivandalo in ottone cromato, a pressione a chiusura automatica temporizzata secondo la norma EN 816. con ciclo di 15 secondi circa, parti interne in poliacetato con rubino sintetico e molla autopulente, pulsante e cartuccia intercambiabili, possibilità di regolazione della portata su 5 livelli e della temporizzazione su 4 attraverso meccanismi interni non accessibili all'utente:
IT.IP.H.3008.A	Rubinetto bordo lavabo antivandalo in ottone cromato, a pressione a chiusura automatica temporizzata secondo la norma EN 816. con ciclo di 15 secondi circa, parti interne in poliacetato con rubino sintetico e molla autopulente, pulsante e cartuccia intercambiabili, possibilità di regolazione della portata su 5 livelli e della temporizzazione su 4 attraverso meccanismi interni non accessibili all'utente: / - Rubinetto bordo lavabo antivandalo in ottone cromato.	CAD		183,47	19,400%
IT.IP.H.3009	Miscelatore monocomando bordo lavabo antivandalo in ottone cromato con comando a pressione a chiusura automatica temporizzata secondo la norma EN 816, con ciclo di 15 secondi circa, parti interne in poliacetato con rubino sintetico e moll a autopulente, pulsante e cartuccia intercambiali, possibilità di limitare la massima temperatura dell'acqua calda in uscita, con sistema antibloccaggio, areatore con limitatore di portata da 6 l/min e volantino in ottone cromato:
IT.IP.H.3009.A	Miscelatore monocomando bordo lavabo antivandalo in ottone cromato con comando a pressione a chiusura automatica temporizzata secondo la norma EN 816, con ciclo di 15 secondi circa, parti interne in poliacetato con rubino sintetico e moll a autopulente, pulsante e cartuccia intercambiali, possibilità di limitare la massima temperatura dell'acqua calda in uscita, con sistema antibloccaggio, areatore con limitatore di portata da 6 l/min e volantino in ottone cromato: / - Miscelatore monocomando bordo lavabo antivandalo in ottone cromato.	CAD		738,08	6,400%
IT.IP.H.3010	Miscelatore meccanico bicomando con maniglia a presa facilitata con bocchello estraibile per lavabo in uso a persone diversamente abili:
IT.IP.H.3010.A	Miscelatore meccanico bicomando con maniglia a presa facilitata con bocchello estraibile per lavabo in uso a persone diversamente abili: / - Miscelatore bicomando bordo lavabo antivandalo in ottone cromato.	CAD		235,93	22,600%
IT.IP.H.3011	Miscelatore monocomando murale in ottone cromato, con comando a pressione a chiusura automatica temporizzata secondo la norma EN 816, con ciclo di 15 secondi circa, parti interne in poliacetato con rubino sintetico e molla autopulente, filtri e valvole di non ritorno, raccordi in ottone cromato regolabili, manicotto e rosone, pulsante e cartuccia intercambiabili, possibilità di limitare la massima temperatura dell'acqua calda in uscita, con limitatore di portata da 6 l/min e bocca girevole, posto in opera escluse eventuali opere murarie:
IT.IP.H.3011.A	Miscelatore monocomando murale in ottone cromato, con comando a pressione a chiusura automatica temporizzata secondo la norma EN 816, con ciclo di 15 secondi circa, parti interne in poliacetato con rubino sintetico e molla autopulente, filtri e valvole di non ritorno, raccordi in ottone cromato regolabili, manicotto e rosone, pulsante e cartuccia intercambiabili, possibilità di limitare la massima temperatura dell'acqua calda in uscita, con limitatore di portata da 6 l/min e bocca girevole, posto in opera escluse eventuali opere murarie: / - Miscelatore monocomando murale in ottone cromato.	CAD		933,77	3,800%
IT.IP.H.3012	Miscelatore monocomando cromato per bidet con erogazione a doccetta orientabile completo di scarico diametro 1 1/4.
IT.IP.H.3012.A	Miscelatore monocomando cromato per bidet con erogazione a doccetta orientabile completo di scarico diametro 1 1/4. / - Miscelatore monocomando cromato per bidet con erogazione a doccetta orientabile completo di scarico diametro 1 1/4.	CAD		194,52	15,200%
IT.IP.H.3013	Miscelatore monocomando per bidet, antivandalo, in ottone cromato con comando a pressione a chiusura automatica temporizzata secondo la norma EN 816, con ciclo di 15 secondi circa, parti interne in poliacetato con rubino sintetico e molla autopulente, pulsante e cartuccia intercambiabili, possibilità di limitare la massima temperatura dell'acqua calda in uscita, con sistema antibloccaggio, areatore con limitatore di portata da 6 l/min e volantino in ottone cromato:
IT.IP.H.3013.A	Miscelatore monocomando per bidet, antivandalo, in ottone cromato con comando a pressione a chiusura automatica temporizzata secondo la norma EN 816, con ciclo di 15 secondi circa, parti interne in poliacetato con rubino sintetico e molla autopulente, pulsante e cartuccia intercambiabili, possibilità di limitare la massima temperatura dell'acqua calda in uscita, con sistema antibloccaggio, areatore con limitatore di portata da 6 l/min e volantino in ottone cromato: / - Miscelatore monocomando per bidet, anitivandalo, in ottone cromato.	CAD		295,64	16,000%
IT.IP.H.3014	Miscelatore monocomando cromato per lavello, con bocca di erogazione fusa girevole, completo di flessibile inox di collegamento:
IT.IP.H.3014.A	Miscelatore monocomando cromato per lavello, con bocca di erogazione fusa girevole, completo di flessibile inox di collegamento: / - Con leva clinica e bocca girevole.	CAD		289,44	10,200%
IT.IP.H.3015	Miscelatore monocomando cromato per lavello a parete, con bocca di erogazione fusa girevole:
IT.IP.H.3015.A	Miscelatore monocomando cromato per lavello a parete, con bocca di erogazione fusa girevole: / - Con leva clinica.	CAD		282,13	10,500%
IT.IP.H.3016	Gruppo vasca esterno cromato completo di bocca di erogazione, deviatore, doccia con flessibile da 1.500 mm, con maniglie del tipo:
IT.IP.H.3016.A	Gruppo vasca esterno cromato completo di bocca di erogazione, deviatore, doccia con flessibile da 1.500 mm, con maniglie del tipo: / - A croce, doccia cromata con impugnatura in ceramica.	CAD		500,90	5,900%
IT.IP.H.3016.B	Gruppo vasca esterno cromato completo di bocca di erogazione, deviatore, doccia con flessibile da 1.500 mm, con maniglie del tipo: / - Normale, doccia con corpo in plastica bianca.	CAD		298,31	9,900%
IT.IP.H.3017	Rubinetto a pedale esterno per il fissaggio a pavimento con cartuccia interamente in ottone e con dispositivo anti colpo d'ariete, regolatore di portata in uscita e filtro inox in entrata acqua fredda con indicatore blu per il montaggio in ottone lucidato e cromato:
IT.IP.H.3017.A	Rubinetto a pedale esterno per il fissaggio a pavimento con cartuccia interamente in ottone e con dispositivo anti colpo d'ariete, regolatore di portata in uscita e filtro inox in entrata acqua fredda con indicatore blu per il montaggio in ottone lucidato e cromato: / - Rubinetto a pedale per pavimento con diametro da 1/2 .	CAD		209,57	22,600%
IT.IP.H.3018	Rubinetto a pedale esterno per il fissaggio a parete con cartuccia interamente in ottone e con dispositivo anti colpo d'ariete, regolatore di portata in uscita e filtro inox in entrata acqua fredda con indicatore blu per il montaggio in ottone lucidato e cromato:
IT.IP.H.3018.A	Rubinetto a pedale esterno per il fissaggio a parete con cartuccia interamente in ottone e con dispositivo anti colpo d'ariete, regolatore di portata in uscita e filtro inox in entrata acqua fredda con indicatore blu per il montaggio in ottone lucidato e cromato: / - Rubinetto a pedale per parete con diametro 1/2 .	CAD		233,07	20,300%
IT.IP.H.3019	Miscelatore esterno a 2 pedali per il fissaggio a pavimento e un pedale per acqua solo fredda ed uno per acqua solo calda, premendo contemporaneamente 2 pedali si ottiene una buona miscelazione, può funzionare anche con boiler istantaneo a gas, le cartucce sono interamente in ottone, con dispositivo anti colpo d'ariete e si possono estrarre facilmente per la revisione senza togli ere il pedale dal pavimento e senza smontare i flessibili,completo di filtri inox, in ottone lucidato cromato:
IT.IP.H.3019.A	Miscelatore esterno a 2 pedali per il fissaggio a pavimento e un pedale per acqua solo fredda ed uno per acqua solo calda, premendo contemporaneamente 2 pedali si ottiene una buona miscelazione, può funzionare anche con boiler istantaneo a gas, le cartucce sono interamente in ottone, con dispositivo anti colpo d'ariete e si possono estrarre facilmente per la revisione senza togli ere il pedale dal pavimento e senza smontare i flessibili,completo di filtri inox, in ottone lucidato cromato: / - Miscelatore da esterno a pavimento a 2 pedali con diametro 1/2 .	CAD		166,67	21,300%
IT.IP.H.3020	Miscelatore esterno a 2 pedali per il fissaggio a parete e un pedale per acqua solo fredda ed uno per acqua solo calda, premendo contemporaneamente 2 pedali si ottiene una buona miscelazione, può funzionare anche con boiler istantaneo a gas, le cartucce sono interamente in ottone, con dispositivo anti colpo d'ariete e si possono estrarre facilmente per la revisione senza toglier e il pedale dal pavimento e senza smontare i flessibili,completo di filtri inox e dima di montaggio, in ottone lucidato cromato:
IT.IP.H.3020.A	Miscelatore esterno a 2 pedali per il fissaggio a parete e un pedale per acqua solo fredda ed uno per acqua solo calda, premendo contemporaneamente 2 pedali si ottiene una buona miscelazione, può funzionare anche con boiler istantaneo a gas, le cartucce sono interamente in ottone, con dispositivo anti colpo d'ariete e si possono estrarre facilmente per la revisione senza toglier e il pedale dal pavimento e senza smontare i flessibili,completo di filtri inox e dima di montaggio, in ottone lucidato cromato: / - Miscelatore da esterno a parete a 2 pedali con diametro 1/2 .	CAD		309,20	11,500%
IT.IP.H.3021	Gruppo doccia cromato con soffione a getto fisso snodato e sistema anticalcare, due rubinetti da incasso diritti o a squadra del tipo:
IT.IP.H.3021.A	Gruppo doccia cromato con soffione a getto fisso snodato e sistema anticalcare, due rubinetti da incasso diritti o a squadra del tipo: / - A croce.	CAD		159,69	14,800%
IT.IP.H.3021.B	Gruppo doccia cromato con soffione a getto fisso snodato e sistema anticalcare, due rubinetti da incasso diritti o a squadra del tipo: / - Normale.	CAD		87,61	27,000%
IT.IP.H.3022	Gruppo monoforo per lavabo con maniglie del tipo:
IT.IP.H.3022.A	Gruppo monoforo per lavabo con maniglie del tipo: / - A stella, con bocca girevole e scarico automatico diametro 1 1/4.	CAD		152,28	19,500%
IT.IP.H.3022.B	Gruppo monoforo per lavabo con maniglie del tipo: / - Normale, senza scarico.	CAD		104,79	28,300%
IT.IP.H.3022.C	Gruppo monoforo per lavabo con maniglie del tipo: / - Normale, con scarico automatico diametro 1 1/4.	CAD		102,73	28,900%
IT.IP.H.3023	Gruppo a tre fori per lavabo con maniglie del tipo:
IT.IP.H.3023.A	Gruppo a tre fori per lavabo con maniglie del tipo: / - A stella, con bocca girevole e scarico automatico diametro 1 1/4.	CAD		229,23	12,900%
IT.IP.H.3023.B	Gruppo a tre fori per lavabo con maniglie del tipo: / - Normale, senza scarico.	CAD		138,59	21,400%
IT.IP.H.3023.C	Gruppo a tre fori per lavabo con maniglie del tipo: / - Normale, con scarico automatico diametro 1 1/4.	CAD		136,53	21,700%
IT.IP.H.3024	Gruppo monoforo cromato per bidet con maniglie del tipo:
IT.IP.H.3024.A	Gruppo monoforo cromato per bidet con maniglie del tipo: / - A croce, con bocca girevole, erogazione con doccetta orientabile, scarico automatico diametro 1 1/4.	CAD		118,32	20,000%
IT.IP.H.3024.B	Gruppo monoforo cromato per bidet con maniglie del tipo: / - Normale, erogazione con doccetta orientabile, senza scarico.	CAD		98,71	24,000%
IT.IP.H.3024.C	Gruppo monoforo cromato per bidet con maniglie del tipo: / - Normale, erogazione con doccetta orientabile, con scarico automatico diametro 1 1/4.	CAD		97,22	24,400%
IT.IP.H.3025	Gruppo cromato per bidet con scarico automatico, maniglie del tipo:
IT.IP.H.3025.A	Gruppo cromato per bidet con scarico automatico, maniglie del tipo: / - A croce.	CAD		148,55	20,000%
IT.IP.H.3025.B	Gruppo cromato per bidet con scarico automatico, maniglie del tipo: / - Normale.	CAD		91,94	32,200%
IT.IP.H.3026	Rubinetteria per orinatoi composta da rubinetto cromato con maniglia e raccordo con scarico a bicchiere:
IT.IP.H.3026.A	Rubinetteria per orinatoi composta da rubinetto cromato con maniglia e raccordo con scarico a bicchiere: / - Rubinetteria per orinatoi composta da rubinetto cromato con maniglia e raccordo con scarico a bicchiere.	CAD		143,84	24,700%
IT.IP.H.3027	Rubinetto antivandalo in ottone cromato per orinatoio normale con comando a pressione a chiusura automatica temporizzata, con ciclo di 6 secondi circa, parti interne in poliacetato con rubino sintetico e molla autopulente, pulsante e cartuccia intercambiabili, possibilità di regolazione della portata su quattro livelli, completo di tubo di cacciata e calotta di giunzione:
IT.IP.H.3027.A	Rubinetto antivandalo in ottone cromato per orinatoio normale con comando a pressione a chiusura automatica temporizzata, con ciclo di 6 secondi circa, parti interne in poliacetato con rubino sintetico e molla autopulente, pulsante e cartuccia intercambiabili, possibilità di regolazione della portata su quattro livelli, completo di tubo di cacciata e calotta di giunzione: / - Installato a muro, alimentazione dell'alto o da dietro.	CAD		176,75	26,800%
IT.IP.H.3027.B	Rubinetto antivandalo in ottone cromato per orinatoio normale con comando a pressione a chiusura automatica temporizzata, con ciclo di 6 secondi circa, parti interne in poliacetato con rubino sintetico e molla autopulente, pulsante e cartuccia intercambiabili, possibilità di regolazione della portata su quattro livelli, completo di tubo di cacciata e calotta di giunzione: / - Installato a incasso, alimentazione dell'alto, placca esterna in acciaio inox con fissaggio antivandalo senza viti a vista.	CAD		174,63	27,100%
IT.IP.H.3028	Rubinetto elettronico auto-adattante per orinatoi installato ad incasso, in metallo con finitura cromata satinata, conforme alla norma EN 15091, funzionante a rilevamento di presenza con sensore ad infrarossi, alimentato da un trasformatore di sicurezza 23 0/12V compreso, possibilità di selezione tra 4 differenti erogazioni e di blocco per la pulizia, risciacquo automatico dopo 24 ore dopo l'ultimo utilizzo, con dispositivo anti-bloccaggio del sistema di rilevamento, con limitatore di portata da 10 l/min, completo di rubinetto d'arresto con filtro, tubo di calotta di giunzione:
IT.IP.H.3028.A	Rubinetto elettronico auto-adattante per orinatoi installato ad incasso, in metallo con finitura cromata satinata, conforme alla norma EN 15091, funzionante a rilevamento di presenza con sensore ad infrarossi, alimentato da un trasformatore di sicurezza 23 0/12V compreso, possibilità di selezione tra 4 differenti erogazioni e di blocco per la pulizia, risciacquo automatico dopo 24 ore dopo l'ultimo utilizzo, con dispositivo anti-bloccaggio del sistema di rilevamento, con limitatore di portata da 10 l/min, completo di rubinetto d'arresto con filtro, tubo di calotta di giunzione: / - Rubinetto elettronico auto-adattante per orinatoi ad incasso, in metallo con rifinitura cromata satinata.	CAD		515,64	13,800%
IT.IP.I	CASSETTE DI SCARICO TRADIZIONALI O CON FOTOCELLULA E ACCESSORI
IT.IP.I.3000	Cassetta di scarico di porcellana dura (vetro-china) modello piccolo, per installazione alta, con comando a pulsante incassato della capacità di circa 6:8 litri, fornita e posta in opera collegata alla rete idrica, completa di apparecchiatura di regolazione, di tubo da cacciata da incassare, di rubinetto galleggiante, di rubinetto di interruzione, e quanto altro occorre per renderla funzionale.
IT.IP.I.3000.A	Cassetta di scarico di porcellana dura (vetro-china) modello piccolo, per installazione alta, con comando a pulsante incassato della capacità di circa 6:8 litri, fornita e posta in opera collegata alla rete idrica, completa di apparecchiatura di regolazione, di tubo da cacciata da incassare, di rubinetto galleggiante, di rubinetto di interruzione, e quanto altro occorre per renderla funzionale. / - Cassetta di scarico di porcellana dura (vetrochina), modello piccolo, per installazione alta, della capacità di circa 6:8 lit ri, con coperchio.	CAD		137,06	17,300%
IT.IP.I.3000.B	Cassetta di scarico di porcellana dura (vetro-china) modello piccolo, per installazione alta, con comando a pulsante incassato della capacità di circa 6:8 litri, fornita e posta in opera collegata alla rete idrica, completa di apparecchiatura di regolazione, di tubo da cacciata da incassare, di rubinetto galleggiante, di rubinetto di interruzione, e quanto altro occorre per renderla funzionale. / - Cassetta di scarico di porcellana dura (vetrochina), modello piccolo, per installazione alta, della capacità di circa 6:8 litri, senza coperchio.	CAD		122,76	19,300%
IT.IP.I.3001	Cassetta di scarico di porcellana dura (vetro-china) modello piccolo, per installazione alta, con comando a pulsante incassato della capacità di circa 9:11 litri, fornita e posta in opera collegata alla rete idrica, completa di apparecchiatura di regolazione, di tubo da cacciata da incassare, di rubinetto galleggiante, di rubinetto di interruzione, e quanto altro occorre per renderla funzionale.
IT.IP.I.3001.A	Cassetta di scarico di porcellana dura (vetro-china) modello piccolo, per installazione alta, con comando a pulsante incassato della capacità di circa 9:11 litri, fornita e posta in opera collegata alla rete idrica, completa di apparecchiatura di regolazione, di tubo da cacciata da incassare, di rubinetto galleggiante, di rubinetto di interruzione, e quanto altro occorre per renderla funzionale. / - Cassetta di scarico di porcellana dura (vetrochina), modello medio, per installazione a mezza altezza, capacità di circa 9:11 litri, con coperchio.	CAD		143,67	16,500%
IT.IP.I.3001.B	Cassetta di scarico di porcellana dura (vetro-china) modello piccolo, per installazione alta, con comando a pulsante incassato della capacità di circa 9:11 litri, fornita e posta in opera collegata alla rete idrica, completa di apparecchiatura di regolazione, di tubo da cacciata da incassare, di rubinetto galleggiante, di rubinetto di interruzione, e quanto altro occorre per renderla funzionale. / - Cassetta di scarico di porcellana dura (vetrochina), modello medio, per installazione a mezza altezza, capacità di circa 9:11 litri, senza coperchio.	CAD		129,38	18,300%
IT.IP.I.3002	Cassetta di scarico di porcellana dura (vetro -china) modello grande, per installazione bassa, oppure alta, con comando a pulsante incassato della capacità di circa 12:15 litri, fornita e posta in opera collegata alla rete idrica, completa di apparecchiatura di regolazione, di tubo da cacciata da incassare, di rubinetto galleggiante, di rubinetto di interruzione e quanto altro occorre per renderla funzionale.
IT.IP.I.3002.A	Cassetta di scarico di porcellana dura (vetro -china) modello grande, per installazione bassa, oppure alta, con comando a pulsante incassato della capacità di circa 12:15 litri, fornita e posta in opera collegata alla rete idrica, completa di apparecchiatura di regolazione, di tubo da cacciata da incassare, di rubinetto galleggiante, di rubinetto di interruzione e quanto altro occorre per renderla funzionale. / - Cassetta di scarico di porcellana dura (vetrochina), modello grande, per installazione bassa, a servizio contemporaneo di più apparecchi della capacità di circa 12:15 litri, con coperchio.	CAD		149,66	15,800%
IT.IP.I.3002.B	Cassetta di scarico di porcellana dura (vetro -china) modello grande, per installazione bassa, oppure alta, con comando a pulsante incassato della capacità di circa 12:15 litri, fornita e posta in opera collegata alla rete idrica, completa di apparecchiatura di regolazione, di tubo da cacciata da incassare, di rubinetto galleggiante, di rubinetto di interruzione e quanto altro occorre per renderla funzionale. / - Cassetta di scarico di porcellana dura (vetrochina), modello grande, per installazione alta, a servizio contemporaneo di più apparecchi della capacità di circa 12:15 litri, senza coperchio.	CAD		135,36	17,500%
IT.IP.I.3003	Cassetta di scarico da sospendere in vista sulla parete, realizzata con polietilene rigido pesante di colore bianco, isolata contro la trasudazione, capacità massima di litri 9, completa di coperchio, di rubinetto a galleggiante con raccordo di alimentazione da 10 mm, di rubinetto di intercettazione esterno di ottone cromato, di campana di scarico con comando esterno laterale:
IT.IP.I.3003.A	Cassetta di scarico da sospendere in vista sulla parete, realizzata con polietilene rigido pesante di colore bianco, isolata contro la trasudazione, capacità massima di litri 9, completa di coperchio, di rubinetto a galleggiante con raccordo di alimentazione da 10 mm, di rubinetto di intercettazione esterno di ottone cromato, di campana di scarico con comando esterno laterale: / - Cassetta di scarico in polietilene rigido pesante bianco capacità massima litri 9, per montaggio basso (a zaino) con tubo di raccordo al vaso in polietilene rigido bianco e di raccordi.	CAD		174,90	12,200%
IT.IP.I.3003.B	Cassetta di scarico da sospendere in vista sulla parete, realizzata con polietilene rigido pesante di colore bianco, isolata contro la trasudazione, capacità massima di litri 9, completa di coperchio, di rubinetto a galleggiante con raccordo di alimentazione da 10 mm, di rubinetto di intercettazione esterno di ottone cromato, di campana di scarico con comando esterno laterale: / - Cassetta di scarico in polietilene rigido pesante bianco capacità massima litri 9, per montaggio a mezza altezza, con tubo di raccordo al vaso in polietilene rigido bianco e di raccordi.	CAD		195,21	10,900%
IT.IP.I.3004	Cassetta di scarico da sospendere in vista sulla parete, realizzata con polietilene rigido pesante di colore bianco, isolata contro la trasudazione, capacità di litri 14, completa di coperchio, di rubinetto a galleggiante con raccordo di alimentazione da 1 0 mm, di rubinetto di intercettazione esterno di ottone cromato, di campana di scarico con comando esterno laterale.
IT.IP.I.3004.A	Cassetta di scarico da sospendere in vista sulla parete, realizzata con polietilene rigido pesante di colore bianco, isolata contro la trasudazione, capacità di litri 14, completa di coperchio, di rubinetto a galleggiante con raccordo di alimentazione da 1 0 mm, di rubinetto di intercettazione esterno di ottone cromato, di campana di scarico con comando esterno laterale. / - Cassetta di scarico in polietilene rigido pesante bianco da litri 14, da sospendere in vista sulla parete, per montaggio basso (a zaino) con tubo di raccordo al vaso in polietilene rigido bianco e di raccordi.	CAD		151,96	14,000%
IT.IP.I.3004.B	Cassetta di scarico da sospendere in vista sulla parete, realizzata con polietilene rigido pesante di colore bianco, isolata contro la trasudazione, capacità di litri 14, completa di coperchio, di rubinetto a galleggiante con raccordo di alimentazione da 1 0 mm, di rubinetto di intercettazione esterno di ottone cromato, di campana di scarico con comando esterno laterale. / - Cassetta di scarico in polietilene rigido pesante bianco da litri 14, da sospendere in vista sulla parete, per montaggio a mezza altezza con tubo di raccordo al vaso in polietilene rigido bianco e di raccordi.	CAD		172,26	12,400%
IT.IP.I.3005	Cassetta di scarico da montare a zaino in vista sulla parete, realizzata con polietilene rigido pesante di colore bianco, isolata contro la trasudazione, capacità di litri 9, completa di coperchio, di rubinetto a galleggiante con raccordo di alimentazione da 10 mm, di rubinetto di intercettazione esterno di ottone cromato, di campana di scarico con comando esterno a pulsante, incorporato sul coperchio; completa altresì di tubo curvo di raccordo al vaso, pure di polietilene rigido bianco, da 50 o 60 mm. da montare in vista con morsetto.
IT.IP.I.3005.A	Cassetta di scarico da montare a zaino in vista sulla parete, realizzata con polietilene rigido pesante di colore bianco, isolata contro la trasudazione, capacità di litri 9, completa di coperchio, di rubinetto a galleggiante con raccordo di alimentazione da 10 mm, di rubinetto di intercettazione esterno di ottone cromato, di campana di scarico con comando esterno a pulsante, incorporato sul coperchio; completa altresì di tubo curvo di raccordo al vaso, pure di polietilene rigido bianco, da 50 o 60 mm. da montare in vista con morsetto. / - Cassetta di scarico di tipo piatto in polietilene rigido pesante bianco, da litri 9, da montare a zaino in vista sulla parete , completa di coperchio ed accessori.	CAD		199,44	10,700%
IT.IP.I.3006	Cassetta di scarico da montare a zaino in vista sulla parete, realizzata con polietilene rigido pesante di colore bianco, isolata contro la trasudazione, capacità di litri 9, completa di coperchio, di rubinetto a galleggiante con raccordo di alimentazione da 10 mm, di rubinetto di intercettazione esterno di ottone cromato, di campana di scarico con comando esterno a pulsante, incorporato sul coperchio; completa altresì di tubo curvo di raccordo al vaso, pure di polietilene rigido bianco, da 50 o 60 mm. da montare in vista con morsetto.
IT.IP.I.3006.A	Cassetta di scarico da montare a zaino in vista sulla parete, realizzata con polietilene rigido pesante di colore bianco, isolata contro la trasudazione, capacità di litri 9, completa di coperchio, di rubinetto a galleggiante con raccordo di alimentazione da 10 mm, di rubinetto di intercettazione esterno di ottone cromato, di campana di scarico con comando esterno a pulsante, incorporato sul coperchio; completa altresì di tubo curvo di raccordo al vaso, pure di polietilene rigido bianco, da 50 o 60 mm. da montare in vista con morsetto. / - Cassetta di scarico in polietilene rigido pesante bianco, da litri 9, del tipo da montare in vista sui vasi a sedile già predisposti, completa di coperchio ed accessori.	CAD		247,82	8,600%
IT.IP.I.3007	Cassetta di scarico del tipo da montare incassata nelle murature, realizzata con polietilene rigido pesante, completa di rubinetto a galleggiante con raccordo di alimentazione da 15 mm., di rubinetto di intercettazione esterno di ottone del tipo da incasso c on chiave asportabile a cappuccio cromato, di campana di scarico con comando es terno su placca di copertura pure di polietilene rigido pesante di colore bianco, di rete metallica per intonacatura frontale, di tubo curvo di scarico con coppelle di protezione per l'incasso nella muratura, di cannotto di raccordo al vaso con borchia, sempre di polietilene rigido pesante di colore bianco, e morsetto.
IT.IP.I.3007.A	Cassetta di scarico del tipo da montare incassata nelle murature, realizzata con polietilene rigido pesante, completa di rubinetto a galleggiante con raccordo di alimentazione da 15 mm., di rubinetto di intercettazione esterno di ottone del tipo da incasso c on chiave asportabile a cappuccio cromato, di campana di scarico con comando es terno su placca di copertura pure di polietilene rigido pesante di colore bianco, di rete metallica per intonacatura frontale, di tubo curvo di scarico con coppelle di protezione per l'incasso nella muratura, di cannotto di raccordo al vaso con borchia, sempre di polietilene rigido pesante di colore bianco, e morsetto. / - Cassetta di scarico in polietilene rigido pesante, da litri 9, da montare incassata nelle murature, completa di comando ester no ed accessori.	CAD		175,36	14,200%
IT.IP.I.3007.B	Cassetta di scarico del tipo da montare incassata nelle murature, realizzata con polietilene rigido pesante, completa di rubinetto a galleggiante con raccordo di alimentazione da 15 mm., di rubinetto di intercettazione esterno di ottone del tipo da incasso c on chiave asportabile a cappuccio cromato, di campana di scarico con comando es terno su placca di copertura pure di polietilene rigido pesante di colore bianco, di rete metallica per intonacatura frontale, di tubo curvo di scarico con coppelle di protezione per l'incasso nella muratura, di cannotto di raccordo al vaso con borchia, sempre di polietilene rigido pesante di colore bianco, e morsetto. / - Cassetta di scarico in polietilene rigido pesante, da litri 6, del tipo da montare incassata nelle murature, completa di comando esterno ed accessori.	CAD		149,71	16,600%
IT.IP.I.3008	Flussometro meccanico installato a muro, in ottone cromato con comando a leva su giunto multidirezionale a sfera con chiusura temporizzata graduale, con ciclo di circa 6 secondi, dispositivo antisifonico, parti interne in hostaform con rubino sintetico e molla autopulente, leva e cartuccia intercambiabili, resistente alla corrosione ed alle incrostazioni, completo di rubinetto di arresto e tubo di cacciata in ottone cromato con curva fino al vaso.
IT.IP.I.3008.A	Flussometro meccanico installato a muro, in ottone cromato con comando a leva su giunto multidirezionale a sfera con chiusura temporizzata graduale, con ciclo di circa 6 secondi, dispositivo antisifonico, parti interne in hostaform con rubino sintetico e molla autopulente, leva e cartuccia intercambiabili, resistente alla corrosione ed alle incrostazioni, completo di rubinetto di arresto e tubo di cacciata in ottone cromato con curva fino al vaso. / - Flussometro meccanico installato a muro.	CAD		202,60	35,100%
IT.IP.I.3009	Flussometro meccanico antivandalo in ottone cromato, installato a muro, con comando ergonomico a chiusura automatica temporizzata graduale, con ciclo di circa 6 secondi, dispositivo antisifonico, parti interne in poliacetato con rubino sintetico e molla autopulente resistenti alla corrosione ed alle incrostazioni, con rubinetto di arresto incorporato e con possibilità di regolazione del volume d'acqua da 6 a 9 litri per azionamento, classe acustica II secondo la norma EN 12541, completo di tubo di cacciata in ottone cromato con curva fino al vaso.
IT.IP.I.3009.A	Flussometro meccanico antivandalo in ottone cromato, installato a muro, con comando ergonomico a chiusura automatica temporizzata graduale, con ciclo di circa 6 secondi, dispositivo antisifonico, parti interne in poliacetato con rubino sintetico e molla autopulente resistenti alla corrosione ed alle incrostazioni, con rubinetto di arresto incorporato e con possibilità di regolazione del volume d'acqua da 6 a 9 litri per azionamento, classe acustica II secondo la norma EN 12541, completo di tubo di cacciata in ottone cromato con curva fino al vaso. / - Flussometro meccanico antivandalo in ottone cromato, installato a muro.	CAD		228,40	31,100%
IT.IP.I.3010	Flussometro meccanico antivandalo, installato a incasso, a chiusura automatica temporizzata con ciclo di circa 6 secondi, con dispositivo antisifonico e rubinetto di arresto incorporati, parti interne in poliacetato con rubino sintetico e molla autopulente, sistema antibloccaggio, placca in acciaio inox con fissaggio senza viti a vista e pulsante in ottone cromato e cassetta per l'incasso, possibilità di regolazione del volume d'acqua da 6 a 9 litri per azionamento, classe acustica II secondo la norma EN 12541, completo di tubo di cacciata in ottone cromato con curva fino al vaso.
IT.IP.I.3010.A	Flussometro meccanico antivandalo, installato a incasso, a chiusura automatica temporizzata con ciclo di circa 6 secondi, con dispositivo antisifonico e rubinetto di arresto incorporati, parti interne in poliacetato con rubino sintetico e molla autopulente, sistema antibloccaggio, placca in acciaio inox con fissaggio senza viti a vista e pulsante in ottone cromato e cassetta per l'incasso, possibilità di regolazione del volume d'acqua da 6 a 9 litri per azionamento, classe acustica II secondo la norma EN 12541, completo di tubo di cacciata in ottone cromato con curva fino al vaso. / - Flussometro meccanico antivandalo, installato a incasso.	CAD		462,47	15,400%
IT.IP.I.3011	Flussometro elettronico per incasso da 3/4 , con attacco per elettrovalvola, rubinetto di chiusura incorporato, regolazione del flusso, alimentazione con trasformatore 230V/12V, in cassetta di lamiera zincata con placca in acciaio inox con fissaggio antivandalo senza viti a vista e pulsante in ottone, con dispositivo antisifonico e rubinetto di arresto, parti interne in poliacetato, possibilità di regolazione del volume d'acqua da 6 a 9 litri per azionamento, classe acustica II secondo la norma EN 12541, completo di tubo di cacciata in ottone cromato con curva fino al vaso.
IT.IP.I.3011.A	Flussometro elettronico per incasso da 3/4 , con attacco per elettrovalvola, rubinetto di chiusura incorporato, regolazione del flusso, alimentazione con trasformatore 230V/12V, in cassetta di lamiera zincata con placca in acciaio inox con fissaggio antivandalo senza viti a vista e pulsante in ottone, con dispositivo antisifonico e rubinetto di arresto, parti interne in poliacetato, possibilità di regolazione del volume d'acqua da 6 a 9 litri per azionamento, classe acustica II secondo la norma EN 12541, completo di tubo di cacciata in ottone cromato con curva fino al vaso. / - Flussometro elettronico per incasso da 3/4 .	CAD		709,87	10,000%
IT.IP.I.3012	Fornitura e posa in opera di blocco ad incasso per vaso WC sospeso (in ceramica o acciaio). Il sistema di scarico per WC, completo del suo supporto, è del tipo per pareti in cartongesso e predisposto per flussometro. Telaio autoportante in acciaio zincato a caldo con staffa di fissaggio regolabile e completo di connessioni di carico e scarico e materiale di fissaggio. Compreso di flusso metro elettronico per vaso WC con comando optoelettronico ad incasso, KIT di rubinetteria con modulo elettronico a tenuta stagna, valvola magnetica e piastra di copertura in acciaio inox con fissaggio nascosto. Incluso alimentatore in scatola a tenuta per montaggio a parete per alimentazione elettrica di rubinetto e connettore europeo (230 V c.a./24 V c.a.,12W). Elemento inserito all'interno del “Disciplinare degli elementi tecnico progettuali – schede di sintesi” in vigore.
IT.IP.I.3012.A	Fornitura e posa in opera di blocco ad incasso per vaso WC sospeso (in ceramica o acciaio). Il sistema di scarico per WC, completo del suo supporto, è del tipo per pareti in cartongesso e predisposto per flussometro. Telaio autoportante in acciaio zincato a caldo con staffa di fissaggio regolabile e completo di connessioni di carico e scarico e materiale di fissaggio. Compreso di flusso metro elettronico per vaso WC con comando optoelettronico ad incasso, KIT di rubinetteria con modulo elettronico a tenuta stagna, valvola magnetica e piastra di copertura in acciaio inox con fissaggio nascosto. Incluso alimentatore in scatola a tenuta per montaggio a parete per alimentazione elettrica di rubinetto e connettore europeo (230 V c.a./24 V c.a.,12W). Elemento inserito all'interno del “Disciplinare degli elementi tecnico progettuali – schede di sintesi” in vigore. / - Blocco ad incasso per vaso WC sospeso con telaio.	CAD		1604,49	13,300%
IT.IP.I.3020	Fornitura e posa in opera di porta rotolo carta igienica fissaggio a parete per rotoli del diametro 260 mm in acciaio inox satinato all'interno del “Disciplinare degli elementi tecnico progettuali – schede di sintesi” in vigore.
IT.IP.I.3020.A	Fornitura e posa in opera di porta rotolo carta igienica fissaggio a parete per rotoli del diametro 260 mm in acciaio inox satinato all'interno del “Disciplinare degli elementi tecnico progettuali – schede di sintesi” in vigore. / - porta rotolo carta igienica fissaggio a parete.	CAD		114,46	12,100%
IT.IP.I.3021	Fornitura e posa in opera di distributore sacchetti igienici in carta fissaggio a parete in acciaio inox satinato 18/10 con trattamento “Disciplinare degli elementi tecnico progettuali – schede di sintesi” in vigore.
IT.IP.I.3021.A	Fornitura e posa in opera di distributore sacchetti igienici in carta fissaggio a parete in acciaio inox satinato 18/10 con trattamento “Disciplinare degli elementi tecnico progettuali – schede di sintesi” in vigore. / - distributore sacchetti igienici in carta fissaggio a parete.	CAD		124,58	11,200%
IT.IP.I.3022	Fornitura e posa in opera di distributore veline copri WC fissaggio a parete in acciaio inox satinato 18/10 con trattamento a nti degli elementi tecnico progettuali – schede di sintesi” in vigore.
IT.IP.I.3022.A	Fornitura e posa in opera di distributore veline copri WC fissaggio a parete in acciaio inox satinato 18/10 con trattamento a nti degli elementi tecnico progettuali – schede di sintesi” in vigore. / - distributore veline copri WC fissaggio a parete.	CAD		199,85	7,000%
IT.IP.I.3023	Fornitura e posa in opera di contenitore rifiuti a terra lt 30 in acciaio inox satinato 18/10 con trattamento anti impronta e spessore tecnico progettuali – schede di sintesi” in vigore.
IT.IP.I.3023.A	Fornitura e posa in opera di contenitore rifiuti a terra lt 30 in acciaio inox satinato 18/10 con trattamento anti impronta e spessore tecnico progettuali – schede di sintesi” in vigore. / - contenitore rifiuti a terra.	CAD		229,58	6,100%
IT.IP.I.3024	Fornitura e posa in opera di ricettacolo assorbenti igienici con coperchio a chiusura automatica capacità 6 lt in acciaio inox satinato all'interno del “Disciplinare degli elementi tecnico progettuali – schede di sintesi” in vigore.
IT.IP.I.3024.A	Fornitura e posa in opera di ricettacolo assorbenti igienici con coperchio a chiusura automatica capacità 6 lt in acciaio inox satinato all'interno del “Disciplinare degli elementi tecnico progettuali – schede di sintesi” in vigore. / - ricettacolo assorbenti igienici con coperchio a chiusura automatica.	CAD		244,76	5,700%
IT.IP.I.3025	Fornitura e posa in opera di appendino modello in acciaio inox satinato 18/10 con trattamento anti impronta e spessore materiale progettuali – schede di sintesi” in vigore.
IT.IP.I.3025.A	Fornitura e posa in opera di appendino modello in acciaio inox satinato 18/10 con trattamento anti impronta e spessore materiale progettuali – schede di sintesi” in vigore. / - appendino	CAD		27,18	51,100%
IT.IP.I.3026	Fornitura e posa in opera di porta scopino con scopino in nylon nero fissaggio a parete in acciaio inox satinato 18/10 con trattamento “Disciplinare degli elementi tecnico progettuali – schede di sintesi” in vigore.
IT.IP.I.3026.A	Fornitura e posa in opera di porta scopino con scopino in nylon nero fissaggio a parete in acciaio inox satinato 18/10 con trattamento “Disciplinare degli elementi tecnico progettuali – schede di sintesi” in vigore. / - porta scopino con scopino in nylon nero fissaggio a parete.	CAD		121,42	11,500%
IT.IP.I.3027	Forniura e posa in opera di distributore sapone in schiuma del tipo automatico fissaggio a parete in acciaio inox satinato 18/10 con inserito all'interno del “Disciplinare degli elementi tecnico progettuali – schede di sintesi” in vigore.
IT.IP.I.3027.A	Forniura e posa in opera di distributore sapone in schiuma del tipo automatico fissaggio a parete in acciaio inox satinato 18/10 con inserito all'interno del “Disciplinare degli elementi tecnico progettuali – schede di sintesi” in vigore. / - distributore sapone in schiuma del tipo automatico fissaggio a parete.	CAD		254,25	5,500%
IT.IP.J	SERVIZI IGIENICI PER DISABILI E BIMBO
IT.IP.J.3002	Vaso igienico (WC/Bidet) sanitario per disabili o bambini, in ceramica con sifone incorporato, catino allungato, copribordo a d apertura frontale in ABS, completo di cassetta, batteria a comando di scarico di tipo agevolato, completo di fissaggi e curve, escluso opere murarie e compreso collegamento agli scarichi fognari. Elemento inserito all'interno del “Disciplinare degli elementi tecnico progettuali – schede di sintesi” in vigore.
IT.IP.J.3002.B	Vaso igienico (WC/Bidet) sanitario per disabili o bambini, in ceramica con sifone incorporato, catino allungato, copribordo a d apertura frontale in ABS, completo di cassetta, batteria a comando di scarico di tipo agevolato, completo di fissaggi e curve, escluso opere murarie e compreso collegamento agli scarichi fognari. Elemento inserito all'interno del “Disciplinare degli elementi tecnico progettuali – schede di sintesi” in vigore. / - Wc/bidet con doccetta a pulsante e flessibile cromato,installato a pavimento	CAD		380,05	28,100%
IT.IP.J.3002.E	Vaso igienico (WC/Bidet) sanitario per disabili o bambini, in ceramica con sifone incorporato, catino allungato, copribordo a d apertura frontale in ABS, completo di cassetta, batteria a comando di scarico di tipo agevolato, completo di fissaggi e curve, escluso opere murarie e compreso collegamento agli scarichi fognari. Elemento inserito all'interno del “Disciplinare degli elementi tecnico progettuali – schede di sintesi” in vigore. / - Vaso disabili del tipo sospeso	CAD		137,78	16,600%
IT.IP.J.3002.F	Vaso igienico (WC/Bidet) sanitario per disabili o bambini, in ceramica con sifone incorporato, catino allungato, copribordo a d apertura frontale in ABS, completo di cassetta, batteria a comando di scarico di tipo agevolato, completo di fissaggi e curve, escluso opere murarie e compreso collegamento agli scarichi fognari. Elemento inserito all'interno del “Disciplinare degli elementi tecnico progettuali – schede di sintesi” in vigore. / - Vaso bimbo del tipo a pavimento.	CAD		229,68	9,900%
IT.IP.J.3003	Fornitura e posa in opera di lavabo ergonomico per disabili in ceramica sanitaria con appoggiagomiti, dimensioni (Lunxlarxh) mm 665x565x250. È compresa e compensata la fornitura del miscelatore da appoggio del tipo a leva in acciaio inox. Il prodotto è conforme alla normativa vigente (D.M. 14 giugno 1989 n° 236 e D.P.R. 24 luglio 1996 n° 503), alla direttiva comunitaria CEE 93/42 e successiva modica 2007/47/CE e conforme alla norma tecnica UNI EN 12182. Eda compensarsi con le relative voci di tariffa la parte muraria e idraulica di completamento, nonché i componenti accessori (piletta, valvole di intercettazione, ect.). Elemento inserito all'interno del Disciplinare degli elementi tecnico progettuali - schede di sintesi in vigore.
IT.IP.J.3003.A	Fornitura e posa in opera di lavabo ergonomico per disabili in ceramica sanitaria con appoggiagomiti, dimensioni (Lunxlarxh) mm 665x565x250. È compresa e compensata la fornitura del miscelatore da appoggio del tipo a leva in acciaio inox. Il prodotto è conforme alla normativa vigente (D.M. 14 giugno 1989 n° 236 e D.P.R. 24 luglio 1996 n° 503), alla direttiva comunitaria CEE 93/42 e successiva modica 2007/47/CE e conforme alla norma tecnica UNI EN 12182. Eda compensarsi con le relative voci di tariffa la parte muraria e idraulica di completamento, nonché i componenti accessori (piletta, valvole di intercettazione, ect.). Elemento inserito all'interno del Disciplinare degli elementi tecnico progettuali - schede di sintesi in vigore. / - Con mensola di supporto in acciaio, fissa.	CAD		545,24	26,100%
IT.IP.J.3003.B	Fornitura e posa in opera di lavabo ergonomico per disabili in ceramica sanitaria con appoggiagomiti, dimensioni (Lunxlarxh) mm 665x565x250. È compresa e compensata la fornitura del miscelatore da appoggio del tipo a leva in acciaio inox. Il prodotto è conforme alla normativa vigente (D.M. 14 giugno 1989 n° 236 e D.P.R. 24 luglio 1996 n° 503), alla direttiva comunitaria CEE 93/42 e successiva modica 2007/47/CE e conforme alla norma tecnica UNI EN 12182. Eda compensarsi con le relative voci di tariffa la parte muraria e idraulica di completamento, nonché i componenti accessori (piletta, valvole di intercettazione, ect.). Elemento inserito all'interno del Disciplinare degli elementi tecnico progettuali - schede di sintesi in vigore. / - Con mensola di supporto in acciaio, ad inclinazione manuale.	CAD		720,92	19,700%
IT.IP.J.3003.C	Fornitura e posa in opera di lavabo ergonomico per disabili in ceramica sanitaria con appoggiagomiti, dimensioni (Lunxlarxh) mm 665x565x250. È compresa e compensata la fornitura del miscelatore da appoggio del tipo a leva in acciaio inox. Il prodotto è conforme alla normativa vigente (D.M. 14 giugno 1989 n° 236 e D.P.R. 24 luglio 1996 n° 503), alla direttiva comunitaria CEE 93/42 e successiva modica 2007/47/CE e conforme alla norma tecnica UNI EN 12182. Eda compensarsi con le relative voci di tariffa la parte muraria e idraulica di completamento, nonché i componenti accessori (piletta, valvole di intercettazione, ect.). Elemento inserito all'interno del Disciplinare degli elementi tecnico progettuali - schede di sintesi in vigore. / - Con mensola di supporto in acciaio, ad inclinazione pneumatica.	CAD		774,80	18,400%
IT.IP.J.3006	Sedile per doccia con struttura di sostegno in acciaio e rivestito in materiale termoplastico:
IT.IP.J.3006.A	Sedile per doccia con struttura di sostegno in acciaio e rivestito in materiale termoplastico: / - Ribaltabile a parete con braccioli e completo di piastre.	CAD		312,06	5,700%
IT.IP.J.3006.B	Sedile per doccia con struttura di sostegno in acciaio e rivestito in materiale termoplastico: / - Ribaltabile a parete e completo di piastre.	CAD		412,12	4,300%
IT.IP.J.3006.C	Sedile per doccia con struttura di sostegno in acciaio e rivestito in materiale termoplastico: / - Ribaltabile agganciato a corrimano.	CAD		295,74	6,000%
IT.IP.J.3016	Specchio reclinabile con telaio in acciaio zincato completo di vetro antinfortunistico posto in opera compresi stop di fissaggio:
IT.IP.J.3016.A	Specchio reclinabile con telaio in acciaio zincato completo di vetro antinfortunistico posto in opera compresi stop di fissaggio: / - Specchio reclinabile con telaio in acciaio zincato completo di vetro.	CAD		246,65	12,000%
IT.IP.J.3017	Ripiano fasciatoio reclinabile di stile moderno, con superficie concava facile da pulire con caratteristiche di robustezza e resistenza, garantendo la massima protezione e sicurezza del bambino, dimensioni (lunghezza x larghezza x profondità) mm 872 x 513 x 510 colore bianco:
IT.IP.J.3017.A	Ripiano fasciatoio reclinabile di stile moderno, con superficie concava facile da pulire con caratteristiche di robustezza e resistenza, garantendo la massima protezione e sicurezza del bambino, dimensioni (lunghezza x larghezza x profondità) mm 872 x 513 x 510 colore bianco: / - Fasciatoio reclinabile, dimensioni (lunghezza x larghezza x profondità) mm 872 x 513 x 510 colore bianco.	CAD		922,48	7,700%
IT.IP.J.3018	Fornitura e posa in opera di maniglione con diametro compreso tra 35 e 50 mm (secondo ISO 21542) del tipo fisso resistente ad all\'interno del Disciplinare degli elementi tecnico progettuali - schede di sintesi” in vigore.
IT.IP.J.3018.A	Fornitura e posa in opera di maniglione con diametro compreso tra 35 e 50 mm (secondo ISO 21542) del tipo fisso resistente ad all\'interno del Disciplinare degli elementi tecnico progettuali - schede di sintesi” in vigore. / - maniglione orizzontale di lunghezza 450 mm	CAD		79,05	8,800%
IT.IP.J.3018.B	Fornitura e posa in opera di maniglione con diametro compreso tra 35 e 50 mm (secondo ISO 21542) del tipo fisso resistente ad all\'interno del Disciplinare degli elementi tecnico progettuali - schede di sintesi” in vigore. / - maniglione orizzontale di lunghezza 600 mm	CAD		89,17	7,800%
IT.IP.J.3018.C	Fornitura e posa in opera di maniglione con diametro compreso tra 35 e 50 mm (secondo ISO 21542) del tipo fisso resistente ad all\'interno del Disciplinare degli elementi tecnico progettuali - schede di sintesi” in vigore. / - maniglione orizzontale di lunghezza 750 mm	CAD		101,82	6,800%
IT.IP.J.3018.D	Fornitura e posa in opera di maniglione con diametro compreso tra 35 e 50 mm (secondo ISO 21542) del tipo fisso resistente ad all\'interno del Disciplinare degli elementi tecnico progettuali - schede di sintesi” in vigore. / - maniglione orizzontale ad angolo di dimensioni 739x739x95 mm	CAD		215,67	3,200%
IT.IP.J.3018.E	Fornitura e posa in opera di maniglione con diametro compreso tra 35 e 50 mm (secondo ISO 21542) del tipo fisso resistente ad all\'interno del Disciplinare degli elementi tecnico progettuali - schede di sintesi” in vigore. / - maniglione a 90° di altezza totale di 1,30 mt circa di dimensioni 819x983x739	CAD		171,40	4,100%
IT.IP.J.3018.F	Fornitura e posa in opera di maniglione con diametro compreso tra 35 e 50 mm (secondo ISO 21542) del tipo fisso resistente ad all\'interno del Disciplinare degli elementi tecnico progettuali - schede di sintesi” in vigore. / - Maniglione del tipo a ribalta dotato di sicurezza contro l’abbassamento accidentale e gommini antivibranti di lunghezza 700 mm	CAD		330,79	2,100%
IT.IP.J.3018.G	Fornitura e posa in opera di maniglione con diametro compreso tra 35 e 50 mm (secondo ISO 21542) del tipo fisso resistente ad all\'interno del Disciplinare degli elementi tecnico progettuali - schede di sintesi” in vigore. / - Maniglione del tipo a ribalta dotato di sicurezza contro l’abbassamento accidentale e gommini antivibranti di lunghezza 850 mm	CAD		335,85	2,100%
IT.IP.K	AUTOCLAVI
IT.IP.K.3000	Autoclave montaliquidi a cuscino d'aria in lamiera d'acciaio zincata da 8 bar, verticale:
IT.IP.K.3000.A	Autoclave montaliquidi a cuscino d'aria in lamiera d'acciaio zincata da 8 bar, verticale: / - Autoclave litri 100, completa di manometro e valvola di sicurezza.	CAD		551,47	20,000%
IT.IP.K.3000.B	Autoclave montaliquidi a cuscino d'aria in lamiera d'acciaio zincata da 8 bar, verticale: / - Autoclave litri 200, completa di manometro e valvola di sicurezza.	CAD		674,14	16,500%
IT.IP.K.3000.C	Autoclave montaliquidi a cuscino d'aria in lamiera d'acciaio zincata da 8 bar, verticale: / - Autoclave litri 300, completa di manometro e valvola di sicurezza.	CAD		747,41	14,900%
IT.IP.K.3000.D	Autoclave montaliquidi a cuscino d'aria in lamiera d'acciaio zincata da 8 bar, verticale: / - Autoclave litri 500, completa di manometro e valvola di sicurezza.	CAD		1110,19	10,100%
IT.IP.K.3000.E	Autoclave montaliquidi a cuscino d'aria in lamiera d'acciaio zincata da 8 bar, verticale: / - Autoclave litri 750, completa di manometro e valvola di sicurezza.	CAD		1568,21	9,500%
IT.IP.K.3000.F	Autoclave montaliquidi a cuscino d'aria in lamiera d'acciaio zincata da 8 bar, verticale: / - Autoclave litri 1.000, completa di manometro e valvola di sicurezza.	CAD		1601,00	9,300%
IT.IP.K.3000.G	Autoclave montaliquidi a cuscino d'aria in lamiera d'acciaio zincata da 8 bar, verticale: / - Autoclave litri 1.500, completa di passo d'uomo.	CAD		2780,27	5,400%
IT.IP.K.3000.H	Autoclave montaliquidi a cuscino d'aria in lamiera d'acciaio zincata da 8 bar, verticale: / - Autoclave litri 2.000, completa di passo d'uomo.	CAD		3592,74	6,200%
IT.IP.K.3000.I	Autoclave montaliquidi a cuscino d'aria in lamiera d'acciaio zincata da 8 bar, verticale: / - Autoclave litri 2.500, completa di passo d'uomo.	CAD		5011,34	4,400%
IT.IP.K.3000.J	Autoclave montaliquidi a cuscino d'aria in lamiera d'acciaio zincata da 8 bar, verticale: / - Autoclave litri 3.000, completa di passo d'uomo.	CAD		5541,03	4,000%
IT.IP.K.3000.K	Autoclave montaliquidi a cuscino d'aria in lamiera d'acciaio zincata da 8 bar, verticale: / - Autoclave litri 4.000, completa di passo d'uomo.	CAD		10288,91	2,900%
IT.IP.K.3000.L	Autoclave montaliquidi a cuscino d'aria in lamiera d'acciaio zincata da 8 bar, verticale: / - Autoclave litri 5.000, completa di passo d'uomo.	CAD		11482,71	3,200%
IT.IP.K.3001	Autoclave montaliquidi a cuscino d'aria in lamiera d'acciaio zincata da 10 bar, verticale:
IT.IP.K.3001.A	Autoclave montaliquidi a cuscino d'aria in lamiera d'acciaio zincata da 10 bar, verticale: / - Autoclave litri 100, completa di manometro e valvola di sicurezza.	CAD		690,93	16,000%
IT.IP.K.3001.B	Autoclave montaliquidi a cuscino d'aria in lamiera d'acciaio zincata da 10 bar, verticale: / - Autoclave litri 200, completa di manometro e valvola di sicurezza.	CAD		844,92	13,100%
IT.IP.K.3001.C	Autoclave montaliquidi a cuscino d'aria in lamiera d'acciaio zincata da 10 bar, verticale: / - Autoclave litri 300, completa di manometro e valvola di sicurezza.	CAD		1042,47	10,700%
IT.IP.K.3001.D	Autoclave montaliquidi a cuscino d'aria in lamiera d'acciaio zincata da 10 bar, verticale: / - Autoclave litri 500, completa di manometro e valvola di sicurezza.	CAD		1403,29	8,000%
IT.IP.K.3002	Autoclave montaliquidi a cuscino d'aria in lamiera d'acciaio zincata da 12 bar, verticale:
IT.IP.K.3002.A	Autoclave montaliquidi a cuscino d'aria in lamiera d'acciaio zincata da 12 bar, verticale: / - Litri 750, completa di manometro e valvola di sicurezza.	CAD		1992,62	7,400%
IT.IP.K.3002.B	Autoclave montaliquidi a cuscino d'aria in lamiera d'acciaio zincata da 12 bar, verticale: / - Litri 1.000, completa di manometro e valvola di sicurezza.	CAD		2396,69	6,200%
IT.IP.K.3002.C	Autoclave montaliquidi a cuscino d'aria in lamiera d'acciaio zincata da 12 bar, verticale: / - Litri 1.500, completa di passo d'uomo.	CAD		3666,40	4,100%
IT.IP.K.3002.D	Autoclave montaliquidi a cuscino d'aria in lamiera d'acciaio zincata da 12 bar, verticale: / - Litri 2.000, completa di passo d'uomo.	CAD		5096,51	4,300%
IT.IP.K.3002.E	Autoclave montaliquidi a cuscino d'aria in lamiera d'acciaio zincata da 12 bar, verticale: / - Litri 2.500, completa di passo d'uomo.	CAD		6727,63	3,300%
IT.IP.K.3002.F	Autoclave montaliquidi a cuscino d'aria in lamiera d'acciaio zincata da 12 bar, verticale: / - Litri 3.000, completa di passo d'uomo.	CAD		7393,94	3,000%
IT.IP.K.3002.G	Autoclave montaliquidi a cuscino d'aria in lamiera d'acciaio zincata da 12 bar, verticale: / - Litri 4.000, completa di passo d'uomo.	CAD		12946,36	2,300%
IT.IP.K.3002.H	Autoclave montaliquidi a cuscino d'aria in lamiera d'acciaio zincata da 12 bar, verticale: / - Litri 5.000, completa di passo d'uomo.	CAD		14821,36	2,500%
IT.IP.K.3003	Autoclave montaliquidi a cuscino d'aria in lamiera d'acciaio zincata da 8 bar, orizzontale:
IT.IP.K.3003.A	Autoclave montaliquidi a cuscino d'aria in lamiera d'acciaio zincata da 8 bar, orizzontale: / - Litri 100, completa di manometro e valvola di sicurezza.	CAD		695,68	15,900%
IT.IP.K.3003.B	Autoclave montaliquidi a cuscino d'aria in lamiera d'acciaio zincata da 8 bar, orizzontale: / - Litri 200, completa di manometro e valvola di sicurezza.	CAD		860,10	12,900%
IT.IP.K.3003.C	Autoclave montaliquidi a cuscino d'aria in lamiera d'acciaio zincata da 8 bar, orizzontale: / - Litri 300, completa di manometro e valvola di sicurezza.	CAD		953,29	11,700%
IT.IP.K.3003.D	Autoclave montaliquidi a cuscino d'aria in lamiera d'acciaio zincata da 8 bar, orizzontale: / - Litri 500, completa di manometro e valvola di sicurezza.	CAD		1335,93	8,400%
IT.IP.K.3003.E	Autoclave montaliquidi a cuscino d'aria in lamiera d'acciaio zincata da 8 bar, orizzontale: / - Litri 750, completa di manometro e valvola di sicurezza.	CAD		1783,58	8,300%
IT.IP.K.3003.F	Autoclave montaliquidi a cuscino d'aria in lamiera d'acciaio zincata da 8 bar, orizzontale: / - Litri 1.000, completa di manometro e valvola di sicurezza.	CAD		2272,40	6,600%
IT.IP.K.3003.G	Autoclave montaliquidi a cuscino d'aria in lamiera d'acciaio zincata da 8 bar, orizzontale: / - Litri 1.500, completa di passo d'uomo.	CAD		3421,63	4,400%
IT.IP.K.3003.H	Autoclave montaliquidi a cuscino d'aria in lamiera d'acciaio zincata da 8 bar, orizzontale: / - Litri 2.000, completa di passo d'uomo.	CAD		3977,93	5,600%
IT.IP.K.3003.I	Autoclave montaliquidi a cuscino d'aria in lamiera d'acciaio zincata da 8 bar, orizzontale: / - Litri 3.000, completa di passo d'uomo.	CAD		6319,00	3,500%
IT.IP.K.3003.J	Autoclave montaliquidi a cuscino d'aria in lamiera d'acciaio zincata da 8 bar, orizzontale: / - Litri 4.000, completa di passo d'uomo.	CAD		11199,71	2,600%
IT.IP.K.3003.K	Autoclave montaliquidi a cuscino d'aria in lamiera d'acciaio zincata da 8 bar, orizzontale: / - Litri 5.000, completa di passo d'uomo.	CAD		12715,13	2,900%
IT.IP.K.3004	Autoclave montaliquidi a cuscino d'aria in lamiera d'acciaio zincata da 10 bar, orizzontale:
IT.IP.K.3004.A	Autoclave montaliquidi a cuscino d'aria in lamiera d'acciaio zincata da 10 bar, orizzontale: / - Litri 100, completa di manometro e valvola di sicurezza.	CAD		801,94	13,800%
IT.IP.K.3004.B	Autoclave montaliquidi a cuscino d'aria in lamiera d'acciaio zincata da 10 bar, orizzontale: / - Litri 200, completa di manometro e valvola di sicurezza.	CAD		952,13	11,700%
IT.IP.K.3004.C	Autoclave montaliquidi a cuscino d'aria in lamiera d'acciaio zincata da 10 bar, orizzontale: / - Litri 300, completa di manometro e valvola di sicurezza.	CAD		1194,27	9,300%
IT.IP.K.3004.D	Autoclave montaliquidi a cuscino d'aria in lamiera d'acciaio zincata da 10 bar, orizzontale: / - Litri 500, completa di manometro e valvola di sicurezza.	CAD		1630,04	6,900%
IT.IP.K.3005	Autoclave montaliquidi a cuscino d'aria in lamiera d'acciaio zincata da 12 bar, orizzontale:
IT.IP.K.3005.A	Autoclave montaliquidi a cuscino d'aria in lamiera d'acciaio zincata da 12 bar, orizzontale: / - Litri 750, completa di manometro e valvola di sicurezza.	CAD		2174,46	6,800%
IT.IP.K.3005.B	Autoclave montaliquidi a cuscino d'aria in lamiera d'acciaio zincata da 12 bar, orizzontale: / - Litri 1.000, completa di manometro e valvola di sicurezza.	CAD		2586,44	5,800%
IT.IP.K.3005.C	Autoclave montaliquidi a cuscino d'aria in lamiera d'acciaio zincata da 12 bar, orizzontale: / - Litri 1.500, completa di passo d'uomo.	CAD		4321,04	3,500%
IT.IP.K.3005.D	Autoclave montaliquidi a cuscino d'aria in lamiera d'acciaio zincata da 12 bar, orizzontale: / - Litri 2.000, completa di passo d'uomo.	CAD		5569,93	4,000%
IT.IP.K.3005.E	Autoclave montaliquidi a cuscino d'aria in lamiera d'acciaio zincata da 12 bar, orizzontale: / - Litri 2.500, completa di passo d'uomo.	CAD		7419,27	3,000%
IT.IP.K.3005.F	Autoclave montaliquidi a cuscino d'aria in lamiera d'acciaio zincata da 12 bar, orizzontale: / - Litri 3.000, completa di passo d'uomo.	CAD		8150,09	2,700%
IT.IP.K.3005.G	Autoclave montaliquidi a cuscino d'aria in lamiera d'acciaio zincata da 12 bar, orizzontale: / - Litri 4.000, completa di passo d'uomo.	CAD		13570,64	2,200%
IT.IP.K.3005.H	Autoclave montaliquidi a cuscino d'aria in lamiera d'acciaio zincata da 12 bar, orizzontale: / - Litri 5.000, completa di passo d'uomo.	CAD		15442,79	2,400%
IT.IP.K.3006	Autoclave montaliquidi a cuscino d'aria in acciaio inox 316L da 8 bar, verticale:
IT.IP.K.3006.A	Autoclave montaliquidi a cuscino d'aria in acciaio inox 316L da 8 bar, verticale: / - Litri 100, completa di manometro e valvola di sicurezza.	CAD		1568,53	7,000%
IT.IP.K.3006.B	Autoclave montaliquidi a cuscino d'aria in acciaio inox 316L da 8 bar, verticale: / - Litri 200, completa di manometro e valvola di sicurezza:.	CAD		2273,74	4,900%
IT.IP.K.3006.C	Autoclave montaliquidi a cuscino d'aria in acciaio inox 316L da 8 bar, verticale: / - Litri 300, completa di manometro e valvola di sicurezza.	CAD		2741,69	4,100%
IT.IP.K.3006.D	Autoclave montaliquidi a cuscino d'aria in acciaio inox 316L da 8 bar, verticale: / - Litri 500, completa di manometro e valvola di sicurezza.	CAD		4277,05	2,600%
IT.IP.K.3006.E	Autoclave montaliquidi a cuscino d'aria in acciaio inox 316L da 8 bar, verticale: / - Litri 750, completa di manometro e valvola di sicurezza.	CAD		5959,03	2,500%
IT.IP.K.3006.F	Autoclave montaliquidi a cuscino d'aria in acciaio inox 316L da 8 bar, verticale: / - Litri 1.000, completa di manometro e valvola di sicurezza.	CAD		7178,39	2,100%
IT.IP.K.3007	Autoclave montaliquidi a cuscino d'aria in acciaio inox 316L da 8 bar, orizzontale:
IT.IP.K.3007.A	Autoclave montaliquidi a cuscino d'aria in acciaio inox 316L da 8 bar, orizzontale: / - Litri 100, completa di manometro e valvola di sicurezza.	CAD		1731,71	6,400%
IT.IP.K.3007.B	Autoclave montaliquidi a cuscino d'aria in acciaio inox 316L da 8 bar, orizzontale: / - Litri 200, completa di manometro e valvola di sicurezza.	CAD		2509,97	4,400%
IT.IP.K.3007.C	Autoclave montaliquidi a cuscino d'aria in acciaio inox 316L da 8 bar, orizzontale: / - Litri 300, completa di manometro e valvola di sicurezza.	CAD		3047,18	3,700%
IT.IP.K.3007.D	Autoclave montaliquidi a cuscino d'aria in acciaio inox 316L da 8 bar, orizzontale: / - Litri 500, completa di manometro e valvola di sicurezza.	CAD		4757,12	2,400%
IT.IP.K.3007.E	Autoclave montaliquidi a cuscino d'aria in acciaio inox 316L da 8 bar, orizzontale: / - Litri 750, completa di manometro e valvola di sicurezza.	CAD		6610,82	2,200%
IT.IP.K.3007.F	Autoclave montaliquidi a cuscino d'aria in acciaio inox 316L da 8 bar, orizzontale: / - Litri 1.000, completa di manometro e valvola di sicurezza.	CAD		7990,52	1,900%
IT.IP.L	SCALDA ACQUA ELETTRICI TRADIZIONALI, A GAS E A POMPA DI CALORE
IT.IP.L.3000	Fornitura e posa in opera di scalda acqua ad accumulo elettrico verticale coibentato internamente e finitura esterna smaltata , da installare a vista, collaudata per resistere ad una pressione di 8 bar, finitura esterna smaltata dato in opera fissato a muro, compresi i pezzi speciali per il raccordo alla tubazione di adduzione, il montaggio delle apparecchiature, i collegamenti idraulici ed elettrici, delle seguenti dimensioni:
IT.IP.L.3000.A	Fornitura e posa in opera di scalda acqua ad accumulo elettrico verticale coibentato internamente e finitura esterna smaltata , da installare a vista, collaudata per resistere ad una pressione di 8 bar, finitura esterna smaltata dato in opera fissato a muro, compresi i pezzi speciali per il raccordo alla tubazione di adduzione, il montaggio delle apparecchiature, i collegamenti idraulici ed elettrici, delle seguenti dimensioni: / - scalda acqua ad accumulo elettrico verticale. Litri 50.	CAD		281,27	25,300%
IT.IP.L.3000.B	Fornitura e posa in opera di scalda acqua ad accumulo elettrico verticale coibentato internamente e finitura esterna smaltata , da installare a vista, collaudata per resistere ad una pressione di 8 bar, finitura esterna smaltata dato in opera fissato a muro, compresi i pezzi speciali per il raccordo alla tubazione di adduzione, il montaggio delle apparecchiature, i collegamenti idraulici ed elettrici, delle seguenti dimensioni: / - scalda acqua ad accumulo elettrico verticale coibentato internamente. Litri 80.	CAD		285,25	24,900%
IT.IP.L.3000.C	Fornitura e posa in opera di scalda acqua ad accumulo elettrico verticale coibentato internamente e finitura esterna smaltata , da installare a vista, collaudata per resistere ad una pressione di 8 bar, finitura esterna smaltata dato in opera fissato a muro, compresi i pezzi speciali per il raccordo alla tubazione di adduzione, il montaggio delle apparecchiature, i collegamenti idraulici ed elettrici, delle seguenti dimensioni: / - scalda acqua ad accumulo elettrico verticale coibentato internamente. Litri 100.	CAD		316,76	22,400%
IT.IP.L.3000.D	Fornitura e posa in opera di scalda acqua ad accumulo elettrico verticale coibentato internamente e finitura esterna smaltata , da installare a vista, collaudata per resistere ad una pressione di 8 bar, finitura esterna smaltata dato in opera fissato a muro, compresi i pezzi speciali per il raccordo alla tubazione di adduzione, il montaggio delle apparecchiature, i collegamenti idraulici ed elettrici, delle seguenti dimensioni: / - scalda acqua ad accumulo elettrico	CAD		419,41	17,000%
IT.IP.L.3001	Fornitura e posa in opera di scalda acqua ad accumulo elettrico a pavimento per elevata quantità di acqua, coibentato internamente da installare a vista, collaudato per resistere ad una pressione di 6 bar, dato in opera comprensivo di pezzi speciali per il raccordo alla tubazione di adduzione, il montaggio delle apparecchiature, i collegamenti idraulici ed elettrici, delle seguenti dimensioni:
IT.IP.L.3001.A	Fornitura e posa in opera di scalda acqua ad accumulo elettrico a pavimento per elevata quantità di acqua, coibentato internamente da installare a vista, collaudato per resistere ad una pressione di 6 bar, dato in opera comprensivo di pezzi speciali per il raccordo alla tubazione di adduzione, il montaggio delle apparecchiature, i collegamenti idraulici ed elettrici, delle seguenti dimensioni: / - Fornitura e posa in opera di scalda acqua ad accumulo elettrico a pavimento per elevata quantità di acqua. Litri 200	CAD		697,57	15,300%
IT.IP.L.3001.B	Fornitura e posa in opera di scalda acqua ad accumulo elettrico a pavimento per elevata quantità di acqua, coibentato internamente da installare a vista, collaudato per resistere ad una pressione di 6 bar, dato in opera comprensivo di pezzi speciali per il raccordo alla tubazione di adduzione, il montaggio delle apparecchiature, i collegamenti idraulici ed elettrici, delle seguenti dimensioni: / - scalda acqua ad accumulo elettrico a pavimento per elevata quantità di acqua. Litri 300.	CAD		882,31	12,100%
IT.IP.L.3001.C	Fornitura e posa in opera di scalda acqua ad accumulo elettrico a pavimento per elevata quantità di acqua, coibentato internamente da installare a vista, collaudato per resistere ad una pressione di 6 bar, dato in opera comprensivo di pezzi speciali per il raccordo alla tubazione di adduzione, il montaggio delle apparecchiature, i collegamenti idraulici ed elettrici, delle seguenti dimensioni: / - scalda acqua ad accumulo elettrico a pavimento per elevata quantità di acqua. Litri 500.	CAD		1391,54	7,700%
IT.IP.L.3002	Scalda acqua elettrico murale a pompa di calore funzionante a gas R134A, potenza elettrica media assorbita 250 W, con resistenza elettrica integrativa da 1.200 W, alimentazione elettrica 220 V, fissato a parete, comprese staffe, integrato senza unità esterna:
IT.IP.L.3002.A	Scalda acqua elettrico murale a pompa di calore funzionante a gas R134A, potenza elettrica media assorbita 250 W, con resistenza elettrica integrativa da 1.200 W, alimentazione elettrica 220 V, fissato a parete, comprese staffe, integrato senza unità esterna: / - Scalda acqua elettrico murale a pompa di calore, integrato senza unità esterna. Litri 80.	CAD		1370,09	13,000%
IT.IP.L.3002.B	Scalda acqua elettrico murale a pompa di calore funzionante a gas R134A, potenza elettrica media assorbita 250 W, con resistenza elettrica integrativa da 1.200 W, alimentazione elettrica 220 V, fissato a parete, comprese staffe, integrato senza unità esterna: / - Scalda acqua elettrico murale a pompa di calore, integrato senza unità esterna. Litri 100.	CAD		1498,36	11,900%
IT.IP.L.3003	Scalda acqua elettrico murale a pompa di calore funzionante a gas R134A, potenza elettrica media assorbita 250 W, con resistenza elettrica integrativa da 1.200 W, alimentazione elettrica 220 V, fissato a parete, comprese staffe, con unità esterna separata, comprensivo di tubazioni in rame rivestito e collegamenti elettrici tra unità in terna ed esterna:
IT.IP.L.3003.A	Scalda acqua elettrico murale a pompa di calore funzionante a gas R134A, potenza elettrica media assorbita 250 W, con resistenza elettrica integrativa da 1.200 W, alimentazione elettrica 220 V, fissato a parete, comprese staffe, con unità esterna separata, comprensivo di tubazioni in rame rivestito e collegamenti elettrici tra unità in terna ed esterna: / - Scalda acqua elettrico murale a pompa di calore funzionante a gas R134A, potenza elettrica media assorbita 250 W, con resistenza elettrica integrativa da 1.200 W, alimentazione elettrica 220 V, con unità esterna separata, Litri 80.	CAD		1562,87	13,600%
IT.IP.L.3003.B	Scalda acqua elettrico murale a pompa di calore funzionante a gas R134A, potenza elettrica media assorbita 250 W, con resistenza elettrica integrativa da 1.200 W, alimentazione elettrica 220 V, fissato a parete, comprese staffe, con unità esterna separata, comprensivo di tubazioni in rame rivestito e collegamenti elettrici tra unità in terna ed esterna: / - Scalda acqua elettrico murale a pompa di calore funzionante a gas R134A, potenza elettrica media assorbita 250 W, con resistenza elettrica integrativa da 1.200 W, alimentazione elettrica 220 V, con unità esterna separata, Litri 100.	CAD		1664,56	12,800%
IT.IP.L.3004	Scalda acqua murale a gas, tiraggio forzato, camera stagna a ionizzazione del tipo modulante con scambiatore in rame, camera di combustione isolata internamente in fibra ceramica, bruciatore in acciaio inox AISI 304, completo di dispositivo di sicurezza a rilevazione della corrente di ionizzazione prodotta dalla fiamma, completo di raccordo fumario e intercettazione del circuito dell'acqua fredda e del gas, produzione di acqua sanitaria con DELTA T 25° C:
IT.IP.L.3004.A	Scalda acqua murale a gas, tiraggio forzato, camera stagna a ionizzazione del tipo modulante con scambiatore in rame, camera di combustione isolata internamente in fibra ceramica, bruciatore in acciaio inox AISI 304, completo di dispositivo di sicurezza a rilevazione della corrente di ionizzazione prodotta dalla fiamma, completo di raccordo fumario e intercettazione del circuito dell'acqua fredda e del gas, produzione di acqua sanitaria con DELTA T 25° C: / - Scalda acqua murale a gas, tiraggio f orzato, camera stagna a ionizzazione del tipo modulante con produzione di acqua sanitaria con DELTA T 25° C. Litri/min. 11.	CAD		751,04	28,400%
IT.IP.L.3004.B	Scalda acqua murale a gas, tiraggio forzato, camera stagna a ionizzazione del tipo modulante con scambiatore in rame, camera di combustione isolata internamente in fibra ceramica, bruciatore in acciaio inox AISI 304, completo di dispositivo di sicurezza a rilevazione della corrente di ionizzazione prodotta dalla fiamma, completo di raccordo fumario e intercettazione del circuito dell'acqua fredda e del gas, produzione di acqua sanitaria con DELTA T 25° C: / - Scalda acqua murale a gas, tiraggio forzato, camera stagna a ionizzazione del tipo modulante con produzione di acqua sanitari a con DELTA T 25° C. Litri/min.14	CAD		699,51	30,500%
IT.IP.L.3004.C	Scalda acqua murale a gas, tiraggio forzato, camera stagna a ionizzazione del tipo modulante con scambiatore in rame, camera di combustione isolata internamente in fibra ceramica, bruciatore in acciaio inox AISI 304, completo di dispositivo di sicurezza a rilevazione della corrente di ionizzazione prodotta dalla fiamma, completo di raccordo fumario e intercettazione del circuito dell'acqua fredda e del gas, produzione di acqua sanitaria con DELTA T 25° C: / - Scalda acqua murale a gas, tiraggio forzato, camera stagna a ionizzazione del tipo modulante con produzione di acqua sanitari a con DELTA T 25° C. Litri/min.16.	CAD		828,33	25,700%
IT.IP.L.3004.D	Scalda acqua murale a gas, tiraggio forzato, camera stagna a ionizzazione del tipo modulante con scambiatore in rame, camera di combustione isolata internamente in fibra ceramica, bruciatore in acciaio inox AISI 304, completo di dispositivo di sicurezza a rilevazione della corrente di ionizzazione prodotta dalla fiamma, completo di raccordo fumario e intercettazione del circuito dell'acqua fredda e del gas, produzione di acqua sanitaria con DELTA T 25° C: / - Scalda acqua murale a gas, tiraggio forzato, camera stagna a ionizzazione del tipo modulante con produzione di acqua sanitaria con DELTA T 25° C.Litri/min.18.	CAD		959,34	22,200%
IT.IP.L.3005	Scalda acqua a gas del tipo verticale per installazione a muro con accumulo, coibentazione in poliuretano espanso, dotato di anodo al magnesio per la protezione contro la corrosione, completo di valvola termostatica, termostato di sicurezza, termostato fumi, valvole di intercettazione sull'ingresso dell'acqua, con l'esclusione delle linee di adduzione e distribuzione dell'acqua e del gas, a tiraggio naturale:
IT.IP.L.3005.A	Scalda acqua a gas del tipo verticale per installazione a muro con accumulo, coibentazione in poliuretano espanso, dotato di anodo al magnesio per la protezione contro la corrosione, completo di valvola termostatica, termostato di sicurezza, termostato fumi, valvole di intercettazione sull'ingresso dell'acqua, con l'esclusione delle linee di adduzione e distribuzione dell'acqua e del gas, a tiraggio naturale: / - Scalda acqua a gas del tipo verticale con accumulo, a tiraggio naturale. Litri 50.	CAD		830,21	25,700%
IT.IP.L.3005.B	Scalda acqua a gas del tipo verticale per installazione a muro con accumulo, coibentazione in poliuretano espanso, dotato di anodo al magnesio per la protezione contro la corrosione, completo di valvola termostatica, termostato di sicurezza, termostato fumi, valvole di intercettazione sull'ingresso dell'acqua, con l'esclusione delle linee di adduzione e distribuzione dell'acqua e del gas, a tiraggio naturale: / - Scalda acqua a gas del tipo verticale con accumulo, a tiraggio naturale. Litri 75.	CAD		844,07	25,300%
IT.IP.L.3005.C	Scalda acqua a gas del tipo verticale per installazione a muro con accumulo, coibentazione in poliuretano espanso, dotato di anodo al magnesio per la protezione contro la corrosione, completo di valvola termostatica, termostato di sicurezza, termostato fumi, valvole di intercettazione sull'ingresso dell'acqua, con l'esclusione delle linee di adduzione e distribuzione dell'acqua e del gas, a tiraggio naturale: / - Scalda acqua a gas del tipo verticale con accumulo, a tiraggio naturale. Litri 100.	CAD		869,23	24,500%
IT.IP.L.3005.D	Scalda acqua a gas del tipo verticale per installazione a muro con accumulo, coibentazione in poliuretano espanso, dotato di anodo al magnesio per la protezione contro la corrosione, completo di valvola termostatica, termostato di sicurezza, termostato fumi, valvole di intercettazione sull'ingresso dell'acqua, con l'esclusione delle linee di adduzione e distribuzione dell'acqua e del gas, a tiraggio naturale: / - Scalda acqua a gas del tipo verticale con accumulo, a tiraggio naturale. Litri 120.	CAD		883,05	24,100%
IT.IP.L.3006	Scalda acqua a gas del tipo verticale per installazione a muro con accumulo, coibentazione in poliuretano espanso, dotato di anodo al magnesio per la protezione contro la corrosione, completo di valvola termostatica, termostato di sicurezza, termostato fumi, valvole di intercettazione sull'ingresso dell'acqua, con l'esclusione delle linee di adduzione e distribuzione dell'acqua e del gas, a camera stagna con accensione elettrica.
IT.IP.L.3006.A	Scalda acqua a gas del tipo verticale per installazione a muro con accumulo, coibentazione in poliuretano espanso, dotato di anodo al magnesio per la protezione contro la corrosione, completo di valvola termostatica, termostato di sicurezza, termostato fumi, valvole di intercettazione sull'ingresso dell'acqua, con l'esclusione delle linee di adduzione e distribuzione dell'acqua e del gas, a camera stagna con accensione elettrica. / - Scalda acqua a gas del tipo verticale per installazione a muro con accumulo, a camera stagna con accensione elettrica., Litri 75.	CAD		1226,47	17,400%
IT.IP.L.3006.B	Scalda acqua a gas del tipo verticale per installazione a muro con accumulo, coibentazione in poliuretano espanso, dotato di anodo al magnesio per la protezione contro la corrosione, completo di valvola termostatica, termostato di sicurezza, termostato fumi, valvole di intercettazione sull'ingresso dell'acqua, con l'esclusione delle linee di adduzione e distribuzione dell'acqua e del gas, a camera stagna con accensione elettrica. / - Scalda acqua a gas del tipo verticale per installazione a muro con accumulo, a camera stagna con accensione elettrica, Litri 100.	CAD		1328,92	16,000%
IT.IP.L.3006.C	Scalda acqua a gas del tipo verticale per installazione a muro con accumulo, coibentazione in poliuretano espanso, dotato di anodo al magnesio per la protezione contro la corrosione, completo di valvola termostatica, termostato di sicurezza, termostato fumi, valvole di intercettazione sull'ingresso dell'acqua, con l'esclusione delle linee di adduzione e distribuzione dell'acqua e del gas, a camera stagna con accensione elettrica. / - Scalda acqua a gas del tipo verticale per installazione a muro con accumulo, a camera stagna con accensione elettrica, Litri 120.	CAD		1436,57	14,800%
IT.IP.M	GRUPPI DI SOLLEVAMENTO ACQUA POTABILE CON O SENZA INVERTER
IT.IP.M.3001	Fornitura e posa in opera di gruppo di sollevamento per acque potabili o similari, con 2 elettropompe centrifughe autoadescanti, corpo in ghisa ed albero con rotore in acciaio inox, completo di basamento, collettore di aspirazione e mandata, 2 serbatoi a membrana e quadro elettrico trifase, completo di interruttore generale, invertitore automatico, per scambio dell'ordine di partenza delle pompe ad ogni avviamento, ingresso per galleggiante o pressostato di protezione, alimentazione trifase 230/400 V - 50 Hz.
IT.IP.M.3001.A	Fornitura e posa in opera di gruppo di sollevamento per acque potabili o similari, con 2 elettropompe centrifughe autoadescanti, corpo in ghisa ed albero con rotore in acciaio inox, completo di basamento, collettore di aspirazione e mandata, 2 serbatoi a membrana e quadro elettrico trifase, completo di interruttore generale, invertitore automatico, per scambio dell'ordine di partenza delle pompe ad ogni avviamento, ingresso per galleggiante o pressostato di protezione, alimentazione trifase 230/400 V - 50 Hz. / - Gruppo di sollevamento per acque potabili dotato di 2 elettropompe centrifughe autoadescanti, potenza nominale singola pompa 0,75 kW, portata 0,6 - 7,2 mc/h, prevalenza 53 - 25,8 m.	CAD		1773,86	12,000%
IT.IP.M.3001.B	Fornitura e posa in opera di gruppo di sollevamento per acque potabili o similari, con 2 elettropompe centrifughe autoadescanti, corpo in ghisa ed albero con rotore in acciaio inox, completo di basamento, collettore di aspirazione e mandata, 2 serbatoi a membrana e quadro elettrico trifase, completo di interruttore generale, invertitore automatico, per scambio dell'ordine di partenza delle pompe ad ogni avviamento, ingresso per galleggiante o pressostato di protezione, alimentazione trifase 230/400 V - 50 Hz. / - Gruppo di sollevamento per acque potabili dotato di 2 elettropompe centrifughe autoadescanti, potenza nominale singola pompa 1 kW, portata 0,4 - 7,2 mc/h, prevalenza 61 - 21 m.	CAD		1826,65	12,300%
IT.IP.M.3001.C	Fornitura e posa in opera di gruppo di sollevamento per acque potabili o similari, con 2 elettropompe centrifughe autoadescanti, corpo in ghisa ed albero con rotore in acciaio inox, completo di basamento, collettore di aspirazione e mandata, 2 serbatoi a membrana e quadro elettrico trifase, completo di interruttore generale, invertitore automatico, per scambio dell'ordine di partenza delle pompe ad ogni avviamento, ingresso per galleggiante o pressostato di protezione, alimentazione trifase 230/400 V - 50 Hz. / - Gruppo di sollevamento per acque potabili dotato di 2 elettropompe centrifughe autoadescanti, potenza nominale singola pompa 1,1 kW, portata 0,6 - 9,6 mc/h, prevalenza 67 - 38 m.	CAD		2120,10	11,200%
IT.IP.M.3002	Fornitura e posa in opera di gruppo di sollevamento per acque potabili o similari, con 2 elettropompe centrifughe multistadio orizzontali, corpo in ghisa ed albero con rotore in acciaio inox, completo di basamento, collettore di aspirazione e mandata, 2 serbatoi a membrana e quadro elettrico trifase, completo di interruttore generale, invertitore automatico, per scambio dell'ordine di partenza delle pompe ad ogni avviamento, ingresso per galleggiante o pressostato di protezione, alimentazione trifase 230/ 400 V / 50 Hz.
IT.IP.M.3002.A	Fornitura e posa in opera di gruppo di sollevamento per acque potabili o similari, con 2 elettropompe centrifughe multistadio orizzontali, corpo in ghisa ed albero con rotore in acciaio inox, completo di basamento, collettore di aspirazione e mandata, 2 serbatoi a membrana e quadro elettrico trifase, completo di interruttore generale, invertitore automatico, per scambio dell'ordine di partenza delle pompe ad ogni avviamento, ingresso per galleggiante o pressostato di protezione, alimentazione trifase 230/ 400 V / 50 Hz. / - Gruppo di sollevamento per acque potabili dotato di 2 elettropompe centrifughe multistadio, potenza nominale singola pompa 0,75 kW, portata 0,6 - 9,6 mc/h, prevalenza 55 - 20 m.	CAD		2012,74	10,600%
IT.IP.M.3002.B	Fornitura e posa in opera di gruppo di sollevamento per acque potabili o similari, con 2 elettropompe centrifughe multistadio orizzontali, corpo in ghisa ed albero con rotore in acciaio inox, completo di basamento, collettore di aspirazione e mandata, 2 serbatoi a membrana e quadro elettrico trifase, completo di interruttore generale, invertitore automatico, per scambio dell'ordine di partenza delle pompe ad ogni avviamento, ingresso per galleggiante o pressostato di protezione, alimentazione trifase 230/ 400 V / 50 Hz. / - Gruppo di sollevamento per acque potabili dotato di 2 elettropompe centrifughe multistadio,potenza nominale singola pompa 1 kW, portata 0,6 - 9,6 mc/h, prevalenza 68 - 26 m.	CAD		2103,33	10,700%
IT.IP.M.3002.C	Fornitura e posa in opera di gruppo di sollevamento per acque potabili o similari, con 2 elettropompe centrifughe multistadio orizzontali, corpo in ghisa ed albero con rotore in acciaio inox, completo di basamento, collettore di aspirazione e mandata, 2 serbatoi a membrana e quadro elettrico trifase, completo di interruttore generale, invertitore automatico, per scambio dell'ordine di partenza delle pompe ad ogni avviamento, ingresso per galleggiante o pressostato di protezione, alimentazione trifase 230/ 400 V / 50 Hz. / - Gruppo di sollevamento per acque potabili dotato di 2 elettropompe centrifughe multistadio,potenza nominale singola pompa 1,1 kW, portata 0,6 - 9,6 mc/h, prevalenza 58 - 16 m.	CAD		2230,02	10,600%
IT.IP.M.3003	Fornitura e posa in opera di gruppo di sollevamento per acque potabili o similari, con 2 elettropompe centrifughe bigiranti orizzontali, corpo in ghisa ed albero con rotore in acciaio inox, completo di basamento, collettore di aspirazione e mandata, 2 serbatoi a membrana e quadro elettrico trifase, completo di interruttore generale, invertitore automatico, per scambio dell'ordine di partenza delle pompe ad ogni avviamento, ingresso per galleggiante o pressostato di protezione, alimentazione trifase 230/ 400 V - 50 Hz.
IT.IP.M.3003.A	Fornitura e posa in opera di gruppo di sollevamento per acque potabili o similari, con 2 elettropompe centrifughe bigiranti orizzontali, corpo in ghisa ed albero con rotore in acciaio inox, completo di basamento, collettore di aspirazione e mandata, 2 serbatoi a membrana e quadro elettrico trifase, completo di interruttore generale, invertitore automatico, per scambio dell'ordine di partenza delle pompe ad ogni avviamento, ingresso per galleggiante o pressostato di protezione, alimentazione trifase 230/ 400 V - 50 Hz. / - Gruppo di sollevamento per acque potabili dotato di 2 elettropompe centrifughe bigiranti, potenza nominale singola pompa 0,75 kW, portata 1,2 a 11 mc/h, prevalenza 41 - 16 m.	CAD		1937,60	11,000%
IT.IP.M.3003.B	Fornitura e posa in opera di gruppo di sollevamento per acque potabili o similari, con 2 elettropompe centrifughe bigiranti orizzontali, corpo in ghisa ed albero con rotore in acciaio inox, completo di basamento, collettore di aspirazione e mandata, 2 serbatoi a membrana e quadro elettrico trifase, completo di interruttore generale, invertitore automatico, per scambio dell'ordine di partenza delle pompe ad ogni avviamento, ingresso per galleggiante o pressostato di protezione, alimentazione trifase 230/ 400 V - 50 Hz. / - Gruppo di sollevamento per acque potabili dotato di 2 elettropompe centrifughe bigiranti, potenza nominale singola pompa 1,1 kW, portata 1,2 - 13,2 mc/h, prevalenza 49 - 25 m.	CAD		2112,13	10,700%
IT.IP.M.3003.C	Fornitura e posa in opera di gruppo di sollevamento per acque potabili o similari, con 2 elettropompe centrifughe bigiranti orizzontali, corpo in ghisa ed albero con rotore in acciaio inox, completo di basamento, collettore di aspirazione e mandata, 2 serbatoi a membrana e quadro elettrico trifase, completo di interruttore generale, invertitore automatico, per scambio dell'ordine di partenza delle pompe ad ogni avviamento, ingresso per galleggiante o pressostato di protezione, alimentazione trifase 230/ 400 V - 50 Hz. / - Gruppo di sollevamento per acque potabili dotato di 2 elettropompe centrifughe bigiranti, potenza nominale singola pompa 1,85 kW, portata 2 - 12 mc/h, prevalenza 58 - 34 m.	CAD		2119,18	11,200%
IT.IP.M.3003.D	Fornitura e posa in opera di gruppo di sollevamento per acque potabili o similari, con 2 elettropompe centrifughe bigiranti orizzontali, corpo in ghisa ed albero con rotore in acciaio inox, completo di basamento, collettore di aspirazione e mandata, 2 serbatoi a membrana e quadro elettrico trifase, completo di interruttore generale, invertitore automatico, per scambio dell'ordine di partenza delle pompe ad ogni avviamento, ingresso per galleggiante o pressostato di protezione, alimentazione trifase 230/ 400 V - 50 Hz. / - Gruppo di sollevamento per acque potabili dotato di 2 elettropompe centrifughe bigiranti, potenza nominale singola pompa 2,2 kW, portata 1,8 - 19,2 mc/h, prevalenza 60 - 36 m.	CAD		2538,44	9,800%
IT.IP.M.3003.E	Fornitura e posa in opera di gruppo di sollevamento per acque potabili o similari, con 2 elettropompe centrifughe bigiranti orizzontali, corpo in ghisa ed albero con rotore in acciaio inox, completo di basamento, collettore di aspirazione e mandata, 2 serbatoi a membrana e quadro elettrico trifase, completo di interruttore generale, invertitore automatico, per scambio dell'ordine di partenza delle pompe ad ogni avviamento, ingresso per galleggiante o pressostato di protezione, alimentazione trifase 230/ 400 V - 50 Hz. / - Gruppo di sollevamento per acque potabili dotato di 2 elettropompe centrifughe bigiranti, potenza nominale singola pompa 3 kW, portata 1,8 - 19,2 mc/h, prevalenza 71 - 47 m.	CAD		2927,07	8,900%
IT.IP.M.3003.F	Fornitura e posa in opera di gruppo di sollevamento per acque potabili o similari, con 2 elettropompe centrifughe bigiranti orizzontali, corpo in ghisa ed albero con rotore in acciaio inox, completo di basamento, collettore di aspirazione e mandata, 2 serbatoi a membrana e quadro elettrico trifase, completo di interruttore generale, invertitore automatico, per scambio dell'ordine di partenza delle pompe ad ogni avviamento, ingresso per galleggiante o pressostato di protezione, alimentazione trifase 230/ 400 V - 50 Hz. / - Gruppo di sollevamento per acque potabili dotato di 2 elettropompe centrifughe bigiranti, potenza nominale singola pompa 4 kW, portata 1,8 - 19,2 mc/h, prevalenza 83 - 58 m.	CAD		3043,08	9,000%
IT.IP.M.3005	Fornitura e posa in opera di gruppo di sollevamento e pressurizzazione per acque potabili o similari, con 2 elettropompe centrifughe multistadio verticali, completamente in acciaio inox, completo di basamento, collettore di aspirazione e mandata, 2 serbatoi a membrana e quadro elettrico trifase, completo di interruttore generale, invertitore automatico, per scambio dell'ordine di partenza delle pompe ad ogni avviamento, ingresso per galleggiante o pressostato di protezione, alimentazione trifase 400 V - 50 Hz.
IT.IP.M.3005.A	Fornitura e posa in opera di gruppo di sollevamento e pressurizzazione per acque potabili o similari, con 2 elettropompe centrifughe multistadio verticali, completamente in acciaio inox, completo di basamento, collettore di aspirazione e mandata, 2 serbatoi a membrana e quadro elettrico trifase, completo di interruttore generale, invertitore automatico, per scambio dell'ordine di partenza delle pompe ad ogni avviamento, ingresso per galleggiante o pressostato di protezione, alimentazione trifase 400 V - 50 Hz. / - Gruppo di sollevamento e pressurizzazione di acqua potabile, a due pompe centrifughe multistadio ad asse verticale, potenza nominale singola pompa 0,75 kW, portata 1 - 16 mc/h, prevalenza 34 - 8 m.	CAD		3336,05	5,700%
IT.IP.M.3005.B	Fornitura e posa in opera di gruppo di sollevamento e pressurizzazione per acque potabili o similari, con 2 elettropompe centrifughe multistadio verticali, completamente in acciaio inox, completo di basamento, collettore di aspirazione e mandata, 2 serbatoi a membrana e quadro elettrico trifase, completo di interruttore generale, invertitore automatico, per scambio dell'ordine di partenza delle pompe ad ogni avviamento, ingresso per galleggiante o pressostato di protezione, alimentazione trifase 400 V - 50 Hz. / - Gruppo di sollevamento e pressurizzazione di acqua potabile, a due pompe centrifughe multistadio ad asse verticale, potenza nominale singola pompa 1,1 kW, portata 1 - 16 mc/h, prevalenza 54 - 14 m.	CAD		3521,43	5,700%
IT.IP.M.3005.C	Fornitura e posa in opera di gruppo di sollevamento e pressurizzazione per acque potabili o similari, con 2 elettropompe centrifughe multistadio verticali, completamente in acciaio inox, completo di basamento, collettore di aspirazione e mandata, 2 serbatoi a membrana e quadro elettrico trifase, completo di interruttore generale, invertitore automatico, per scambio dell'ordine di partenza delle pompe ad ogni avviamento, ingresso per galleggiante o pressostato di protezione, alimentazione trifase 400 V - 50 Hz. / - Gruppo di sollevamento e pressurizzazione di acqua potabile, a due pompe centrifughe multistadio ad asse verticale, potenza nominale singola pompa 1,5 kW, portata 1 - 16 mc/h, prevalenza 76 - 20 m.	CAD		3858,78	5,500%
IT.IP.M.3005.D	Fornitura e posa in opera di gruppo di sollevamento e pressurizzazione per acque potabili o similari, con 2 elettropompe centrifughe multistadio verticali, completamente in acciaio inox, completo di basamento, collettore di aspirazione e mandata, 2 serbatoi a membrana e quadro elettrico trifase, completo di interruttore generale, invertitore automatico, per scambio dell'ordine di partenza delle pompe ad ogni avviamento, ingresso per galleggiante o pressostato di protezione, alimentazione trifase 400 V - 50 Hz. / - Gruppo di sollevamento e pressurizzazione di acqua potabile, a due pompe centrifughe multistadio ad asse verticale, potenza nominale singola pompa 1,85 kW, portata 1 - 28 mc/h, prevalenza 60 - 22 m.	CAD		4301,43	5,200%
IT.IP.M.3005.E	Fornitura e posa in opera di gruppo di sollevamento e pressurizzazione per acque potabili o similari, con 2 elettropompe centrifughe multistadio verticali, completamente in acciaio inox, completo di basamento, collettore di aspirazione e mandata, 2 serbatoi a membrana e quadro elettrico trifase, completo di interruttore generale, invertitore automatico, per scambio dell'ordine di partenza delle pompe ad ogni avviamento, ingresso per galleggiante o pressostato di protezione, alimentazione trifase 400 V - 50 Hz. / - Gruppo di sollevamento e pressurizzazione di acqua potabile, a due pompe centrifughe multistadio ad asse verticale, potenza nominale singola pompa 2,2 kW, portata 2 - 28 mc/h, prevalenza 70 - 28 m.	CAD		4459,45	5,300%
IT.IP.M.3005.F	Fornitura e posa in opera di gruppo di sollevamento e pressurizzazione per acque potabili o similari, con 2 elettropompe centrifughe multistadio verticali, completamente in acciaio inox, completo di basamento, collettore di aspirazione e mandata, 2 serbatoi a membrana e quadro elettrico trifase, completo di interruttore generale, invertitore automatico, per scambio dell'ordine di partenza delle pompe ad ogni avviamento, ingresso per galleggiante o pressostato di protezione, alimentazione trifase 400 V - 50 Hz. / - Gruppo di sollevamento e pressurizzazione di acqua potabile, a due pompe centrifughe multistadio ad asse verticale, potenza nominale singola pompa 3 kW, portata 2 - 28 mc/h, prevalenza 96 - 38 m.	CAD		4701,71	5,300%
IT.IP.M.3006	Fornitura e posa in opera di gruppo di sollevamento e pressurizzazione per acque potabili o similari, con 3 elettropompe centrifughe multistadio verticali, completamente in acciaio inox, completo di basamento, collettore di aspirazione e mandata, 3 serbatoi a membrana e quadro elettrico trifase, completo di interruttore generale, invertitore automatico, per scambio dell'ordine di partenza delle pompe ad ogni avviamento, ingresso per galleggiante o pressostato di protezione, alimentazione trifase 400 V - 50 Hz.
IT.IP.M.3006.A	Fornitura e posa in opera di gruppo di sollevamento e pressurizzazione per acque potabili o similari, con 3 elettropompe centrifughe multistadio verticali, completamente in acciaio inox, completo di basamento, collettore di aspirazione e mandata, 3 serbatoi a membrana e quadro elettrico trifase, completo di interruttore generale, invertitore automatico, per scambio dell'ordine di partenza delle pompe ad ogni avviamento, ingresso per galleggiante o pressostato di protezione, alimentazione trifase 400 V - 50 Hz. / - Gruppo di sollevamento e pressurizzazione di acqua potabile, a tre pompe centrifughe multistadio ad asse verticale, potenza nominale singola pompa 1,1 kW, portata 15 - 42 mc/h, prevalenza 36 - 12 m.	CAD		5536,81	4,300%
IT.IP.M.3006.B	Fornitura e posa in opera di gruppo di sollevamento e pressurizzazione per acque potabili o similari, con 3 elettropompe centrifughe multistadio verticali, completamente in acciaio inox, completo di basamento, collettore di aspirazione e mandata, 3 serbatoi a membrana e quadro elettrico trifase, completo di interruttore generale, invertitore automatico, per scambio dell'ordine di partenza delle pompe ad ogni avviamento, ingresso per galleggiante o pressostato di protezione, alimentazione trifase 400 V - 50 Hz. / - Gruppo di sollevamento e pressurizzazione di acqua potabile, a tre pompe centrifughe multistadio ad asse verticale, potenza nominale singola pompa 1,5 kW, portata 15 - 42 mc/h, prevalenza 48 - 17 m.	CAD		5989,35	4,400%
IT.IP.M.3006.C	Fornitura e posa in opera di gruppo di sollevamento e pressurizzazione per acque potabili o similari, con 3 elettropompe centrifughe multistadio verticali, completamente in acciaio inox, completo di basamento, collettore di aspirazione e mandata, 3 serbatoi a membrana e quadro elettrico trifase, completo di interruttore generale, invertitore automatico, per scambio dell'ordine di partenza delle pompe ad ogni avviamento, ingresso per galleggiante o pressostato di protezione, alimentazione trifase 400 V - 50 Hz. / - Gruppo di sollevamento e pressurizzazione di acqua potabile, a tre pompe centrifughe multistadio ad asse verticale, potenza nominale singola pompa 2,2 kW, portata 15 - 42 mc/h, prevalenza 70 - 28 m.	CAD		6345,80	4,500%
IT.IP.M.3006.D	Fornitura e posa in opera di gruppo di sollevamento e pressurizzazione per acque potabili o similari, con 3 elettropompe centrifughe multistadio verticali, completamente in acciaio inox, completo di basamento, collettore di aspirazione e mandata, 3 serbatoi a membrana e quadro elettrico trifase, completo di interruttore generale, invertitore automatico, per scambio dell'ordine di partenza delle pompe ad ogni avviamento, ingresso per galleggiante o pressostato di protezione, alimentazione trifase 400 V - 50 Hz. / - Gruppo di sollevamento e pressurizzazione di acqua potabile, a tre pompe centrifughe multistadio ad asse verticale, potenza nominale singola pompa 3 kW, portata 15 - 42 mc/h, prevalenza 85 - 34 m.	CAD		6681,61	4,600%
IT.IP.M.3007	Fornitura e posa in opera di gruppo di sollevamento e pressurizzazione per acque potabili o similari, con 2 elettropompe centrifughe multistadio verticali, completamente in acciaio inox, completo di basamento, collettore di aspirazione e mandata, 2 vasi di espansione e quadro elettrico trifase, completo di interruttore generale, inverter per il controllo della velocità della prima pompa, logica cablata per inserimento automatico della seconda, by-pass dell'inverter in caso di avaria, alimentazione trifase 400 V - 50 Hz.
IT.IP.M.3007.A	Fornitura e posa in opera di gruppo di sollevamento e pressurizzazione per acque potabili o similari, con 2 elettropompe centrifughe multistadio verticali, completamente in acciaio inox, completo di basamento, collettore di aspirazione e mandata, 2 vasi di espansione e quadro elettrico trifase, completo di interruttore generale, inverter per il controllo della velocità della prima pompa, logica cablata per inserimento automatico della seconda, by-pass dell'inverter in caso di avaria, alimentazione trifase 400 V - 50 Hz. / - Gruppo di sollevamento con 2 elettropompe centrifughe multistadio per pressurizzazione acqua potabile con inverter, potenza singola pompa 1,1 kW, portata da 1,8 a 12 mc/h, prevalenza da 26 a 70 m.	CAD		5653,12	3,800%
IT.IP.M.3007.B	Fornitura e posa in opera di gruppo di sollevamento e pressurizzazione per acque potabili o similari, con 2 elettropompe centrifughe multistadio verticali, completamente in acciaio inox, completo di basamento, collettore di aspirazione e mandata, 2 vasi di espansione e quadro elettrico trifase, completo di interruttore generale, inverter per il controllo della velocità della prima pompa, logica cablata per inserimento automatico della seconda, by-pass dell'inverter in caso di avaria, alimentazione trifase 400 V - 50 Hz. / - Gruppo di sollevamento con 2 elettropompe centrifughe multistadio per pressurizzazione acqua potabile con inverter, potenza singola pompa 1,5 kW, portata da 1,8 a 12 mc/h, prevalenza da 36 a 95 m.	CAD		5982,36	3,800%
IT.IP.M.3007.C	Fornitura e posa in opera di gruppo di sollevamento e pressurizzazione per acque potabili o similari, con 2 elettropompe centrifughe multistadio verticali, completamente in acciaio inox, completo di basamento, collettore di aspirazione e mandata, 2 vasi di espansione e quadro elettrico trifase, completo di interruttore generale, inverter per il controllo della velocità della prima pompa, logica cablata per inserimento automatico della seconda, by-pass dell'inverter in caso di avaria, alimentazione trifase 400 V - 50 Hz. / - Gruppo di sollevamento con 2 elettropompe centrifughe multistadio per pressurizzazione acqua potabile con inverter, potenza singola pompa 2,2 kW, portata da 1,8 a 12 mc/h, prevalenza da 53 a 139 m.	CAD		6486,62	3,700%
IT.IP.M.3008	Fornitura e posa in opera di gruppo di sollevamento e pressurizzazione per acque potabili o similari, con 3 elettropompe centrifughe multistadio verticali, completamente in acciaio inox, completo di basamento, collettore di aspirazione e mandata, 3 vasi di espansione e quadro elettrico trifase, completo di interruttore generale, inverter per il controllo della velocità della prima pompa, logica cablata per inserimento automatico della seconda, by-pass dell'inverter in caso di avaria, alimentazione trifase 400 V - 50 Hz.
IT.IP.M.3008.A	Fornitura e posa in opera di gruppo di sollevamento e pressurizzazione per acque potabili o similari, con 3 elettropompe centrifughe multistadio verticali, completamente in acciaio inox, completo di basamento, collettore di aspirazione e mandata, 3 vasi di espansione e quadro elettrico trifase, completo di interruttore generale, inverter per il controllo della velocità della prima pompa, logica cablata per inserimento automatico della seconda, by-pass dell'inverter in caso di avaria, alimentazione trifase 400 V - 50 Hz. / - Gruppo di sollevamento con 3 elettropompe centrifughe multistadio per pressurizzazione acqua potabile con inverter, potenza singola pompa 1,1 kW, portata da 1,8 a 12 mc/h, prevalenza da 26 a 70 m.	CAD		8818,90	2,700%
IT.IP.M.3008.B	Fornitura e posa in opera di gruppo di sollevamento e pressurizzazione per acque potabili o similari, con 3 elettropompe centrifughe multistadio verticali, completamente in acciaio inox, completo di basamento, collettore di aspirazione e mandata, 3 vasi di espansione e quadro elettrico trifase, completo di interruttore generale, inverter per il controllo della velocità della prima pompa, logica cablata per inserimento automatico della seconda, by-pass dell'inverter in caso di avaria, alimentazione trifase 400 V - 50 Hz. / - Gruppo di sollevamento con 3 elettropompe centrifughe multistadio per pressurizzazione acqua potabile con inverter, potenza singola pompa 1,5 kW, portata da 1,8 a 12 mc/h, prevalenza da 36 a 95 m.	CAD		9230,93	2,700%
IT.IP.M.3008.C	Fornitura e posa in opera di gruppo di sollevamento e pressurizzazione per acque potabili o similari, con 3 elettropompe centrifughe multistadio verticali, completamente in acciaio inox, completo di basamento, collettore di aspirazione e mandata, 3 vasi di espansione e quadro elettrico trifase, completo di interruttore generale, inverter per il controllo della velocità della prima pompa, logica cablata per inserimento automatico della seconda, by-pass dell'inverter in caso di avaria, alimentazione trifase 400 V - 50 Hz. / - Gruppo di sollevamento con 3 elettropompe centrifughe multistadio per pressurizzazione acqua potabile con inverter, potenza singola pompa 2,2 kW, portata da 1,8 a 12 mc/h, prevalenza da 53 a 139 m.	CAD		9595,77	2,700%
IT.IP.M.3009	Fornitura e posa in opera di gruppi di sollevamento a pressione costante per acque potabili o similari, con 1 elettropompa sommergibile, per installazione fissa con corpo e girante in acciaio inox, data in opera completa di tubazione in acciaio zincato da 6 m, con raccordi in ghisa malleabile, cavo elettrico da 10 m e galleggiante elettrico per l avviamento automatico, compreso il quadro di comando, alimentazione 230 V - 50 Hz.
IT.IP.M.3009.A	Fornitura e posa in opera di gruppi di sollevamento a pressione costante per acque potabili o similari, con 1 elettropompa sommergibile, per installazione fissa con corpo e girante in acciaio inox, data in opera completa di tubazione in acciaio zincato da 6 m, con raccordi in ghisa malleabile, cavo elettrico da 10 m e galleggiante elettrico per l avviamento automatico, compreso il quadro di comando, alimentazione 230 V - 50 Hz. / - Elettropompa sommersa da 4 , potenza nominale singola pompa 0,37 kW, portata fino a 1,5 mc/h, prevalenza 51 - 13,7 m.	CAD		852,40	16,700%
IT.IP.M.3009.B	Fornitura e posa in opera di gruppi di sollevamento a pressione costante per acque potabili o similari, con 1 elettropompa sommergibile, per installazione fissa con corpo e girante in acciaio inox, data in opera completa di tubazione in acciaio zincato da 6 m, con raccordi in ghisa malleabile, cavo elettrico da 10 m e galleggiante elettrico per l avviamento automatico, compreso il quadro di comando, alimentazione 230 V - 50 Hz. / - Elettropompa sommersa da 4 , potenza nominale singola pompa 0,55 kW, portata da 1 a 7 mc/h, prevalenza 115 - 30 m.	CAD		914,70	16,800%
IT.IP.M.3009.C	Fornitura e posa in opera di gruppi di sollevamento a pressione costante per acque potabili o similari, con 1 elettropompa sommergibile, per installazione fissa con corpo e girante in acciaio inox, data in opera completa di tubazione in acciaio zincato da 6 m, con raccordi in ghisa malleabile, cavo elettrico da 10 m e galleggiante elettrico per l avviamento automatico, compreso il quadro di comando, alimentazione 230 V - 50 Hz. / - Elettropompa sommersa da 4 , potenza nominale singola pompa 0,75 kW, portata fino a 1,5 mc/h, prevalenza 158 - 42 m.	CAD		981,33	16,900%
IT.IP.M.3009.D	Fornitura e posa in opera di gruppi di sollevamento a pressione costante per acque potabili o similari, con 1 elettropompa sommergibile, per installazione fissa con corpo e girante in acciaio inox, data in opera completa di tubazione in acciaio zincato da 6 m, con raccordi in ghisa malleabile, cavo elettrico da 10 m e galleggiante elettrico per l avviamento automatico, compreso il quadro di comando, alimentazione 230 V - 50 Hz. / - Elettropompa sommersa da 4 , potenza nominale singola pompa 1,1 kW, portata fino a 1,5 mc/h, prevalenza 229 – 61m.	CAD		1131,30	15,700%
IT.IP.M.3009.E	Fornitura e posa in opera di gruppi di sollevamento a pressione costante per acque potabili o similari, con 1 elettropompa sommergibile, per installazione fissa con corpo e girante in acciaio inox, data in opera completa di tubazione in acciaio zincato da 6 m, con raccordi in ghisa malleabile, cavo elettrico da 10 m e galleggiante elettrico per l avviamento automatico, compreso il quadro di comando, alimentazione 230 V - 50 Hz. / - Elettropompa sommersa da 5 , potenza nominale singola pompa 0,55 Kw, portata fino a 4,8 mc/h, prevalenza 42 - 13,5 m.	CAD		669,79	23,000%
IT.IP.M.3009.F	Fornitura e posa in opera di gruppi di sollevamento a pressione costante per acque potabili o similari, con 1 elettropompa sommergibile, per installazione fissa con corpo e girante in acciaio inox, data in opera completa di tubazione in acciaio zincato da 6 m, con raccordi in ghisa malleabile, cavo elettrico da 10 m e galleggiante elettrico per l avviamento automatico, compreso il quadro di comando, alimentazione 230 V - 50 Hz. / - Elettropompa sommersa da 5 , potenza nominale singola pompa 0,75 kW, portata 4,8 mc/h, prevalenza 56 - 18 m.	CAD		709,52	23,400%
IT.IP.M.3009.G	Fornitura e posa in opera di gruppi di sollevamento a pressione costante per acque potabili o similari, con 1 elettropompa sommergibile, per installazione fissa con corpo e girante in acciaio inox, data in opera completa di tubazione in acciaio zincato da 6 m, con raccordi in ghisa malleabile, cavo elettrico da 10 m e galleggiante elettrico per l avviamento automatico, compreso il quadro di comando, alimentazione 230 V - 50 Hz. / - Elettropompa sommersa da 5 , potenza nominale singola pompa 1 kW, portata 4,8 mc/h, prevalenza 72 - 24,5 m.	CAD		745,38	23,800%
IT.IP.M.3009.H	Fornitura e posa in opera di gruppi di sollevamento a pressione costante per acque potabili o similari, con 1 elettropompa sommergibile, per installazione fissa con corpo e girante in acciaio inox, data in opera completa di tubazione in acciaio zincato da 6 m, con raccordi in ghisa malleabile, cavo elettrico da 10 m e galleggiante elettrico per l avviamento automatico, compreso il quadro di comando, alimentazione 230 V - 50 Hz. / - Elettropompa sommersa da 5 , potenza nominale singola pompa 1,2 kW, portata 4,8 mc/h, prevalenza 86 - 29 m.	CAD		774,06	24,500%
IT.IP.N	GRUPPI DI SOLLEVAMENTO PER ACQUE PIOVANE, INDUSTRIALI O DI SCARICO
IT.IP.N.3001	Fornitura e posa in opera di gruppo di sollevamento a servizio di acque reflue di origine civile o acque piovane, composta da serbatoio monoblocco in polietilene capacità da 110 a 120 l, completo di raccordi di ingresso, raccordo di mandata, tappo di scarico, attacco tubo di sfiato, passaggio cavi elettrici a tenuta, con installata all'interno n.1 elettropompa sommergibile in acciaio inox e girante a vortice e galleggiante. Compreso di quadro elettrico di potenza e comando e segnalatore acustico di allarme.
IT.IP.N.3001.B	Fornitura e posa in opera di gruppo di sollevamento a servizio di acque reflue di origine civile o acque piovane, composta da serbatoio monoblocco in polietilene capacità da 110 a 120 l, completo di raccordi di ingresso, raccordo di mandata, tappo di scarico, attacco tubo di sfiato, passaggio cavi elettrici a tenuta, con installata all'interno n.1 elettropompa sommergibile in acciaio inox e girante a vortice e galleggiante. Compreso di quadro elettrico di potenza e comando e segnalatore acustico di allarme. / - Stazione di sollevamento singola pompa, capacità serbatoio da 110 a 120 l, elettropompa sommergibile per corpi solidi di dimensioni fino a 50 mm, potenza 0,75 kW, portata fino a 24 mc/h, prevalenza 9,6 - 1,9 m.	CAD		2148,52	51,100%
IT.IP.N.3002	Fornitura e posa in opera di gruppo di sollevamento a servizio di acque reflue di origine civile o acque piovane, composta da serbatoio monoblocco in polietilene della capacità da 200 - 230 l, completo di raccordi di ingresso, raccordo di mandata, tappo di scarico, attacco tubo di sfiato, passaggio cavi elettrici a tenuta, con installata all'interno n.1 elettropompa sommergibile in acciaio inox e girante a vortice e galleggiante. Compreso di quadro elettrico di potenza e comando e segnalatore acustico di allarme.
IT.IP.N.3002.A	Fornitura e posa in opera di gruppo di sollevamento a servizio di acque reflue di origine civile o acque piovane, composta da serbatoio monoblocco in polietilene della capacità da 200 - 230 l, completo di raccordi di ingresso, raccordo di mandata, tappo di scarico, attacco tubo di sfiato, passaggio cavi elettrici a tenuta, con installata all'interno n.1 elettropompa sommergibile in acciaio inox e girante a vortice e galleggiante. Compreso di quadro elettrico di potenza e comando e segnalatore acustico di allarme. / - Stazione di sollevamento singola pompa, capacità serbatoio da 200 - 230 l, elettropompa sommergibile per corpi solidi di dimensioni fino a 50 mm, potenza 0,55 kW, portata fino a 18 mc/h, prevalenza 8,5 - 1 m.	CAD		2538,33	43,400%
IT.IP.N.3002.B	Fornitura e posa in opera di gruppo di sollevamento a servizio di acque reflue di origine civile o acque piovane, composta da serbatoio monoblocco in polietilene della capacità da 200 - 230 l, completo di raccordi di ingresso, raccordo di mandata, tappo di scarico, attacco tubo di sfiato, passaggio cavi elettrici a tenuta, con installata all'interno n.1 elettropompa sommergibile in acciaio inox e girante a vortice e galleggiante. Compreso di quadro elettrico di potenza e comando e segnalatore acustico di allarme. / - Stazione di sollevamento singola pompa, capacità serbatoio da 200 - 230 l, elettropompa sommergibile per corpi solidi di dimensioni fino a 50 mm, potenza 0,75 kW, portata fino a 24 mc/h, prevalenza 9,6 - 1,9 m.	CAD		2623,31	42,200%
IT.IP.N.3003	Fornitura e posa in opera di gruppo di sollevamento a servizio di acque reflue di origine civile o acque piovane, composta da serbatoio monoblocco in polietilene della capacità da 270 - 305 l, completo di raccordi di ingresso, raccordo di mandata, tappo di scarico, attacco tubo di sfiato, passaggio cavi elettrici a tenuta, con installata all'interno n.1 elettropompa sommergibile in acciaio inox e girante a vortice e galleggiante. Compreso di quadro elettrico di potenza e comando e segnalatore acustico di allarme.
IT.IP.N.3003.A	Fornitura e posa in opera di gruppo di sollevamento a servizio di acque reflue di origine civile o acque piovane, composta da serbatoio monoblocco in polietilene della capacità da 270 - 305 l, completo di raccordi di ingresso, raccordo di mandata, tappo di scarico, attacco tubo di sfiato, passaggio cavi elettrici a tenuta, con installata all'interno n.1 elettropompa sommergibile in acciaio inox e girante a vortice e galleggiante. Compreso di quadro elettrico di potenza e comando e segnalatore acustico di allarme. / - Stazione di sollevamento singola pompa, capacità serbatoio da 270 - 305 l, elettropompa sommergibile per corpi solidi di dimensioni fino a 50 mm, potenza 0,55 kW, portata fino a 18 mc/h, prevalenza 8,5 - 1 m.	CAD		2423,48	45,700%
IT.IP.N.3003.B	Fornitura e posa in opera di gruppo di sollevamento a servizio di acque reflue di origine civile o acque piovane, composta da serbatoio monoblocco in polietilene della capacità da 270 - 305 l, completo di raccordi di ingresso, raccordo di mandata, tappo di scarico, attacco tubo di sfiato, passaggio cavi elettrici a tenuta, con installata all'interno n.1 elettropompa sommergibile in acciaio inox e girante a vortice e galleggiante. Compreso di quadro elettrico di potenza e comando e segnalatore acustico di allarme. / - Stazione di sollevamento singola pompa, capacità serbatoio da 270 - 305 l, elettropompa sommergibile per corpi solidi di dimensioni fino a 50 mm, potenza 0,75 kW, portata fino a 24 mc/h, prevalenza 9,6 - 1,9 m.	CAD		2490,55	44,700%
IT.IP.N.3003.C	Fornitura e posa in opera di gruppo di sollevamento a servizio di acque reflue di origine civile o acque piovane, composta da serbatoio monoblocco in polietilene della capacità da 270 - 305 l, completo di raccordi di ingresso, raccordo di mandata, tappo di scarico, attacco tubo di sfiato, passaggio cavi elettrici a tenuta, con installata all'interno n.1 elettropompa sommergibile in acciaio inox e girante a vortice e galleggiante. Compreso di quadro elettrico di potenza e comando e segnalatore acustico di allarme. / - Stazione di sollevamento singola pompa, capacità serbatoio da 270 - 305 l, elettropompa sommergibile per corpi solidi di dimensioni fino a 50 mm, potenza 1,1 kW, portata fino a 30 mc/h, prevalenza 15 - 4,5 m	CAD		2702,79	41,400%
IT.IP.N.3004	Fornitura e posa in opera di gruppo di sollevamento a servizio di acque reflue di origine civile o acque piovane, composta da serbatoio monoblocco in polietilene della capacità da 270 - 305 l, completo di raccordi di ingresso, raccordo di mandata, tappo di scarico, attacco tubo di sfiato, passaggio cavi elettrici a tenuta, con installate all'interno n.2 elettropompe sommergibili in acciaio inox e girante a vortice e galleggiante. Compreso di quadro elettrico di potenza e comando e segnalatore acustico di allarme.
IT.IP.N.3004.A	Fornitura e posa in opera di gruppo di sollevamento a servizio di acque reflue di origine civile o acque piovane, composta da serbatoio monoblocco in polietilene della capacità da 270 - 305 l, completo di raccordi di ingresso, raccordo di mandata, tappo di scarico, attacco tubo di sfiato, passaggio cavi elettrici a tenuta, con installate all'interno n.2 elettropompe sommergibili in acciaio inox e girante a vortice e galleggiante. Compreso di quadro elettrico di potenza e comando e segnalatore acustico di allarme. / - Stazione di sollevamento doppia pompa, capacità serbatoio da 270 - 305 l, elettropompa sommergibile per corpi solidi di dimensioni fino a 50 mm, potenza 0,55 kW, portata fino a 18 mc/h, prevalenza 8,5 - 1 m.	CAD		2942,35	38,000%
IT.IP.N.3004.B	Fornitura e posa in opera di gruppo di sollevamento a servizio di acque reflue di origine civile o acque piovane, composta da serbatoio monoblocco in polietilene della capacità da 270 - 305 l, completo di raccordi di ingresso, raccordo di mandata, tappo di scarico, attacco tubo di sfiato, passaggio cavi elettrici a tenuta, con installate all'interno n.2 elettropompe sommergibili in acciaio inox e girante a vortice e galleggiante. Compreso di quadro elettrico di potenza e comando e segnalatore acustico di allarme. / - Stazione di sollevamento doppia pompa, capacità serbatoio da 270 - 305 l, elettropompa sommergibile per corpi solidi di dimensioni fino a 50 mm, potenza 0,75 kW, portata fino a 24 mc/h, prevalenza 9,6 - 1,9 m.	CAD		3094,14	36,300%
IT.IP.N.3004.C	Fornitura e posa in opera di gruppo di sollevamento a servizio di acque reflue di origine civile o acque piovane, composta da serbatoio monoblocco in polietilene della capacità da 270 - 305 l, completo di raccordi di ingresso, raccordo di mandata, tappo di scarico, attacco tubo di sfiato, passaggio cavi elettrici a tenuta, con installate all'interno n.2 elettropompe sommergibili in acciaio inox e girante a vortice e galleggiante. Compreso di quadro elettrico di potenza e comando e segnalatore acustico di allarme. / - Stazione di sollevamento doppia pompa, capacità serbatoio da 270 - 305 l, elettropompa sommergibile per corpi solidi di dimensioni fino a 50 mm, potenza 1,1 kW, portata fino a 30 mc/h, prevalenza 15 - 4,5 m.	CAD		3568,50	31,600%
IT.IP.N.3005	Fornitura e posa in opera di gruppo di sollevamento a servizio di acque reflue di origine civile o acque piovane, composta da serbatoio monoblocco in polietilene della capacità da 400 - 550 l, completo di raccordi di ingresso, raccordo di mandata, tappo di scarico, attacco tubo di sfiato, passaggio cavi elettrici a tenuta, con installate all'interno n.2 elettropompe sommergibili in acciaio inox e girante a vortice e galleggiante. Compreso di quadro elettrico di potenza e comando e segnalatore acustico di allarme.
IT.IP.N.3005.A	Fornitura e posa in opera di gruppo di sollevamento a servizio di acque reflue di origine civile o acque piovane, composta da serbatoio monoblocco in polietilene della capacità da 400 - 550 l, completo di raccordi di ingresso, raccordo di mandata, tappo di scarico, attacco tubo di sfiato, passaggio cavi elettrici a tenuta, con installate all'interno n.2 elettropompe sommergibili in acciaio inox e girante a vortice e galleggiante. Compreso di quadro elettrico di potenza e comando e segnalatore acustico di allarme. / - Stazione di sollevamento doppia pompa, capacità serbatoio da 400 a 550 l, elettropompa sommergibile per corpi solidi di dimensioni fino a 50 mm, potenza 0,55 kW, portata fino a 18 mc/h, prevalenza 8,5 - 1 m.	CAD		3536,62	31,800%
IT.IP.N.3005.B	Fornitura e posa in opera di gruppo di sollevamento a servizio di acque reflue di origine civile o acque piovane, composta da serbatoio monoblocco in polietilene della capacità da 400 - 550 l, completo di raccordi di ingresso, raccordo di mandata, tappo di scarico, attacco tubo di sfiato, passaggio cavi elettrici a tenuta, con installate all'interno n.2 elettropompe sommergibili in acciaio inox e girante a vortice e galleggiante. Compreso di quadro elettrico di potenza e comando e segnalatore acustico di allarme. / - Stazione di sollevamento doppia pompa, capacità serbatoio da 400 a 550 l, elettropompa sommergibile per corpi solidi di dimensioni fino a 50 mm, potenza 0,75 kW, portata fino a 24 mc/h, prevalenza 9,6 - 1,9 m.	CAD		3754,04	30,100%
IT.IP.N.3005.C	Fornitura e posa in opera di gruppo di sollevamento a servizio di acque reflue di origine civile o acque piovane, composta da serbatoio monoblocco in polietilene della capacità da 400 - 550 l, completo di raccordi di ingresso, raccordo di mandata, tappo di scarico, attacco tubo di sfiato, passaggio cavi elettrici a tenuta, con installate all'interno n.2 elettropompe sommergibili in acciaio inox e girante a vortice e galleggiante. Compreso di quadro elettrico di potenza e comando e segnalatore acustico di allarme. / - Stazione di sollevamento doppia pompa, capacità serbatoio da 400 a 550 l, elettropompa sommergibile per corpi solidi di dimensioni fino a 50 mm, potenza 1,1 kW, portata fino a 30 mc/h, prevalenza 15 - 4,5 m.	CAD		4146,25	27,400%
IT.IP.N.3006	Fornitura e posa in opera di gruppo di sollevamento a servizio di acque reflue di origine civile o acque piovane, composta da serbatoio monoblocco in polietilene della capacità da 1200 a 1300 l, completo di raccordi di ingresso, raccordo di mandata, tappo di scarico, attacco tubo di sfiato, passaggio cavi elettrici a tenuta, con installate all'interno n.2 elettropompe sommergibili in acciaio inox e girante a vortice e galleggiante. Compreso di quadro elettrico di potenza e comando e segnalatore acustico di allarme.
IT.IP.N.3006.A	Fornitura e posa in opera di gruppo di sollevamento a servizio di acque reflue di origine civile o acque piovane, composta da serbatoio monoblocco in polietilene della capacità da 1200 a 1300 l, completo di raccordi di ingresso, raccordo di mandata, tappo di scarico, attacco tubo di sfiato, passaggio cavi elettrici a tenuta, con installate all'interno n.2 elettropompe sommergibili in acciaio inox e girante a vortice e galleggiante. Compreso di quadro elettrico di potenza e comando e segnalatore acustico di allarme. / - Stazione di sollevamento doppia pompa, capacità serbatoio da 1200 a 1300 l, elettropompa sommergibile per corpi solidi di dimensioni fino a 50 mm, potenza 0,75 kW, portata fino a 24 mc/h, prevalenza 9,6 - 1,9 m.	CAD		4676,57	24,200%
IT.IP.N.3006.B	Fornitura e posa in opera di gruppo di sollevamento a servizio di acque reflue di origine civile o acque piovane, composta da serbatoio monoblocco in polietilene della capacità da 1200 a 1300 l, completo di raccordi di ingresso, raccordo di mandata, tappo di scarico, attacco tubo di sfiato, passaggio cavi elettrici a tenuta, con installate all'interno n.2 elettropompe sommergibili in acciaio inox e girante a vortice e galleggiante. Compreso di quadro elettrico di potenza e comando e segnalatore acustico di allarme. / - Stazione di sollevamento doppia pompa, capacità serbatoio da 1200 a 1300 l, elettropompa sommergibile per corpi solidi di dimensioni fino a 50 mm, potenza 1,1 kW, portata fino a 39 mc/h, prevalenza 15 - 4,5 m.	CAD		4899,73	23,200%
IT.IP.N.3006.C	Fornitura e posa in opera di gruppo di sollevamento a servizio di acque reflue di origine civile o acque piovane, composta da serbatoio monoblocco in polietilene della capacità da 1200 a 1300 l, completo di raccordi di ingresso, raccordo di mandata, tappo di scarico, attacco tubo di sfiato, passaggio cavi elettrici a tenuta, con installate all'interno n.2 elettropompe sommergibili in acciaio inox e girante a vortice e galleggiante. Compreso di quadro elettrico di potenza e comando e segnalatore acustico di allarme. / - Stazione di sollevamento doppia pompa, capacità serbatoio da 1200 a 1300 l, elettropompa sommergibile per corpi solidi di dimensioni fino a 50 mm, potenza 1,1 kW, portata fino a 39 mc/h, prevalenza 15 - 4,5 m.	CAD		5456,58	21,000%
IT.IP.N.3006.D	Fornitura e posa in opera di gruppo di sollevamento a servizio di acque reflue di origine civile o acque piovane, composta da serbatoio monoblocco in polietilene della capacità da 1200 a 1300 l, completo di raccordi di ingresso, raccordo di mandata, tappo di scarico, attacco tubo di sfiato, passaggio cavi elettrici a tenuta, con installate all'interno n.2 elettropompe sommergibili in acciaio inox e girante a vortice e galleggiante. Compreso di quadro elettrico di potenza e comando e segnalatore acustico di allarme. / - Stazione di sollevamento doppia pompa, capacità serbatoio da 1200 a 1300 l, elettropompa sommergibile per corpi solidi di dimensioni fino a 50 mm, potenza 1,5 kW, portata fino a 36 mc/h, prevalenza 10 - 3 m.	CAD		6457,13	17,800%
IT.IP.N.3006.E	Fornitura e posa in opera di gruppo di sollevamento a servizio di acque reflue di origine civile o acque piovane, composta da serbatoio monoblocco in polietilene della capacità da 1200 a 1300 l, completo di raccordi di ingresso, raccordo di mandata, tappo di scarico, attacco tubo di sfiato, passaggio cavi elettrici a tenuta, con installate all'interno n.2 elettropompe sommergibili in acciaio inox e girante a vortice e galleggiante. Compreso di quadro elettrico di potenza e comando e segnalatore acustico di allarme. / - Stazione di sollevamento doppia pompa, capacità serbatoio da 1200 a 1300 l, elettropompa sommergibile per corpi solidi di dimensioni fino a 50 mm, potenza 2,2 kW, portata fino a 54 mc/h, prevalenza 5,5 - 13 m.	CAD		7107,26	16,300%
IT.IS	IMPIANTI SPECIALI PER FABBRICATI
IT.IS.A	IMPIANTI AUTOMATICI DI RIVELAZIONE E ALLARME INCENDIO E RELATIVI ACCESSORI
IT.IS.A.3000	Fornitura e posa in opera di centrale automatica di rivelazione e allarme incendio conforme alla normativa EN54 parti 2 e 4, per impianti ad indirizzamento individuale. Centrale a microprocessore indirizzabile analogica. La centrale è dotata di tastierino di programmazione e display per le funzioni e la segnalazione degli allarmi e dei guasti. Uscita per interfaccia seriale, alimentazione 230Vac, batteria tampone per una autonomia di almeno 24h e carica batterie, contenitore metallico. Attivazione, programmazione e ingegnerizzazione dell'impianto esclusa.
IT.IS.A.3000.A	Fornitura e posa in opera di centrale automatica di rivelazione e allarme incendio conforme alla normativa EN54 parti 2 e 4, per impianti ad indirizzamento individuale. Centrale a microprocessore indirizzabile analogica. La centrale è dotata di tastierino di programmazione e display per le funzioni e la segnalazione degli allarmi e dei guasti. Uscita per interfaccia seriale, alimentazione 230Vac, batteria tampone per una autonomia di almeno 24h e carica batterie, contenitore metallico. Attivazione, programmazione e ingegnerizzazione dell'impianto esclusa. / - Centrale automatica rivelazione a allarme incendio ad 1 linea indirizzata analogica per almeno 99 elementi in campo.	CAD		2251,37	25,300%
IT.IS.A.3000.B	Fornitura e posa in opera di centrale automatica di rivelazione e allarme incendio conforme alla normativa EN54 parti 2 e 4, per impianti ad indirizzamento individuale. Centrale a microprocessore indirizzabile analogica. La centrale è dotata di tastierino di programmazione e display per le funzioni e la segnalazione degli allarmi e dei guasti. Uscita per interfaccia seriale, alimentazione 230Vac, batteria tampone per una autonomia di almeno 24h e carica batterie, contenitore metallico. Attivazione, programmazione e ingegnerizzazione dell'impianto esclusa. / - Centrale automatica di rivelazione e allarme incendio a 2 linee indirizzate analogiche per almeno 99 elementi in campo per ciascuna linea.	CAD		3134,71	18,100%
IT.IS.A.3001	Fornitura e posa in opera di centrale di controllo certificata EN 54-2/4 e EN 12094-1 per sistema di spegnimento automatico a gas, interfacciabile con la centrale principale di rivelazione e allarme incendio per l'acquisizione del controllo e del consenso all'attivazione. La centrale è in grado di gestire i settori di spegnimento tramite linee di comando valvole tipo master/slave compatibili per l'attivazione di solenoidi e attuatori pirotecnici. Ogni linea può essere configurata autonomamente con possibilità di intervento per singola zona di allarme. La centrale è in grado di ricevere gli ingressi di controllo relativi allo stato porte e finestre, pressostati di flusso e bassa pressione, nonché i comandi di scarica manuale o inibizione ingressi. La centrale è anche in grado di pilotare pannelli ottico acustici e sirene mediante linee controllate ed è dotata di alimentatore interno a 230VAC, batteria tampone e carica batterie.
IT.IS.A.3001.A	Fornitura e posa in opera di centrale di controllo certificata EN 54-2/4 e EN 12094-1 per sistema di spegnimento automatico a gas, interfacciabile con la centrale principale di rivelazione e allarme incendio per l'acquisizione del controllo e del consenso all'attivazione. La centrale è in grado di gestire i settori di spegnimento tramite linee di comando valvole tipo master/slave compatibili per l'attivazione di solenoidi e attuatori pirotecnici. Ogni linea può essere configurata autonomamente con possibilità di intervento per singola zona di allarme. La centrale è in grado di ricevere gli ingressi di controllo relativi allo stato porte e finestre, pressostati di flusso e bassa pressione, nonché i comandi di scarica manuale o inibizione ingressi. La centrale è anche in grado di pilotare pannelli ottico acustici e sirene mediante linee controllate ed è dotata di alimentatore interno a 230VAC, batteria tampone e carica batterie. / - Fornitura e posa in opera di centrale di controllo certificata EN 54-2/4 e EN 12094-1 per sistema di spegnimento automatico a gas.	CAD		1556,90	36,500%
IT.IS.A.3002	Fornitura in opera di rivelatori e sonde per impianto automatico di rivelazione e allarme incendio.
IT.IS.A.3002.A	Fornitura in opera di rivelatori e sonde per impianto automatico di rivelazione e allarme incendio. / - Fornitura e posa in opera di rivelatore ottico di fumo a microprocessore con segnale analogico in uscita. Installazione su ba se intercambiabile esclusa; contenitore a basso profilo.	CAD		143,10	24,800%
IT.IS.A.3002.B	Fornitura in opera di rivelatori e sonde per impianto automatico di rivelazione e allarme incendio. / - Fornitura e posa in opera di rivelatore termovelocimetrico ad elevata precisione in un range di temperatura da 50°C a 110°C circa, a microprocessore con segnale analogico in uscita. Installato su base intercambiabile esclusa; contenitore a basso profilo.	CAD		149,86	23,700%
IT.IS.A.3002.C	Fornitura in opera di rivelatori e sonde per impianto automatico di rivelazione e allarme incendio. / - Fornitura e posa in opera di rivelatore all'infrarosso di fiamma, analogico, indirizzato, certificato CE CPD EN54-10, classe 1 e 2.	CAD		2103,67	3,400%
IT.IS.A.3002.D	Fornitura in opera di rivelatori e sonde per impianto automatico di rivelazione e allarme incendio. / - Fornitura e posa in opera di rivelatore di Ossigeno, 0-25%Vol (cella elettrochimica).	CAD		976,45	5,500%
IT.IS.A.3002.E	Fornitura in opera di rivelatori e sonde per impianto automatico di rivelazione e allarme incendio. / - Fornitura e posa in opera di rivelatore di idrogeno, indirizzato e dotato di isolatore integrato, in grado di trasmettere le informazioni di allarme, preallarme e guasto. Fornito in contenitore IP55.	CAD		867,17	8,200%
IT.IS.A.3002.F	Fornitura in opera di rivelatori e sonde per impianto automatico di rivelazione e allarme incendio. / - Fornitura e posa in opera di sonda antiallagamento, puntiforme, completa di scheda di interfaccia.	CAD		132,04	53,800%
IT.IS.A.3003	Fornitura in opera di accessori per impianto automatico di rivelazione e allarme incendio.
IT.IS.A.3003.A	Fornitura in opera di accessori per impianto automatico di rivelazione e allarme incendio. / - Fornitura e posa in opera di modulo di interfaccia indirizzato per linea analogica per rivelatori di gas, montato in cassetta .	CAD		111,76	31,800%
IT.IS.A.3003.B	Fornitura in opera di accessori per impianto automatico di rivelazione e allarme incendio. / - Fornitura e posa in opera di modulo di attuazione e comando indirizzato, completo di isolatore di linea, certificato CE EN54-17 e EN54-18.1 ingresso digitale e 1 uscita a relè con contatto di scambio il tutto fornito in cassetta.	CAD		158,34	22,400%
IT.IS.A.3003.C	Fornitura in opera di accessori per impianto automatico di rivelazione e allarme incendio. / - Fornitura e posa in opera di pulsante avvisatore manuale di allarme incendio con segnale analogico in uscita, con azionamento automatico alla rottura del vetro.	CAD		120,23	29,600%
IT.IS.A.3003.D	Fornitura in opera di accessori per impianto automatico di rivelazione e allarme incendio. / - Fornitura e posa in opera di pannello di allarme ottico-acustico per montaggio a parete o soffitto, su base indirizzabile. Potenza sonora da 80 a 95 dB circa. Standard EN54-3.	CAD		123,62	28,700%
IT.IS.A.3003.E	Fornitura in opera di accessori per impianto automatico di rivelazione e allarme incendio. / - Fornitura e posa in opera di ripetitore ottico a LED di allarme per rivelatori di incendio, collegato allo zoccolo di qualsia si tipo di rivelatore. Protetto contro le inversioni di polarità, montato a parete o a controsoffitto.	CAD		204,92	17,300%
IT.IS.A.3003.F	Fornitura in opera di accessori per impianto automatico di rivelazione e allarme incendio. / - Fornitura e posa in opera di base universale per rivelatori di fumo/incendio. Terminali di connessione per cavi fino a 1,6 mmq e predisposizione per l'impiego di almeno due terminali accessori.	CAD		52,47	67,700%
IT.IS.A.3004	Avviamento e programmazione per centrale rivelazione incendi.
IT.IS.A.3004.A	Avviamento e programmazione per centrale rivelazione incendi. / - Avviamento e programmazione per centrale rivelazione incendi.	CAD		1217,50	100,000%
IT.IS.B	IMPIANTI PER IL CONTROLLO ACCESSI E ANTINTRUSIONE E RELATIVI ACCESSORI
IT.IS.B.3000	Fornitura e posa in opera di centrale antintrusione.
IT.IS.B.3000.A	Fornitura e posa in opera di centrale antintrusione. / - Fornitura e posa in opera di centrale antintrusione in armadio metallico, completa di alimentatore 230VAC, batteria tampone e carica batterie, porte RS232, RS422, RS485, MODBUS, USB e TCP/IP, completa di combinatore telefonico GSM. La centrale è in grado di gestire circa 400 zone, con 128 uscite e 64 aree, per un totale di circa 1000 utenti e fino a 4 bus di campo ciascuno in grado di accogliere fino a 125 dispositivi indirizzati circa; predisposta per avere 4 ingressi e 4 uscite relè in centrale.	CAD		1711,89	33,200%
IT.IS.B.3000.B	Fornitura e posa in opera di centrale antintrusione. / - Fornitura in opera di centrale a zone via radio a 2 zone espandibile fino a 16, con 1 zona attivabile via radio o via cavo e le rimanenti esclusivamente via radio memorizzate ed escludibili, chiave elettromeccanica di emergenza, circuito antimanomisssione, regolazione del ritardo su prima zona, relè di uscita per segnalazioni remote, circuito alimentazione batterie, circuito per alimentazione e comando avvisatore da interno, led di visualizzazione allarmi, alimentatore stabilizzato 9 -15 V, completa di accumulatore al Pb ermetico 12 V e autonomia di almeno 6,5 Ah, compresa la programmazione e la messa in servizio	CAD		932,95	60,900%
IT.IS.B.3000.C	Fornitura e posa in opera di centrale antintrusione. / - Fornitura in opera di centrale a zone via radio per 32 zone e 4 aree indipendenti, attivabile con telecomando, con 16 ingressi via cavo ed 1 livello di parzializzazione, tastiera per programmazione impianto, display interattivo per la gestione e supervisione dell'intero impianto, memorizzazione eventi, sirena piezoelettronica incorporata e dispositivo allarme antiscasso, comando per sirene filari, alimentatore stabilizzato incluso e accumulatore al Pb ermetico 12 V e autonomia minima 7 Ah	CAD		1011,51	56,200%
IT.IS.B.3000.D	Fornitura e posa in opera di centrale antintrusione. / - Fornitura in opera di centrale a zone via radio per 64 zone e 8 aree indipendenti, attivabile con telecomando, con 16 ingressi via cavo ed 1 livello di parzializzazione, tastiera per programmazione impianto, display interattivo per la gestione e supervisione dell'intero impianto, memorizzazione eventi, sirena piezoelettronica incorporata e dispositivo allarme antiscasso, comando per sirene filari, alimentatore stabilizzato incluso e accumulatore al Pb ermetico 12 V e autonomia minima 7 Ah	CAD		1656,96	68,600%
IT.IS.B.3002	Fornitura e posa in opera di accessori per impianti antintrusione.
IT.IS.B.3002.A	Fornitura e posa in opera di accessori per impianti antintrusione. / - Fornitura e posa in opera di comando a pulsante unipolare per apertura automatica di porte.	CAD		46,07	15,400%
IT.IS.B.3002.B	Fornitura e posa in opera di accessori per impianti antintrusione. / - Fornitura e posa in opera di incontro elettrico, costituito da controscrocco, bocchetta di riscontro e serratura a scrocco.	CAD		140,90	17,700%
IT.IS.B.3002.C	Fornitura e posa in opera di accessori per impianti antintrusione. / - Fornitura e posa in opera di terminale di controllo della centrale antintrusione dotato di display grafico retroilluminato LC D, tastierino e contatto antiapertura/antirimozione. Funzionamento da terminale operativo con accesso al database di sistema.	CAD		501,35	7,100%
IT.IS.B.3002.D	Fornitura e posa in opera di accessori per impianti antintrusione. / - Fornitura e posa in opera di lettore di prossimità per tessere codificate da utilizzare per la gestione di varchi o accessi. Il lettore è completo di tastierino programmabile antivandalo IP 65 minimo, con i tasti retroilluminati e formato di uscita wiegand o clock/data.	CAD		232,37	10,700%
IT.IS.B.3002.E	Fornitura e posa in opera di accessori per impianti antintrusione. / - Fornitura di tessera per lettore di prossimità, formato ISO, colore e grafica a scelta della Committenza.	CAD		2,83	9,900%
IT.IS.B.3002.F	Fornitura e posa in opera di accessori per impianti antintrusione. / - Fornitura in opera di segnale ottico intermittente con lampada e calotta gialla e lampada al tungsteno, alimentazione 12 Vcc o 230 Vac	CAD		41,51	28,600%
IT.IS.B.3002.G	Fornitura e posa in opera di accessori per impianti antintrusione. / - Fornitura in opera di combinatore telefonico su rete fissa, attivabile via radio da centrale di allarme intrusione e da telecomando per richiesta soccorso. Display, microfono ed altoparlante, alimentazione da rete 230 V c.a., completo di radiocomando e batteria tampone e carica batteria per una autonomia di almeno 24 h, compresa l'attivazione e la programmazione per due messaggi telefonici registrabili e 8 numeri telefonici per l'invio dei messaggi	CAD		438,63	16,200%
IT.IS.B.3002.H	Fornitura e posa in opera di accessori per impianti antintrusione. / - Fornitura in opera di combinatore telefonico su rete GSM, attivabile via radio da più canali quali ad esempio: allarme intrusione, richiesta soccorso, manomissione, allarme rete, vitalità combinatore, evento generico. Display, microfono ed altoparlante, alimentazione da rete 230 V c.a., completo di radiocomando, batteria tampone per una autonomia di almeno 24 e carica batteria , compresa l'attivazione e la programmazione per due messaggi telefonici registrabili e 8 numeri telefonici per l'invio dei messaggi	CAD		471,66	15,100%
IT.IS.B.3002.I	Fornitura e posa in opera di accessori per impianti antintrusione. / - Fornitura in opera di modulo di espansione per due zone per centrali antintrusione	CAD		130,36	54,500%
IT.IS.B.3002.J	Fornitura e posa in opera di accessori per impianti antintrusione. / - Fornitura e posa in opera di modulo di interfaccia per sistema antintrusione, dotato di 8 ingressi analogici/digitali liberamente configurabili ed un ingresso antisabotaggio, completo di scatola plastica con contatto antiapertura.	CAD		232,28	48,500%
IT.IS.B.3002.L	Fornitura e posa in opera di accessori per impianti antintrusione. / - Indicatore a LED: 5 mA max. Conforme EN55	CAD		50,73	38,900%
IT.IS.B.3005	Rivelatori volumetrici per impianti antintrusione.
IT.IS.B.3005.A	Rivelatori volumetrici per impianti antintrusione. / - Rivelatore volumetrico a doppia tecnologia dotato di circuiti antiaccecamento e memoria degli allarmi con circuito di supervisione, 2° livello prestazionale definito dalla CEI 79-2, portata 15 m circa	CAD		175,24	40,600%
IT.IS.B.3005.B	Rivelatori volumetrici per impianti antintrusione. / - Rivelatore volumetrico a doppia tecnologia dotato di circuiti antiaccecamento e memoria degli allarmi con circuito di supervisione, 2° livello prestazionale definito dalla CEI 79-2, portata 30 m circa, infrarosso con ottica a specchio	CAD		419,99	16,900%
IT.IS.B.3005.C	Rivelatori volumetrici per impianti antintrusione. / - Fornitura e posa in opera di rivelatore volumetrico a tripla tecnologia (MW,IR1,IR2) dotato di circuiti antiaccecamento e memoria degli allarmi con circuito di supervisione, 2° livello prestazionale definito dalla CEI 79-2, portata 15 m circa	CAD		222,21	34,300%
IT.IS.B.3006	Rilevatori a contatto per impianti antintrusione.
IT.IS.B.3006.A	Rilevatori a contatto per impianti antintrusione. / - Rivelatore a contatto magnetico a triplo bilanciamento da incasso per infissi interni, con dispositivo antistrappo, 2° livello prestazionale definito dalla CEI 79-2	CAD		188,79	37,700%
IT.IS.B.3006.B	Rilevatori a contatto per impianti antintrusione. / - Rivelatore a contatto magnetico a flussi magnetici concatenati da incasso per infissi interni, con dispositivo antistrappo, 2° livello prestazionale definito dalla CEI 79-2	CAD		154,06	46,100%
IT.IS.B.3006.C	Rilevatori a contatto per impianti antintrusione. / - Rivelatore a contatto magnetico a triplo bilanciamento per infissi esterni, con dispositivo antistrappo, 3° livello prestazionale definito dalla CEI 79-2	CAD		168,46	42,200%
IT.IS.B.3007	Sensori antieffrazione.
IT.IS.B.3007.A	Sensori antieffrazione. / - Sensore di vibrazioni elettronico con controllo automatico della sensibilità e con indicazione del livello della vibrazione, conteggio intelligente degli impulsi e discriminazioni dei falsi allarmi, in custodia plastica da interno, compreso di cavo schermato di collegamento all'eventuale interfaccia	CAD		117,66	45,300%
IT.IS.B.3007.B	Sensori antieffrazione. / - Sensore inerziale antintrusione per la rivelazione di urti, dotato di contatti dorati a spessore, fissato a vite o con biadesivo su porte o finestre, in custodia termoplastica da interno/esterno, completo di cavo schermato di collegamento all'eventuale interfaccia	CAD		133,75	39,900%
IT.IS.B.3008	Sirene di segnalazione acustica per impianti di allarme.
IT.IS.B.3008.A	Sirene di segnalazione acustica per impianti di allarme. / - Sirena elettronica da interno, potenza sonora 110dB circa a 3 m, alimentazione 12 V, 1° livello prestazionale definito dalla CEI 79-2, in contenitore plastico	CAD		102,90	69,100%
IT.IS.B.3008.B	Sirene di segnalazione acustica per impianti di allarme. / - Sirena elettronica da interno, potenza sonora 110dB circa a 3 m, alimentazione 12 V, 1° livello prestazionale definito dalla CEI 79-2, in contenitore metallico	CAD		109,68	64,800%
IT.IS.B.3008.C	Sirene di segnalazione acustica per impianti di allarme. / - Sirena elettronica da esterno autoalimentata e autoprotetta, potenza sonora 110dB circa a 3 m, alimentazione 12 V, 2° livello prestazionale definito dalla CEI 79-2, in contenitore metallico e batteria 2Ah	CAD		155,52	45,700%
IT.IS.B.3008.D	Sirene di segnalazione acustica per impianti di allarme. / - Sirena elettronica da esterno autoalimentata e autoprotetta, potenza sonora 110dB circa a 3 m, alimentazione 12 V, 2° livello prestazionale definito dalla CEI 79-2, in contenitore in acciaio inox, lampeggiatore al tungsteno e batteria 2Ah	CAD		179,78	39,500%
IT.IS.B.3008.E	Sirene di segnalazione acustica per impianti di allarme. / - Sirena elettronica da esterno autoalimentata e autoprotetta in contenitore ABS, collegata via radio alla centrale, ricezione e trasmissione dell'allarme programmabile, pannello fotovoltaico per la ricarica della batteria, segnalatore acustico di batteria	CAD		280,26	25,400%
IT.IS.B.3008.F	Sirene di segnalazione acustica per impianti di allarme. / - Sirena elettromagnetica da esterno, alimentazione alla tensione di rete 230 Vac, in contenitore in policarbonato, collegata via radio alla centrale, potenza sonora 115dB circa a 1 m, completa di lampeggiatore e dispositivo anti -manomissione/anti-asportazione e batteria tampone per autonomia minima di 24h	CAD		291,27	24,400%
IT.IS.B.3114	Fornitura e posa in opera di barriera a raggi infrarossi attivi installata su finestre, porte e lucernari. Fasci costituiti da raggi indipendenti, corpo in profilato di alluminio di larghezza indicativa pari a 30 mm e spessore 25 mm, alimentazione 10 ÷ 25 V c.c. 9 ÷ 24 V a.c., grado di protezione minimo IP 65, portata in esterno di circa 15 m e in interno di circa 30 m, con terminali in morsettiera e contatto antirimozione.
IT.IS.B.3114.A	Fornitura e posa in opera di barriera a raggi infrarossi attivi installata su finestre, porte e lucernari. Fasci costituiti da raggi indipendenti, corpo in profilato di alluminio di larghezza indicativa pari a 30 mm e spessore 25 mm, alimentazione 10 ÷ 25 V c.c. 9 ÷ 24 V a.c., grado di protezione minimo IP 65, portata in esterno di circa 15 m e in interno di circa 30 m, con terminali in morsettiera e contatto antirimozione. / - Altezza barriera fino a 500 mm, da 2 a 3 fasci	CAD		291,27	24,400%
IT.IS.B.3114.B	Fornitura e posa in opera di barriera a raggi infrarossi attivi installata su finestre, porte e lucernari. Fasci costituiti da raggi indipendenti, corpo in profilato di alluminio di larghezza indicativa pari a 30 mm e spessore 25 mm, alimentazione 10 ÷ 25 V c.c. 9 ÷ 24 V a.c., grado di protezione minimo IP 65, portata in esterno di circa 15 m e in interno di circa 30 m, con terminali in morsettiera e contatto antirimozione. / - Altezza barriera fino a 750 mm, da 3 a 4 fasci	CAD		364,09	24,400%
IT.IS.B.3114.C	Fornitura e posa in opera di barriera a raggi infrarossi attivi installata su finestre, porte e lucernari. Fasci costituiti da raggi indipendenti, corpo in profilato di alluminio di larghezza indicativa pari a 30 mm e spessore 25 mm, alimentazione 10 ÷ 25 V c.c. 9 ÷ 24 V a.c., grado di protezione minimo IP 65, portata in esterno di circa 15 m e in interno di circa 30 m, con terminali in morsettiera e contatto antirimozione. / - Altezza barriera fino a 1250 mm, da 4 a 6 fasci	CAD		485,18	22,000%
IT.IS.B.3114.D	Fornitura e posa in opera di barriera a raggi infrarossi attivi installata su finestre, porte e lucernari. Fasci costituiti da raggi indipendenti, corpo in profilato di alluminio di larghezza indicativa pari a 30 mm e spessore 25 mm, alimentazione 10 ÷ 25 V c.c. 9 ÷ 24 V a.c., grado di protezione minimo IP 65, portata in esterno di circa 15 m e in interno di circa 30 m, con terminali in morsettiera e contatto antirimozione. / - Altezza barriera fino a 1500 mm, da 6 a 8 fasci	CAD		572,39	21,700%
IT.IS.B.3114.E	Fornitura e posa in opera di barriera a raggi infrarossi attivi installata su finestre, porte e lucernari. Fasci costituiti da raggi indipendenti, corpo in profilato di alluminio di larghezza indicativa pari a 30 mm e spessore 25 mm, alimentazione 10 ÷ 25 V c.c. 9 ÷ 24 V a.c., grado di protezione minimo IP 65, portata in esterno di circa 15 m e in interno di circa 30 m, con terminali in morsettiera e contatto antirimozione. / - Altezza barriera fino a 2000 mm, da 8 a 10 fasci	CAD		650,29	21,900%
IT.IS.B.3114.F	Fornitura e posa in opera di barriera a raggi infrarossi attivi installata su finestre, porte e lucernari. Fasci costituiti da raggi indipendenti, corpo in profilato di alluminio di larghezza indicativa pari a 30 mm e spessore 25 mm, alimentazione 10 ÷ 25 V c.c. 9 ÷ 24 V a.c., grado di protezione minimo IP 65, portata in esterno di circa 15 m e in interno di circa 30 m, con terminali in morsettiera e contatto antirimozione. / - Altezza barriera oltre 2000 mm, almeno 10 fasci	CAD		778,99	22,800%
IT.IS.B.3115	Fornitura e posa in opera di barriera a raggi infrarosso da esterno, completa di dispositivo di antimanomissione e antisabotaggio e di batteria tampone per una autonomia minima di 12 h.
IT.IS.B.3115.A	Fornitura e posa in opera di barriera a raggi infrarosso da esterno, completa di dispositivo di antimanomissione e antisabotaggio e di batteria tampone per una autonomia minima di 12 h. / - Raggi all'infrarosso, 2 trasmettitori e 2 ricevitori, portata operativa fino a circa 60 m, 1° livello prestazionale definito dalla CEI 79-2	CAD		1040,68	17,100%
IT.IS.B.3115.B	Fornitura e posa in opera di barriera a raggi infrarosso da esterno, completa di dispositivo di antimanomissione e antisabotaggio e di batteria tampone per una autonomia minima di 12 h. / - Raggi all'infrarosso, 2 trasmettitori e 2 ricevitori, portata operativa fino a circa 200 m, 1° livello prestazionale definito dalla CEI 79-2	CAD		1377,71	15,500%
IT.IS.B.3116	Fornitura e posa in opera di barriera a microonde da esterno, ampiezza del fascio fino a 6 m, completa di dispositivo antimanomissione e antisabotaggio e batteria tampone per una autonomia minima di 12 h.
IT.IS.B.3116.A	Fornitura e posa in opera di barriera a microonde da esterno, ampiezza del fascio fino a 6 m, completa di dispositivo antimanomissione e antisabotaggio e batteria tampone per una autonomia minima di 12 h. / - 1 Trasmettitore e 1 Ricevitore, portata operativa regolabile fino a 100 m circa, 1° livello prestazionale definito dalla CEI 79-2	CAD		1302,42	10,900%
IT.IS.B.3116.B	Fornitura e posa in opera di barriera a microonde da esterno, ampiezza del fascio fino a 6 m, completa di dispositivo antimanomissione e antisabotaggio e batteria tampone per una autonomia minima di 12 h. / - 1 Trasmettitore e 1 Ricevitore, portata operativa regolabile fino a 50 m circa, 3° livello prestazionale definito dalla CEI 79-2	CAD		1721,64	8,300%
IT.IS.B.3116.C	Fornitura e posa in opera di barriera a microonde da esterno, ampiezza del fascio fino a 6 m, completa di dispositivo antimanomissione e antisabotaggio e batteria tampone per una autonomia minima di 12 h. / - 1 Trasmettitore e 1 Ricevitore, portata operativa regolabile fino a 80 m circa, 3° livello prestazionale definito dalla CEI 79-2	CAD		1768,22	8,000%
IT.IS.B.3116.D	Fornitura e posa in opera di barriera a microonde da esterno, ampiezza del fascio fino a 6 m, completa di dispositivo antimanomissione e antisabotaggio e batteria tampone per una autonomia minima di 12 h. / - 1 Trasmettitore e 1 Ricevitore, portata operativa regolabile fino a 120 m circa, 3° livello prestazionale definito dalla CEI 79-2	CAD		1901,18	7,500%
IT.IS.B.3116.E	Fornitura e posa in opera di barriera a microonde da esterno, ampiezza del fascio fino a 6 m, completa di dispositivo antimanomissione e antisabotaggio e batteria tampone per una autonomia minima di 12 h. / - 1 Trasmettitore e 1 Ricevitore, portata operativa regolabile fino a 200 m circa, 3° livello prestazionale definito dalla CEI 79-2	CAD		1996,04	7,100%
IT.IS.V	CAVI PER IMPIANTI ANTINTRUSIONE E RIVELAZIONE INCENDIO
IT.IS.V.1000	Fornitura di cavi per controllo accessi ed antintrusione, tipo FM10HM1 (PH30) conforme al Regolamento Prodotti da Costruzione 305/2011 EU ed alla norma EN 50575 guaina esterna con tensione di isolamento 0.6/1kV
IT.IS.V.1000.A	Fornitura di cavi per controllo accessi ed antintrusione, tipo FM10HM1 (PH30) conforme al Regolamento Prodotti da Costruzione 305/2011 EU ed alla norma EN 50575 guaina esterna con tensione di isolamento 0.6/1kV / - Cavi per controllo accessi ed antintrusione, tipo FM10HM1 (PH30), sezione 2x0,75+ 4x0,22 mmq	M		0,90	0,000%
IT.IS.V.1000.B	Fornitura di cavi per controllo accessi ed antintrusione, tipo FM10HM1 (PH30) conforme al Regolamento Prodotti da Costruzione 305/2011 EU ed alla norma EN 50575 guaina esterna con tensione di isolamento 0.6/1kV / - Cavi per controllo accessi ed antintrusione, tipo FM10HM1 (PH30), sezione 4x0,22 mmq	M		0,43	0,000%
IT.IS.V.1000.C	Fornitura di cavi per controllo accessi ed antintrusione, tipo FM10HM1 (PH30) conforme al Regolamento Prodotti da Costruzione 305/2011 EU ed alla norma EN 50575 guaina esterna con tensione di isolamento 0.6/1kV / - Cavi per controllo accessi ed antintrusione, tipo FM10HM1 (PH30), sezione 2x0,50+4x0,22 mmq, costituito da conduttori in rame rosso flessibile classe 5, guaina rinforzata adatta a posa interrata.	M		0,70	0,000%
IT.IS.V.1010	Fornitura di cavi per controllo accessi ed antintrusione, tipo FG16OH2M16 del tipo twistato e schermato, costituito da conduttori in rame rosso flessibile, conforme al Regolamento Prodotti da Costruzione 305/2011 EU ed alla norma EN 50575, guaina esterna con tensione di isolamento 0.6/1kV
IT.IS.V.1010.A	Fornitura di cavi per controllo accessi ed antintrusione, tipo FG16OH2M16 del tipo twistato e schermato, costituito da conduttori in rame rosso flessibile, conforme al Regolamento Prodotti da Costruzione 305/2011 EU ed alla norma EN 50575, guaina esterna con tensione di isolamento 0.6/1kV / - cavi per controllo accessi ed antintrusione, tipo FG16OH2M16, sezione 2x1,5 mmq	M		1,38	0,000%
IT.IS.V.1010.B	Fornitura di cavi per controllo accessi ed antintrusione, tipo FG16OH2M16 del tipo twistato e schermato, costituito da conduttori in rame rosso flessibile, conforme al Regolamento Prodotti da Costruzione 305/2011 EU ed alla norma EN 50575, guaina esterna con tensione di isolamento 0.6/1kV / - Cavi per controllo accessi ed antintrusione, tipo FG16OH2M16, sezione 4x1,5 mmq	M		2,06	0,000%
IT.IS.V.1020	Fornitura di cavo per impianti di rivelazione incendio, tipo FG4OHM1 (PH30) conforme al Regolamento Prodotti da Costruzione 305/2011 EU ed alla norma EN 50575, guaina esterna con tensione di isolamento 0.6/1kV
IT.IS.V.1020.A	Fornitura di cavo per impianti di rivelazione incendio, tipo FG4OHM1 (PH30) conforme al Regolamento Prodotti da Costruzione 305/2011 EU ed alla norma EN 50575, guaina esterna con tensione di isolamento 0.6/1kV / - cavo per impianti di rivelazione incendio, tipo FG4OHM1 (PH30), sezione 2x0,5.	M		0,71	0,000%
IT.IS.V.1020.B	Fornitura di cavo per impianti di rivelazione incendio, tipo FG4OHM1 (PH30) conforme al Regolamento Prodotti da Costruzione 305/2011 EU ed alla norma EN 50575, guaina esterna con tensione di isolamento 0.6/1kV / - cavo per impianti di rivelazione incendio, tipo FG4OHM1 (PH30), sezione 2x0,75.	M		0,85	0,000%
IT.IS.V.1020.C	Fornitura di cavo per impianti di rivelazione incendio, tipo FG4OHM1 (PH30) conforme al Regolamento Prodotti da Costruzione 305/2011 EU ed alla norma EN 50575, guaina esterna con tensione di isolamento 0.6/1kV / - cavo per impianti di rivelazione incendio, tipo FG4OHM1 (PH30), sezione 2x1 mmq.	M		0,99	0,000%
IT.IS.V.1020.D	Fornitura di cavo per impianti di rivelazione incendio, tipo FG4OHM1 (PH30) conforme al Regolamento Prodotti da Costruzione 305/2011 EU ed alla norma EN 50575, guaina esterna con tensione di isolamento 0.6/1kV / - cavo per impianti di rivelazione incendio, tipo FG4OHM1 (PH30), sezione 2x1,5 mmq	M		1,15	0,000%
IT.IS.V.1020.E	Fornitura di cavo per impianti di rivelazione incendio, tipo FG4OHM1 (PH30) conforme al Regolamento Prodotti da Costruzione 305/2011 EU ed alla norma EN 50575, guaina esterna con tensione di isolamento 0.6/1kV / - cavo per impianti di rivelazione incendio, tipo FG4OHM1 (PH30), sezione 2x2,5 mmq.	M		1,87	0,000%
IT.IS.V.1030	Fornitura di cavo per impianti di rivelazione incendio, tipo TG10OHM1 (PH90) conforme al Regolamento Prodotti da Costruzione 305/2011 EU ed alla norma EN 50575 , guaina esterna con tensione di isolamento 0.6/1kV
IT.IS.V.1030.A	Fornitura di cavo per impianti di rivelazione incendio, tipo TG10OHM1 (PH90) conforme al Regolamento Prodotti da Costruzione 305/2011 EU ed alla norma EN 50575 , guaina esterna con tensione di isolamento 0.6/1kV / - cavo per impianti di rivelazione incendio, tipo TG10OHM1 (PH90), sezione 2x1 mmq	M		1,58	0,000%
IT.IS.V.1030.B	Fornitura di cavo per impianti di rivelazione incendio, tipo TG10OHM1 (PH90) conforme al Regolamento Prodotti da Costruzione 305/2011 EU ed alla norma EN 50575 , guaina esterna con tensione di isolamento 0.6/1kV / - cavo per impianti di rivelazione incendio, tipo TG10OHM1 (PH90), sezione 2x1,5 mmq	M		1,87	0,000%
IT.IS.V.1030.C	Fornitura di cavo per impianti di rivelazione incendio, tipo TG10OHM1 (PH90) conforme al Regolamento Prodotti da Costruzione 305/2011 EU ed alla norma EN 50575 , guaina esterna con tensione di isolamento 0.6/1kV / - cavo per impianti di rivelazione incendio, tipo TG10OHM1 (PH90), sezione 2x2,5 mmq	M		2,47	0,000%
IT.IV	IMPIANTI DI VENTILAZIONE E TRATTAMENTO ARIA
IT.IV.A	UTA COMPLETA DI TUTTE LE TIPOLOGIE DI SEZIONI QUALI SERRANDE, BATTERIE PRE E POST AD UNO O PIÙ RANGHI, CAMERE DI MISCELA, FILTRI DI TUTTI I TIPI, UMIDIFICATORI DI TUTTI I TIPI, DEUMIDIFICATORI, VENTILATORI DI MANDATA E RIPRESA
IT.IV.A.3000	Unità trattamento aria costituita da un involucro di pannelli in lamiera zincata con interposta lana minerale di spessore 3 cm, completa di: - presa aria esterna in acciaio zincato con alette multiple; - filtri rigenerabili di spessore 5 cm; - batterie di scambio termico a tubi di rame e lamelle in alluminio; - bacinella di raccolta condensa con foro e tappo di scarico; - batteria di riscaldamento a due ranghi (temperatura fluido scaldante 70 -80 °C); - batteria di raffreddamento a sette ranghi (temperatura acqua refrigerata 7-12 °C); - sezione di umidificazione a setti evaporanti alveolari di spessore 10 cm, con pompa di ricircolo e separatore di gocce; - sezione ventilante con ventilatore centrifugo a doppia aspirazione con pale in avanti equilibrate staticamente e dinamicamente; - motore elettrico a quattro poli con protezione IP 44, alimentato a 230/400 V - 50 Hz; - compresa la posa in opera consistente negli allacci alla canalizzazione esistente ed alle tubazioni poste entrambe nell'ambito della centrale o nelle immediate vicinanze della stessa unità, con esclusione degli apparati di termoregolazione, assemblaggio delle varie sezioni, trasporto e tiro del materiale e l'onere di eventuali opere murarie.
IT.IV.A.3000.A	Unità trattamento aria costituita da un involucro di pannelli in lamiera zincata con interposta lana minerale di spessore 3 cm, completa di: - presa aria esterna in acciaio zincato con alette multiple; - filtri rigenerabili di spessore 5 cm; - batterie di scambio termico a tubi di rame e lamelle in alluminio; - bacinella di raccolta condensa con foro e tappo di scarico; - batteria di riscaldamento a due ranghi (temperatura fluido scaldante 70 -80 °C); - batteria di raffreddamento a sette ranghi (temperatura acqua refrigerata 7-12 °C); - sezione di umidificazione a setti evaporanti alveolari di spessore 10 cm, con pompa di ricircolo e separatore di gocce; - sezione ventilante con ventilatore centrifugo a doppia aspirazione con pale in avanti equilibrate staticamente e dinamicamente; - motore elettrico a quattro poli con protezione IP 44, alimentato a 230/400 V - 50 Hz; - compresa la posa in opera consistente negli allacci alla canalizzazione esistente ed alle tubazioni poste entrambe nell'ambito della centrale o nelle immediate vicinanze della stessa unità, con esclusione degli apparati di termoregolazione, assemblaggio delle varie sezioni, trasporto e tiro del materiale e l'onere di eventuali opere murarie. / - portata fino a 3.500 mc/h,1.420/1.150 giri/min, pot. batteria riscaldamento fino a 50 kW, pot. batteria raffreddamento fino a 40,1 kW, pressione statica utile fino a 22 mm c.a.	CAD		9583,35	27,100%
IT.IV.A.3000.B	Unità trattamento aria costituita da un involucro di pannelli in lamiera zincata con interposta lana minerale di spessore 3 cm, completa di: - presa aria esterna in acciaio zincato con alette multiple; - filtri rigenerabili di spessore 5 cm; - batterie di scambio termico a tubi di rame e lamelle in alluminio; - bacinella di raccolta condensa con foro e tappo di scarico; - batteria di riscaldamento a due ranghi (temperatura fluido scaldante 70 -80 °C); - batteria di raffreddamento a sette ranghi (temperatura acqua refrigerata 7-12 °C); - sezione di umidificazione a setti evaporanti alveolari di spessore 10 cm, con pompa di ricircolo e separatore di gocce; - sezione ventilante con ventilatore centrifugo a doppia aspirazione con pale in avanti equilibrate staticamente e dinamicamente; - motore elettrico a quattro poli con protezione IP 44, alimentato a 230/400 V - 50 Hz; - compresa la posa in opera consistente negli allacci alla canalizzazione esistente ed alle tubazioni poste entrambe nell'ambito della centrale o nelle immediate vicinanze della stessa unità, con esclusione degli apparati di termoregolazione, assemblaggio delle varie sezioni, trasporto e tiro del materiale e l'onere di eventuali opere murarie. / - portata fino a 6.000 mc/h,1.420/1.150 giri/min, pot. batteria riscaldamento fino a 76,7 kW, pot. batteria raffreddamento fino a 61,6 kW, pressione statica utile fino a 25 mm c.a.	CAD		11162,11	23,300%
IT.IV.A.3000.C	Unità trattamento aria costituita da un involucro di pannelli in lamiera zincata con interposta lana minerale di spessore 3 cm, completa di: - presa aria esterna in acciaio zincato con alette multiple; - filtri rigenerabili di spessore 5 cm; - batterie di scambio termico a tubi di rame e lamelle in alluminio; - bacinella di raccolta condensa con foro e tappo di scarico; - batteria di riscaldamento a due ranghi (temperatura fluido scaldante 70 -80 °C); - batteria di raffreddamento a sette ranghi (temperatura acqua refrigerata 7-12 °C); - sezione di umidificazione a setti evaporanti alveolari di spessore 10 cm, con pompa di ricircolo e separatore di gocce; - sezione ventilante con ventilatore centrifugo a doppia aspirazione con pale in avanti equilibrate staticamente e dinamicamente; - motore elettrico a quattro poli con protezione IP 44, alimentato a 230/400 V - 50 Hz; - compresa la posa in opera consistente negli allacci alla canalizzazione esistente ed alle tubazioni poste entrambe nell'ambito della centrale o nelle immediate vicinanze della stessa unità, con esclusione degli apparati di termoregolazione, assemblaggio delle varie sezioni, trasporto e tiro del materiale e l'onere di eventuali opere murarie. / - portata fino a 8.500 mc/h,1.100/950 giri/min, pot. batteria riscaldamento fino a 105,3 kW, pot. batteria raffreddamento fino a 89,5 kW, pressione statica utile fino a 20 mm c.a.	CAD		12788,91	20,300%
IT.IV.A.3000.D	Unità trattamento aria costituita da un involucro di pannelli in lamiera zincata con interposta lana minerale di spessore 3 cm, completa di: - presa aria esterna in acciaio zincato con alette multiple; - filtri rigenerabili di spessore 5 cm; - batterie di scambio termico a tubi di rame e lamelle in alluminio; - bacinella di raccolta condensa con foro e tappo di scarico; - batteria di riscaldamento a due ranghi (temperatura fluido scaldante 70 -80 °C); - batteria di raffreddamento a sette ranghi (temperatura acqua refrigerata 7-12 °C); - sezione di umidificazione a setti evaporanti alveolari di spessore 10 cm, con pompa di ricircolo e separatore di gocce; - sezione ventilante con ventilatore centrifugo a doppia aspirazione con pale in avanti equilibrate staticamente e dinamicamente; - motore elettrico a quattro poli con protezione IP 44, alimentato a 230/400 V - 50 Hz; - compresa la posa in opera consistente negli allacci alla canalizzazione esistente ed alle tubazioni poste entrambe nell'ambito della centrale o nelle immediate vicinanze della stessa unità, con esclusione degli apparati di termoregolazione, assemblaggio delle varie sezioni, trasporto e tiro del materiale e l'onere di eventuali opere murarie. / - portata fino a 11.500 mc/h, 950/850 giri/min, pot. batteria riscaldamento fino a 147,6 kW, pot. batteria raffreddamento fino a 121,4 kW, pressione statica utile fino a 20 mm c.a.	CAD		15293,04	17,000%
IT.IV.A.3001	Unità trattamento aria costituita da un involucro di pannelli in lamiera zincata con interposta lana minerale di spessore 3 cm, completa di: - sezione presa aria esterna con camera di miscela; - serranda di taratura in acciaio zincato con alette multiple; - sezione filtri del tipo pieghettato rigenerabile di spessore 5 cm; - bacinella di raccolta condensa con foro e tappo di scarico; - sezione batteria di post-riscaldamento alimentata ad acqua; - sezione batteria di riscaldamento a due ranghi con tubi in rame ed alette in acqua; - sezione batteria di riscaldamento a due ranghi con tubi in rame ed alette in alluminio (temperatura fluido riscaldante 70/80° C, temperatura aria di miscela + 10 °C); - sezione batteria di raffreddamento a sette ranghi (temperatura acqua refrigerata 7/12 °C); - sezione di umidificazione a setti evaporanti alveolari di spessore 10 cm, con pompa di ricircolo e separatore di gocce; - sezione ventilante con ventilatore centrifugo a doppia aspirazione con pale in avanti equilibrate staticamente e dinamicamente; - motore elettrico a quattro poli con protezione IP 44, alimentato a 230/400 V - 50 Hz; compresa la posa in opera consistente negli allacci alla canalizzazione esistente ed alle tubazioni poste entrambe nell'ambito della centrale o nelle immediate vicinanze della stessa unità, con esclusione degli apparati di termoregolazione, assemblaggio delle varie sezioni, trasporto e tiro del materiale e l'onere di eventuali opere murarie.
IT.IV.A.3001.A	Unità trattamento aria costituita da un involucro di pannelli in lamiera zincata con interposta lana minerale di spessore 3 cm, completa di: - sezione presa aria esterna con camera di miscela; - serranda di taratura in acciaio zincato con alette multiple; - sezione filtri del tipo pieghettato rigenerabile di spessore 5 cm; - bacinella di raccolta condensa con foro e tappo di scarico; - sezione batteria di post-riscaldamento alimentata ad acqua; - sezione batteria di riscaldamento a due ranghi con tubi in rame ed alette in acqua; - sezione batteria di riscaldamento a due ranghi con tubi in rame ed alette in alluminio (temperatura fluido riscaldante 70/80° C, temperatura aria di miscela + 10 °C); - sezione batteria di raffreddamento a sette ranghi (temperatura acqua refrigerata 7/12 °C); - sezione di umidificazione a setti evaporanti alveolari di spessore 10 cm, con pompa di ricircolo e separatore di gocce; - sezione ventilante con ventilatore centrifugo a doppia aspirazione con pale in avanti equilibrate staticamente e dinamicamente; - motore elettrico a quattro poli con protezione IP 44, alimentato a 230/400 V - 50 Hz; compresa la posa in opera consistente negli allacci alla canalizzazione esistente ed alle tubazioni poste entrambe nell'ambito della centrale o nelle immediate vicinanze della stessa unità, con esclusione degli apparati di termoregolazione, assemblaggio delle varie sezioni, trasporto e tiro del materiale e l'onere di eventuali opere murarie. / - portata fino a 2.400 mc/h,1.700/1.300 giri/min, pot. batteria riscaldamento fino a 24,4 kW, pot. batteria raffreddamento fino a 17,4 kW, pot. batteria di post. Fino a 22,8 kW, pressione statica utile fino a 20 mm c.a.	CAD		9710,47	26,700%
IT.IV.A.3001.B	Unità trattamento aria costituita da un involucro di pannelli in lamiera zincata con interposta lana minerale di spessore 3 cm, completa di: - sezione presa aria esterna con camera di miscela; - serranda di taratura in acciaio zincato con alette multiple; - sezione filtri del tipo pieghettato rigenerabile di spessore 5 cm; - bacinella di raccolta condensa con foro e tappo di scarico; - sezione batteria di post-riscaldamento alimentata ad acqua; - sezione batteria di riscaldamento a due ranghi con tubi in rame ed alette in acqua; - sezione batteria di riscaldamento a due ranghi con tubi in rame ed alette in alluminio (temperatura fluido riscaldante 70/80° C, temperatura aria di miscela + 10 °C); - sezione batteria di raffreddamento a sette ranghi (temperatura acqua refrigerata 7/12 °C); - sezione di umidificazione a setti evaporanti alveolari di spessore 10 cm, con pompa di ricircolo e separatore di gocce; - sezione ventilante con ventilatore centrifugo a doppia aspirazione con pale in avanti equilibrate staticamente e dinamicamente; - motore elettrico a quattro poli con protezione IP 44, alimentato a 230/400 V - 50 Hz; compresa la posa in opera consistente negli allacci alla canalizzazione esistente ed alle tubazioni poste entrambe nell'ambito della centrale o nelle immediate vicinanze della stessa unità, con esclusione degli apparati di termoregolazione, assemblaggio delle varie sezioni, trasporto e tiro del materiale e l'onere di eventuali opere murarie. / - portata fino a 4.000 mc/h,1.500/1.300 giri/min, pot. batteria riscaldamento fino a . 40,2 kW, pot. batteria raffreddamento fino a 28,6 kW, pot. batteria di post. Fino a 32 kW, pressione statica utile fino a 22 mm c.a	CAD		11310,69	22,900%
IT.IV.A.3001.C	Unità trattamento aria costituita da un involucro di pannelli in lamiera zincata con interposta lana minerale di spessore 3 cm, completa di: - sezione presa aria esterna con camera di miscela; - serranda di taratura in acciaio zincato con alette multiple; - sezione filtri del tipo pieghettato rigenerabile di spessore 5 cm; - bacinella di raccolta condensa con foro e tappo di scarico; - sezione batteria di post-riscaldamento alimentata ad acqua; - sezione batteria di riscaldamento a due ranghi con tubi in rame ed alette in acqua; - sezione batteria di riscaldamento a due ranghi con tubi in rame ed alette in alluminio (temperatura fluido riscaldante 70/80° C, temperatura aria di miscela + 10 °C); - sezione batteria di raffreddamento a sette ranghi (temperatura acqua refrigerata 7/12 °C); - sezione di umidificazione a setti evaporanti alveolari di spessore 10 cm, con pompa di ricircolo e separatore di gocce; - sezione ventilante con ventilatore centrifugo a doppia aspirazione con pale in avanti equilibrate staticamente e dinamicamente; - motore elettrico a quattro poli con protezione IP 44, alimentato a 230/400 V - 50 Hz; compresa la posa in opera consistente negli allacci alla canalizzazione esistente ed alle tubazioni poste entrambe nell'ambito della centrale o nelle immediate vicinanze della stessa unità, con esclusione degli apparati di termoregolazione, assemblaggio delle varie sezioni, trasporto e tiro del materiale e l'onere di eventuali opere murarie. / - portata fino a 6.000 mc/h,1.300/1.050 giri/min, pot. batteria riscaldamento fino a 52,3 kW, pot. batteria raffreddamento fino a 44,2 kW, pot. batteria di post. Fino a 49,8 kW, pressione statica utile fino a 25 mm c.a.	CAD		12927,92	20,100%
IT.IV.A.3001.D	Unità trattamento aria costituita da un involucro di pannelli in lamiera zincata con interposta lana minerale di spessore 3 cm, completa di: - sezione presa aria esterna con camera di miscela; - serranda di taratura in acciaio zincato con alette multiple; - sezione filtri del tipo pieghettato rigenerabile di spessore 5 cm; - bacinella di raccolta condensa con foro e tappo di scarico; - sezione batteria di post-riscaldamento alimentata ad acqua; - sezione batteria di riscaldamento a due ranghi con tubi in rame ed alette in acqua; - sezione batteria di riscaldamento a due ranghi con tubi in rame ed alette in alluminio (temperatura fluido riscaldante 70/80° C, temperatura aria di miscela + 10 °C); - sezione batteria di raffreddamento a sette ranghi (temperatura acqua refrigerata 7/12 °C); - sezione di umidificazione a setti evaporanti alveolari di spessore 10 cm, con pompa di ricircolo e separatore di gocce; - sezione ventilante con ventilatore centrifugo a doppia aspirazione con pale in avanti equilibrate staticamente e dinamicamente; - motore elettrico a quattro poli con protezione IP 44, alimentato a 230/400 V - 50 Hz; compresa la posa in opera consistente negli allacci alla canalizzazione esistente ed alle tubazioni poste entrambe nell'ambito della centrale o nelle immediate vicinanze della stessa unità, con esclusione degli apparati di termoregolazione, assemblaggio delle varie sezioni, trasporto e tiro del materiale e l'onere di eventuali opere murarie. / - portata fino a 8.500 mc/h,1.100/850 giri/min, pot. batteria riscaldamento fino a 72 kW, pot. batteria raffreddamento fino a 63,9 kW, pot. batteria di post. fino a 66 kW, pressione statica utile fino a 20 mm c.a.	CAD		14474,71	17,900%
IT.IV.A.3001.E	Unità trattamento aria costituita da un involucro di pannelli in lamiera zincata con interposta lana minerale di spessore 3 cm, completa di: - sezione presa aria esterna con camera di miscela; - serranda di taratura in acciaio zincato con alette multiple; - sezione filtri del tipo pieghettato rigenerabile di spessore 5 cm; - bacinella di raccolta condensa con foro e tappo di scarico; - sezione batteria di post-riscaldamento alimentata ad acqua; - sezione batteria di riscaldamento a due ranghi con tubi in rame ed alette in acqua; - sezione batteria di riscaldamento a due ranghi con tubi in rame ed alette in alluminio (temperatura fluido riscaldante 70/80° C, temperatura aria di miscela + 10 °C); - sezione batteria di raffreddamento a sette ranghi (temperatura acqua refrigerata 7/12 °C); - sezione di umidificazione a setti evaporanti alveolari di spessore 10 cm, con pompa di ricircolo e separatore di gocce; - sezione ventilante con ventilatore centrifugo a doppia aspirazione con pale in avanti equilibrate staticamente e dinamicamente; - motore elettrico a quattro poli con protezione IP 44, alimentato a 230/400 V - 50 Hz; compresa la posa in opera consistente negli allacci alla canalizzazione esistente ed alle tubazioni poste entrambe nell'ambito della centrale o nelle immediate vicinanze della stessa unità, con esclusione degli apparati di termoregolazione, assemblaggio delle varie sezioni, trasporto e tiro del materiale e l'onere di eventuali opere murarie. / - portata fino a 11.500 mc/h,950/850 giri/min, pot. batteria riscaldamento fino a 116,2 kW, pot. batteria raffreddamento fino a 84,8 kW, pot. batteria di post. fino a 92,9 kW, pressione statica utile fino a 22 mm c.a.	CAD		17619,43	14,700%
IT.IV.A.3002	Sezione ventilata costituita da telaio di contenimento con profili in alluminio, con pannellatura sandwich e ventilatore, data in opera a perfetta regola d'arte con esclusione delle opere murarie, del trasporto e del tiro per la portata fino a:
IT.IV.A.3002.A	Sezione ventilata costituita da telaio di contenimento con profili in alluminio, con pannellatura sandwich e ventilatore, data in opera a perfetta regola d'arte con esclusione delle opere murarie, del trasporto e del tiro per la portata fino a: / - 4.400 mc/h.	CAD		2138,05	40,700%
IT.IV.A.3002.B	Sezione ventilata costituita da telaio di contenimento con profili in alluminio, con pannellatura sandwich e ventilatore, data in opera a perfetta regola d'arte con esclusione delle opere murarie, del trasporto e del tiro per la portata fino a: / - 7.400 mc/h.	CAD		2297,19	37,900%
IT.IV.A.3002.C	Sezione ventilata costituita da telaio di contenimento con profili in alluminio, con pannellatura sandwich e ventilatore, data in opera a perfetta regola d'arte con esclusione delle opere murarie, del trasporto e del tiro per la portata fino a: / - 10.400 mc/h.	CAD		2638,99	33,000%
IT.IV.A.3002.D	Sezione ventilata costituita da telaio di contenimento con profili in alluminio, con pannellatura sandwich e ventilatore, data in opera a perfetta regola d'arte con esclusione delle opere murarie, del trasporto e del tiro per la portata fino a: / - 14.400 mc/h.	CAD		3240,37	26,900%
IT.IV.A.3002.E	Sezione ventilata costituita da telaio di contenimento con profili in alluminio, con pannellatura sandwich e ventilatore, data in opera a perfetta regola d'arte con esclusione delle opere murarie, del trasporto e del tiro per la portata fino a: / - 20.200 mc/h.	CAD		3567,12	24,400%
IT.IV.A.3002.F	Sezione ventilata costituita da telaio di contenimento con profili in alluminio, con pannellatura sandwich e ventilatore, data in opera a perfetta regola d'arte con esclusione delle opere murarie, del trasporto e del tiro per la portata fino a: / - 24.500 mc/h.	CAD		4542,31	19,200%
IT.IV.A.3003	Sezione batteria costituita da telaio di contenimento con profili in alluminio, con pannellatura sandwich e batteria primaria 2 ranghi + filtri a celle + bacinella, data in opera a perfetta regola d'arte con esclusione delle opere murarie, del trasporto e del tiro per la portata fino a:
IT.IV.A.3003.A	Sezione batteria costituita da telaio di contenimento con profili in alluminio, con pannellatura sandwich e batteria primaria 2 ranghi + filtri a celle + bacinella, data in opera a perfetta regola d'arte con esclusione delle opere murarie, del trasporto e del tiro per la portata fino a: / - 4.400 mc/h.	CAD		1855,70	46,900%
IT.IV.A.3003.B	Sezione batteria costituita da telaio di contenimento con profili in alluminio, con pannellatura sandwich e batteria primaria 2 ranghi + filtri a celle + bacinella, data in opera a perfetta regola d'arte con esclusione delle opere murarie, del trasporto e del tiro per la portata fino a: / - 7.400 mc/h.	CAD		2147,92	40,600%
IT.IV.A.3003.C	Sezione batteria costituita da telaio di contenimento con profili in alluminio, con pannellatura sandwich e batteria primaria 2 ranghi + filtri a celle + bacinella, data in opera a perfetta regola d'arte con esclusione delle opere murarie, del trasporto e del tiro per la portata fino a: / - 10.400 mc/h.	CAD		2436,34	35,800%
IT.IV.A.3003.D	Sezione batteria costituita da telaio di contenimento con profili in alluminio, con pannellatura sandwich e batteria primaria 2 ranghi + filtri a celle + bacinella, data in opera a perfetta regola d'arte con esclusione delle opere murarie, del trasporto e del tiro per la portata fino a: / - 14.400 mc/h.	CAD		2644,05	33,000%
IT.IV.A.3003.E	Sezione batteria costituita da telaio di contenimento con profili in alluminio, con pannellatura sandwich e batteria primaria 2 ranghi + filtri a celle + bacinella, data in opera a perfetta regola d'arte con esclusione delle opere murarie, del trasporto e del tiro per la portata fino a: / - 20.200 mc/h.	CAD		3247,46	26,800%
IT.IV.A.3003.F	Sezione batteria costituita da telaio di contenimento con profili in alluminio, con pannellatura sandwich e batteria primaria 2 ranghi + filtri a celle + bacinella, data in opera a perfetta regola d'arte con esclusione delle opere murarie, del trasporto e del tiro per la portata fino a: / - 24.500 mc/h.	CAD		3573,57	24,400%
IT.IV.A.3004	Sezione batteria costituita da telaio di contenimento con profili in alluminio, con pannellatura sandwich e batteria primaria 3 ranghi + filtri a celle + bacinella, data in opera a perfetta regola d'arte con esclusione delle opere murarie, del trasporto e del tiro per la portata fino a:
IT.IV.A.3004.A	Sezione batteria costituita da telaio di contenimento con profili in alluminio, con pannellatura sandwich e batteria primaria 3 ranghi + filtri a celle + bacinella, data in opera a perfetta regola d'arte con esclusione delle opere murarie, del trasporto e del tiro per la portata fino a: / - 4.400 mc/h.	CAD		1854,44	47,000%
IT.IV.A.3004.B	Sezione batteria costituita da telaio di contenimento con profili in alluminio, con pannellatura sandwich e batteria primaria 3 ranghi + filtri a celle + bacinella, data in opera a perfetta regola d'arte con esclusione delle opere murarie, del trasporto e del tiro per la portata fino a: / - 7.400 mc/h.	CAD		2326,54	37,400%
IT.IV.A.3004.C	Sezione batteria costituita da telaio di contenimento con profili in alluminio, con pannellatura sandwich e batteria primaria 3 ranghi + filtri a celle + bacinella, data in opera a perfetta regola d'arte con esclusione delle opere murarie, del trasporto e del tiro per la portata fino a: / - 10.400 mc/h.	CAD		2755,37	31,600%
IT.IV.A.3004.D	Sezione batteria costituita da telaio di contenimento con profili in alluminio, con pannellatura sandwich e batteria primaria 3 ranghi + filtri a celle + bacinella, data in opera a perfetta regola d'arte con esclusione delle opere murarie, del trasporto e del tiro per la portata fino a: / - 14.400 mc/h.	CAD		2953,22	29,500%
IT.IV.A.3004.E	Sezione batteria costituita da telaio di contenimento con profili in alluminio, con pannellatura sandwich e batteria primaria 3 ranghi + filtri a celle + bacinella, data in opera a perfetta regola d'arte con esclusione delle opere murarie, del trasporto e del tiro per la portata fino a: / - 20.200 mc/h.	CAD		3556,12	24,500%
IT.IV.A.3004.F	Sezione batteria costituita da telaio di contenimento con profili in alluminio, con pannellatura sandwich e batteria primaria 3 ranghi + filtri a celle + bacinella, data in opera a perfetta regola d'arte con esclusione delle opere murarie, del trasporto e del tiro per la portata fino a: / - 24.500 mc/h.	CAD		3907,53	22,300%
IT.IV.A.3005	Sezione batteria costituita da telaio di contenimento con profili in alluminio, con pannellatura sandwich e batteria primaria 4 ranghi + filtri a celle + bacinella, data in opera a perfetta regola d'arte con esclusione delle opere murarie, del trasporto e del tiro per la portata fino a:
IT.IV.A.3005.A	Sezione batteria costituita da telaio di contenimento con profili in alluminio, con pannellatura sandwich e batteria primaria 4 ranghi + filtri a celle + bacinella, data in opera a perfetta regola d'arte con esclusione delle opere murarie, del trasporto e del tiro per la portata fino a: / - 4.400 mc/h.	CAD		2142,61	40,700%
IT.IV.A.3005.B	Sezione batteria costituita da telaio di contenimento con profili in alluminio, con pannellatura sandwich e batteria primaria 4 ranghi + filtri a celle + bacinella, data in opera a perfetta regola d'arte con esclusione delle opere murarie, del trasporto e del tiro per la portata fino a: / - 7.400 mc/h.	CAD		2488,46	35,000%
IT.IV.A.3005.C	Sezione batteria costituita da telaio di contenimento con profili in alluminio, con pannellatura sandwich e batteria primaria 4 ranghi + filtri a celle + bacinella, data in opera a perfetta regola d'arte con esclusione delle opere murarie, del trasporto e del tiro per la portata fino a: / - 10.400 mc/h.	CAD		2920,83	29,800%
IT.IV.A.3005.D	Sezione batteria costituita da telaio di contenimento con profili in alluminio, con pannellatura sandwich e batteria primaria 4 ranghi + filtri a celle + bacinella, data in opera a perfetta regola d'arte con esclusione delle opere murarie, del trasporto e del tiro per la portata fino a: / - 14.400 mc/h.	CAD		3129,81	27,800%
IT.IV.A.3005.E	Sezione batteria costituita da telaio di contenimento con profili in alluminio, con pannellatura sandwich e batteria primaria 4 ranghi + filtri a celle + bacinella, data in opera a perfetta regola d'arte con esclusione delle opere murarie, del trasporto e del tiro per la portata fino a: / - 20.200 mc/h.	CAD		3624,93	24,000%
IT.IV.A.3005.F	Sezione batteria costituita da telaio di contenimento con profili in alluminio, con pannellatura sandwich e batteria primaria 4 ranghi + filtri a celle + bacinella, data in opera a perfetta regola d'arte con esclusione delle opere murarie, del trasporto e del tiro per la portata fino a: / - 24.500 mc/h.	CAD		4186,09	20,800%
IT.IV.A.3006	Sezione batteria costituita da telaio di contenimento con profili in alluminio, con pannellatura sandwich e batteria primaria 6 ranghi + filtri a celle + bacinella, data in opera a perfetta regola d'arte con esclusione delle opere murarie, del trasporto e del tiro per la portata fino a:
IT.IV.A.3006.A	Sezione batteria costituita da telaio di contenimento con profili in alluminio, con pannellatura sandwich e batteria primaria 6 ranghi + filtri a celle + bacinella, data in opera a perfetta regola d'arte con esclusione delle opere murarie, del trasporto e del tiro per la portata fino a: / - 4.400 mc/h.	CAD		2308,32	37,700%
IT.IV.A.3006.B	Sezione batteria costituita da telaio di contenimento con profili in alluminio, con pannellatura sandwich e batteria primaria 6 ranghi + filtri a celle + bacinella, data in opera a perfetta regola d'arte con esclusione delle opere murarie, del trasporto e del tiro per la portata fino a: / - 7.400 mc/h.	CAD		2653,41	32,800%
IT.IV.A.3006.C	Sezione batteria costituita da telaio di contenimento con profili in alluminio, con pannellatura sandwich e batteria primaria 6 ranghi + filtri a celle + bacinella, data in opera a perfetta regola d'arte con esclusione delle opere murarie, del trasporto e del tiro per la portata fino a: / - 10.400 mc/h.	CAD		3221,15	27,000%
IT.IV.A.3006.D	Sezione batteria costituita da telaio di contenimento con profili in alluminio, con pannellatura sandwich e batteria primaria 6 ranghi + filtri a celle + bacinella, data in opera a perfetta regola d'arte con esclusione delle opere murarie, del trasporto e del tiro per la portata fino a: / - 14.400 mc/h.	CAD		3648,97	23,900%
IT.IV.A.3006.E	Sezione batteria costituita da telaio di contenimento con profili in alluminio, con pannellatura sandwich e batteria primaria 6 ranghi + filtri a celle + bacinella, data in opera a perfetta regola d'arte con esclusione delle opere murarie, del trasporto e del tiro per la portata fino a: / - 20.200 mc/h.	CAD		4195,45	20,800%
IT.IV.A.3006.F	Sezione batteria costituita da telaio di contenimento con profili in alluminio, con pannellatura sandwich e batteria primaria 6 ranghi + filtri a celle + bacinella, data in opera a perfetta regola d'arte con esclusione delle opere murarie, del trasporto e del tiro per la portata fino a: / - 24.500 mc/h.	CAD		4804,42	18,100%
IT.IV.A.3007	Sezione batteria costituita da telaio di contenimento con profili in alluminio, con pannellatura sandwich e batteria secondaria calda 2 ranghi, data in opera a perfetta regola d'arte con esclusione delle opere murarie, del trasporto e del tiro per la portata fino a:
IT.IV.A.3007.A	Sezione batteria costituita da telaio di contenimento con profili in alluminio, con pannellatura sandwich e batteria secondaria calda 2 ranghi, data in opera a perfetta regola d'arte con esclusione delle opere murarie, del trasporto e del tiro per la portata fino a: / - 4.400 mc/h.	CAD		1542,74	56,500%
IT.IV.A.3007.B	Sezione batteria costituita da telaio di contenimento con profili in alluminio, con pannellatura sandwich e batteria secondaria calda 2 ranghi, data in opera a perfetta regola d'arte con esclusione delle opere murarie, del trasporto e del tiro per la portata fino a: / - 7.400 mc/h.	CAD		1830,15	47,600%
IT.IV.A.3007.C	Sezione batteria costituita da telaio di contenimento con profili in alluminio, con pannellatura sandwich e batteria secondaria calda 2 ranghi, data in opera a perfetta regola d'arte con esclusione delle opere murarie, del trasporto e del tiro per la portata fino a: / - 10.400 mc/h.	CAD		2004,97	43,500%
IT.IV.A.3007.D	Sezione batteria costituita da telaio di contenimento con profili in alluminio, con pannellatura sandwich e batteria secondaria calda 2 ranghi, data in opera a perfetta regola d'arte con esclusione delle opere murarie, del trasporto e del tiro per la portata fino a: / - 14.400 mc/h.	CAD		2057,85	42,300%
IT.IV.A.3007.E	Sezione batteria costituita da telaio di contenimento con profili in alluminio, con pannellatura sandwich e batteria secondaria calda 2 ranghi, data in opera a perfetta regola d'arte con esclusione delle opere murarie, del trasporto e del tiro per la portata fino a: / - 20.200 mc/h.	CAD		2302,00	37,800%
IT.IV.A.3007.F	Sezione batteria costituita da telaio di contenimento con profili in alluminio, con pannellatura sandwich e batteria secondaria calda 2 ranghi, data in opera a perfetta regola d'arte con esclusione delle opere murarie, del trasporto e del tiro per la portata fino a: / - 24.500 mc/h.	CAD		2483,65	35,100%
IT.IV.A.3008	Sezione batteria costituita da telaio di contenimento con profili in alluminio, con pannellatura sandwich e batteria secondaria calda 3 ranghi, data in opera a perfetta regola d'arte con esclusione delle opere murarie, del trasporto e del tiro per la portata fino a:
IT.IV.A.3008.A	Sezione batteria costituita da telaio di contenimento con profili in alluminio, con pannellatura sandwich e batteria secondaria calda 3 ranghi, data in opera a perfetta regola d'arte con esclusione delle opere murarie, del trasporto e del tiro per la portata fino a: / - 4.400 mc/h.	CAD		1621,17	53,700%
IT.IV.A.3008.B	Sezione batteria costituita da telaio di contenimento con profili in alluminio, con pannellatura sandwich e batteria secondaria calda 3 ranghi, data in opera a perfetta regola d'arte con esclusione delle opere murarie, del trasporto e del tiro per la portata fino a: / - 7.400 mc/h.	CAD		1947,80	44,700%
IT.IV.A.3008.C	Sezione batteria costituita da telaio di contenimento con profili in alluminio, con pannellatura sandwich e batteria secondaria calda 3 ranghi, data in opera a perfetta regola d'arte con esclusione delle opere murarie, del trasporto e del tiro per la portata fino a: / - 10.400 mc/h.	CAD		2127,43	41,000%
IT.IV.A.3008.D	Sezione batteria costituita da telaio di contenimento con profili in alluminio, con pannellatura sandwich e batteria secondaria calda 3 ranghi, data in opera a perfetta regola d'arte con esclusione delle opere murarie, del trasporto e del tiro per la portata fino a: / - 14.400 mc/h.	CAD		2243,81	38,800%
IT.IV.A.3008.E	Sezione batteria costituita da telaio di contenimento con profili in alluminio, con pannellatura sandwich e batteria secondaria calda 3 ranghi, data in opera a perfetta regola d'arte con esclusione delle opere murarie, del trasporto e del tiro per la portata fino a: / - 20.200 mc/h.	CAD		2492,76	35,000%
IT.IV.A.3008.F	Sezione batteria costituita da telaio di contenimento con profili in alluminio, con pannellatura sandwich e batteria secondaria calda 3 ranghi, data in opera a perfetta regola d'arte con esclusione delle opere murarie, del trasporto e del tiro per la portata fino a: / - 24.500 mc/h.	CAD		2693,64	32,300%
IT.IV.A.3009	Sezione batteria costituita da telaio di contenimento con profili in alluminio, con pannellatura sandwich e batteria secondaria calda 4 ranghi, data in opera a perfetta regola d'arte con esclusione delle opere murarie, del trasporto e del tiro per la portata fino a:
IT.IV.A.3009.A	Sezione batteria costituita da telaio di contenimento con profili in alluminio, con pannellatura sandwich e batteria secondaria calda 4 ranghi, data in opera a perfetta regola d'arte con esclusione delle opere murarie, del trasporto e del tiro per la portata fino a: / - 4.400 mc/h.	CAD		1756,78	49,600%
IT.IV.A.3009.B	Sezione batteria costituita da telaio di contenimento con profili in alluminio, con pannellatura sandwich e batteria secondaria calda 4 ranghi, data in opera a perfetta regola d'arte con esclusione delle opere murarie, del trasporto e del tiro per la portata fino a: / - 7.400 mc/h.	CAD		1999,91	43,600%
IT.IV.A.3009.C	Sezione batteria costituita da telaio di contenimento con profili in alluminio, con pannellatura sandwich e batteria secondaria calda 4 ranghi, data in opera a perfetta regola d'arte con esclusione delle opere murarie, del trasporto e del tiro per la portata fino a: / - 10.400 mc/h.	CAD		2366,01	36,800%
IT.IV.A.3009.D	Sezione batteria costituita da telaio di contenimento con profili in alluminio, con pannellatura sandwich e batteria secondaria calda 4 ranghi, data in opera a perfetta regola d'arte con esclusione delle opere murarie, del trasporto e del tiro per la portata fino a: / - 14.400 mc/h.	CAD		2416,61	36,100%
IT.IV.A.3009.E	Sezione batteria costituita da telaio di contenimento con profili in alluminio, con pannellatura sandwich e batteria secondaria calda 4 ranghi, data in opera a perfetta regola d'arte con esclusione delle opere murarie, del trasporto e del tiro per la portata fino a: / - 20.200 mc/h.	CAD		2812,55	31,000%
IT.IV.A.3009.F	Sezione batteria costituita da telaio di contenimento con profili in alluminio, con pannellatura sandwich e batteria secondaria calda 4 ranghi, data in opera a perfetta regola d'arte con esclusione delle opere murarie, del trasporto e del tiro per la portata fino a: / - 24.500 mc/h.	CAD		2993,45	29,100%
IT.IV.A.3010	Sezione batteria costituita da telaio di contenimento con profili in alluminio, con pannellatura sandwich e batteria secondaria calda 2 ranghi + filtri a celle, data in opera a perfetta regola d'arte con esclusione delle opere murarie, del trasporto e del tir o per la portata fino a:
IT.IV.A.3010.A	Sezione batteria costituita da telaio di contenimento con profili in alluminio, con pannellatura sandwich e batteria secondaria calda 2 ranghi + filtri a celle, data in opera a perfetta regola d'arte con esclusione delle opere murarie, del trasporto e del tir o per la portata fino a: / - 4.400 mc/h.	CAD		1598,66	54,500%
IT.IV.A.3010.B	Sezione batteria costituita da telaio di contenimento con profili in alluminio, con pannellatura sandwich e batteria secondaria calda 2 ranghi + filtri a celle, data in opera a perfetta regola d'arte con esclusione delle opere murarie, del trasporto e del tir o per la portata fino a: / - 7.400 mc/h.	CAD		1920,73	45,400%
IT.IV.A.3010.C	Sezione batteria costituita da telaio di contenimento con profili in alluminio, con pannellatura sandwich e batteria secondaria calda 2 ranghi + filtri a celle, data in opera a perfetta regola d'arte con esclusione delle opere murarie, del trasporto e del tir o per la portata fino a: / - 10.400 mc/h.	CAD		2073,03	42,000%
IT.IV.A.3010.D	Sezione batteria costituita da telaio di contenimento con profili in alluminio, con pannellatura sandwich e batteria secondaria calda 2 ranghi + filtri a celle, data in opera a perfetta regola d'arte con esclusione delle opere murarie, del trasporto e del tir o per la portata fino a: / - 14.400 mc/h.	CAD		2253,42	38,700%
IT.IV.A.3010.E	Sezione batteria costituita da telaio di contenimento con profili in alluminio, con pannellatura sandwich e batteria secondaria calda 2 ranghi + filtri a celle, data in opera a perfetta regola d'arte con esclusione delle opere murarie, del trasporto e del tir o per la portata fino a: / - 20.200 mc/h.	CAD		2482,89	35,100%
IT.IV.A.3010.F	Sezione batteria costituita da telaio di contenimento con profili in alluminio, con pannellatura sandwich e batteria secondaria calda 2 ranghi + filtri a celle, data in opera a perfetta regola d'arte con esclusione delle opere murarie, del trasporto e del tir o per la portata fino a: / - 24.500 mc/h.	CAD		2754,36	31,600%
IT.IV.A.3011	Sezione batteria costituita da telaio di contenimento con profili in alluminio, con pannellatura sandwich e batteria secondaria calda 3 + filtri a celle ranghi, data in opera a perfetta regola d'arte con esclusione delle opere murarie, del trasporto e del tir o per la portata fino a:
IT.IV.A.3011.A	Sezione batteria costituita da telaio di contenimento con profili in alluminio, con pannellatura sandwich e batteria secondaria calda 3 + filtri a celle ranghi, data in opera a perfetta regola d'arte con esclusione delle opere murarie, del trasporto e del tir o per la portata fino a: / - 4.400 mc/h.	CAD		1699,60	51,300%
IT.IV.A.3011.B	Sezione batteria costituita da telaio di contenimento con profili in alluminio, con pannellatura sandwich e batteria secondaria calda 3 + filtri a celle ranghi, data in opera a perfetta regola d'arte con esclusione delle opere murarie, del trasporto e del tir o per la portata fino a: / - 7.400 mc/h.	CAD		1962,72	44,400%
IT.IV.A.3011.C	Sezione batteria costituita da telaio di contenimento con profili in alluminio, con pannellatura sandwich e batteria secondaria calda 3 + filtri a celle ranghi, data in opera a perfetta regola d'arte con esclusione delle opere murarie, del trasporto e del tir o per la portata fino a: / - 10.400 mc/h.	CAD		2287,07	38,100%
IT.IV.A.3011.D	Sezione batteria costituita da telaio di contenimento con profili in alluminio, con pannellatura sandwich e batteria secondaria calda 3 + filtri a celle ranghi, data in opera a perfetta regola d'arte con esclusione delle opere murarie, del trasporto e del tir o per la portata fino a: / - 14.400 mc/h.	CAD		2399,15	36,300%
IT.IV.A.3011.E	Sezione batteria costituita da telaio di contenimento con profili in alluminio, con pannellatura sandwich e batteria secondaria calda 3 + filtri a celle ranghi, data in opera a perfetta regola d'arte con esclusione delle opere murarie, del trasporto e del tir o per la portata fino a: / - 20.200 mc/h.	CAD		2762,46	31,500%
IT.IV.A.3011.F	Sezione batteria costituita da telaio di contenimento con profili in alluminio, con pannellatura sandwich e batteria secondaria calda 3 + filtri a celle ranghi, data in opera a perfetta regola d'arte con esclusione delle opere murarie, del trasporto e del tir o per la portata fino a: / - 24.500 mc/h.	CAD		3060,74	28,500%
IT.IV.A.3012	Sezione batteria costituita da telaio di contenimento con profili in alluminio, con pannellatura sandwich e batteria secondaria calda 3 + filtri a celle ranghi, data in opera a perfetta regola d'arte con esclusione delle opere murarie, del trasporto e del tir o per la portata fino a:
IT.IV.A.3012.A	Sezione batteria costituita da telaio di contenimento con profili in alluminio, con pannellatura sandwich e batteria secondaria calda 3 + filtri a celle ranghi, data in opera a perfetta regola d'arte con esclusione delle opere murarie, del trasporto e del tir o per la portata fino a: / - 4.400 mc/h.	CAD		1789,17	48,700%
IT.IV.A.3012.B	Sezione batteria costituita da telaio di contenimento con profili in alluminio, con pannellatura sandwich e batteria secondaria calda 3 + filtri a celle ranghi, data in opera a perfetta regola d'arte con esclusione delle opere murarie, del trasporto e del tir o per la portata fino a: / - 7.400 mc/h.	CAD		2126,16	41,000%
IT.IV.A.3012.C	Sezione batteria costituita da telaio di contenimento con profili in alluminio, con pannellatura sandwich e batteria secondaria calda 3 + filtri a celle ranghi, data in opera a perfetta regola d'arte con esclusione delle opere murarie, del trasporto e del tir o per la portata fino a: / - 10.400 mc/h.	CAD		2439,38	35,700%
IT.IV.A.3012.D	Sezione batteria costituita da telaio di contenimento con profili in alluminio, con pannellatura sandwich e batteria secondaria calda 3 + filtri a celle ranghi, data in opera a perfetta regola d'arte con esclusione delle opere murarie, del trasporto e del tir o per la portata fino a: / - 14.400 mc/h.	CAD		2570,68	33,900%
IT.IV.A.3012.E	Sezione batteria costituita da telaio di contenimento con profili in alluminio, con pannellatura sandwich e batteria secondaria calda 3 + filtri a celle ranghi, data in opera a perfetta regola d'arte con esclusione delle opere murarie, del trasporto e del tir o per la portata fino a: / - 20.200 mc/h.	CAD		3004,32	29,000%
IT.IV.A.3012.F	Sezione batteria costituita da telaio di contenimento con profili in alluminio, con pannellatura sandwich e batteria secondaria calda 3 + filtri a celle ranghi, data in opera a perfetta regola d'arte con esclusione delle opere murarie, del trasporto e del tir o per la portata fino a: / - 24.500 mc/h.	CAD		3357,51	26,000%
IT.IV.B	CASSETTE VENTICONVETTORI CON BATTERIE A PIÙ RANGHI, A PARETE, PAVIMENTO O SOFFITTO, ANCHE CANALIZZABILI
IT.IV.B.3000	Ventilconvettore con ventilatore di mandata del tipo centrifugo assiale costituito da carter in lamiera metallica verniciata a fuoco, telaio portante in profilati metallici, vasca di raccolta condensa, filtri in materiale sintetico rigenerabile, commutatore di velocità a tre posizioni, piedini di sostegno, con le seguenti prestazioni in condizioni medie di funzionamento (temperatura acqua in raffreddamento 7/12 °C, temperatura acqua in riscaldamento 50/40 °C), dato in opera a perfetta regola d'arte compreso l'onere del collegamento alle tubazioni esistenti, valvole, detentore e rivestimento isolante, con esclusione della linea di alimentazione elettrica e del collegamento equipotenziale: con una batteria a 4 ranghi, con mobile per installazione verticale:
IT.IV.B.3000.A	Ventilconvettore con ventilatore di mandata del tipo centrifugo assiale costituito da carter in lamiera metallica verniciata a fuoco, telaio portante in profilati metallici, vasca di raccolta condensa, filtri in materiale sintetico rigenerabile, commutatore di velocità a tre posizioni, piedini di sostegno, con le seguenti prestazioni in condizioni medie di funzionamento (temperatura acqua in raffreddamento 7/12 °C, temperatura acqua in riscaldamento 50/40 °C), dato in opera a perfetta regola d'arte compreso l'onere del collegamento alle tubazioni esistenti, valvole, detentore e rivestimento isolante, con esclusione della linea di alimentazione elettrica e del collegamento equipotenziale: con una batteria a 4 ranghi, con mobile per installazione verticale: / - Resa frigorifera 1,03 kW, resa termica 1,27 kW velocità media portata 175 mc/h.	CAD		536,83	26,500%
IT.IV.B.3000.B	Ventilconvettore con ventilatore di mandata del tipo centrifugo assiale costituito da carter in lamiera metallica verniciata a fuoco, telaio portante in profilati metallici, vasca di raccolta condensa, filtri in materiale sintetico rigenerabile, commutatore di velocità a tre posizioni, piedini di sostegno, con le seguenti prestazioni in condizioni medie di funzionamento (temperatura acqua in raffreddamento 7/12 °C, temperatura acqua in riscaldamento 50/40 °C), dato in opera a perfetta regola d'arte compreso l'onere del collegamento alle tubazioni esistenti, valvole, detentore e rivestimento isolante, con esclusione della linea di alimentazione elettrica e del collegamento equipotenziale: con una batteria a 4 ranghi, con mobile per installazione verticale: / - Resa frigorifera 1,56 kW, resa termica 1,72 kW velocità media portata 220 mc/h.	CAD		554,39	25,600%
IT.IV.B.3000.C	Ventilconvettore con ventilatore di mandata del tipo centrifugo assiale costituito da carter in lamiera metallica verniciata a fuoco, telaio portante in profilati metallici, vasca di raccolta condensa, filtri in materiale sintetico rigenerabile, commutatore di velocità a tre posizioni, piedini di sostegno, con le seguenti prestazioni in condizioni medie di funzionamento (temperatura acqua in raffreddamento 7/12 °C, temperatura acqua in riscaldamento 50/40 °C), dato in opera a perfetta regola d'arte compreso l'onere del collegamento alle tubazioni esistenti, valvole, detentore e rivestimento isolante, con esclusione della linea di alimentazione elettrica e del collegamento equipotenziale: con una batteria a 4 ranghi, con mobile per installazione verticale: / - Resa frigorifera 1,81 kW, resa termica 2,23 kW a velocità media con portata di 270 mc/h.	CAD		579,77	24,500%
IT.IV.B.3000.D	Ventilconvettore con ventilatore di mandata del tipo centrifugo assiale costituito da carter in lamiera metallica verniciata a fuoco, telaio portante in profilati metallici, vasca di raccolta condensa, filtri in materiale sintetico rigenerabile, commutatore di velocità a tre posizioni, piedini di sostegno, con le seguenti prestazioni in condizioni medie di funzionamento (temperatura acqua in raffreddamento 7/12 °C, temperatura acqua in riscaldamento 50/40 °C), dato in opera a perfetta regola d'arte compreso l'onere del collegamento alle tubazioni esistenti, valvole, detentore e rivestimento isolante, con esclusione della linea di alimentazione elettrica e del collegamento equipotenziale: con una batteria a 4 ranghi, con mobile per installazione verticale: / - Resa frigorifera 2,39 kW, resa termica 2,72 kW a velocità media con portata di 335 mc/h.	CAD		593,18	24,000%
IT.IV.B.3000.E	Ventilconvettore con ventilatore di mandata del tipo centrifugo assiale costituito da carter in lamiera metallica verniciata a fuoco, telaio portante in profilati metallici, vasca di raccolta condensa, filtri in materiale sintetico rigenerabile, commutatore di velocità a tre posizioni, piedini di sostegno, con le seguenti prestazioni in condizioni medie di funzionamento (temperatura acqua in raffreddamento 7/12 °C, temperatura acqua in riscaldamento 50/40 °C), dato in opera a perfetta regola d'arte compreso l'onere del collegamento alle tubazioni esistenti, valvole, detentore e rivestimento isolante, con esclusione della linea di alimentazione elettrica e del collegamento equipotenziale: con una batteria a 4 ranghi, con mobile per installazione verticale: / - Resa frigorifera 3,12 kW, resa termica 3,81 kW a velocità media con portata di 495 mc/h.	CAD		653,65	21,800%
IT.IV.B.3000.F	Ventilconvettore con ventilatore di mandata del tipo centrifugo assiale costituito da carter in lamiera metallica verniciata a fuoco, telaio portante in profilati metallici, vasca di raccolta condensa, filtri in materiale sintetico rigenerabile, commutatore di velocità a tre posizioni, piedini di sostegno, con le seguenti prestazioni in condizioni medie di funzionamento (temperatura acqua in raffreddamento 7/12 °C, temperatura acqua in riscaldamento 50/40 °C), dato in opera a perfetta regola d'arte compreso l'onere del collegamento alle tubazioni esistenti, valvole, detentore e rivestimento isolante, con esclusione della linea di alimentazione elettrica e del collegamento equipotenziale: con una batteria a 4 ranghi, con mobile per installazione verticale: / - Resa frigorifera 3,64 kW, resa termica 4,69 kW a velocità media con portata di 590 mc/h.	CAD		655,95	21,700%
IT.IV.B.3000.G	Ventilconvettore con ventilatore di mandata del tipo centrifugo assiale costituito da carter in lamiera metallica verniciata a fuoco, telaio portante in profilati metallici, vasca di raccolta condensa, filtri in materiale sintetico rigenerabile, commutatore di velocità a tre posizioni, piedini di sostegno, con le seguenti prestazioni in condizioni medie di funzionamento (temperatura acqua in raffreddamento 7/12 °C, temperatura acqua in riscaldamento 50/40 °C), dato in opera a perfetta regola d'arte compreso l'onere del collegamento alle tubazioni esistenti, valvole, detentore e rivestimento isolante, con esclusione della linea di alimentazione elettrica e del collegamento equipotenziale: con una batteria a 4 ranghi, con mobile per installazione verticale: / - Resa frigorifera 4,79 kW, resa termica 5,55 kW a velocità media con portata di 735 mc/h.	CAD		740,24	19,200%
IT.IV.B.3000.H	Ventilconvettore con ventilatore di mandata del tipo centrifugo assiale costituito da carter in lamiera metallica verniciata a fuoco, telaio portante in profilati metallici, vasca di raccolta condensa, filtri in materiale sintetico rigenerabile, commutatore di velocità a tre posizioni, piedini di sostegno, con le seguenti prestazioni in condizioni medie di funzionamento (temperatura acqua in raffreddamento 7/12 °C, temperatura acqua in riscaldamento 50/40 °C), dato in opera a perfetta regola d'arte compreso l'onere del collegamento alle tubazioni esistenti, valvole, detentore e rivestimento isolante, con esclusione della linea di alimentazione elettrica e del collegamento equipotenziale: con una batteria a 4 ranghi, con mobile per installazione verticale: / - Resa frigorifera 5,82 kW, resa termica 7,36 kW a velocità media con portata di 1020 mc/h.	CAD		840,19	16,900%
IT.IV.B.3000.I	Ventilconvettore con ventilatore di mandata del tipo centrifugo assiale costituito da carter in lamiera metallica verniciata a fuoco, telaio portante in profilati metallici, vasca di raccolta condensa, filtri in materiale sintetico rigenerabile, commutatore di velocità a tre posizioni, piedini di sostegno, con le seguenti prestazioni in condizioni medie di funzionamento (temperatura acqua in raffreddamento 7/12 °C, temperatura acqua in riscaldamento 50/40 °C), dato in opera a perfetta regola d'arte compreso l'onere del collegamento alle tubazioni esistenti, valvole, detentore e rivestimento isolante, con esclusione della linea di alimentazione elettrica e del collegamento equipotenziale: con una batteria a 4 ranghi, con mobile per installazione verticale: / - Resa frigorifera 6,47 kW, resa termica 8,53 kW a velocità media con portata di 1210 mc/h.	CAD		896,99	15,900%
IT.IV.B.3001	Ventilconvettore con ventilatore di mandata del tipo centrifugo assiale costituito da carter in lamiera metallica verniciata a fuoco, telaio portante in profilati metallici, vasca di raccolta condensa, filtri in materiale sintetico rigenerabile, commutatore di velocità a tre posizioni, piedini di sostegno, con le seguenti prestazioni in condizioni medie di funzionamento (temperatura acqua in raffreddamento 7/12 °C, temperatura acqua in riscaldamento 50/40 °C), dato in opera a perfetta regola d'arte compreso l'onere del collegamento alle tubazioni esistenti, valvole, detentore e rivestimento isolante, con esclusione della linea di alimentazione elettrica e del collegamento equipotenziale: con una batteria a 4 ranghi, ad incasso (senza mobile) per installazione orizzontale e verticale:
IT.IV.B.3001.A	Ventilconvettore con ventilatore di mandata del tipo centrifugo assiale costituito da carter in lamiera metallica verniciata a fuoco, telaio portante in profilati metallici, vasca di raccolta condensa, filtri in materiale sintetico rigenerabile, commutatore di velocità a tre posizioni, piedini di sostegno, con le seguenti prestazioni in condizioni medie di funzionamento (temperatura acqua in raffreddamento 7/12 °C, temperatura acqua in riscaldamento 50/40 °C), dato in opera a perfetta regola d'arte compreso l'onere del collegamento alle tubazioni esistenti, valvole, detentore e rivestimento isolante, con esclusione della linea di alimentazione elettrica e del collegamento equipotenziale: con una batteria a 4 ranghi, ad incasso (senza mobile) per installazione orizzontale e verticale: / - Resa frigorifera 1,03 kW, resa termica 1,27 kW velocità media portata 175 mc/h.	CAD		498,06	28,500%
IT.IV.B.3001.B	Ventilconvettore con ventilatore di mandata del tipo centrifugo assiale costituito da carter in lamiera metallica verniciata a fuoco, telaio portante in profilati metallici, vasca di raccolta condensa, filtri in materiale sintetico rigenerabile, commutatore di velocità a tre posizioni, piedini di sostegno, con le seguenti prestazioni in condizioni medie di funzionamento (temperatura acqua in raffreddamento 7/12 °C, temperatura acqua in riscaldamento 50/40 °C), dato in opera a perfetta regola d'arte compreso l'onere del collegamento alle tubazioni esistenti, valvole, detentore e rivestimento isolante, con esclusione della linea di alimentazione elettrica e del collegamento equipotenziale: con una batteria a 4 ranghi, ad incasso (senza mobile) per installazione orizzontale e verticale: / - Resa frigorifera 1,56 kW, resa termica 1,72 kW velocità media portata 220 mc/h.	CAD		496,66	28,600%
IT.IV.B.3001.C	Ventilconvettore con ventilatore di mandata del tipo centrifugo assiale costituito da carter in lamiera metallica verniciata a fuoco, telaio portante in profilati metallici, vasca di raccolta condensa, filtri in materiale sintetico rigenerabile, commutatore di velocità a tre posizioni, piedini di sostegno, con le seguenti prestazioni in condizioni medie di funzionamento (temperatura acqua in raffreddamento 7/12 °C, temperatura acqua in riscaldamento 50/40 °C), dato in opera a perfetta regola d'arte compreso l'onere del collegamento alle tubazioni esistenti, valvole, detentore e rivestimento isolante, con esclusione della linea di alimentazione elettrica e del collegamento equipotenziale: con una batteria a 4 ranghi, ad incasso (senza mobile) per installazione orizzontale e verticale: / - Resa frigorifera 1,81 kW, resa termica 2,23 kW a velocità media con portata di 270 mc/h.	CAD		520,66	27,300%
IT.IV.B.3001.D	Ventilconvettore con ventilatore di mandata del tipo centrifugo assiale costituito da carter in lamiera metallica verniciata a fuoco, telaio portante in profilati metallici, vasca di raccolta condensa, filtri in materiale sintetico rigenerabile, commutatore di velocità a tre posizioni, piedini di sostegno, con le seguenti prestazioni in condizioni medie di funzionamento (temperatura acqua in raffreddamento 7/12 °C, temperatura acqua in riscaldamento 50/40 °C), dato in opera a perfetta regola d'arte compreso l'onere del collegamento alle tubazioni esistenti, valvole, detentore e rivestimento isolante, con esclusione della linea di alimentazione elettrica e del collegamento equipotenziale: con una batteria a 4 ranghi, ad incasso (senza mobile) per installazione orizzontale e verticale: / - Resa frigorifera 2,39 kW, resa termica 2,72 kW a velocità media con portata di 335 mc/h.	CAD		547,92	25,900%
IT.IV.B.3001.E	Ventilconvettore con ventilatore di mandata del tipo centrifugo assiale costituito da carter in lamiera metallica verniciata a fuoco, telaio portante in profilati metallici, vasca di raccolta condensa, filtri in materiale sintetico rigenerabile, commutatore di velocità a tre posizioni, piedini di sostegno, con le seguenti prestazioni in condizioni medie di funzionamento (temperatura acqua in raffreddamento 7/12 °C, temperatura acqua in riscaldamento 50/40 °C), dato in opera a perfetta regola d'arte compreso l'onere del collegamento alle tubazioni esistenti, valvole, detentore e rivestimento isolante, con esclusione della linea di alimentazione elettrica e del collegamento equipotenziale: con una batteria a 4 ranghi, ad incasso (senza mobile) per installazione orizzontale e verticale: / - Resa frigorifera 3,12 kW, resa termica 3,81 kW a velocità media con portata di 495 mc/h.	CAD		615,09	23,100%
IT.IV.B.3001.F	Ventilconvettore con ventilatore di mandata del tipo centrifugo assiale costituito da carter in lamiera metallica verniciata a fuoco, telaio portante in profilati metallici, vasca di raccolta condensa, filtri in materiale sintetico rigenerabile, commutatore di velocità a tre posizioni, piedini di sostegno, con le seguenti prestazioni in condizioni medie di funzionamento (temperatura acqua in raffreddamento 7/12 °C, temperatura acqua in riscaldamento 50/40 °C), dato in opera a perfetta regola d'arte compreso l'onere del collegamento alle tubazioni esistenti, valvole, detentore e rivestimento isolante, con esclusione della linea di alimentazione elettrica e del collegamento equipotenziale: con una batteria a 4 ranghi, ad incasso (senza mobile) per installazione orizzontale e verticale: / - Resa frigorifera 3,64 kW, resa termica 4,69 kW a velocità media con portata di 590 mc/h.	CAD		617,64	23,000%
IT.IV.B.3001.G	Ventilconvettore con ventilatore di mandata del tipo centrifugo assiale costituito da carter in lamiera metallica verniciata a fuoco, telaio portante in profilati metallici, vasca di raccolta condensa, filtri in materiale sintetico rigenerabile, commutatore di velocità a tre posizioni, piedini di sostegno, con le seguenti prestazioni in condizioni medie di funzionamento (temperatura acqua in raffreddamento 7/12 °C, temperatura acqua in riscaldamento 50/40 °C), dato in opera a perfetta regola d'arte compreso l'onere del collegamento alle tubazioni esistenti, valvole, detentore e rivestimento isolante, con esclusione della linea di alimentazione elettrica e del collegamento equipotenziale: con una batteria a 4 ranghi, ad incasso (senza mobile) per installazione orizzontale e verticale: / - Resa frigorifera 4,79 kW, resa termica 5,55 kW a velocità media con portata di 735 mc/h.	CAD		691,98	20,500%
IT.IV.B.3001.H	Ventilconvettore con ventilatore di mandata del tipo centrifugo assiale costituito da carter in lamiera metallica verniciata a fuoco, telaio portante in profilati metallici, vasca di raccolta condensa, filtri in materiale sintetico rigenerabile, commutatore di velocità a tre posizioni, piedini di sostegno, con le seguenti prestazioni in condizioni medie di funzionamento (temperatura acqua in raffreddamento 7/12 °C, temperatura acqua in riscaldamento 50/40 °C), dato in opera a perfetta regola d'arte compreso l'onere del collegamento alle tubazioni esistenti, valvole, detentore e rivestimento isolante, con esclusione della linea di alimentazione elettrica e del collegamento equipotenziale: con una batteria a 4 ranghi, ad incasso (senza mobile) per installazione orizzontale e verticale: / - Resa frigorifera 5,82 kW, resa termica 7,36 kW a velocità media con portata di 1020 mc/h.	CAD		781,56	18,200%
IT.IV.B.3001.I	Ventilconvettore con ventilatore di mandata del tipo centrifugo assiale costituito da carter in lamiera metallica verniciata a fuoco, telaio portante in profilati metallici, vasca di raccolta condensa, filtri in materiale sintetico rigenerabile, commutatore di velocità a tre posizioni, piedini di sostegno, con le seguenti prestazioni in condizioni medie di funzionamento (temperatura acqua in raffreddamento 7/12 °C, temperatura acqua in riscaldamento 50/40 °C), dato in opera a perfetta regola d'arte compreso l'onere del collegamento alle tubazioni esistenti, valvole, detentore e rivestimento isolante, con esclusione della linea di alimentazione elettrica e del collegamento equipotenziale: con una batteria a 4 ranghi, ad incasso (senza mobile) per installazione orizzontale e verticale: / - Resa frigorifera 6,47 kW, resa termica 8,53 kW a velocità media con portata di 1210 mc/h.	CAD		846,20	16,800%
IT.IV.B.3002	Ventilconvettore con ventilatore di mandata del tipo centrifugo assiale costituito da carter in lamiera metallica verniciata a fuoco, telaio portante in profilati metallici, vasca di raccolta condensa, filtri in materiale sintetico rigenerabile, commutatore di velocità a tre posizioni, piedini di sostegno, con le seguenti prestazioni in condizioni medie di funzionamento (temperatura acqua in raffreddamento 7/12 °C, temperatura acqua in riscaldamento 50/40 °C), dato in opera a perfetta regola d'arte compreso l'onere del collegamento alle tubazioni esistenti, valvole, detentore e rivestimento isolante, con esclusione della linea di alimentazione elettrica e del collegamento equipotenziale: con due batterie di cui una a 3 ranghi ed una ad 1 rango, con mobile per installazione verticale:
IT.IV.B.3002.A	Ventilconvettore con ventilatore di mandata del tipo centrifugo assiale costituito da carter in lamiera metallica verniciata a fuoco, telaio portante in profilati metallici, vasca di raccolta condensa, filtri in materiale sintetico rigenerabile, commutatore di velocità a tre posizioni, piedini di sostegno, con le seguenti prestazioni in condizioni medie di funzionamento (temperatura acqua in raffreddamento 7/12 °C, temperatura acqua in riscaldamento 50/40 °C), dato in opera a perfetta regola d'arte compreso l'onere del collegamento alle tubazioni esistenti, valvole, detentore e rivestimento isolante, con esclusione della linea di alimentazione elettrica e del collegamento equipotenziale: con due batterie di cui una a 3 ranghi ed una ad 1 rango, con mobile per installazione verticale: / - Resa frigorifera 0,86 kW, resa termica 0,89 kW velocità media portata 175 mc/h.	CAD		578,84	24,600%
IT.IV.B.3002.B	Ventilconvettore con ventilatore di mandata del tipo centrifugo assiale costituito da carter in lamiera metallica verniciata a fuoco, telaio portante in profilati metallici, vasca di raccolta condensa, filtri in materiale sintetico rigenerabile, commutatore di velocità a tre posizioni, piedini di sostegno, con le seguenti prestazioni in condizioni medie di funzionamento (temperatura acqua in raffreddamento 7/12 °C, temperatura acqua in riscaldamento 50/40 °C), dato in opera a perfetta regola d'arte compreso l'onere del collegamento alle tubazioni esistenti, valvole, detentore e rivestimento isolante, con esclusione della linea di alimentazione elettrica e del collegamento equipotenziale: con due batterie di cui una a 3 ranghi ed una ad 1 rango, con mobile per installazione verticale: / - Resa frigorifera 1,25 kW, resa termica 1,25 kW velocità media portata 220 mc/h.	CAD		587,63	24,200%
IT.IV.B.3002.C	Ventilconvettore con ventilatore di mandata del tipo centrifugo assiale costituito da carter in lamiera metallica verniciata a fuoco, telaio portante in profilati metallici, vasca di raccolta condensa, filtri in materiale sintetico rigenerabile, commutatore di velocità a tre posizioni, piedini di sostegno, con le seguenti prestazioni in condizioni medie di funzionamento (temperatura acqua in raffreddamento 7/12 °C, temperatura acqua in riscaldamento 50/40 °C), dato in opera a perfetta regola d'arte compreso l'onere del collegamento alle tubazioni esistenti, valvole, detentore e rivestimento isolante, con esclusione della linea di alimentazione elettrica e del collegamento equipotenziale: con due batterie di cui una a 3 ranghi ed una ad 1 rango, con mobile per installazione verticale: / - Resa frigorifera 1,78 kW, resa termica 1,77 kW a velocità media con portata di 270 mc/h.	CAD		619,02	23,000%
IT.IV.B.3002.D	Ventilconvettore con ventilatore di mandata del tipo centrifugo assiale costituito da carter in lamiera metallica verniciata a fuoco, telaio portante in profilati metallici, vasca di raccolta condensa, filtri in materiale sintetico rigenerabile, commutatore di velocità a tre posizioni, piedini di sostegno, con le seguenti prestazioni in condizioni medie di funzionamento (temperatura acqua in raffreddamento 7/12 °C, temperatura acqua in riscaldamento 50/40 °C), dato in opera a perfetta regola d'arte compreso l'onere del collegamento alle tubazioni esistenti, valvole, detentore e rivestimento isolante, con esclusione della linea di alimentazione elettrica e del collegamento equipotenziale: con due batterie di cui una a 3 ranghi ed una ad 1 rango, con mobile per installazione verticale: / - Resa frigorifera 2,14 kW, resa termica 2,06 kW a velocità media con portata di 335 mc/h.	CAD		643,96	22,100%
IT.IV.B.3002.E	Ventilconvettore con ventilatore di mandata del tipo centrifugo assiale costituito da carter in lamiera metallica verniciata a fuoco, telaio portante in profilati metallici, vasca di raccolta condensa, filtri in materiale sintetico rigenerabile, commutatore di velocità a tre posizioni, piedini di sostegno, con le seguenti prestazioni in condizioni medie di funzionamento (temperatura acqua in raffreddamento 7/12 °C, temperatura acqua in riscaldamento 50/40 °C), dato in opera a perfetta regola d'arte compreso l'onere del collegamento alle tubazioni esistenti, valvole, detentore e rivestimento isolante, con esclusione della linea di alimentazione elettrica e del collegamento equipotenziale: con due batterie di cui una a 3 ranghi ed una ad 1 rango, con mobile per installazione verticale: / - Resa frigorifera 2,94 kW, resa termica 2,83 kW a velocità media con portata di 495 mc/h.	CAD		685,50	20,700%
IT.IV.B.3002.F	Ventilconvettore con ventilatore di mandata del tipo centrifugo assiale costituito da carter in lamiera metallica verniciata a fuoco, telaio portante in profilati metallici, vasca di raccolta condensa, filtri in materiale sintetico rigenerabile, commutatore di velocità a tre posizioni, piedini di sostegno, con le seguenti prestazioni in condizioni medie di funzionamento (temperatura acqua in raffreddamento 7/12 °C, temperatura acqua in riscaldamento 50/40 °C), dato in opera a perfetta regola d'arte compreso l'onere del collegamento alle tubazioni esistenti, valvole, detentore e rivestimento isolante, con esclusione della linea di alimentazione elettrica e del collegamento equipotenziale: con due batterie di cui una a 3 ranghi ed una ad 1 rango, con mobile per installazione verticale: / - Resa frigorifera 3,37 kW, resa termica 3,19 kW a velocità media con portata di 590 mc/h.	CAD		741,85	19,200%
IT.IV.B.3002.G	Ventilconvettore con ventilatore di mandata del tipo centrifugo assiale costituito da carter in lamiera metallica verniciata a fuoco, telaio portante in profilati metallici, vasca di raccolta condensa, filtri in materiale sintetico rigenerabile, commutatore di velocità a tre posizioni, piedini di sostegno, con le seguenti prestazioni in condizioni medie di funzionamento (temperatura acqua in raffreddamento 7/12 °C, temperatura acqua in riscaldamento 50/40 °C), dato in opera a perfetta regola d'arte compreso l'onere del collegamento alle tubazioni esistenti, valvole, detentore e rivestimento isolante, con esclusione della linea di alimentazione elettrica e del collegamento equipotenziale: con due batterie di cui una a 3 ranghi ed una ad 1 rango, con mobile per installazione verticale: / - Resa frigorifera 4,29 kW, resa termica 4,09 kW a velocità media con portata di 735 mc/h.	CAD		769,55	18,500%
IT.IV.B.3002.H	Ventilconvettore con ventilatore di mandata del tipo centrifugo assiale costituito da carter in lamiera metallica verniciata a fuoco, telaio portante in profilati metallici, vasca di raccolta condensa, filtri in materiale sintetico rigenerabile, commutatore di velocità a tre posizioni, piedini di sostegno, con le seguenti prestazioni in condizioni medie di funzionamento (temperatura acqua in raffreddamento 7/12 °C, temperatura acqua in riscaldamento 50/40 °C), dato in opera a perfetta regola d'arte compreso l'onere del collegamento alle tubazioni esistenti, valvole, detentore e rivestimento isolante, con esclusione della linea di alimentazione elettrica e del collegamento equipotenziale: con due batterie di cui una a 3 ranghi ed una ad 1 rango, con mobile per installazione verticale: / - Resa frigorifera 5,19 kW, resa termica 4,86 kW a velocità media con portata di 1020 mc/h.	CAD		833,71	17,100%
IT.IV.B.3002.I	Ventilconvettore con ventilatore di mandata del tipo centrifugo assiale costituito da carter in lamiera metallica verniciata a fuoco, telaio portante in profilati metallici, vasca di raccolta condensa, filtri in materiale sintetico rigenerabile, commutatore di velocità a tre posizioni, piedini di sostegno, con le seguenti prestazioni in condizioni medie di funzionamento (temperatura acqua in raffreddamento 7/12 °C, temperatura acqua in riscaldamento 50/40 °C), dato in opera a perfetta regola d'arte compreso l'onere del collegamento alle tubazioni esistenti, valvole, detentore e rivestimento isolante, con esclusione della linea di alimentazione elettrica e del collegamento equipotenziale: con due batterie di cui una a 3 ranghi ed una ad 1 rango, con mobile per installazione verticale: / - Resa frigorifera 5,87 kW, resa termica 5,46 kW a velocità media con portata di 1210 mc/h.	CAD		926,54	15,300%
IT.IV.B.3003	Ventilconvettore con ventilatore di mandata del tipo centrifugo assiale costituito da carter in lamiera metallica verniciata a fuoco, telaio portante in profilati metallici, vasca di raccolta condensa, filtri in materiale sintetico rigenerabile, commutatore di velocità a tre posizioni, piedini di sostegno, con le seguenti prestazioni in condizioni medie di funzionamento (temperatura acqua in raffreddamento 7/12 °C, temperatura acqua in riscaldamento 50/40 °C), dato in opera a perfetta regola d'arte compreso l'onere del collegamento alle tubazioni esistenti, valvole, detentore e rivestimento isolante, con esclusione della linea di alimentazione elettrica e del collegamento equipotenziale: con due batterie di cui una a 3 ranghi ed una ad 1 rango, ad incasso (senza mobile) per installazione orizzontale e verticale:
IT.IV.B.3003.A	Ventilconvettore con ventilatore di mandata del tipo centrifugo assiale costituito da carter in lamiera metallica verniciata a fuoco, telaio portante in profilati metallici, vasca di raccolta condensa, filtri in materiale sintetico rigenerabile, commutatore di velocità a tre posizioni, piedini di sostegno, con le seguenti prestazioni in condizioni medie di funzionamento (temperatura acqua in raffreddamento 7/12 °C, temperatura acqua in riscaldamento 50/40 °C), dato in opera a perfetta regola d'arte compreso l'onere del collegamento alle tubazioni esistenti, valvole, detentore e rivestimento isolante, con esclusione della linea di alimentazione elettrica e del collegamento equipotenziale: con due batterie di cui una a 3 ranghi ed una ad 1 rango, ad incasso (senza mobile) per installazione orizzontale e verticale: / - Resa frigorifera 0,86 kW, resa termica 0,89 kW velocità media portata 175 mc/h.	CAD		530,35	26,800%
IT.IV.B.3003.B	Ventilconvettore con ventilatore di mandata del tipo centrifugo assiale costituito da carter in lamiera metallica verniciata a fuoco, telaio portante in profilati metallici, vasca di raccolta condensa, filtri in materiale sintetico rigenerabile, commutatore di velocità a tre posizioni, piedini di sostegno, con le seguenti prestazioni in condizioni medie di funzionamento (temperatura acqua in raffreddamento 7/12 °C, temperatura acqua in riscaldamento 50/40 °C), dato in opera a perfetta regola d'arte compreso l'onere del collegamento alle tubazioni esistenti, valvole, detentore e rivestimento isolante, con esclusione della linea di alimentazione elettrica e del collegamento equipotenziale: con due batterie di cui una a 3 ranghi ed una ad 1 rango, ad incasso (senza mobile) per installazione orizzontale e verticale: / - Resa frigorifera 1,25 kW, resa termica 1,25 kW velocità media portata 220 mc/h.	CAD		538,68	26,400%
IT.IV.B.3003.C	Ventilconvettore con ventilatore di mandata del tipo centrifugo assiale costituito da carter in lamiera metallica verniciata a fuoco, telaio portante in profilati metallici, vasca di raccolta condensa, filtri in materiale sintetico rigenerabile, commutatore di velocità a tre posizioni, piedini di sostegno, con le seguenti prestazioni in condizioni medie di funzionamento (temperatura acqua in raffreddamento 7/12 °C, temperatura acqua in riscaldamento 50/40 °C), dato in opera a perfetta regola d'arte compreso l'onere del collegamento alle tubazioni esistenti, valvole, detentore e rivestimento isolante, con esclusione della linea di alimentazione elettrica e del collegamento equipotenziale: con due batterie di cui una a 3 ranghi ed una ad 1 rango, ad incasso (senza mobile) per installazione orizzontale e verticale: / - Resa frigorifera 1,78 kW, resa termica 1,77 kW a velocità media con portata di 270 mc/h.	CAD		569,40	25,000%
IT.IV.B.3003.D	Ventilconvettore con ventilatore di mandata del tipo centrifugo assiale costituito da carter in lamiera metallica verniciata a fuoco, telaio portante in profilati metallici, vasca di raccolta condensa, filtri in materiale sintetico rigenerabile, commutatore di velocità a tre posizioni, piedini di sostegno, con le seguenti prestazioni in condizioni medie di funzionamento (temperatura acqua in raffreddamento 7/12 °C, temperatura acqua in riscaldamento 50/40 °C), dato in opera a perfetta regola d'arte compreso l'onere del collegamento alle tubazioni esistenti, valvole, detentore e rivestimento isolante, con esclusione della linea di alimentazione elettrica e del collegamento equipotenziale: con due batterie di cui una a 3 ranghi ed una ad 1 rango, ad incasso (senza mobile) per installazione orizzontale e verticale: / - Resa frigorifera 2,14 kW, resa termica 2,06 kW a velocità media con portata di 335 mc/h.	CAD		602,63	23,600%
IT.IV.B.3003.E	Ventilconvettore con ventilatore di mandata del tipo centrifugo assiale costituito da carter in lamiera metallica verniciata a fuoco, telaio portante in profilati metallici, vasca di raccolta condensa, filtri in materiale sintetico rigenerabile, commutatore di velocità a tre posizioni, piedini di sostegno, con le seguenti prestazioni in condizioni medie di funzionamento (temperatura acqua in raffreddamento 7/12 °C, temperatura acqua in riscaldamento 50/40 °C), dato in opera a perfetta regola d'arte compreso l'onere del collegamento alle tubazioni esistenti, valvole, detentore e rivestimento isolante, con esclusione della linea di alimentazione elettrica e del collegamento equipotenziale: con due batterie di cui una a 3 ranghi ed una ad 1 rango, ad incasso (senza mobile) per installazione orizzontale e verticale: / - Resa frigorifera 2,94 kW, resa termica 2,83 kW a velocità media con portata di 495 mc/h.	CAD		639,79	22,200%
IT.IV.B.3003.F	Ventilconvettore con ventilatore di mandata del tipo centrifugo assiale costituito da carter in lamiera metallica verniciata a fuoco, telaio portante in profilati metallici, vasca di raccolta condensa, filtri in materiale sintetico rigenerabile, commutatore di velocità a tre posizioni, piedini di sostegno, con le seguenti prestazioni in condizioni medie di funzionamento (temperatura acqua in raffreddamento 7/12 °C, temperatura acqua in riscaldamento 50/40 °C), dato in opera a perfetta regola d'arte compreso l'onere del collegamento alle tubazioni esistenti, valvole, detentore e rivestimento isolante, con esclusione della linea di alimentazione elettrica e del collegamento equipotenziale: con due batterie di cui una a 3 ranghi ed una ad 1 rango, ad incasso (senza mobile) per installazione orizzontale e verticale: / - Resa frigorifera 3,37 kW, resa termica 3,19 kW a velocità media con portata di 590 mc/h.	CAD		705,38	20,200%
IT.IV.B.3003.G	Ventilconvettore con ventilatore di mandata del tipo centrifugo assiale costituito da carter in lamiera metallica verniciata a fuoco, telaio portante in profilati metallici, vasca di raccolta condensa, filtri in materiale sintetico rigenerabile, commutatore di velocità a tre posizioni, piedini di sostegno, con le seguenti prestazioni in condizioni medie di funzionamento (temperatura acqua in raffreddamento 7/12 °C, temperatura acqua in riscaldamento 50/40 °C), dato in opera a perfetta regola d'arte compreso l'onere del collegamento alle tubazioni esistenti, valvole, detentore e rivestimento isolante, con esclusione della linea di alimentazione elettrica e del collegamento equipotenziale: con due batterie di cui una a 3 ranghi ed una ad 1 rango, ad incasso (senza mobile) per installazione orizzontale e verticale: / - Resa frigorifera 4,29 kW, resa termica 4,09 kW a velocità media con portata di 735 mc/h.	CAD		730,99	19,400%
IT.IV.B.3003.H	Ventilconvettore con ventilatore di mandata del tipo centrifugo assiale costituito da carter in lamiera metallica verniciata a fuoco, telaio portante in profilati metallici, vasca di raccolta condensa, filtri in materiale sintetico rigenerabile, commutatore di velocità a tre posizioni, piedini di sostegno, con le seguenti prestazioni in condizioni medie di funzionamento (temperatura acqua in raffreddamento 7/12 °C, temperatura acqua in riscaldamento 50/40 °C), dato in opera a perfetta regola d'arte compreso l'onere del collegamento alle tubazioni esistenti, valvole, detentore e rivestimento isolante, con esclusione della linea di alimentazione elettrica e del collegamento equipotenziale: con due batterie di cui una a 3 ranghi ed una ad 1 rango, ad incasso (senza mobile) per installazione orizzontale e verticale: / - Resa frigorifera 5,19 kW, resa termica 4,86 kW a velocità media con portata di 1020 mc/h.	CAD		797,95	17,800%
IT.IV.B.3003.I	Ventilconvettore con ventilatore di mandata del tipo centrifugo assiale costituito da carter in lamiera metallica verniciata a fuoco, telaio portante in profilati metallici, vasca di raccolta condensa, filtri in materiale sintetico rigenerabile, commutatore di velocità a tre posizioni, piedini di sostegno, con le seguenti prestazioni in condizioni medie di funzionamento (temperatura acqua in raffreddamento 7/12 °C, temperatura acqua in riscaldamento 50/40 °C), dato in opera a perfetta regola d'arte compreso l'onere del collegamento alle tubazioni esistenti, valvole, detentore e rivestimento isolante, con esclusione della linea di alimentazione elettrica e del collegamento equipotenziale: con due batterie di cui una a 3 ranghi ed una ad 1 rango, ad incasso (senza mobile) per installazione orizzontale e verticale: / - Resa frigorifera 5,87 kW, resa termica 5,46 kW a velocità media con portata di 1210 mc/h.	CAD		884,30	16,100%
IT.IV.B.3004	Ventilconvettore con ventilatore tangenziale, costituito da carter in lamiera metallica verniciata a fuoco, telaio portante in profilati metallici, vasca di raccolta condensa, filtri in materiale sintetico rigenerabile, commutatore di velocità a tre posizioni, piedini di sostegno, con le seguenti prestazioni in condizioni medie di funzionamento (temperatura acqua in raffreddamento 7/12 °C, temperatura acqua in riscaldamento 50/40 °C), dato in opera a perfetta regola d'arte compreso l'onere del collegamento alle tubazioni esistenti, valvole, detentore e rivestimento isolante, con esclusione della linea di alimentazione elettrica e del collegamento equipotenziale: con una batteria a 3 ranghi, con mobile per installazione verticale:
IT.IV.B.3004.A	Ventilconvettore con ventilatore tangenziale, costituito da carter in lamiera metallica verniciata a fuoco, telaio portante in profilati metallici, vasca di raccolta condensa, filtri in materiale sintetico rigenerabile, commutatore di velocità a tre posizioni, piedini di sostegno, con le seguenti prestazioni in condizioni medie di funzionamento (temperatura acqua in raffreddamento 7/12 °C, temperatura acqua in riscaldamento 50/40 °C), dato in opera a perfetta regola d'arte compreso l'onere del collegamento alle tubazioni esistenti, valvole, detentore e rivestimento isolante, con esclusione della linea di alimentazione elettrica e del collegamento equipotenziale: con una batteria a 3 ranghi, con mobile per installazione verticale: / - Resa frigorifera 0,87 kW, resa termica 0,94 kW velocità media portata 140 mc/h.	CAD		553,84	19,300%
IT.IV.B.3004.B	Ventilconvettore con ventilatore tangenziale, costituito da carter in lamiera metallica verniciata a fuoco, telaio portante in profilati metallici, vasca di raccolta condensa, filtri in materiale sintetico rigenerabile, commutatore di velocità a tre posizioni, piedini di sostegno, con le seguenti prestazioni in condizioni medie di funzionamento (temperatura acqua in raffreddamento 7/12 °C, temperatura acqua in riscaldamento 50/40 °C), dato in opera a perfetta regola d'arte compreso l'onere del collegamento alle tubazioni esistenti, valvole, detentore e rivestimento isolante, con esclusione della linea di alimentazione elettrica e del collegamento equipotenziale: con una batteria a 3 ranghi, con mobile per installazione verticale: / - Resa frigorifera 1,24 kW, resa termica 1,27 kW velocità media portata 180 mc/h.	CAD		576,69	18,500%
IT.IV.B.3004.C	Ventilconvettore con ventilatore tangenziale, costituito da carter in lamiera metallica verniciata a fuoco, telaio portante in profilati metallici, vasca di raccolta condensa, filtri in materiale sintetico rigenerabile, commutatore di velocità a tre posizioni, piedini di sostegno, con le seguenti prestazioni in condizioni medie di funzionamento (temperatura acqua in raffreddamento 7/12 °C, temperatura acqua in riscaldamento 50/40 °C), dato in opera a perfetta regola d'arte compreso l'onere del collegamento alle tubazioni esistenti, valvole, detentore e rivestimento isolante, con esclusione della linea di alimentazione elettrica e del collegamento equipotenziale: con una batteria a 3 ranghi, con mobile per installazione verticale: / - Resa frigorifera 2,04 kW, resa termica 2,02 kW velocità media portata 275 mc/h.	CAD		614,33	17,400%
IT.IV.B.3004.D	Ventilconvettore con ventilatore tangenziale, costituito da carter in lamiera metallica verniciata a fuoco, telaio portante in profilati metallici, vasca di raccolta condensa, filtri in materiale sintetico rigenerabile, commutatore di velocità a tre posizioni, piedini di sostegno, con le seguenti prestazioni in condizioni medie di funzionamento (temperatura acqua in raffreddamento 7/12 °C, temperatura acqua in riscaldamento 50/40 °C), dato in opera a perfetta regola d'arte compreso l'onere del collegamento alle tubazioni esistenti, valvole, detentore e rivestimento isolante, con esclusione della linea di alimentazione elettrica e del collegamento equipotenziale: con una batteria a 3 ranghi, con mobile per installazione verticale: / - Resa frigorifera 2,76 kW, resa termica 2,69 kW velocità media portata 360 mc/h.	CAD		690,05	15,500%
IT.IV.B.3004.E	Ventilconvettore con ventilatore tangenziale, costituito da carter in lamiera metallica verniciata a fuoco, telaio portante in profilati metallici, vasca di raccolta condensa, filtri in materiale sintetico rigenerabile, commutatore di velocità a tre posizioni, piedini di sostegno, con le seguenti prestazioni in condizioni medie di funzionamento (temperatura acqua in raffreddamento 7/12 °C, temperatura acqua in riscaldamento 50/40 °C), dato in opera a perfetta regola d'arte compreso l'onere del collegamento alle tubazioni esistenti, valvole, detentore e rivestimento isolante, con esclusione della linea di alimentazione elettrica e del collegamento equipotenziale: con una batteria a 3 ranghi, con mobile per installazione verticale: / - Resa frigorifera 3,33 kW, resa termica 4,10 kW velocità media portata 570 mc/h.	CAD		737,16	14,500%
IT.IV.B.3005	Ventilconvettore con ventilatore tangenziale, costituito da carter in lamiera metallica verniciata a fuoco, telaio portante in profilati metallici, vasca di raccolta condensa, filtri in materiale sintetico rigenerabile, commutatore di velocità a tre posizioni, piedini di sostegno, con le seguenti prestazioni in condizioni medie di funzionamento (temperatura acqua in raffreddamento 7/12 °C, temperatura acqua in riscaldamento 50/40 °C), dato in opera a perfetta regola d'arte compreso l'onere del collegamento alle tubazioni esistenti, valvole, detentore e rivestimento isolante, con esclusione della linea di alimentazione elettrica e del collegamento equipotenziale: con una batteria a 3 ranghi, ad incasso (senza mobile) per installazione orizzontale e verticale :
IT.IV.B.3005.A	Ventilconvettore con ventilatore tangenziale, costituito da carter in lamiera metallica verniciata a fuoco, telaio portante in profilati metallici, vasca di raccolta condensa, filtri in materiale sintetico rigenerabile, commutatore di velocità a tre posizioni, piedini di sostegno, con le seguenti prestazioni in condizioni medie di funzionamento (temperatura acqua in raffreddamento 7/12 °C, temperatura acqua in riscaldamento 50/40 °C), dato in opera a perfetta regola d'arte compreso l'onere del collegamento alle tubazioni esistenti, valvole, detentore e rivestimento isolante, con esclusione della linea di alimentazione elettrica e del collegamento equipotenziale: con una batteria a 3 ranghi, ad incasso (senza mobile) per installazione orizzontale e verticale : / - Resa frigorifera 0,87 kW, resa termica 0,94 kW velocità media portata 140 mc/h.	CAD		544,70	26,100%
IT.IV.B.3005.B	Ventilconvettore con ventilatore tangenziale, costituito da carter in lamiera metallica verniciata a fuoco, telaio portante in profilati metallici, vasca di raccolta condensa, filtri in materiale sintetico rigenerabile, commutatore di velocità a tre posizioni, piedini di sostegno, con le seguenti prestazioni in condizioni medie di funzionamento (temperatura acqua in raffreddamento 7/12 °C, temperatura acqua in riscaldamento 50/40 °C), dato in opera a perfetta regola d'arte compreso l'onere del collegamento alle tubazioni esistenti, valvole, detentore e rivestimento isolante, con esclusione della linea di alimentazione elettrica e del collegamento equipotenziale: con una batteria a 3 ranghi, ad incasso (senza mobile) per installazione orizzontale e verticale : / - Resa frigorifera 1,24 kW, resa termica 1,27 kW velocità media portata 180 mc/h.	CAD		566,86	25,100%
IT.IV.B.3005.C	Ventilconvettore con ventilatore tangenziale, costituito da carter in lamiera metallica verniciata a fuoco, telaio portante in profilati metallici, vasca di raccolta condensa, filtri in materiale sintetico rigenerabile, commutatore di velocità a tre posizioni, piedini di sostegno, con le seguenti prestazioni in condizioni medie di funzionamento (temperatura acqua in raffreddamento 7/12 °C, temperatura acqua in riscaldamento 50/40 °C), dato in opera a perfetta regola d'arte compreso l'onere del collegamento alle tubazioni esistenti, valvole, detentore e rivestimento isolante, con esclusione della linea di alimentazione elettrica e del collegamento equipotenziale: con una batteria a 3 ranghi, ad incasso (senza mobile) per installazione orizzontale e verticale : / - Resa frigorifera 2,04 kW, resa termica 2,02 kW velocità media portata 275 mc/h.	CAD		610,25	23,300%
IT.IV.B.3005.D	Ventilconvettore con ventilatore tangenziale, costituito da carter in lamiera metallica verniciata a fuoco, telaio portante in profilati metallici, vasca di raccolta condensa, filtri in materiale sintetico rigenerabile, commutatore di velocità a tre posizioni, piedini di sostegno, con le seguenti prestazioni in condizioni medie di funzionamento (temperatura acqua in raffreddamento 7/12 °C, temperatura acqua in riscaldamento 50/40 °C), dato in opera a perfetta regola d'arte compreso l'onere del collegamento alle tubazioni esistenti, valvole, detentore e rivestimento isolante, con esclusione della linea di alimentazione elettrica e del collegamento equipotenziale: con una batteria a 3 ranghi, ad incasso (senza mobile) per installazione orizzontale e verticale : / - Resa frigorifera 2,76 kW, resa termica 2,69 kW alla velocità media portata 360 mc/h.	CAD		689,21	20,600%
IT.IV.B.3005.E	Ventilconvettore con ventilatore tangenziale, costituito da carter in lamiera metallica verniciata a fuoco, telaio portante in profilati metallici, vasca di raccolta condensa, filtri in materiale sintetico rigenerabile, commutatore di velocità a tre posizioni, piedini di sostegno, con le seguenti prestazioni in condizioni medie di funzionamento (temperatura acqua in raffreddamento 7/12 °C, temperatura acqua in riscaldamento 50/40 °C), dato in opera a perfetta regola d'arte compreso l'onere del collegamento alle tubazioni esistenti, valvole, detentore e rivestimento isolante, con esclusione della linea di alimentazione elettrica e del collegamento equipotenziale: con una batteria a 3 ranghi, ad incasso (senza mobile) per installazione orizzontale e verticale : / - Resa frigorifera 3,33 kW, resa termica 4,10 kW, velocità media, portata 570 mc/h.	CAD		728,45	19,500%
IT.IV.B.3006	Ventilconvettore con ventilatore tangenziale, costituito da carter in lamiera metallica verniciata a fuoco, telaio portante in profilati metallici, vasca di raccolta condensa, filtri in materiale sintetico rigenerabile, commutatore di velocità a tre posizioni, piedini di sostegno, con le seguenti prestazioni in condizioni medie di funzionamento (temperatura acqua in raffreddamento 7/12 °C, temperatura acqua in riscaldamento 50/40 °C), dato in opera a perfetta regola d'arte compreso l'onere del collegamento alle tubazioni esistenti, valvole, detentore e rivestimento isolante, con esclusione della linea di alimentazione elettrica e del collegamento equipotenziale: con due batterie di cui una a 3 ranghi ed una ad 1 rango, con mobile per installazione verticale :
IT.IV.B.3006.A	Ventilconvettore con ventilatore tangenziale, costituito da carter in lamiera metallica verniciata a fuoco, telaio portante in profilati metallici, vasca di raccolta condensa, filtri in materiale sintetico rigenerabile, commutatore di velocità a tre posizioni, piedini di sostegno, con le seguenti prestazioni in condizioni medie di funzionamento (temperatura acqua in raffreddamento 7/12 °C, temperatura acqua in riscaldamento 50/40 °C), dato in opera a perfetta regola d'arte compreso l'onere del collegamento alle tubazioni esistenti, valvole, detentore e rivestimento isolante, con esclusione della linea di alimentazione elettrica e del collegamento equipotenziale: con due batterie di cui una a 3 ranghi ed una ad 1 rango, con mobile per installazione verticale : / - Resa frigorifera 0,84 kW, resa termica 0,80 kW velocità media portata 135 mc/h.	CAD		593,09	18,000%
IT.IV.B.3006.B	Ventilconvettore con ventilatore tangenziale, costituito da carter in lamiera metallica verniciata a fuoco, telaio portante in profilati metallici, vasca di raccolta condensa, filtri in materiale sintetico rigenerabile, commutatore di velocità a tre posizioni, piedini di sostegno, con le seguenti prestazioni in condizioni medie di funzionamento (temperatura acqua in raffreddamento 7/12 °C, temperatura acqua in riscaldamento 50/40 °C), dato in opera a perfetta regola d'arte compreso l'onere del collegamento alle tubazioni esistenti, valvole, detentore e rivestimento isolante, con esclusione della linea di alimentazione elettrica e del collegamento equipotenziale: con due batterie di cui una a 3 ranghi ed una ad 1 rango, con mobile per installazione verticale : / - Resa frigorifera 1,20 kW, resa termica 1,07 kW velocità media portata 170 mc/h.	CAD		615,71	17,300%
IT.IV.B.3006.C	Ventilconvettore con ventilatore tangenziale, costituito da carter in lamiera metallica verniciata a fuoco, telaio portante in profilati metallici, vasca di raccolta condensa, filtri in materiale sintetico rigenerabile, commutatore di velocità a tre posizioni, piedini di sostegno, con le seguenti prestazioni in condizioni medie di funzionamento (temperatura acqua in raffreddamento 7/12 °C, temperatura acqua in riscaldamento 50/40 °C), dato in opera a perfetta regola d'arte compreso l'onere del collegamento alle tubazioni esistenti, valvole, detentore e rivestimento isolante, con esclusione della linea di alimentazione elettrica e del collegamento equipotenziale: con due batterie di cui una a 3 ranghi ed una ad 1 rango, con mobile per installazione verticale : / - Resa frigorifera 1,94 kW, resa termica 1,74 kW velocità media portata 255 mc/h.	CAD		678,29	15,700%
IT.IV.B.3006.D	Ventilconvettore con ventilatore tangenziale, costituito da carter in lamiera metallica verniciata a fuoco, telaio portante in profilati metallici, vasca di raccolta condensa, filtri in materiale sintetico rigenerabile, commutatore di velocità a tre posizioni, piedini di sostegno, con le seguenti prestazioni in condizioni medie di funzionamento (temperatura acqua in raffreddamento 7/12 °C, temperatura acqua in riscaldamento 50/40 °C), dato in opera a perfetta regola d'arte compreso l'onere del collegamento alle tubazioni esistenti, valvole, detentore e rivestimento isolante, con esclusione della linea di alimentazione elettrica e del collegamento equipotenziale: con due batterie di cui una a 3 ranghi ed una ad 1 rango, con mobile per installazione verticale : / - Resa frigorifera 2,67 kW, resa termica 2,31 kW velocità media portata 345 mc/h.	CAD		794,39	13,400%
IT.IV.B.3006.E	Ventilconvettore con ventilatore tangenziale, costituito da carter in lamiera metallica verniciata a fuoco, telaio portante in profilati metallici, vasca di raccolta condensa, filtri in materiale sintetico rigenerabile, commutatore di velocità a tre posizioni, piedini di sostegno, con le seguenti prestazioni in condizioni medie di funzionamento (temperatura acqua in raffreddamento 7/12 °C, temperatura acqua in riscaldamento 50/40 °C), dato in opera a perfetta regola d'arte compreso l'onere del collegamento alle tubazioni esistenti, valvole, detentore e rivestimento isolante, con esclusione della linea di alimentazione elettrica e del collegamento equipotenziale: con due batterie di cui una a 3 ranghi ed una ad 1 rango, con mobile per installazione verticale : / - Resa frigorifera 3,19 kW, resa termica 3,46 kW velocità media portata 540 mc/h.	CAD		843,81	12,600%
IT.IV.B.3007	Ventilconvettore con ventilatore tangenziale, costituito da carter in lamiera metallica verniciata a fuoco, telaio portante in profilati metallici, vasca di raccolta condensa, filtri in materiale sintetico rigenerabile, commutatore di velocità a tre posizioni, piedini di sostegno, con le seguenti prestazioni in condizioni medie di funzionamento (temperatura acqua in raffreddamento 7/12 °C, temperatura acqua in riscaldamento 50/40 °C), dato in opera a perfetta regola d'arte compreso l'onere del collegamento alle tubazioni esistenti, valvole, detentore e rivestimento isolante, con esclusione della linea di alimentazione elettrica e del collegamento equipotenziale: con due batterie a 3 ranghi ad incasso (senza mobile), per installazione orizzontale e verticale:
IT.IV.B.3007.A	Ventilconvettore con ventilatore tangenziale, costituito da carter in lamiera metallica verniciata a fuoco, telaio portante in profilati metallici, vasca di raccolta condensa, filtri in materiale sintetico rigenerabile, commutatore di velocità a tre posizioni, piedini di sostegno, con le seguenti prestazioni in condizioni medie di funzionamento (temperatura acqua in raffreddamento 7/12 °C, temperatura acqua in riscaldamento 50/40 °C), dato in opera a perfetta regola d'arte compreso l'onere del collegamento alle tubazioni esistenti, valvole, detentore e rivestimento isolante, con esclusione della linea di alimentazione elettrica e del collegamento equipotenziale: con due batterie a 3 ranghi ad incasso (senza mobile), per installazione orizzontale e verticale: / - Resa frigorifera 0,84 kW, resa termica 0,80 kW velocità media portata 135 mc/h.	CAD		591,78	24,000%
IT.IV.B.3007.B	Ventilconvettore con ventilatore tangenziale, costituito da carter in lamiera metallica verniciata a fuoco, telaio portante in profilati metallici, vasca di raccolta condensa, filtri in materiale sintetico rigenerabile, commutatore di velocità a tre posizioni, piedini di sostegno, con le seguenti prestazioni in condizioni medie di funzionamento (temperatura acqua in raffreddamento 7/12 °C, temperatura acqua in riscaldamento 50/40 °C), dato in opera a perfetta regola d'arte compreso l'onere del collegamento alle tubazioni esistenti, valvole, detentore e rivestimento isolante, con esclusione della linea di alimentazione elettrica e del collegamento equipotenziale: con due batterie a 3 ranghi ad incasso (senza mobile), per installazione orizzontale e verticale: / - Resa frigorifera 1,20 kW, resa termica 1,07 kW velocità media portata 170 mc/h.	CAD		605,16	23,500%
IT.IV.B.3007.C	Ventilconvettore con ventilatore tangenziale, costituito da carter in lamiera metallica verniciata a fuoco, telaio portante in profilati metallici, vasca di raccolta condensa, filtri in materiale sintetico rigenerabile, commutatore di velocità a tre posizioni, piedini di sostegno, con le seguenti prestazioni in condizioni medie di funzionamento (temperatura acqua in raffreddamento 7/12 °C, temperatura acqua in riscaldamento 50/40 °C), dato in opera a perfetta regola d'arte compreso l'onere del collegamento alle tubazioni esistenti, valvole, detentore e rivestimento isolante, con esclusione della linea di alimentazione elettrica e del collegamento equipotenziale: con due batterie a 3 ranghi ad incasso (senza mobile), per installazione orizzontale e verticale: / - Resa frigorifera 1,94 kW, resa termica 1,74 kW velocità media portata 255 mc/h.	CAD		657,34	21,600%
IT.IV.B.3007.D	Ventilconvettore con ventilatore tangenziale, costituito da carter in lamiera metallica verniciata a fuoco, telaio portante in profilati metallici, vasca di raccolta condensa, filtri in materiale sintetico rigenerabile, commutatore di velocità a tre posizioni, piedini di sostegno, con le seguenti prestazioni in condizioni medie di funzionamento (temperatura acqua in raffreddamento 7/12 °C, temperatura acqua in riscaldamento 50/40 °C), dato in opera a perfetta regola d'arte compreso l'onere del collegamento alle tubazioni esistenti, valvole, detentore e rivestimento isolante, con esclusione della linea di alimentazione elettrica e del collegamento equipotenziale: con due batterie a 3 ranghi ad incasso (senza mobile), per installazione orizzontale e verticale: / - Resa frigorifera 2,67 kW, resa termica 2,31 kW velocità media portata 345 mc/h.	CAD		784,78	18,100%
IT.IV.B.3007.E	Ventilconvettore con ventilatore tangenziale, costituito da carter in lamiera metallica verniciata a fuoco, telaio portante in profilati metallici, vasca di raccolta condensa, filtri in materiale sintetico rigenerabile, commutatore di velocità a tre posizioni, piedini di sostegno, con le seguenti prestazioni in condizioni medie di funzionamento (temperatura acqua in raffreddamento 7/12 °C, temperatura acqua in riscaldamento 50/40 °C), dato in opera a perfetta regola d'arte compreso l'onere del collegamento alle tubazioni esistenti, valvole, detentore e rivestimento isolante, con esclusione della linea di alimentazione elettrica e del collegamento equipotenziale: con due batterie a 3 ranghi ad incasso (senza mobile), per installazione orizzontale e verticale: / - Resa frigorifera 3,19 kW, resa termica 3,46 kW velocità media portata 540 mc/h.	CAD		830,04	17,100%
IT.IV.B.3008	Ventilconvettore con ventilatore centrifugo e motore elettrico e scheda inverter, struttura portante in acciaio zincato, batteria di scambio termico a pacco alettato con alette in alluminio e tubi in rame, collettori in ottone, filtro aria con superficie pieghettata con media filtrante in polipropilene, gruppo ventilante con motore a tre velocità con ventole in alluminio, con commutatore ON-OFF, selettore delle velocità della ventola, selettore estate/inverno, bacinella di raccolta della condensa in plastica, alimentazione del motore elettrico 230 V 1/50 in classe B con condensatore sempre inserito, dato in opera a perfetta regola d'arte compreso l'onere del collegamento alle tubazioni esistenti, valvole, detentore e rivestimento isolante, con esclusione della linea di alimentazione elettrica e del collegamento equipotenziale: con una batteria a 4 ranghi, con mobile per installazione verticale:
IT.IV.B.3008.A	Ventilconvettore con ventilatore centrifugo e motore elettrico e scheda inverter, struttura portante in acciaio zincato, batteria di scambio termico a pacco alettato con alette in alluminio e tubi in rame, collettori in ottone, filtro aria con superficie pieghettata con media filtrante in polipropilene, gruppo ventilante con motore a tre velocità con ventole in alluminio, con commutatore ON-OFF, selettore delle velocità della ventola, selettore estate/inverno, bacinella di raccolta della condensa in plastica, alimentazione del motore elettrico 230 V 1/50 in classe B con condensatore sempre inserito, dato in opera a perfetta regola d'arte compreso l'onere del collegamento alle tubazioni esistenti, valvole, detentore e rivestimento isolante, con esclusione della linea di alimentazione elettrica e del collegamento equipotenziale: con una batteria a 4 ranghi, con mobile per installazione verticale: / - Resa frigorifera 1,61 kW, resa termica 1,63 kW velocità media portata 210 mc/h.	CAD		768,61	18,500%
IT.IV.B.3008.B	Ventilconvettore con ventilatore centrifugo e motore elettrico e scheda inverter, struttura portante in acciaio zincato, batteria di scambio termico a pacco alettato con alette in alluminio e tubi in rame, collettori in ottone, filtro aria con superficie pieghettata con media filtrante in polipropilene, gruppo ventilante con motore a tre velocità con ventole in alluminio, con commutatore ON-OFF, selettore delle velocità della ventola, selettore estate/inverno, bacinella di raccolta della condensa in plastica, alimentazione del motore elettrico 230 V 1/50 in classe B con condensatore sempre inserito, dato in opera a perfetta regola d'arte compreso l'onere del collegamento alle tubazioni esistenti, valvole, detentore e rivestimento isolante, con esclusione della linea di alimentazione elettrica e del collegamento equipotenziale: con una batteria a 4 ranghi, con mobile per installazione verticale: / - Resa frigorifera 2,97 kW, resa termica 2,75 kW velocità media portata 340 mc/h.	CAD		848,50	16,800%
IT.IV.B.3008.C	Ventilconvettore con ventilatore centrifugo e motore elettrico e scheda inverter, struttura portante in acciaio zincato, batteria di scambio termico a pacco alettato con alette in alluminio e tubi in rame, collettori in ottone, filtro aria con superficie pieghettata con media filtrante in polipropilene, gruppo ventilante con motore a tre velocità con ventole in alluminio, con commutatore ON-OFF, selettore delle velocità della ventola, selettore estate/inverno, bacinella di raccolta della condensa in plastica, alimentazione del motore elettrico 230 V 1/50 in classe B con condensatore sempre inserito, dato in opera a perfetta regola d'arte compreso l'onere del collegamento alle tubazioni esistenti, valvole, detentore e rivestimento isolante, con esclusione della linea di alimentazione elettrica e del collegamento equipotenziale: con una batteria a 4 ranghi, con mobile per installazione verticale: / - Resa frigorifera 3,19 kW, resa termica 3,87 kW velocità media portata 475 mc/h.	CAD		876,66	16,200%
IT.IV.B.3008.D	Ventilconvettore con ventilatore centrifugo e motore elettrico e scheda inverter, struttura portante in acciaio zincato, batteria di scambio termico a pacco alettato con alette in alluminio e tubi in rame, collettori in ottone, filtro aria con superficie pieghettata con media filtrante in polipropilene, gruppo ventilante con motore a tre velocità con ventole in alluminio, con commutatore ON-OFF, selettore delle velocità della ventola, selettore estate/inverno, bacinella di raccolta della condensa in plastica, alimentazione del motore elettrico 230 V 1/50 in classe B con condensatore sempre inserito, dato in opera a perfetta regola d'arte compreso l'onere del collegamento alle tubazioni esistenti, valvole, detentore e rivestimento isolante, con esclusione della linea di alimentazione elettrica e del collegamento equipotenziale: con una batteria a 4 ranghi, con mobile per installazione verticale: / - Resa frigorifera 3,99 kW, resa termica 4,61 kW velocità media portata 585 mc/h.	CAD		916,82	15,500%
IT.IV.B.3008.E	Ventilconvettore con ventilatore centrifugo e motore elettrico e scheda inverter, struttura portante in acciaio zincato, batteria di scambio termico a pacco alettato con alette in alluminio e tubi in rame, collettori in ottone, filtro aria con superficie pieghettata con media filtrante in polipropilene, gruppo ventilante con motore a tre velocità con ventole in alluminio, con commutatore ON-OFF, selettore delle velocità della ventola, selettore estate/inverno, bacinella di raccolta della condensa in plastica, alimentazione del motore elettrico 230 V 1/50 in classe B con condensatore sempre inserito, dato in opera a perfetta regola d'arte compreso l'onere del collegamento alle tubazioni esistenti, valvole, detentore e rivestimento isolante, con esclusione della linea di alimentazione elettrica e del collegamento equipotenziale: con una batteria a 4 ranghi, con mobile per installazione verticale: / - Resa frigorifera 5,34 kW, resa termica 6,70 kW velocità media portata 910 mc/h.	CAD		1028,12	13,800%
IT.IV.B.3009	Ventilconvettore con ventilatore centrifugo e motore elettrico e scheda inverter, struttura portante in acciaio zincato, batteria di scambio termico a pacco alettato con alette in alluminio e tubi in rame, collettori in ottone, filtro aria con superficie pieghettata con media filtrante in polipropilene, gruppo ventilante con motore a tre velocità con ventole in alluminio, con commutatore ON-OFF, selettore delle velocità della ventola, selettore estate/inverno, bacinella di raccolta della condensa in plastica, alimentazione del motore elettrico 230 V 1/50 in classe B con condensatore sempre inserito, dato in opera a perfetta regola d'arte compreso l'onere del collegamento alle tubazioni esistenti, valvole, detentore e rivestimento isolante, con esclusione della linea di alimentazione elettrica e del collegamento equipotenziale: c on una batteria a 4 ranghi, ad incasso (senza mobile) per installazione orizzontale e verticale:
IT.IV.B.3009.A	Ventilconvettore con ventilatore centrifugo e motore elettrico e scheda inverter, struttura portante in acciaio zincato, batteria di scambio termico a pacco alettato con alette in alluminio e tubi in rame, collettori in ottone, filtro aria con superficie pieghettata con media filtrante in polipropilene, gruppo ventilante con motore a tre velocità con ventole in alluminio, con commutatore ON-OFF, selettore delle velocità della ventola, selettore estate/inverno, bacinella di raccolta della condensa in plastica, alimentazione del motore elettrico 230 V 1/50 in classe B con condensatore sempre inserito, dato in opera a perfetta regola d'arte compreso l'onere del collegamento alle tubazioni esistenti, valvole, detentore e rivestimento isolante, con esclusione della linea di alimentazione elettrica e del collegamento equipotenziale: c on una batteria a 4 ranghi, ad incasso (senza mobile) per installazione orizzontale e verticale: / - Resa frigorifera 1,61 kW, resa termica 1,63 kW velocità media portata 210 mc/h.	CAD		743,24	19,100%
IT.IV.B.3009.B	Ventilconvettore con ventilatore centrifugo e motore elettrico e scheda inverter, struttura portante in acciaio zincato, batteria di scambio termico a pacco alettato con alette in alluminio e tubi in rame, collettori in ottone, filtro aria con superficie pieghettata con media filtrante in polipropilene, gruppo ventilante con motore a tre velocità con ventole in alluminio, con commutatore ON-OFF, selettore delle velocità della ventola, selettore estate/inverno, bacinella di raccolta della condensa in plastica, alimentazione del motore elettrico 230 V 1/50 in classe B con condensatore sempre inserito, dato in opera a perfetta regola d'arte compreso l'onere del collegamento alle tubazioni esistenti, valvole, detentore e rivestimento isolante, con esclusione della linea di alimentazione elettrica e del collegamento equipotenziale: c on una batteria a 4 ranghi, ad incasso (senza mobile) per installazione orizzontale e verticale: / - Resa frigorifera 2,97 kW, resa termica 2,75 kW velocità media portata 340 mc/h.	CAD		813,41	17,500%
IT.IV.B.3009.C	Ventilconvettore con ventilatore centrifugo e motore elettrico e scheda inverter, struttura portante in acciaio zincato, batteria di scambio termico a pacco alettato con alette in alluminio e tubi in rame, collettori in ottone, filtro aria con superficie pieghettata con media filtrante in polipropilene, gruppo ventilante con motore a tre velocità con ventole in alluminio, con commutatore ON-OFF, selettore delle velocità della ventola, selettore estate/inverno, bacinella di raccolta della condensa in plastica, alimentazione del motore elettrico 230 V 1/50 in classe B con condensatore sempre inserito, dato in opera a perfetta regola d'arte compreso l'onere del collegamento alle tubazioni esistenti, valvole, detentore e rivestimento isolante, con esclusione della linea di alimentazione elettrica e del collegamento equipotenziale: c on una batteria a 4 ranghi, ad incasso (senza mobile) per installazione orizzontale e verticale: / - Resa frigorifera 3,19 kW, resa termica 3,87 kW velocità media portata 475 mc/h.	CAD		826,79	17,200%
IT.IV.B.3009.D	Ventilconvettore con ventilatore centrifugo e motore elettrico e scheda inverter, struttura portante in acciaio zincato, batteria di scambio termico a pacco alettato con alette in alluminio e tubi in rame, collettori in ottone, filtro aria con superficie pieghettata con media filtrante in polipropilene, gruppo ventilante con motore a tre velocità con ventole in alluminio, con commutatore ON-OFF, selettore delle velocità della ventola, selettore estate/inverno, bacinella di raccolta della condensa in plastica, alimentazione del motore elettrico 230 V 1/50 in classe B con condensatore sempre inserito, dato in opera a perfetta regola d'arte compreso l'onere del collegamento alle tubazioni esistenti, valvole, detentore e rivestimento isolante, con esclusione della linea di alimentazione elettrica e del collegamento equipotenziale: c on una batteria a 4 ranghi, ad incasso (senza mobile) per installazione orizzontale e verticale: / - Resa frigorifera 3,99 kW, resa termica 4,61 kW velocità media portata 585 mc/h.	CAD		874,37	16,300%
IT.IV.B.3009.E	Ventilconvettore con ventilatore centrifugo e motore elettrico e scheda inverter, struttura portante in acciaio zincato, batteria di scambio termico a pacco alettato con alette in alluminio e tubi in rame, collettori in ottone, filtro aria con superficie pieghettata con media filtrante in polipropilene, gruppo ventilante con motore a tre velocità con ventole in alluminio, con commutatore ON-OFF, selettore delle velocità della ventola, selettore estate/inverno, bacinella di raccolta della condensa in plastica, alimentazione del motore elettrico 230 V 1/50 in classe B con condensatore sempre inserito, dato in opera a perfetta regola d'arte compreso l'onere del collegamento alle tubazioni esistenti, valvole, detentore e rivestimento isolante, con esclusione della linea di alimentazione elettrica e del collegamento equipotenziale: c on una batteria a 4 ranghi, ad incasso (senza mobile) per installazione orizzontale e verticale: / - Resa frigorifera 5,34 kW, resa termica 6,70 kW velocità media portata 910 mc/h.	CAD		984,71	14,400%
IT.IV.B.3010	Ventilconvettore con ventilatore centrifugo e motore elettrico e scheda inverter, struttura portante in acciaio zincato, batteria di scambio termico a pacco alettato con alette in alluminio e tubi in rame, collettori in ottone, filtro aria con superficie pieghettata con media filtrante in polipropilene, gruppo ventilante con motore a tre velocità con ventole in alluminio, con commutatore ON-OFF, selettore delle velocità della ventola, selettore estate/inverno, bacinella di raccolta della condensa in plastica, alimentazione del motore elettrico 230 V 1/50 in classe B con condensatore sempre inserito, dato in opera a perfetta regola d'arte compreso l'onere del collegamento alle tubazioni esistenti, valvole, detentore e rivestimento isolante, con esclusione della linea di alimentazione elettrica e del collegamento equipotenziale: con due batterie (una a 3 ranghi una a 1 rango), con mobile per installazione verticale:
IT.IV.B.3010.A	Ventilconvettore con ventilatore centrifugo e motore elettrico e scheda inverter, struttura portante in acciaio zincato, batteria di scambio termico a pacco alettato con alette in alluminio e tubi in rame, collettori in ottone, filtro aria con superficie pieghettata con media filtrante in polipropilene, gruppo ventilante con motore a tre velocità con ventole in alluminio, con commutatore ON-OFF, selettore delle velocità della ventola, selettore estate/inverno, bacinella di raccolta della condensa in plastica, alimentazione del motore elettrico 230 V 1/50 in classe B con condensatore sempre inserito, dato in opera a perfetta regola d'arte compreso l'onere del collegamento alle tubazioni esistenti, valvole, detentore e rivestimento isolante, con esclusione della linea di alimentazione elettrica e del collegamento equipotenziale: con due batterie (una a 3 ranghi una a 1 rango), con mobile per installazione verticale: / - Resa frigorifera 1,61 kW, resa termica 1,63 kW velocità media portata 210 mc/h.	CAD		814,81	17,400%
IT.IV.B.3010.B	Ventilconvettore con ventilatore centrifugo e motore elettrico e scheda inverter, struttura portante in acciaio zincato, batteria di scambio termico a pacco alettato con alette in alluminio e tubi in rame, collettori in ottone, filtro aria con superficie pieghettata con media filtrante in polipropilene, gruppo ventilante con motore a tre velocità con ventole in alluminio, con commutatore ON-OFF, selettore delle velocità della ventola, selettore estate/inverno, bacinella di raccolta della condensa in plastica, alimentazione del motore elettrico 230 V 1/50 in classe B con condensatore sempre inserito, dato in opera a perfetta regola d'arte compreso l'onere del collegamento alle tubazioni esistenti, valvole, detentore e rivestimento isolante, con esclusione della linea di alimentazione elettrica e del collegamento equipotenziale: con due batterie (una a 3 ranghi una a 1 rango), con mobile per installazione verticale: / - Resa frigorifera 2,97 kW, resa termica 2,75 kW velocità media portata 340 mc/h.	CAD		895,59	15,900%
IT.IV.B.3010.C	Ventilconvettore con ventilatore centrifugo e motore elettrico e scheda inverter, struttura portante in acciaio zincato, batteria di scambio termico a pacco alettato con alette in alluminio e tubi in rame, collettori in ottone, filtro aria con superficie pieghettata con media filtrante in polipropilene, gruppo ventilante con motore a tre velocità con ventole in alluminio, con commutatore ON-OFF, selettore delle velocità della ventola, selettore estate/inverno, bacinella di raccolta della condensa in plastica, alimentazione del motore elettrico 230 V 1/50 in classe B con condensatore sempre inserito, dato in opera a perfetta regola d'arte compreso l'onere del collegamento alle tubazioni esistenti, valvole, detentore e rivestimento isolante, con esclusione della linea di alimentazione elettrica e del collegamento equipotenziale: con due batterie (una a 3 ranghi una a 1 rango), con mobile per installazione verticale: / - Resa frigorifera 3,19 kW, resa termica 3,87 kW velocità media portata 475 mc/h.	CAD		916,82	15,500%
IT.IV.B.3010.D	Ventilconvettore con ventilatore centrifugo e motore elettrico e scheda inverter, struttura portante in acciaio zincato, batteria di scambio termico a pacco alettato con alette in alluminio e tubi in rame, collettori in ottone, filtro aria con superficie pieghettata con media filtrante in polipropilene, gruppo ventilante con motore a tre velocità con ventole in alluminio, con commutatore ON-OFF, selettore delle velocità della ventola, selettore estate/inverno, bacinella di raccolta della condensa in plastica, alimentazione del motore elettrico 230 V 1/50 in classe B con condensatore sempre inserito, dato in opera a perfetta regola d'arte compreso l'onere del collegamento alle tubazioni esistenti, valvole, detentore e rivestimento isolante, con esclusione della linea di alimentazione elettrica e del collegamento equipotenziale: con due batterie (una a 3 ranghi una a 1 rango), con mobile per installazione verticale: / - Resa frigorifera 3,99 kW, resa termica 4,61 kW velocità media portata 585 mc/h.	CAD		995,34	14,300%
IT.IV.B.3010.E	Ventilconvettore con ventilatore centrifugo e motore elettrico e scheda inverter, struttura portante in acciaio zincato, batteria di scambio termico a pacco alettato con alette in alluminio e tubi in rame, collettori in ottone, filtro aria con superficie pieghettata con media filtrante in polipropilene, gruppo ventilante con motore a tre velocità con ventole in alluminio, con commutatore ON-OFF, selettore delle velocità della ventola, selettore estate/inverno, bacinella di raccolta della condensa in plastica, alimentazione del motore elettrico 230 V 1/50 in classe B con condensatore sempre inserito, dato in opera a perfetta regola d'arte compreso l'onere del collegamento alle tubazioni esistenti, valvole, detentore e rivestimento isolante, con esclusione della linea di alimentazione elettrica e del collegamento equipotenziale: con due batterie (una a 3 ranghi una a 1 rango), con mobile per installazione verticale: / - Resa frigorifera 5,34 kW, resa termica 6,70 kW velocità media portata 910 mc/h.	CAD		1117,00	12,700%
IT.IV.B.3011	Ventilconvettore con ventilatore centrifugo e motore elettrico e scheda inverter, struttura portante in acciaio zincato, batteria di scambio termico a pacco alettato con alette in alluminio e tubi in rame, collettori in ottone, filtro aria con superficie pieghettata con media filtrante in polipropilene, gruppo ventilante con motore a tre velocità con ventole in alluminio, con commutatore ON-OFF, selettore delle velocità della ventola, selettore estate/inverno, bacinella di raccolta della condensa in plastica, alimentazione del motore elettrico 230 V 1/50 in classe B con condensatore sempre inserito, dato in opera a perfetta regola d'arte compreso l'onere del collegamento alle tubazioni esistenti, valvole, detentore e rivestimento isolante, con esclusione della linea di alimentazione elettrica e del collegamento equipotenziale: c on due batterie (una a 3 ranghi una a 1 rango), ad incasso (senza mobile) per installazione orizzontale e verticale:
IT.IV.B.3011.A	Ventilconvettore con ventilatore centrifugo e motore elettrico e scheda inverter, struttura portante in acciaio zincato, batteria di scambio termico a pacco alettato con alette in alluminio e tubi in rame, collettori in ottone, filtro aria con superficie pieghettata con media filtrante in polipropilene, gruppo ventilante con motore a tre velocità con ventole in alluminio, con commutatore ON-OFF, selettore delle velocità della ventola, selettore estate/inverno, bacinella di raccolta della condensa in plastica, alimentazione del motore elettrico 230 V 1/50 in classe B con condensatore sempre inserito, dato in opera a perfetta regola d'arte compreso l'onere del collegamento alle tubazioni esistenti, valvole, detentore e rivestimento isolante, con esclusione della linea di alimentazione elettrica e del collegamento equipotenziale: c on due batterie (una a 3 ranghi una a 1 rango), ad incasso (senza mobile) per installazione orizzontale e verticale: / - Resa frigorifera 1,61 kW, resa termica 1,63 kW velocità media portata 210 mc/h.	CAD		780,63	18,200%
IT.IV.B.3011.B	Ventilconvettore con ventilatore centrifugo e motore elettrico e scheda inverter, struttura portante in acciaio zincato, batteria di scambio termico a pacco alettato con alette in alluminio e tubi in rame, collettori in ottone, filtro aria con superficie pieghettata con media filtrante in polipropilene, gruppo ventilante con motore a tre velocità con ventole in alluminio, con commutatore ON-OFF, selettore delle velocità della ventola, selettore estate/inverno, bacinella di raccolta della condensa in plastica, alimentazione del motore elettrico 230 V 1/50 in classe B con condensatore sempre inserito, dato in opera a perfetta regola d'arte compreso l'onere del collegamento alle tubazioni esistenti, valvole, detentore e rivestimento isolante, con esclusione della linea di alimentazione elettrica e del collegamento equipotenziale: c on due batterie (una a 3 ranghi una a 1 rango), ad incasso (senza mobile) per installazione orizzontale e verticale: / - Resa frigorifera 2,97 kW, resa termica 2,75 kW velocità media portata 340 mc/h.	CAD		870,22	16,300%
IT.IV.B.3011.C	Ventilconvettore con ventilatore centrifugo e motore elettrico e scheda inverter, struttura portante in acciaio zincato, batteria di scambio termico a pacco alettato con alette in alluminio e tubi in rame, collettori in ottone, filtro aria con superficie pieghettata con media filtrante in polipropilene, gruppo ventilante con motore a tre velocità con ventole in alluminio, con commutatore ON-OFF, selettore delle velocità della ventola, selettore estate/inverno, bacinella di raccolta della condensa in plastica, alimentazione del motore elettrico 230 V 1/50 in classe B con condensatore sempre inserito, dato in opera a perfetta regola d'arte compreso l'onere del collegamento alle tubazioni esistenti, valvole, detentore e rivestimento isolante, con esclusione della linea di alimentazione elettrica e del collegamento equipotenziale: c on due batterie (una a 3 ranghi una a 1 rango), ad incasso (senza mobile) per installazione orizzontale e verticale: / - Resa frigorifera 3,19 kW, resa termica 3,87 kW velocità media portata 475 mc/h.	CAD		887,74	16,000%
IT.IV.B.3011.D	Ventilconvettore con ventilatore centrifugo e motore elettrico e scheda inverter, struttura portante in acciaio zincato, batteria di scambio termico a pacco alettato con alette in alluminio e tubi in rame, collettori in ottone, filtro aria con superficie pieghettata con media filtrante in polipropilene, gruppo ventilante con motore a tre velocità con ventole in alluminio, con commutatore ON-OFF, selettore delle velocità della ventola, selettore estate/inverno, bacinella di raccolta della condensa in plastica, alimentazione del motore elettrico 230 V 1/50 in classe B con condensatore sempre inserito, dato in opera a perfetta regola d'arte compreso l'onere del collegamento alle tubazioni esistenti, valvole, detentore e rivestimento isolante, con esclusione della linea di alimentazione elettrica e del collegamento equipotenziale: c on due batterie (una a 3 ranghi una a 1 rango), ad incasso (senza mobile) per installazione orizzontale e verticale: / - Resa frigorifera 3,99 kW, resa termica 4,61 kW velocità media portata 585 mc/h.	CAD		962,08	14,800%
IT.IV.B.3011.E	Ventilconvettore con ventilatore centrifugo e motore elettrico e scheda inverter, struttura portante in acciaio zincato, batteria di scambio termico a pacco alettato con alette in alluminio e tubi in rame, collettori in ottone, filtro aria con superficie pieghettata con media filtrante in polipropilene, gruppo ventilante con motore a tre velocità con ventole in alluminio, con commutatore ON-OFF, selettore delle velocità della ventola, selettore estate/inverno, bacinella di raccolta della condensa in plastica, alimentazione del motore elettrico 230 V 1/50 in classe B con condensatore sempre inserito, dato in opera a perfetta regola d'arte compreso l'onere del collegamento alle tubazioni esistenti, valvole, detentore e rivestimento isolante, con esclusione della linea di alimentazione elettrica e del collegamento equipotenziale: c on due batterie (una a 3 ranghi una a 1 rango), ad incasso (senza mobile) per installazione orizzontale e verticale: / - Resa frigorifera 5,34 kW, resa termica 6,70 kW velocità media portata 910 mc/h.	CAD		1072,90	13,300%
IT.IV.B.3012	Ventilconvettore a cassetta installato a controsoffitto con ventilatore radiale a singola aspirazione e motore elettrico, scheda inverter, struttura portante in acciaio zincato, batteria di scambio termico a pacco alettato con alette in alluminio e tubi in rame, collettori in ottone, filtro aria con superficie pieghettata con media filtrante in polipropilene, motore elettrico 230 V 1/50 in classe B con condensatore sempre inserito associato al ventilatore a tre velocità con ventole in alluminio, con commutatore ON-OFF, selettore delle velocità della ventola, selettore estate/inverno, bacinella di raccolta della condensa in plastica, comprensivo di griglia di ripresa e mandata in ABS colore bianco; potenzialità termica per impianto a due tubi valutata alla velocità massima con acqua entrante a 50 °C, DT 5 °C, aria entrante a 20 °C, potenzialità frigorifera totale valutata alla velocità massima con acqua entrante a 7 °C, DT 5 °C, aria entrante a 27 °C b.s./19 °C b.u.: con una batteria a due tubi:
IT.IV.B.3012.A	Ventilconvettore a cassetta installato a controsoffitto con ventilatore radiale a singola aspirazione e motore elettrico, scheda inverter, struttura portante in acciaio zincato, batteria di scambio termico a pacco alettato con alette in alluminio e tubi in rame, collettori in ottone, filtro aria con superficie pieghettata con media filtrante in polipropilene, motore elettrico 230 V 1/50 in classe B con condensatore sempre inserito associato al ventilatore a tre velocità con ventole in alluminio, con commutatore ON-OFF, selettore delle velocità della ventola, selettore estate/inverno, bacinella di raccolta della condensa in plastica, comprensivo di griglia di ripresa e mandata in ABS colore bianco; potenzialità termica per impianto a due tubi valutata alla velocità massima con acqua entrante a 50 °C, DT 5 °C, aria entrante a 20 °C, potenzialità frigorifera totale valutata alla velocità massima con acqua entrante a 7 °C, DT 5 °C, aria entrante a 27 °C b.s./19 °C b.u.: con una batteria a due tubi: / - Resa frigorifera 1,99 kW, resa termica 2,64 kW.	CAD		1086,29	13,100%
IT.IV.B.3012.B	Ventilconvettore a cassetta installato a controsoffitto con ventilatore radiale a singola aspirazione e motore elettrico, scheda inverter, struttura portante in acciaio zincato, batteria di scambio termico a pacco alettato con alette in alluminio e tubi in rame, collettori in ottone, filtro aria con superficie pieghettata con media filtrante in polipropilene, motore elettrico 230 V 1/50 in classe B con condensatore sempre inserito associato al ventilatore a tre velocità con ventole in alluminio, con commutatore ON-OFF, selettore delle velocità della ventola, selettore estate/inverno, bacinella di raccolta della condensa in plastica, comprensivo di griglia di ripresa e mandata in ABS colore bianco; potenzialità termica per impianto a due tubi valutata alla velocità massima con acqua entrante a 50 °C, DT 5 °C, aria entrante a 20 °C, potenzialità frigorifera totale valutata alla velocità massima con acqua entrante a 7 °C, DT 5 °C, aria entrante a 27 °C b.s./19 °C b.u.: con una batteria a due tubi: / - Resa frigorifera 2,68 kW, resa termica 3,35 kW.	CAD		1204,05	11,800%
IT.IV.B.3012.C	Ventilconvettore a cassetta installato a controsoffitto con ventilatore radiale a singola aspirazione e motore elettrico, scheda inverter, struttura portante in acciaio zincato, batteria di scambio termico a pacco alettato con alette in alluminio e tubi in rame, collettori in ottone, filtro aria con superficie pieghettata con media filtrante in polipropilene, motore elettrico 230 V 1/50 in classe B con condensatore sempre inserito associato al ventilatore a tre velocità con ventole in alluminio, con commutatore ON-OFF, selettore delle velocità della ventola, selettore estate/inverno, bacinella di raccolta della condensa in plastica, comprensivo di griglia di ripresa e mandata in ABS colore bianco; potenzialità termica per impianto a due tubi valutata alla velocità massima con acqua entrante a 50 °C, DT 5 °C, aria entrante a 20 °C, potenzialità frigorifera totale valutata alla velocità massima con acqua entrante a 7 °C, DT 5 °C, aria entrante a 27 °C b.s./19 °C b.u.: con una batteria a due tubi: / - Resa frigorifera 4,33 kW, resa termica 5,23 kW.	CAD		1316,70	10,800%
IT.IV.B.3012.D	Ventilconvettore a cassetta installato a controsoffitto con ventilatore radiale a singola aspirazione e motore elettrico, scheda inverter, struttura portante in acciaio zincato, batteria di scambio termico a pacco alettato con alette in alluminio e tubi in rame, collettori in ottone, filtro aria con superficie pieghettata con media filtrante in polipropilene, motore elettrico 230 V 1/50 in classe B con condensatore sempre inserito associato al ventilatore a tre velocità con ventole in alluminio, con commutatore ON-OFF, selettore delle velocità della ventola, selettore estate/inverno, bacinella di raccolta della condensa in plastica, comprensivo di griglia di ripresa e mandata in ABS colore bianco; potenzialità termica per impianto a due tubi valutata alla velocità massima con acqua entrante a 50 °C, DT 5 °C, aria entrante a 20 °C, potenzialità frigorifera totale valutata alla velocità massima con acqua entrante a 7 °C, DT 5 °C, aria entrante a 27 °C b.s./19 °C b.u.: con una batteria a due tubi: / - Resa frigorifera 5,02 kW, resa termica 6,17 kW.	CAD		1412,98	10,100%
IT.IV.B.3012.E	Ventilconvettore a cassetta installato a controsoffitto con ventilatore radiale a singola aspirazione e motore elettrico, scheda inverter, struttura portante in acciaio zincato, batteria di scambio termico a pacco alettato con alette in alluminio e tubi in rame, collettori in ottone, filtro aria con superficie pieghettata con media filtrante in polipropilene, motore elettrico 230 V 1/50 in classe B con condensatore sempre inserito associato al ventilatore a tre velocità con ventole in alluminio, con commutatore ON-OFF, selettore delle velocità della ventola, selettore estate/inverno, bacinella di raccolta della condensa in plastica, comprensivo di griglia di ripresa e mandata in ABS colore bianco; potenzialità termica per impianto a due tubi valutata alla velocità massima con acqua entrante a 50 °C, DT 5 °C, aria entrante a 20 °C, potenzialità frigorifera totale valutata alla velocità massima con acqua entrante a 7 °C, DT 5 °C, aria entrante a 27 °C b.s./19 °C b.u.: con una batteria a due tubi: / - Resa frigorifera 6,16 kW, resa termica 7,77 kW.	CAD		1738,73	8,200%
IT.IV.B.3012.F	Ventilconvettore a cassetta installato a controsoffitto con ventilatore radiale a singola aspirazione e motore elettrico, scheda inverter, struttura portante in acciaio zincato, batteria di scambio termico a pacco alettato con alette in alluminio e tubi in rame, collettori in ottone, filtro aria con superficie pieghettata con media filtrante in polipropilene, motore elettrico 230 V 1/50 in classe B con condensatore sempre inserito associato al ventilatore a tre velocità con ventole in alluminio, con commutatore ON-OFF, selettore delle velocità della ventola, selettore estate/inverno, bacinella di raccolta della condensa in plastica, comprensivo di griglia di ripresa e mandata in ABS colore bianco; potenzialità termica per impianto a due tubi valutata alla velocità massima con acqua entrante a 50 °C, DT 5 °C, aria entrante a 20 °C, potenzialità frigorifera totale valutata alla velocità massima con acqua entrante a 7 °C, DT 5 °C, aria entrante a 27 °C b.s./19 °C b.u.: con una batteria a due tubi: / - Resa frigorifera 9,51 kW, resa termica 10,71 kW.	CAD		1852,77	7,700%
IT.IV.B.3012.G	Ventilconvettore a cassetta installato a controsoffitto con ventilatore radiale a singola aspirazione e motore elettrico, scheda inverter, struttura portante in acciaio zincato, batteria di scambio termico a pacco alettato con alette in alluminio e tubi in rame, collettori in ottone, filtro aria con superficie pieghettata con media filtrante in polipropilene, motore elettrico 230 V 1/50 in classe B con condensatore sempre inserito associato al ventilatore a tre velocità con ventole in alluminio, con commutatore ON-OFF, selettore delle velocità della ventola, selettore estate/inverno, bacinella di raccolta della condensa in plastica, comprensivo di griglia di ripresa e mandata in ABS colore bianco; potenzialità termica per impianto a due tubi valutata alla velocità massima con acqua entrante a 50 °C, DT 5 °C, aria entrante a 20 °C, potenzialità frigorifera totale valutata alla velocità massima con acqua entrante a 7 °C, DT 5 °C, aria entrante a 27 °C b.s./19 °C b.u.: con una batteria a due tubi: / - Resa frigorifera 11,1 kW, resa termica 14,00 kW.	CAD		2006,08	7,100%
IT.IV.B.3013	Ventilconvettore a cassetta installato a controsoffitto con ventilatore radiale a singola aspirazione e motore elettrico, scheda inverter, struttura portante in acciaio zincato, batteria di scambio termico a pacco alettato con alette in alluminio e tubi in rame, collettori in ottone, filtro aria con superficie pieghettata con media filtrante in polipropilene, motore elettrico 230 V 1/50 in classe B con condensatore sempre inserito associato al ventilatore a tre velocità con ventole in alluminio, con commutatore ON -OFF, selettore delle velocità della ventola, selettore estate/inverno, bacinella di raccolta della condensa in plastica, comprensivo di griglia di ripresa e mandata in ABS colore bianco; potenzialità termica per impianto a due tubi valutata alla velocità massima con acqua entrante a 50 °C, DT 5 °C, aria entrante a 20 °C, potenzialità frigorifera totale valutata alla velocità massima con acqua entrante a 7 °C, DT 5 °C, aria entrante a 27 °C b.s./19 °C b.u.: con due batterie a quattro tubi.
IT.IV.B.3013.A	Ventilconvettore a cassetta installato a controsoffitto con ventilatore radiale a singola aspirazione e motore elettrico, scheda inverter, struttura portante in acciaio zincato, batteria di scambio termico a pacco alettato con alette in alluminio e tubi in rame, collettori in ottone, filtro aria con superficie pieghettata con media filtrante in polipropilene, motore elettrico 230 V 1/50 in classe B con condensatore sempre inserito associato al ventilatore a tre velocità con ventole in alluminio, con commutatore ON -OFF, selettore delle velocità della ventola, selettore estate/inverno, bacinella di raccolta della condensa in plastica, comprensivo di griglia di ripresa e mandata in ABS colore bianco; potenzialità termica per impianto a due tubi valutata alla velocità massima con acqua entrante a 50 °C, DT 5 °C, aria entrante a 20 °C, potenzialità frigorifera totale valutata alla velocità massima con acqua entrante a 7 °C, DT 5 °C, aria entrante a 27 °C b.s./19 °C b.u.: con due batterie a quattro tubi. / - Resa frigorifera 2,33 kW, resa termica 3,03 kW.	CAD		1545,79	11,500%
IT.IV.B.3013.B	Ventilconvettore a cassetta installato a controsoffitto con ventilatore radiale a singola aspirazione e motore elettrico, scheda inverter, struttura portante in acciaio zincato, batteria di scambio termico a pacco alettato con alette in alluminio e tubi in rame, collettori in ottone, filtro aria con superficie pieghettata con media filtrante in polipropilene, motore elettrico 230 V 1/50 in classe B con condensatore sempre inserito associato al ventilatore a tre velocità con ventole in alluminio, con commutatore ON -OFF, selettore delle velocità della ventola, selettore estate/inverno, bacinella di raccolta della condensa in plastica, comprensivo di griglia di ripresa e mandata in ABS colore bianco; potenzialità termica per impianto a due tubi valutata alla velocità massima con acqua entrante a 50 °C, DT 5 °C, aria entrante a 20 °C, potenzialità frigorifera totale valutata alla velocità massima con acqua entrante a 7 °C, DT 5 °C, aria entrante a 27 °C b.s./19 °C b.u.: con due batterie a quattro tubi. / - Resa frigorifera 2,70 kW, resa termica 3,46 kW.	CAD		1634,91	10,900%
IT.IV.B.3013.C	Ventilconvettore a cassetta installato a controsoffitto con ventilatore radiale a singola aspirazione e motore elettrico, scheda inverter, struttura portante in acciaio zincato, batteria di scambio termico a pacco alettato con alette in alluminio e tubi in rame, collettori in ottone, filtro aria con superficie pieghettata con media filtrante in polipropilene, motore elettrico 230 V 1/50 in classe B con condensatore sempre inserito associato al ventilatore a tre velocità con ventole in alluminio, con commutatore ON -OFF, selettore delle velocità della ventola, selettore estate/inverno, bacinella di raccolta della condensa in plastica, comprensivo di griglia di ripresa e mandata in ABS colore bianco; potenzialità termica per impianto a due tubi valutata alla velocità massima con acqua entrante a 50 °C, DT 5 °C, aria entrante a 20 °C, potenzialità frigorifera totale valutata alla velocità massima con acqua entrante a 7 °C, DT 5 °C, aria entrante a 27 °C b.s./19 °C b.u.: con due batterie a quattro tubi. / - Resa frigorifera 3,34 kW, resa termica 4,40 kW.	CAD		1754,03	10,100%
IT.IV.B.3013.D	Ventilconvettore a cassetta installato a controsoffitto con ventilatore radiale a singola aspirazione e motore elettrico, scheda inverter, struttura portante in acciaio zincato, batteria di scambio termico a pacco alettato con alette in alluminio e tubi in rame, collettori in ottone, filtro aria con superficie pieghettata con media filtrante in polipropilene, motore elettrico 230 V 1/50 in classe B con condensatore sempre inserito associato al ventilatore a tre velocità con ventole in alluminio, con commutatore ON -OFF, selettore delle velocità della ventola, selettore estate/inverno, bacinella di raccolta della condensa in plastica, comprensivo di griglia di ripresa e mandata in ABS colore bianco; potenzialità termica per impianto a due tubi valutata alla velocità massima con acqua entrante a 50 °C, DT 5 °C, aria entrante a 20 °C, potenzialità frigorifera totale valutata alla velocità massima con acqua entrante a 7 °C, DT 5 °C, aria entrante a 27 °C b.s./19 °C b.u.: con due batterie a quattro tubi. / - Resa frigorifera 3,81 kW, resa termica 4,95 kW.	CAD		1845,00	9,600%
IT.IV.B.3013.E	Ventilconvettore a cassetta installato a controsoffitto con ventilatore radiale a singola aspirazione e motore elettrico, scheda inverter, struttura portante in acciaio zincato, batteria di scambio termico a pacco alettato con alette in alluminio e tubi in rame, collettori in ottone, filtro aria con superficie pieghettata con media filtrante in polipropilene, motore elettrico 230 V 1/50 in classe B con condensatore sempre inserito associato al ventilatore a tre velocità con ventole in alluminio, con commutatore ON -OFF, selettore delle velocità della ventola, selettore estate/inverno, bacinella di raccolta della condensa in plastica, comprensivo di griglia di ripresa e mandata in ABS colore bianco; potenzialità termica per impianto a due tubi valutata alla velocità massima con acqua entrante a 50 °C, DT 5 °C, aria entrante a 20 °C, potenzialità frigorifera totale valutata alla velocità massima con acqua entrante a 7 °C, DT 5 °C, aria entrante a 27 °C b.s./19 °C b.u.: con due batterie a quattro tubi. / - Resa frigorifera 6,34 kW, resa termica 9,10 kW.	CAD		2199,61	8,100%
IT.IV.B.3013.F	Ventilconvettore a cassetta installato a controsoffitto con ventilatore radiale a singola aspirazione e motore elettrico, scheda inverter, struttura portante in acciaio zincato, batteria di scambio termico a pacco alettato con alette in alluminio e tubi in rame, collettori in ottone, filtro aria con superficie pieghettata con media filtrante in polipropilene, motore elettrico 230 V 1/50 in classe B con condensatore sempre inserito associato al ventilatore a tre velocità con ventole in alluminio, con commutatore ON -OFF, selettore delle velocità della ventola, selettore estate/inverno, bacinella di raccolta della condensa in plastica, comprensivo di griglia di ripresa e mandata in ABS colore bianco; potenzialità termica per impianto a due tubi valutata alla velocità massima con acqua entrante a 50 °C, DT 5 °C, aria entrante a 20 °C, potenzialità frigorifera totale valutata alla velocità massima con acqua entrante a 7 °C, DT 5 °C, aria entrante a 27 °C b.s./19 °C b.u.: con due batterie a quattro tubi. / - Resa frigorifera 7,71 kW, resa termica 11,00 kW.	CAD		2350,59	7,600%
IT.IV.B.3013.G	Ventilconvettore a cassetta installato a controsoffitto con ventilatore radiale a singola aspirazione e motore elettrico, scheda inverter, struttura portante in acciaio zincato, batteria di scambio termico a pacco alettato con alette in alluminio e tubi in rame, collettori in ottone, filtro aria con superficie pieghettata con media filtrante in polipropilene, motore elettrico 230 V 1/50 in classe B con condensatore sempre inserito associato al ventilatore a tre velocità con ventole in alluminio, con commutatore ON -OFF, selettore delle velocità della ventola, selettore estate/inverno, bacinella di raccolta della condensa in plastica, comprensivo di griglia di ripresa e mandata in ABS colore bianco; potenzialità termica per impianto a due tubi valutata alla velocità massima con acqua entrante a 50 °C, DT 5 °C, aria entrante a 20 °C, potenzialità frigorifera totale valutata alla velocità massima con acqua entrante a 7 °C, DT 5 °C, aria entrante a 27 °C b.s./19 °C b.u.: con due batterie a quattro tubi. / - Resa frigorifera 8,89 kW, resa termica 12,70 kW.	CAD		2461,86	7,200%
IT.IV.B.3014	Ventilconvettore canalizzabile con ventilatori centrifughi a doppia aspirazione, struttura portante in lamiera zincata composta da due spalle laterali e da una parete posteriore isolate con materassino a cellule chiuse, batteria di scambio termico a pacco alettato con alette in alluminio e tubi in rame, collettori in ottone, filtro aria con superficie pieghettata con media filtrante in polipropilene, gruppo ventilante con motore a cinque velocità con ventole in alluminio, con commutatore ON-OFF, selettore delle velocità della ventola, selettore estate/inverno, bacinella di raccolta della condensa in plastica, alimentazione del motore elettrico 230 V-1-50 Hz in classe B con condensatore sempre inserito, potenzialità termica per impianto a due tubi valutata alla velocità massima con acqua entrante a 50 °C, DT 5 °C, aria entrante a 20 °C, potenzialità frigorifera totale valutata alla velocità massima con acqua entrante a 7 °C, DT 5 °C, aria entrante a 27 °C: con una batteria a 3 ranghi:
IT.IV.B.3014.A	Ventilconvettore canalizzabile con ventilatori centrifughi a doppia aspirazione, struttura portante in lamiera zincata composta da due spalle laterali e da una parete posteriore isolate con materassino a cellule chiuse, batteria di scambio termico a pacco alettato con alette in alluminio e tubi in rame, collettori in ottone, filtro aria con superficie pieghettata con media filtrante in polipropilene, gruppo ventilante con motore a cinque velocità con ventole in alluminio, con commutatore ON-OFF, selettore delle velocità della ventola, selettore estate/inverno, bacinella di raccolta della condensa in plastica, alimentazione del motore elettrico 230 V-1-50 Hz in classe B con condensatore sempre inserito, potenzialità termica per impianto a due tubi valutata alla velocità massima con acqua entrante a 50 °C, DT 5 °C, aria entrante a 20 °C, potenzialità frigorifera totale valutata alla velocità massima con acqua entrante a 7 °C, DT 5 °C, aria entrante a 27 °C: con una batteria a 3 ranghi: / - Resa frigorifera 1,81 kW, resa termica 2,39 kW.	CAD		583,63	18,300%
IT.IV.B.3014.B	Ventilconvettore canalizzabile con ventilatori centrifughi a doppia aspirazione, struttura portante in lamiera zincata composta da due spalle laterali e da una parete posteriore isolate con materassino a cellule chiuse, batteria di scambio termico a pacco alettato con alette in alluminio e tubi in rame, collettori in ottone, filtro aria con superficie pieghettata con media filtrante in polipropilene, gruppo ventilante con motore a cinque velocità con ventole in alluminio, con commutatore ON-OFF, selettore delle velocità della ventola, selettore estate/inverno, bacinella di raccolta della condensa in plastica, alimentazione del motore elettrico 230 V-1-50 Hz in classe B con condensatore sempre inserito, potenzialità termica per impianto a due tubi valutata alla velocità massima con acqua entrante a 50 °C, DT 5 °C, aria entrante a 20 °C, potenzialità frigorifera totale valutata alla velocità massima con acqua entrante a 7 °C, DT 5 °C, aria entrante a 27 °C: con una batteria a 3 ranghi: / - Resa frigorifera 3,19 kW, resa termica 4,25 kW.	CAD		694,67	15,400%
IT.IV.B.3014.C	Ventilconvettore canalizzabile con ventilatori centrifughi a doppia aspirazione, struttura portante in lamiera zincata composta da due spalle laterali e da una parete posteriore isolate con materassino a cellule chiuse, batteria di scambio termico a pacco alettato con alette in alluminio e tubi in rame, collettori in ottone, filtro aria con superficie pieghettata con media filtrante in polipropilene, gruppo ventilante con motore a cinque velocità con ventole in alluminio, con commutatore ON-OFF, selettore delle velocità della ventola, selettore estate/inverno, bacinella di raccolta della condensa in plastica, alimentazione del motore elettrico 230 V-1-50 Hz in classe B con condensatore sempre inserito, potenzialità termica per impianto a due tubi valutata alla velocità massima con acqua entrante a 50 °C, DT 5 °C, aria entrante a 20 °C, potenzialità frigorifera totale valutata alla velocità massima con acqua entrante a 7 °C, DT 5 °C, aria entrante a 27 °C: con una batteria a 3 ranghi: / - Resa frigorifera 4,92 kW, resa termica 6,79 kW.	CAD		813,79	13,100%
IT.IV.B.3014.D	Ventilconvettore canalizzabile con ventilatori centrifughi a doppia aspirazione, struttura portante in lamiera zincata composta da due spalle laterali e da una parete posteriore isolate con materassino a cellule chiuse, batteria di scambio termico a pacco alettato con alette in alluminio e tubi in rame, collettori in ottone, filtro aria con superficie pieghettata con media filtrante in polipropilene, gruppo ventilante con motore a cinque velocità con ventole in alluminio, con commutatore ON-OFF, selettore delle velocità della ventola, selettore estate/inverno, bacinella di raccolta della condensa in plastica, alimentazione del motore elettrico 230 V-1-50 Hz in classe B con condensatore sempre inserito, potenzialità termica per impianto a due tubi valutata alla velocità massima con acqua entrante a 50 °C, DT 5 °C, aria entrante a 20 °C, potenzialità frigorifera totale valutata alla velocità massima con acqua entrante a 7 °C, DT 5 °C, aria entrante a 27 °C: con una batteria a 3 ranghi: / - Resa frigorifera 6,87 kW, resa termica 9,41 kW.	CAD		1336,01	8,000%
IT.IV.B.3015	Ventilconvettore canalizzabile con ventilatori centrifughi a doppia aspirazione, struttura portante in lamiera zincata composta da due spalle laterali e da una parete posteriore isolate con materassino a cellule chiuse, batteria di scambio termico a pacco alettato con alette in alluminio e tubi in rame, collettori in ottone, filtro aria con superficie pieghettata con media filtrante in polipropilene, gruppo ventilante con motore a cinque velocità con ventole in alluminio, con commutatore ON-OFF, selettore delle velocità della ventola, selettore estate/inverno, bacinella di raccolta della condensa in plastica, alimentazione del motore elettrico 230 V-1-50 Hz in classe B con condensatore sempre inserito, potenzialità termica per impianto a due tubi valutata alla velocità massima con acqua entrante a 50 °C, DT 5 °C, aria entrante a 20 °C, potenzialità frigorifera totale valutata alla velocità massima con acqua entrante a 7 °C, DT 5 °C, aria entrante a 27 °C: con due batterie di cui una a 3 ranghi ed una ad 1 rango:
IT.IV.B.3015.A	Ventilconvettore canalizzabile con ventilatori centrifughi a doppia aspirazione, struttura portante in lamiera zincata composta da due spalle laterali e da una parete posteriore isolate con materassino a cellule chiuse, batteria di scambio termico a pacco alettato con alette in alluminio e tubi in rame, collettori in ottone, filtro aria con superficie pieghettata con media filtrante in polipropilene, gruppo ventilante con motore a cinque velocità con ventole in alluminio, con commutatore ON-OFF, selettore delle velocità della ventola, selettore estate/inverno, bacinella di raccolta della condensa in plastica, alimentazione del motore elettrico 230 V-1-50 Hz in classe B con condensatore sempre inserito, potenzialità termica per impianto a due tubi valutata alla velocità massima con acqua entrante a 50 °C, DT 5 °C, aria entrante a 20 °C, potenzialità frigorifera totale valutata alla velocità massima con acqua entrante a 7 °C, DT 5 °C, aria entrante a 27 °C: con due batterie di cui una a 3 ranghi ed una ad 1 rango: / - Resa frigorifera 1,81 kW, resa termica 1,98 kW.	CAD		646,18	16,500%
IT.IV.B.3015.B	Ventilconvettore canalizzabile con ventilatori centrifughi a doppia aspirazione, struttura portante in lamiera zincata composta da due spalle laterali e da una parete posteriore isolate con materassino a cellule chiuse, batteria di scambio termico a pacco alettato con alette in alluminio e tubi in rame, collettori in ottone, filtro aria con superficie pieghettata con media filtrante in polipropilene, gruppo ventilante con motore a cinque velocità con ventole in alluminio, con commutatore ON-OFF, selettore delle velocità della ventola, selettore estate/inverno, bacinella di raccolta della condensa in plastica, alimentazione del motore elettrico 230 V-1-50 Hz in classe B con condensatore sempre inserito, potenzialità termica per impianto a due tubi valutata alla velocità massima con acqua entrante a 50 °C, DT 5 °C, aria entrante a 20 °C, potenzialità frigorifera totale valutata alla velocità massima con acqua entrante a 7 °C, DT 5 °C, aria entrante a 27 °C: con due batterie di cui una a 3 ranghi ed una ad 1 rango: / - Resa frigorifera 3,19 kW, resa termica 3,28 kW.	CAD		771,78	13,800%
IT.IV.B.3015.C	Ventilconvettore canalizzabile con ventilatori centrifughi a doppia aspirazione, struttura portante in lamiera zincata composta da due spalle laterali e da una parete posteriore isolate con materassino a cellule chiuse, batteria di scambio termico a pacco alettato con alette in alluminio e tubi in rame, collettori in ottone, filtro aria con superficie pieghettata con media filtrante in polipropilene, gruppo ventilante con motore a cinque velocità con ventole in alluminio, con commutatore ON-OFF, selettore delle velocità della ventola, selettore estate/inverno, bacinella di raccolta della condensa in plastica, alimentazione del motore elettrico 230 V-1-50 Hz in classe B con condensatore sempre inserito, potenzialità termica per impianto a due tubi valutata alla velocità massima con acqua entrante a 50 °C, DT 5 °C, aria entrante a 20 °C, potenzialità frigorifera totale valutata alla velocità massima con acqua entrante a 7 °C, DT 5 °C, aria entrante a 27 °C: con due batterie di cui una a 3 ranghi ed una ad 1 rango: / - Resa frigorifera 4,92 kW, resa termica 4,82 kW.	CAD		907,07	11,800%
IT.IV.B.3015.D	Ventilconvettore canalizzabile con ventilatori centrifughi a doppia aspirazione, struttura portante in lamiera zincata composta da due spalle laterali e da una parete posteriore isolate con materassino a cellule chiuse, batteria di scambio termico a pacco alettato con alette in alluminio e tubi in rame, collettori in ottone, filtro aria con superficie pieghettata con media filtrante in polipropilene, gruppo ventilante con motore a cinque velocità con ventole in alluminio, con commutatore ON-OFF, selettore delle velocità della ventola, selettore estate/inverno, bacinella di raccolta della condensa in plastica, alimentazione del motore elettrico 230 V-1-50 Hz in classe B con condensatore sempre inserito, potenzialità termica per impianto a due tubi valutata alla velocità massima con acqua entrante a 50 °C, DT 5 °C, aria entrante a 20 °C, potenzialità frigorifera totale valutata alla velocità massima con acqua entrante a 7 °C, DT 5 °C, aria entrante a 27 °C: con due batterie di cui una a 3 ranghi ed una ad 1 rango: / - Resa frigorifera 6,87 kW, resa termica 6,79 kW.	CAD		1433,44	7,400%
IT.IV.B.3016	Ventilconvettore canalizzabile con ventilatori centrifughi a doppia aspirazione, struttura portante in lamiera zincata composta da due spalle laterali e da una parete posteriore isolate con materassino a cellule chiuse, batteria di scambio termico a pacco alettato con alette in alluminio e tubi in rame, collettori in ottone, filtro aria con superficie pieghettata con media filtrante in polipropilene, gruppo ventilante con motore a cinque velocità con ventole in alluminio, con commutatore ON-OFF, selettore delle velocità della ventola, selettore estate/inverno, bacinella di raccolta della condensa in plastica, alimentazione del motore elettrico 230 V-1-50 Hz in classe B con condensatore sempre inserito, potenzialità termica per impianto a due tubi valutata alla velocità massima con acqua entrante a 50 °C, DT 5 °C, aria entrante a 20 °C, potenzialità frigorifera totale valutata alla velocità massima con acqua entrante a 7 °C, DT 5 °C, aria entrante a 27 °C: con una batteria a 4 ranghi:
IT.IV.B.3016.A	Ventilconvettore canalizzabile con ventilatori centrifughi a doppia aspirazione, struttura portante in lamiera zincata composta da due spalle laterali e da una parete posteriore isolate con materassino a cellule chiuse, batteria di scambio termico a pacco alettato con alette in alluminio e tubi in rame, collettori in ottone, filtro aria con superficie pieghettata con media filtrante in polipropilene, gruppo ventilante con motore a cinque velocità con ventole in alluminio, con commutatore ON-OFF, selettore delle velocità della ventola, selettore estate/inverno, bacinella di raccolta della condensa in plastica, alimentazione del motore elettrico 230 V-1-50 Hz in classe B con condensatore sempre inserito, potenzialità termica per impianto a due tubi valutata alla velocità massima con acqua entrante a 50 °C, DT 5 °C, aria entrante a 20 °C, potenzialità frigorifera totale valutata alla velocità massima con acqua entrante a 7 °C, DT 5 °C, aria entrante a 27 °C: con una batteria a 4 ranghi: / - Resa frigorifera 2,01 kW.	CAD		629,10	16,900%
IT.IV.B.3016.B	Ventilconvettore canalizzabile con ventilatori centrifughi a doppia aspirazione, struttura portante in lamiera zincata composta da due spalle laterali e da una parete posteriore isolate con materassino a cellule chiuse, batteria di scambio termico a pacco alettato con alette in alluminio e tubi in rame, collettori in ottone, filtro aria con superficie pieghettata con media filtrante in polipropilene, gruppo ventilante con motore a cinque velocità con ventole in alluminio, con commutatore ON-OFF, selettore delle velocità della ventola, selettore estate/inverno, bacinella di raccolta della condensa in plastica, alimentazione del motore elettrico 230 V-1-50 Hz in classe B con condensatore sempre inserito, potenzialità termica per impianto a due tubi valutata alla velocità massima con acqua entrante a 50 °C, DT 5 °C, aria entrante a 20 °C, potenzialità frigorifera totale valutata alla velocità massima con acqua entrante a 7 °C, DT 5 °C, aria entrante a 27 °C: con una batteria a 4 ranghi: / - Resa frigorifera 3,57 kW.	CAD		741,31	14,400%
IT.IV.B.3016.C	Ventilconvettore canalizzabile con ventilatori centrifughi a doppia aspirazione, struttura portante in lamiera zincata composta da due spalle laterali e da una parete posteriore isolate con materassino a cellule chiuse, batteria di scambio termico a pacco alettato con alette in alluminio e tubi in rame, collettori in ottone, filtro aria con superficie pieghettata con media filtrante in polipropilene, gruppo ventilante con motore a cinque velocità con ventole in alluminio, con commutatore ON-OFF, selettore delle velocità della ventola, selettore estate/inverno, bacinella di raccolta della condensa in plastica, alimentazione del motore elettrico 230 V-1-50 Hz in classe B con condensatore sempre inserito, potenzialità termica per impianto a due tubi valutata alla velocità massima con acqua entrante a 50 °C, DT 5 °C, aria entrante a 20 °C, potenzialità frigorifera totale valutata alla velocità massima con acqua entrante a 7 °C, DT 5 °C, aria entrante a 27 °C: con una batteria a 4 ranghi: / - Resa frigorifera 5,36 kW.	CAD		913,78	11,700%
IT.IV.B.3016.D	Ventilconvettore canalizzabile con ventilatori centrifughi a doppia aspirazione, struttura portante in lamiera zincata composta da due spalle laterali e da una parete posteriore isolate con materassino a cellule chiuse, batteria di scambio termico a pacco alettato con alette in alluminio e tubi in rame, collettori in ottone, filtro aria con superficie pieghettata con media filtrante in polipropilene, gruppo ventilante con motore a cinque velocità con ventole in alluminio, con commutatore ON-OFF, selettore delle velocità della ventola, selettore estate/inverno, bacinella di raccolta della condensa in plastica, alimentazione del motore elettrico 230 V-1-50 Hz in classe B con condensatore sempre inserito, potenzialità termica per impianto a due tubi valutata alla velocità massima con acqua entrante a 50 °C, DT 5 °C, aria entrante a 20 °C, potenzialità frigorifera totale valutata alla velocità massima con acqua entrante a 7 °C, DT 5 °C, aria entrante a 27 °C: con una batteria a 4 ranghi: / - Resa frigorifera 7,59 kW.	CAD		1421,44	7,500%
IT.IV.B.3017	Ventilconvettore canalizzabile con ventilatori centrifughi a doppia aspirazione, struttura portante in lamiera zincata composta da due spalle laterali e da una parete posteriore isolate con materassino a cellule chiuse, batteria di scambio termico a pacco alettato con alette in alluminio e tubi in rame, collettori in ottone, filtro aria con superficie pieghettata con media filtrante in polipropilene, gruppo ventilante con motore a cinque velocità con ventole in alluminio, con commutatore ON-OFF, selettore delle velocità della ventola, selettore estate/inverno, bacinella di raccolta della condensa in plastica, alimentazione del motore elettrico 230 V-1-50 Hz in classe B con condensatore sempre inserito, potenzialità termica per impianto a due tubi valutata alla velocità massima con acqua entrante a 50 °C, DT 5 °C, aria entrante a 20 °C, potenzialità frigorifera totale valutata alla velocità massima con acqua entrante a 7 °C, DT 5 °C, aria entrante a 27 °C: con una batteria a 4 ranghi ed una ad 1 rango:
IT.IV.B.3017.A	Ventilconvettore canalizzabile con ventilatori centrifughi a doppia aspirazione, struttura portante in lamiera zincata composta da due spalle laterali e da una parete posteriore isolate con materassino a cellule chiuse, batteria di scambio termico a pacco alettato con alette in alluminio e tubi in rame, collettori in ottone, filtro aria con superficie pieghettata con media filtrante in polipropilene, gruppo ventilante con motore a cinque velocità con ventole in alluminio, con commutatore ON-OFF, selettore delle velocità della ventola, selettore estate/inverno, bacinella di raccolta della condensa in plastica, alimentazione del motore elettrico 230 V-1-50 Hz in classe B con condensatore sempre inserito, potenzialità termica per impianto a due tubi valutata alla velocità massima con acqua entrante a 50 °C, DT 5 °C, aria entrante a 20 °C, potenzialità frigorifera totale valutata alla velocità massima con acqua entrante a 7 °C, DT 5 °C, aria entrante a 27 °C: con una batteria a 4 ranghi ed una ad 1 rango: / - Resa frigorifera 2,01 kW.	CAD		728,45	19,500%
IT.IV.B.3017.B	Ventilconvettore canalizzabile con ventilatori centrifughi a doppia aspirazione, struttura portante in lamiera zincata composta da due spalle laterali e da una parete posteriore isolate con materassino a cellule chiuse, batteria di scambio termico a pacco alettato con alette in alluminio e tubi in rame, collettori in ottone, filtro aria con superficie pieghettata con media filtrante in polipropilene, gruppo ventilante con motore a cinque velocità con ventole in alluminio, con commutatore ON-OFF, selettore delle velocità della ventola, selettore estate/inverno, bacinella di raccolta della condensa in plastica, alimentazione del motore elettrico 230 V-1-50 Hz in classe B con condensatore sempre inserito, potenzialità termica per impianto a due tubi valutata alla velocità massima con acqua entrante a 50 °C, DT 5 °C, aria entrante a 20 °C, potenzialità frigorifera totale valutata alla velocità massima con acqua entrante a 7 °C, DT 5 °C, aria entrante a 27 °C: con una batteria a 4 ranghi ed una ad 1 rango: / - Resa frigorifera 3,57 kW.	CAD		897,92	15,800%
IT.IV.B.3017.C	Ventilconvettore canalizzabile con ventilatori centrifughi a doppia aspirazione, struttura portante in lamiera zincata composta da due spalle laterali e da una parete posteriore isolate con materassino a cellule chiuse, batteria di scambio termico a pacco alettato con alette in alluminio e tubi in rame, collettori in ottone, filtro aria con superficie pieghettata con media filtrante in polipropilene, gruppo ventilante con motore a cinque velocità con ventole in alluminio, con commutatore ON-OFF, selettore delle velocità della ventola, selettore estate/inverno, bacinella di raccolta della condensa in plastica, alimentazione del motore elettrico 230 V-1-50 Hz in classe B con condensatore sempre inserito, potenzialità termica per impianto a due tubi valutata alla velocità massima con acqua entrante a 50 °C, DT 5 °C, aria entrante a 20 °C, potenzialità frigorifera totale valutata alla velocità massima con acqua entrante a 7 °C, DT 5 °C, aria entrante a 27 °C: con una batteria a 4 ranghi ed una ad 1 rango: / - Resa frigorifera 5,36 kW.	CAD		1041,27	13,700%
IT.IV.B.3017.D	Ventilconvettore canalizzabile con ventilatori centrifughi a doppia aspirazione, struttura portante in lamiera zincata composta da due spalle laterali e da una parete posteriore isolate con materassino a cellule chiuse, batteria di scambio termico a pacco alettato con alette in alluminio e tubi in rame, collettori in ottone, filtro aria con superficie pieghettata con media filtrante in polipropilene, gruppo ventilante con motore a cinque velocità con ventole in alluminio, con commutatore ON-OFF, selettore delle velocità della ventola, selettore estate/inverno, bacinella di raccolta della condensa in plastica, alimentazione del motore elettrico 230 V-1-50 Hz in classe B con condensatore sempre inserito, potenzialità termica per impianto a due tubi valutata alla velocità massima con acqua entrante a 50 °C, DT 5 °C, aria entrante a 20 °C, potenzialità frigorifera totale valutata alla velocità massima con acqua entrante a 7 °C, DT 5 °C, aria entrante a 27 °C: con una batteria a 4 ranghi ed una ad 1 rango: / - Resa frigorifera 7,59 kW.	CAD		1555,87	9,100%
IT.IV.B.3018	Unità del tipo monocondotto con ventilatori centrifughi a doppia aspirazione, struttura portante in lamiera zincata o in profili di alluminio estruso composta da due spalle laterali e da una parete posteriore isolate con materassino a cellule chiuse, batteria di scambio termico a pacco alettato con alette in alluminio e tubi in rame, collettori in ottone, filtro aria con superficie pieghettata con media filtrante in polipropilene, gruppo ventilante con motore a cinque velocità con ventole in alluminio, con commutatore ON-OFF, selettore delle velocità della ventola, selettore estate/inverno, bacinella di raccolta della condensa in plastica, alimentazione del motore elettrico 230 V-1-50 Hz in classe B con condensatore sempre inserito, potenzialità termica per impianto a due tubi valutata alla velocità massima con acqua entrante a 50 °C, DT 5 °C, aria entrante a 20 °C, potenzialità frigorifera totale valutata alla velocità massima con acqua entrante a 7 °C, DT 5 °C, aria entrante a 27 °C: con una batteria a tre ranghi:
IT.IV.B.3018.A	Unità del tipo monocondotto con ventilatori centrifughi a doppia aspirazione, struttura portante in lamiera zincata o in profili di alluminio estruso composta da due spalle laterali e da una parete posteriore isolate con materassino a cellule chiuse, batteria di scambio termico a pacco alettato con alette in alluminio e tubi in rame, collettori in ottone, filtro aria con superficie pieghettata con media filtrante in polipropilene, gruppo ventilante con motore a cinque velocità con ventole in alluminio, con commutatore ON-OFF, selettore delle velocità della ventola, selettore estate/inverno, bacinella di raccolta della condensa in plastica, alimentazione del motore elettrico 230 V-1-50 Hz in classe B con condensatore sempre inserito, potenzialità termica per impianto a due tubi valutata alla velocità massima con acqua entrante a 50 °C, DT 5 °C, aria entrante a 20 °C, potenzialità frigorifera totale valutata alla velocità massima con acqua entrante a 7 °C, DT 5 °C, aria entrante a 27 °C: con una batteria a tre ranghi: / - Resa totale frigorifera 17,04 kW, resa termica 32,35 kW.	CAD		2509,65	19,800%
IT.IV.B.3018.B	Unità del tipo monocondotto con ventilatori centrifughi a doppia aspirazione, struttura portante in lamiera zincata o in profili di alluminio estruso composta da due spalle laterali e da una parete posteriore isolate con materassino a cellule chiuse, batteria di scambio termico a pacco alettato con alette in alluminio e tubi in rame, collettori in ottone, filtro aria con superficie pieghettata con media filtrante in polipropilene, gruppo ventilante con motore a cinque velocità con ventole in alluminio, con commutatore ON-OFF, selettore delle velocità della ventola, selettore estate/inverno, bacinella di raccolta della condensa in plastica, alimentazione del motore elettrico 230 V-1-50 Hz in classe B con condensatore sempre inserito, potenzialità termica per impianto a due tubi valutata alla velocità massima con acqua entrante a 50 °C, DT 5 °C, aria entrante a 20 °C, potenzialità frigorifera totale valutata alla velocità massima con acqua entrante a 7 °C, DT 5 °C, aria entrante a 27 °C: con una batteria a tre ranghi: / - Resa totale frigorifera 28,93 kW, resa termica 71,22 kW.	CAD		3199,93	15,600%
IT.IV.B.3018.C	Unità del tipo monocondotto con ventilatori centrifughi a doppia aspirazione, struttura portante in lamiera zincata o in profili di alluminio estruso composta da due spalle laterali e da una parete posteriore isolate con materassino a cellule chiuse, batteria di scambio termico a pacco alettato con alette in alluminio e tubi in rame, collettori in ottone, filtro aria con superficie pieghettata con media filtrante in polipropilene, gruppo ventilante con motore a cinque velocità con ventole in alluminio, con commutatore ON-OFF, selettore delle velocità della ventola, selettore estate/inverno, bacinella di raccolta della condensa in plastica, alimentazione del motore elettrico 230 V-1-50 Hz in classe B con condensatore sempre inserito, potenzialità termica per impianto a due tubi valutata alla velocità massima con acqua entrante a 50 °C, DT 5 °C, aria entrante a 20 °C, potenzialità frigorifera totale valutata alla velocità massima con acqua entrante a 7 °C, DT 5 °C, aria entrante a 27 °C: con una batteria a tre ranghi: / - Resa totale frigorifera 39,98 kW, resa termica 99,70 kW.	CAD		3892,53	12,800%
IT.IV.B.3018.D	Unità del tipo monocondotto con ventilatori centrifughi a doppia aspirazione, struttura portante in lamiera zincata o in profili di alluminio estruso composta da due spalle laterali e da una parete posteriore isolate con materassino a cellule chiuse, batteria di scambio termico a pacco alettato con alette in alluminio e tubi in rame, collettori in ottone, filtro aria con superficie pieghettata con media filtrante in polipropilene, gruppo ventilante con motore a cinque velocità con ventole in alluminio, con commutatore ON-OFF, selettore delle velocità della ventola, selettore estate/inverno, bacinella di raccolta della condensa in plastica, alimentazione del motore elettrico 230 V-1-50 Hz in classe B con condensatore sempre inserito, potenzialità termica per impianto a due tubi valutata alla velocità massima con acqua entrante a 50 °C, DT 5 °C, aria entrante a 20 °C, potenzialità frigorifera totale valutata alla velocità massima con acqua entrante a 7 °C, DT 5 °C, aria entrante a 27 °C: con una batteria a tre ranghi: / - Resa totale frigorifera 54,40 kW, resa termica 129,05 kW.	CAD		4338,57	11,500%
IT.IV.B.3018.E	Unità del tipo monocondotto con ventilatori centrifughi a doppia aspirazione, struttura portante in lamiera zincata o in profili di alluminio estruso composta da due spalle laterali e da una parete posteriore isolate con materassino a cellule chiuse, batteria di scambio termico a pacco alettato con alette in alluminio e tubi in rame, collettori in ottone, filtro aria con superficie pieghettata con media filtrante in polipropilene, gruppo ventilante con motore a cinque velocità con ventole in alluminio, con commutatore ON-OFF, selettore delle velocità della ventola, selettore estate/inverno, bacinella di raccolta della condensa in plastica, alimentazione del motore elettrico 230 V-1-50 Hz in classe B con condensatore sempre inserito, potenzialità termica per impianto a due tubi valutata alla velocità massima con acqua entrante a 50 °C, DT 5 °C, aria entrante a 20 °C, potenzialità frigorifera totale valutata alla velocità massima con acqua entrante a 7 °C, DT 5 °C, aria entrante a 27 °C: con una batteria a tre ranghi: / - Resa totale frigorifera 78,78 kW, resa termica 186,88 kW.	CAD		5242,63	9,500%
IT.IV.B.3018.F	Unità del tipo monocondotto con ventilatori centrifughi a doppia aspirazione, struttura portante in lamiera zincata o in profili di alluminio estruso composta da due spalle laterali e da una parete posteriore isolate con materassino a cellule chiuse, batteria di scambio termico a pacco alettato con alette in alluminio e tubi in rame, collettori in ottone, filtro aria con superficie pieghettata con media filtrante in polipropilene, gruppo ventilante con motore a cinque velocità con ventole in alluminio, con commutatore ON-OFF, selettore delle velocità della ventola, selettore estate/inverno, bacinella di raccolta della condensa in plastica, alimentazione del motore elettrico 230 V-1-50 Hz in classe B con condensatore sempre inserito, potenzialità termica per impianto a due tubi valutata alla velocità massima con acqua entrante a 50 °C, DT 5 °C, aria entrante a 20 °C, potenzialità frigorifera totale valutata alla velocità massima con acqua entrante a 7 °C, DT 5 °C, aria entrante a 27 °C: con una batteria a tre ranghi: / - Resa totale frigorifera 101,58 kW, resa termica 226,34 kW.	CAD		6036,82	8,200%
IT.IV.B.3019	Unità del tipo monocondotto con ventilatori centrifughi a doppia aspirazione, struttura portante in lamiera zincata o in profili di alluminio estruso composta da due spalle laterali e da una parete posteriore isolate con materassino a cellule chiuse, batteria di scambio termico a pacco alettato con alette in alluminio e tubi in rame, collettori in ottone, filtro aria con superficie pieghettata con media filtrante in polipropilene, gruppo ventilante con motore a cinque velocità con ventole in alluminio, con commutatore ON-OFF, selettore delle velocità della ventola, selettore estate/inverno, bacinella di raccolta della condensa in plastica, alimentazione del motore elettrico 230 V-1-50 Hz in classe B con condensatore sempre inserito, potenzialità termica per impianto a due tubi valutata alla velocità massima con acqua entrante a 50 °C, DT 5 °C, aria entrante a 20 °C, potenzialità frigorifera totale valutata alla velocità massima con acqua entrante a 7 °C, DT 5 °C, aria entrante a 27 °C: con una batteria a quattro ranghi:
IT.IV.B.3019.A	Unità del tipo monocondotto con ventilatori centrifughi a doppia aspirazione, struttura portante in lamiera zincata o in profili di alluminio estruso composta da due spalle laterali e da una parete posteriore isolate con materassino a cellule chiuse, batteria di scambio termico a pacco alettato con alette in alluminio e tubi in rame, collettori in ottone, filtro aria con superficie pieghettata con media filtrante in polipropilene, gruppo ventilante con motore a cinque velocità con ventole in alluminio, con commutatore ON-OFF, selettore delle velocità della ventola, selettore estate/inverno, bacinella di raccolta della condensa in plastica, alimentazione del motore elettrico 230 V-1-50 Hz in classe B con condensatore sempre inserito, potenzialità termica per impianto a due tubi valutata alla velocità massima con acqua entrante a 50 °C, DT 5 °C, aria entrante a 20 °C, potenzialità frigorifera totale valutata alla velocità massima con acqua entrante a 7 °C, DT 5 °C, aria entrante a 27 °C: con una batteria a quattro ranghi: / - Resa totale frigorifera 20,82 kW, resa termica 49,77 kW.	CAD		2666,16	18,700%
IT.IV.B.3019.B	Unità del tipo monocondotto con ventilatori centrifughi a doppia aspirazione, struttura portante in lamiera zincata o in profili di alluminio estruso composta da due spalle laterali e da una parete posteriore isolate con materassino a cellule chiuse, batteria di scambio termico a pacco alettato con alette in alluminio e tubi in rame, collettori in ottone, filtro aria con superficie pieghettata con media filtrante in polipropilene, gruppo ventilante con motore a cinque velocità con ventole in alluminio, con commutatore ON-OFF, selettore delle velocità della ventola, selettore estate/inverno, bacinella di raccolta della condensa in plastica, alimentazione del motore elettrico 230 V-1-50 Hz in classe B con condensatore sempre inserito, potenzialità termica per impianto a due tubi valutata alla velocità massima con acqua entrante a 50 °C, DT 5 °C, aria entrante a 20 °C, potenzialità frigorifera totale valutata alla velocità massima con acqua entrante a 7 °C, DT 5 °C, aria entrante a 27 °C: con una batteria a quattro ranghi: / - Resa totale frigorifera 35,52 kW, resa termica 83,66 kW.	CAD		3420,18	14,600%
IT.IV.B.3019.C	Unità del tipo monocondotto con ventilatori centrifughi a doppia aspirazione, struttura portante in lamiera zincata o in profili di alluminio estruso composta da due spalle laterali e da una parete posteriore isolate con materassino a cellule chiuse, batteria di scambio termico a pacco alettato con alette in alluminio e tubi in rame, collettori in ottone, filtro aria con superficie pieghettata con media filtrante in polipropilene, gruppo ventilante con motore a cinque velocità con ventole in alluminio, con commutatore ON-OFF, selettore delle velocità della ventola, selettore estate/inverno, bacinella di raccolta della condensa in plastica, alimentazione del motore elettrico 230 V-1-50 Hz in classe B con condensatore sempre inserito, potenzialità termica per impianto a due tubi valutata alla velocità massima con acqua entrante a 50 °C, DT 5 °C, aria entrante a 20 °C, potenzialità frigorifera totale valutata alla velocità massima con acqua entrante a 7 °C, DT 5 °C, aria entrante a 27 °C: con una batteria a quattro ranghi: / - Resa totale frigorifera 50,46 kW, resa termica 117,12 kW.	CAD		4229,59	11,800%
IT.IV.B.3019.D	Unità del tipo monocondotto con ventilatori centrifughi a doppia aspirazione, struttura portante in lamiera zincata o in profili di alluminio estruso composta da due spalle laterali e da una parete posteriore isolate con materassino a cellule chiuse, batteria di scambio termico a pacco alettato con alette in alluminio e tubi in rame, collettori in ottone, filtro aria con superficie pieghettata con media filtrante in polipropilene, gruppo ventilante con motore a cinque velocità con ventole in alluminio, con commutatore ON-OFF, selettore delle velocità della ventola, selettore estate/inverno, bacinella di raccolta della condensa in plastica, alimentazione del motore elettrico 230 V-1-50 Hz in classe B con condensatore sempre inserito, potenzialità termica per impianto a due tubi valutata alla velocità massima con acqua entrante a 50 °C, DT 5 °C, aria entrante a 20 °C, potenzialità frigorifera totale valutata alla velocità massima con acqua entrante a 7 °C, DT 5 °C, aria entrante a 27 °C: con una batteria a quattro ranghi: / - Resa totale frigorifera 72,10 kW, resa termica 151,28 kW.	CAD		4639,62	10,700%
IT.IV.B.3019.E	Unità del tipo monocondotto con ventilatori centrifughi a doppia aspirazione, struttura portante in lamiera zincata o in profili di alluminio estruso composta da due spalle laterali e da una parete posteriore isolate con materassino a cellule chiuse, batteria di scambio termico a pacco alettato con alette in alluminio e tubi in rame, collettori in ottone, filtro aria con superficie pieghettata con media filtrante in polipropilene, gruppo ventilante con motore a cinque velocità con ventole in alluminio, con commutatore ON-OFF, selettore delle velocità della ventola, selettore estate/inverno, bacinella di raccolta della condensa in plastica, alimentazione del motore elettrico 230 V-1-50 Hz in classe B con condensatore sempre inserito, potenzialità termica per impianto a due tubi valutata alla velocità massima con acqua entrante a 50 °C, DT 5 °C, aria entrante a 20 °C, potenzialità frigorifera totale valutata alla velocità massima con acqua entrante a 7 °C, DT 5 °C, aria entrante a 27 °C: con una batteria a quattro ranghi: / - Resa totale frigorifera 104,41 kW, resa termica 219,08 kW.	CAD		5642,04	8,800%
IT.IV.B.3019.F	Unità del tipo monocondotto con ventilatori centrifughi a doppia aspirazione, struttura portante in lamiera zincata o in profili di alluminio estruso composta da due spalle laterali e da una parete posteriore isolate con materassino a cellule chiuse, batteria di scambio termico a pacco alettato con alette in alluminio e tubi in rame, collettori in ottone, filtro aria con superficie pieghettata con media filtrante in polipropilene, gruppo ventilante con motore a cinque velocità con ventole in alluminio, con commutatore ON-OFF, selettore delle velocità della ventola, selettore estate/inverno, bacinella di raccolta della condensa in plastica, alimentazione del motore elettrico 230 V-1-50 Hz in classe B con condensatore sempre inserito, potenzialità termica per impianto a due tubi valutata alla velocità massima con acqua entrante a 50 °C, DT 5 °C, aria entrante a 20 °C, potenzialità frigorifera totale valutata alla velocità massima con acqua entrante a 7 °C, DT 5 °C, aria entrante a 27 °C: con una batteria a quattro ranghi: / - Resa totale frigorifera 126,45 kW, resa termica 263,21 kW.	CAD		6582,59	7,600%
IT.IV.C	ELETTROVENTILATORI A PARETE, MONOFASE E TRIFASI, ANCHE INTUBATO
IT.IV.C.3000	Elettroventilatore monofase in lamiera stampata, idoneo ad essere fissato a parete, con ventola a quattro pale, 1400 giri/min, alimentazione 230 V-1-50 Hz, dato in opera a perfetta regola d'arte con esclusione delle opere murarie, della linea di alimentazione elettrica, del collegamento equipotenziale e degli organi di comando:
IT.IV.C.3000.A	Elettroventilatore monofase in lamiera stampata, idoneo ad essere fissato a parete, con ventola a quattro pale, 1400 giri/min, alimentazione 230 V-1-50 Hz, dato in opera a perfetta regola d'arte con esclusione delle opere murarie, della linea di alimentazione elettrica, del collegamento equipotenziale e degli organi di comando: / - 2.400 mc/h, Hst 62 Pa, potenza assorbita 0,15 kW.	CAD		303,39	26,800%
IT.IV.C.3000.B	Elettroventilatore monofase in lamiera stampata, idoneo ad essere fissato a parete, con ventola a quattro pale, 1400 giri/min, alimentazione 230 V-1-50 Hz, dato in opera a perfetta regola d'arte con esclusione delle opere murarie, della linea di alimentazione elettrica, del collegamento equipotenziale e degli organi di comando: / - 3.500 mc/h, Hst 70 Pa, potenza assorbita 0,15 kW.	CAD		325,83	24,900%
IT.IV.C.3000.C	Elettroventilatore monofase in lamiera stampata, idoneo ad essere fissato a parete, con ventola a quattro pale, 1400 giri/min, alimentazione 230 V-1-50 Hz, dato in opera a perfetta regola d'arte con esclusione delle opere murarie, della linea di alimentazione elettrica, del collegamento equipotenziale e degli organi di comando: / - 5.100 mc/h, Hst 100 Pa, potenza assorbita 0,18 kW.	CAD		511,74	15,900%
IT.IV.C.3000.D	Elettroventilatore monofase in lamiera stampata, idoneo ad essere fissato a parete, con ventola a quattro pale, 1400 giri/min, alimentazione 230 V-1-50 Hz, dato in opera a perfetta regola d'arte con esclusione delle opere murarie, della linea di alimentazione elettrica, del collegamento equipotenziale e degli organi di comando: / - 6.500 mc/h, Hst 120 Pa, potenza assorbita 0,25 kW.	CAD		560,07	14,500%
IT.IV.C.3000.E	Elettroventilatore monofase in lamiera stampata, idoneo ad essere fissato a parete, con ventola a quattro pale, 1400 giri/min, alimentazione 230 V-1-50 Hz, dato in opera a perfetta regola d'arte con esclusione delle opere murarie, della linea di alimentazione elettrica, del collegamento equipotenziale e degli organi di comando: / - 8.000 mc/h, Hst 150 Pa, potenza assorbita 0,35 kW.	CAD		604,81	13,400%
IT.IV.C.3000.F	Elettroventilatore monofase in lamiera stampata, idoneo ad essere fissato a parete, con ventola a quattro pale, 1400 giri/min, alimentazione 230 V-1-50 Hz, dato in opera a perfetta regola d'arte con esclusione delle opere murarie, della linea di alimentazione elettrica, del collegamento equipotenziale e degli organi di comando: / - 11.000 mc/h, Hst 180 Pa, potenza assorbita 0,55 kW.	CAD		659,07	12,300%
IT.IV.C.3001	Elettroventilatore trifase in lamiera stampata, per fissaggio a parete, con ventola a quattro pale, 900 giri/min, dato in opera a perfetta regola d'arte con esclusione delle opere murarie, della linea di alimentazione elettrica, del collegamento equipotenziale e degli organi di comando:
IT.IV.C.3001.A	Elettroventilatore trifase in lamiera stampata, per fissaggio a parete, con ventola a quattro pale, 900 giri/min, dato in opera a perfetta regola d'arte con esclusione delle opere murarie, della linea di alimentazione elettrica, del collegamento equipotenziale e degli organi di comando: / - 3.500 mc/h, Hst 70 Pa, potenza assorbita 0,15 kW.	CAD		356,82	22,800%
IT.IV.C.3001.B	Elettroventilatore trifase in lamiera stampata, per fissaggio a parete, con ventola a quattro pale, 900 giri/min, dato in opera a perfetta regola d'arte con esclusione delle opere murarie, della linea di alimentazione elettrica, del collegamento equipotenziale e degli organi di comando: / - 5.100 mc/h, Hst 100 Pa, potenza assorbita 0,18 kW.	CAD		459,89	17,700%
IT.IV.C.3002	Elettroventilatore intubato, passo corto, IP 55, omologato CE, classe isolamento I, alimentazione 400 V-50 Hz, potenza massima assorbita 100 W, per temperature massime aria aspirata 70 °C, dato in opera a perfetta regola d'arte con esclusione delle opere murarie, della linea di alimentazione elettrica, del collegamento equipotenziale e degli organi di comando e controllo:
IT.IV.C.3002.A	Elettroventilatore intubato, passo corto, IP 55, omologato CE, classe isolamento I, alimentazione 400 V-50 Hz, potenza massima assorbita 100 W, per temperature massime aria aspirata 70 °C, dato in opera a perfetta regola d'arte con esclusione delle opere murarie, della linea di alimentazione elettrica, del collegamento equipotenziale e degli organi di comando e controllo: / - 1.100 mc/h, prevalenza portata nominale 10 mm H2O.	CAD		794,84	10,200%
IT.IV.C.3002.B	Elettroventilatore intubato, passo corto, IP 55, omologato CE, classe isolamento I, alimentazione 400 V-50 Hz, potenza massima assorbita 100 W, per temperature massime aria aspirata 70 °C, dato in opera a perfetta regola d'arte con esclusione delle opere murarie, della linea di alimentazione elettrica, del collegamento equipotenziale e degli organi di comando e controllo: / - 1.900 mc/h, prevalenza portata nominale 13,5 mm H2O.	CAD		811,37	10,000%
IT.IV.C.3002.C	Elettroventilatore intubato, passo corto, IP 55, omologato CE, classe isolamento I, alimentazione 400 V-50 Hz, potenza massima assorbita 100 W, per temperature massime aria aspirata 70 °C, dato in opera a perfetta regola d'arte con esclusione delle opere murarie, della linea di alimentazione elettrica, del collegamento equipotenziale e degli organi di comando e controllo: / - 3.050 mc/h, prevalenza portata nominale 17,5 mm H2O.	CAD		839,11	9,700%
IT.IV.C.3002.D	Elettroventilatore intubato, passo corto, IP 55, omologato CE, classe isolamento I, alimentazione 400 V-50 Hz, potenza massima assorbita 100 W, per temperature massime aria aspirata 70 °C, dato in opera a perfetta regola d'arte con esclusione delle opere murarie, della linea di alimentazione elettrica, del collegamento equipotenziale e degli organi di comando e controllo: / - 4.300 mc/h, prevalenza portata nominale 18 mm H2O.	CAD		926,25	8,800%
IT.IV.C.3003	Elettroventilatore intubato, in cassa lunga, 700 giri/min, alimentazione 400 V -50 Hz, dato in opera a perfetta regola d'arte con esclusione delle opere murarie, della linea di alimentazione elettrica, del collegamento equipotenziale e degli organi di comando e controllo:
IT.IV.C.3003.A	Elettroventilatore intubato, in cassa lunga, 700 giri/min, alimentazione 400 V -50 Hz, dato in opera a perfetta regola d'arte con esclusione delle opere murarie, della linea di alimentazione elettrica, del collegamento equipotenziale e degli organi di comando e controllo: / - 6.000 mc/h, Hst 45 Pa, potenza assorbita 0,12 kW.	CAD		583,98	13,900%
IT.IV.C.3003.B	Elettroventilatore intubato, in cassa lunga, 700 giri/min, alimentazione 400 V -50 Hz, dato in opera a perfetta regola d'arte con esclusione delle opere murarie, della linea di alimentazione elettrica, del collegamento equipotenziale e degli organi di comando e controllo: / - 8.000 mc/h, Hst 50 Pa, potenza assorbita 0,18 kW.	CAD		777,79	10,400%
IT.IV.C.3003.C	Elettroventilatore intubato, in cassa lunga, 700 giri/min, alimentazione 400 V -50 Hz, dato in opera a perfetta regola d'arte con esclusione delle opere murarie, della linea di alimentazione elettrica, del collegamento equipotenziale e degli organi di comando e controllo: / - 11.000 mc/h, Hst 60 Pa, potenza assorbita 0,37 kW.	CAD		837,65	9,700%
IT.IV.C.3003.D	Elettroventilatore intubato, in cassa lunga, 700 giri/min, alimentazione 400 V -50 Hz, dato in opera a perfetta regola d'arte con esclusione delle opere murarie, della linea di alimentazione elettrica, del collegamento equipotenziale e degli organi di comando e controllo: / - 16.000 mc/h, Hst 125 Pa, potenza assorbita 0,55 kW.	CAD		1072,89	7,600%
IT.IV.D	ESTRATTORI D'ARIA CASSONATI CON A TRASMISSIONE
IT.IV.D.3000	Estrattore d'aria costituito da chiocciola con lamiera d'acciaio verniciata a forno con basamento, motore elettrico grado di protezione IP 55, girante a pale in avanti direttamente accoppiata al motore, 1.400 giri/min, alimentazione 400 V-3-50 Hz, dato in opera a perfetta regola d'arte con esclusione delle opere murarie, della linea di alimentazione elettrica, del collegamento equipotenziale e degli organi di comando e controllo, delle seguenti potenzialità:
IT.IV.D.3000.A	Estrattore d'aria costituito da chiocciola con lamiera d'acciaio verniciata a forno con basamento, motore elettrico grado di protezione IP 55, girante a pale in avanti direttamente accoppiata al motore, 1.400 giri/min, alimentazione 400 V-3-50 Hz, dato in opera a perfetta regola d'arte con esclusione delle opere murarie, della linea di alimentazione elettrica, del collegamento equipotenziale e degli organi di comando e controllo, delle seguenti potenzialità: / - Portata aria 1.000 mc/h, Hst 230 Pa, potenza 0,18 kW.	CAD		387,81	20,900%
IT.IV.D.3000.B	Estrattore d'aria costituito da chiocciola con lamiera d'acciaio verniciata a forno con basamento, motore elettrico grado di protezione IP 55, girante a pale in avanti direttamente accoppiata al motore, 1.400 giri/min, alimentazione 400 V-3-50 Hz, dato in opera a perfetta regola d'arte con esclusione delle opere murarie, della linea di alimentazione elettrica, del collegamento equipotenziale e degli organi di comando e controllo, delle seguenti potenzialità: / - Portata aria 2.000 mc/h, Hst 360 Pa, potenza 0,55 kW.	CAD		431,96	18,800%
IT.IV.D.3000.C	Estrattore d'aria costituito da chiocciola con lamiera d'acciaio verniciata a forno con basamento, motore elettrico grado di protezione IP 55, girante a pale in avanti direttamente accoppiata al motore, 1.400 giri/min, alimentazione 400 V-3-50 Hz, dato in opera a perfetta regola d'arte con esclusione delle opere murarie, della linea di alimentazione elettrica, del collegamento equipotenziale e degli organi di comando e controllo, delle seguenti potenzialità: / - Portata aria 3.000 mc/h, Hst 550 Pa, potenza 1,1 kW.	CAD		521,88	15,600%
IT.IV.D.3000.D	Estrattore d'aria costituito da chiocciola con lamiera d'acciaio verniciata a forno con basamento, motore elettrico grado di protezione IP 55, girante a pale in avanti direttamente accoppiata al motore, 1.400 giri/min, alimentazione 400 V-3-50 Hz, dato in opera a perfetta regola d'arte con esclusione delle opere murarie, della linea di alimentazione elettrica, del collegamento equipotenziale e degli organi di comando e controllo, delle seguenti potenzialità: / - Portata aria 5.000 mc/h, Hst 710 Pa, potenza 2 kW.	CAD		658,00	12,300%
IT.IV.D.3000.E	Estrattore d'aria costituito da chiocciola con lamiera d'acciaio verniciata a forno con basamento, motore elettrico grado di protezione IP 55, girante a pale in avanti direttamente accoppiata al motore, 1.400 giri/min, alimentazione 400 V-3-50 Hz, dato in opera a perfetta regola d'arte con esclusione delle opere murarie, della linea di alimentazione elettrica, del collegamento equipotenziale e degli organi di comando e controllo, delle seguenti potenzialità: / - Portata aria 6.000 mc/h, Hst 630 Pa, potenza 2,9 kW.	CAD		675,78	12,000%
IT.IV.D.3000.F	Estrattore d'aria costituito da chiocciola con lamiera d'acciaio verniciata a forno con basamento, motore elettrico grado di protezione IP 55, girante a pale in avanti direttamente accoppiata al motore, 1.400 giri/min, alimentazione 400 V-3-50 Hz, dato in opera a perfetta regola d'arte con esclusione delle opere murarie, della linea di alimentazione elettrica, del collegamento equipotenziale e degli organi di comando e controllo, delle seguenti potenzialità: / - Portata aria 7.000 mc/h, Hst 980 Pa, potenza 4 kW.	CAD		842,25	9,600%
IT.IV.D.3000.G	Estrattore d'aria costituito da chiocciola con lamiera d'acciaio verniciata a forno con basamento, motore elettrico grado di protezione IP 55, girante a pale in avanti direttamente accoppiata al motore, 1.400 giri/min, alimentazione 400 V-3-50 Hz, dato in opera a perfetta regola d'arte con esclusione delle opere murarie, della linea di alimentazione elettrica, del collegamento equipotenziale e degli organi di comando e controllo, delle seguenti potenzialità: / - Portata aria 10.000 mc/h, Hst 730 Pa, potenza 5,5 kW.	CAD		865,39	9,400%
IT.IV.D.3000.H	Estrattore d'aria costituito da chiocciola con lamiera d'acciaio verniciata a forno con basamento, motore elettrico grado di protezione IP 55, girante a pale in avanti direttamente accoppiata al motore, 1.400 giri/min, alimentazione 400 V-3-50 Hz, dato in opera a perfetta regola d'arte con esclusione delle opere murarie, della linea di alimentazione elettrica, del collegamento equipotenziale e degli organi di comando e controllo, delle seguenti potenzialità: / - Portata aria 11.000 mc/h, Hst 730 Pa, potenza 5,5 kW.	CAD		928,26	8,800%
IT.IV.D.3000.I	Estrattore d'aria costituito da chiocciola con lamiera d'acciaio verniciata a forno con basamento, motore elettrico grado di protezione IP 55, girante a pale in avanti direttamente accoppiata al motore, 1.400 giri/min, alimentazione 400 V-3-50 Hz, dato in opera a perfetta regola d'arte con esclusione delle opere murarie, della linea di alimentazione elettrica, del collegamento equipotenziale e degli organi di comando e controllo, delle seguenti potenzialità: / - Portata aria 16.000 mc/h, Hst 700 Pa, potenza 11 kW.	CAD		1435,12	5,700%
IT.IV.D.3001	Ventilatore centrifugo a doppia aspirazione direttamente accoppiato, 900 giri/min alimentazione 230 V -50 Hz, dato in opera perfettamente funzionante con esclusione dell'onere delle opere murarie, della linea di alimentazione elettrica e del collega mento equipotenziale, delle seguenti potenzialità:
IT.IV.D.3001.A	Ventilatore centrifugo a doppia aspirazione direttamente accoppiato, 900 giri/min alimentazione 230 V -50 Hz, dato in opera perfettamente funzionante con esclusione dell'onere delle opere murarie, della linea di alimentazione elettrica e del collega mento equipotenziale, delle seguenti potenzialità: / - Portata aria 1.050 mc/h, prevalenza 100 Pa.	CAD		385,56	21,100%
IT.IV.D.3001.B	Ventilatore centrifugo a doppia aspirazione direttamente accoppiato, 900 giri/min alimentazione 230 V -50 Hz, dato in opera perfettamente funzionante con esclusione dell'onere delle opere murarie, della linea di alimentazione elettrica e del collega mento equipotenziale, delle seguenti potenzialità: / - Portata aria 1.950 mc/h, prevalenza 100 Pa.	CAD		410,35	19,800%
IT.IV.D.3001.C	Ventilatore centrifugo a doppia aspirazione direttamente accoppiato, 900 giri/min alimentazione 230 V -50 Hz, dato in opera perfettamente funzionante con esclusione dell'onere delle opere murarie, della linea di alimentazione elettrica e del collega mento equipotenziale, delle seguenti potenzialità: / - Portata aria 2.600 mc/h, prevalenza 150 Pa.	CAD		415,49	19,600%
IT.IV.E	TORRINI DI ESTRAZIONE A GETTO D'ARIA ORIZZONTALE
IT.IV.E.3000	Torrino di estrazione aria a getto orizzontale, con girante centrifuga e motore direttamente accoppiato, realizzato con basamento e struttura portante in acciaio zincato, cappello di protezione in ABS, rete di protezione uscita flusso aria, grado di protezione IP 54, classe d'isolamento F, alimentazione elettrica 230 V-1-50 Hz, 1400 giri/min, dato in opera a perfetta regola d'arte, compreso collegamento elettrico su linea di potenza esistente, interruttore On-Off completo di scatola stagna, con esclusione delle opere murarie, delle seguenti caratteristiche: temperatura massima 60 °C in continuo:
IT.IV.E.3000.A	Torrino di estrazione aria a getto orizzontale, con girante centrifuga e motore direttamente accoppiato, realizzato con basamento e struttura portante in acciaio zincato, cappello di protezione in ABS, rete di protezione uscita flusso aria, grado di protezione IP 54, classe d'isolamento F, alimentazione elettrica 230 V-1-50 Hz, 1400 giri/min, dato in opera a perfetta regola d'arte, compreso collegamento elettrico su linea di potenza esistente, interruttore On-Off completo di scatola stagna, con esclusione delle opere murarie, delle seguenti caratteristiche: temperatura massima 60 °C in continuo: / - Portata 800÷1000 mc/h, prevalenza 105 ÷ 50 Pa, potenza elettrica 120 W.	CAD		1074,83	19,500%
IT.IV.E.3000.B	Torrino di estrazione aria a getto orizzontale, con girante centrifuga e motore direttamente accoppiato, realizzato con basamento e struttura portante in acciaio zincato, cappello di protezione in ABS, rete di protezione uscita flusso aria, grado di protezione IP 54, classe d'isolamento F, alimentazione elettrica 230 V-1-50 Hz, 1400 giri/min, dato in opera a perfetta regola d'arte, compreso collegamento elettrico su linea di potenza esistente, interruttore On-Off completo di scatola stagna, con esclusione delle opere murarie, delle seguenti caratteristiche: temperatura massima 60 °C in continuo: / - Portata 1300 ÷ 1700 mc/h, prevalenza 150 ÷ 50 Pa, potenza elettrica 180 W.	CAD		1155,20	18,200%
IT.IV.E.3000.C	Torrino di estrazione aria a getto orizzontale, con girante centrifuga e motore direttamente accoppiato, realizzato con basamento e struttura portante in acciaio zincato, cappello di protezione in ABS, rete di protezione uscita flusso aria, grado di protezione IP 54, classe d'isolamento F, alimentazione elettrica 230 V-1-50 Hz, 1400 giri/min, dato in opera a perfetta regola d'arte, compreso collegamento elettrico su linea di potenza esistente, interruttore On-Off completo di scatola stagna, con esclusione delle opere murarie, delle seguenti caratteristiche: temperatura massima 60 °C in continuo: / - Portata 2000 ÷ 2600 mc/h, prevalenza 200 ÷ 50 Pa, potenza elettrica 250 W.	CAD		1200,55	17,500%
IT.IV.E.3000.D	Torrino di estrazione aria a getto orizzontale, con girante centrifuga e motore direttamente accoppiato, realizzato con basamento e struttura portante in acciaio zincato, cappello di protezione in ABS, rete di protezione uscita flusso aria, grado di protezione IP 54, classe d'isolamento F, alimentazione elettrica 230 V-1-50 Hz, 1400 giri/min, dato in opera a perfetta regola d'arte, compreso collegamento elettrico su linea di potenza esistente, interruttore On-Off completo di scatola stagna, con esclusione delle opere murarie, delle seguenti caratteristiche: temperatura massima 60 °C in continuo: / - Portata 2500 ÷ 3500 mc/h, prevalenza 220 ÷ 100 Pa, potenza elettrica 370 W.	CAD		1296,70	16,200%
IT.IV.E.3000.E	Torrino di estrazione aria a getto orizzontale, con girante centrifuga e motore direttamente accoppiato, realizzato con basamento e struttura portante in acciaio zincato, cappello di protezione in ABS, rete di protezione uscita flusso aria, grado di protezione IP 54, classe d'isolamento F, alimentazione elettrica 230 V-1-50 Hz, 1400 giri/min, dato in opera a perfetta regola d'arte, compreso collegamento elettrico su linea di potenza esistente, interruttore On-Off completo di scatola stagna, con esclusione delle opere murarie, delle seguenti caratteristiche: temperatura massima 60 °C in continuo: / - Portata 4000 ÷ 5000 mc/h, prevalenza 210 ÷ 100 Pa, potenza elettrica 750 W.	CAD		1456,18	14,400%
IT.IV.E.3001	Torrino di estrazione aria a getto orizzontale, con girante centrifuga e motore direttamente accoppiato, realizzato con basamento e struttura portante in acciaio zincato, cappello di protezione in ABS, rete di protezione uscita flusso aria, grado di protezione IP 54, classe d'isolamento F, alimentazione elettrica 230 V-1-50 Hz, 1400 giri/min, dato in opera a perfetta regola d'arte, compreso collegamento elettrico su linea di potenza esistente, interruttore On-Off completo di scatola stagna, con esclusione delle opere murarie, delle seguenti caratteristiche: temperatura massima 400 °C per 2 ore:
IT.IV.E.3001.A	Torrino di estrazione aria a getto orizzontale, con girante centrifuga e motore direttamente accoppiato, realizzato con basamento e struttura portante in acciaio zincato, cappello di protezione in ABS, rete di protezione uscita flusso aria, grado di protezione IP 54, classe d'isolamento F, alimentazione elettrica 230 V-1-50 Hz, 1400 giri/min, dato in opera a perfetta regola d'arte, compreso collegamento elettrico su linea di potenza esistente, interruttore On-Off completo di scatola stagna, con esclusione delle opere murarie, delle seguenti caratteristiche: temperatura massima 400 °C per 2 ore: / - Portata 1300 ÷ 1700 mc/h, prevalenza 150 ÷ 50 Pa, potenza elettrica 180 W.	CAD		1241,19	16,900%
IT.IV.E.3001.B	Torrino di estrazione aria a getto orizzontale, con girante centrifuga e motore direttamente accoppiato, realizzato con basamento e struttura portante in acciaio zincato, cappello di protezione in ABS, rete di protezione uscita flusso aria, grado di protezione IP 54, classe d'isolamento F, alimentazione elettrica 230 V-1-50 Hz, 1400 giri/min, dato in opera a perfetta regola d'arte, compreso collegamento elettrico su linea di potenza esistente, interruttore On-Off completo di scatola stagna, con esclusione delle opere murarie, delle seguenti caratteristiche: temperatura massima 400 °C per 2 ore: / - Portata 2000 ÷ 2600 mc/h, prevalenza 200 ÷ 50 Pa, potenza elettrica 250 W.	CAD		1417,88	14,800%
IT.IV.E.3001.C	Torrino di estrazione aria a getto orizzontale, con girante centrifuga e motore direttamente accoppiato, realizzato con basamento e struttura portante in acciaio zincato, cappello di protezione in ABS, rete di protezione uscita flusso aria, grado di protezione IP 54, classe d'isolamento F, alimentazione elettrica 230 V-1-50 Hz, 1400 giri/min, dato in opera a perfetta regola d'arte, compreso collegamento elettrico su linea di potenza esistente, interruttore On-Off completo di scatola stagna, con esclusione delle opere murarie, delle seguenti caratteristiche: temperatura massima 400 °C per 2 ore: / - Portata 2500 ÷ 3500 mc/h, prevalenza 220 ÷ 100 Pa, potenza elettrica 370 W.	CAD		1566,41	13,400%
IT.IV.E.3001.D	Torrino di estrazione aria a getto orizzontale, con girante centrifuga e motore direttamente accoppiato, realizzato con basamento e struttura portante in acciaio zincato, cappello di protezione in ABS, rete di protezione uscita flusso aria, grado di protezione IP 54, classe d'isolamento F, alimentazione elettrica 230 V-1-50 Hz, 1400 giri/min, dato in opera a perfetta regola d'arte, compreso collegamento elettrico su linea di potenza esistente, interruttore On-Off completo di scatola stagna, con esclusione delle opere murarie, delle seguenti caratteristiche: temperatura massima 400 °C per 2 ore: / - Portata 4000 ÷ 5000 mc/h, prevalenza 210 ÷ 100 Pa, potenza elettrica 750 W.	CAD		1657,10	12,700%
IT.IV.E.3002	Torrino d'estrazione aria da tetto, del tipo a pale rovesce in acciaio zincato a doppia velocità, alimentazione elettrica 400 V -3-50 Hz, con motore separato dal flusso d'aria mediante piastra in acciaio, in opera con esclusione delle opere murarie, dei collegamenti elettrici ed equipotenziali, delle seguenti caratteristiche:
IT.IV.E.3002.A	Torrino d'estrazione aria da tetto, del tipo a pale rovesce in acciaio zincato a doppia velocità, alimentazione elettrica 400 V -3-50 Hz, con motore separato dal flusso d'aria mediante piastra in acciaio, in opera con esclusione delle opere murarie, dei collegamenti elettrici ed equipotenziali, delle seguenti caratteristiche: / - Portata 1.900 mc/h,1300 ÷ 950 giri/minuto, pot. assorbita 0,18 kW.	CAD		1240,42	29,600%
IT.IV.E.3002.B	Torrino d'estrazione aria da tetto, del tipo a pale rovesce in acciaio zincato a doppia velocità, alimentazione elettrica 400 V -3-50 Hz, con motore separato dal flusso d'aria mediante piastra in acciaio, in opera con esclusione delle opere murarie, dei collegamenti elettrici ed equipotenziali, delle seguenti caratteristiche: / - Portata 3.000 mc/h,1255 ÷ 930 giri/minuto, pot. assorbita 0,26 kW.	CAD		1493,42	24,600%
IT.IV.E.3002.C	Torrino d'estrazione aria da tetto, del tipo a pale rovesce in acciaio zincato a doppia velocità, alimentazione elettrica 400 V -3-50 Hz, con motore separato dal flusso d'aria mediante piastra in acciaio, in opera con esclusione delle opere murarie, dei collegamenti elettrici ed equipotenziali, delle seguenti caratteristiche: / - Portata 4.300 mc/h,1260 ÷ 960 giri/minuto, pot. assorbita 0,37 kW.	CAD		1695,82	21,700%
IT.IV.E.3002.D	Torrino d'estrazione aria da tetto, del tipo a pale rovesce in acciaio zincato a doppia velocità, alimentazione elettrica 400 V -3-50 Hz, con motore separato dal flusso d'aria mediante piastra in acciaio, in opera con esclusione delle opere murarie, dei collegamenti elettrici ed equipotenziali, delle seguenti caratteristiche: / - Portata 5.400 mc/h,1280 ÷ 1060 giri/minuto, pot. assorbita 0,75 kW.	CAD		1759,07	20,900%
IT.IV.E.3002.E	Torrino d'estrazione aria da tetto, del tipo a pale rovesce in acciaio zincato a doppia velocità, alimentazione elettrica 400 V -3-50 Hz, con motore separato dal flusso d'aria mediante piastra in acciaio, in opera con esclusione delle opere murarie, dei collegamenti elettrici ed equipotenziali, delle seguenti caratteristiche: / - Portata 6.900 mc/h, 865 ÷ 695 giri/minuto, pot. assorbita 0,55 kW.	CAD		2429,52	15,100%
IT.IV.E.3002.F	Torrino d'estrazione aria da tetto, del tipo a pale rovesce in acciaio zincato a doppia velocità, alimentazione elettrica 400 V -3-50 Hz, con motore separato dal flusso d'aria mediante piastra in acciaio, in opera con esclusione delle opere murarie, dei collegamenti elettrici ed equipotenziali, delle seguenti caratteristiche: / - Portata 10.000 mc/h, 810 ÷ 570 giri/minuto, pot. assorbita 1,10 kW.	CAD		2960,82	12,400%
IT.IV.E.3002.G	Torrino d'estrazione aria da tetto, del tipo a pale rovesce in acciaio zincato a doppia velocità, alimentazione elettrica 400 V -3-50 Hz, con motore separato dal flusso d'aria mediante piastra in acciaio, in opera con esclusione delle opere murarie, dei collegamenti elettrici ed equipotenziali, delle seguenti caratteristiche: / - Portata 13.000 mc/h, 880 ÷ 670 giri/minuto, pot. assorbita 1,50 kW.	CAD		3277,07	11,200%
IT.IV.E.3002.H	Torrino d'estrazione aria da tetto, del tipo a pale rovesce in acciaio zincato a doppia velocità, alimentazione elettrica 400 V -3-50 Hz, con motore separato dal flusso d'aria mediante piastra in acciaio, in opera con esclusione delle opere murarie, dei collegamenti elettrici ed equipotenziali, delle seguenti caratteristiche: / - Portata 16.000 mc/h, 900 ÷ 715 giri/minuto, pot. assorbita 1,80 kW.	CAD		3530,07	10,400%
IT.IV.F	ASPIRATORI CENTRIFUGHI
IT.IV.F.3000	Aspiratore centrifugo da canale con struttura in acciaio zincato preverniciato con girante in acciaio zincato ad alto rendimento a pale curve in avanti, equilibrato staticamente e dinamicamente, grado di protezi one IP 55, velocità 1400 giri/min, alimentazione trifase 230 ÷ 400 V/ 50 Hz, dato in opera a regola d'arte con esclusione delle opere murarie, della linea di alimentazione elettrica e del collegamento equipotenziale, delle seguenti potenzialità:
IT.IV.F.3000.A	Aspiratore centrifugo da canale con struttura in acciaio zincato preverniciato con girante in acciaio zincato ad alto rendimento a pale curve in avanti, equilibrato staticamente e dinamicamente, grado di protezi one IP 55, velocità 1400 giri/min, alimentazione trifase 230 ÷ 400 V/ 50 Hz, dato in opera a regola d'arte con esclusione delle opere murarie, della linea di alimentazione elettrica e del collegamento equipotenziale, delle seguenti potenzialità: / - Portata aria 1.500 mc/h, potenza elettrica installata 0,25 kW.	CAD		638,51	12,400%
IT.IV.F.3000.B	Aspiratore centrifugo da canale con struttura in acciaio zincato preverniciato con girante in acciaio zincato ad alto rendimento a pale curve in avanti, equilibrato staticamente e dinamicamente, grado di protezi one IP 55, velocità 1400 giri/min, alimentazione trifase 230 ÷ 400 V/ 50 Hz, dato in opera a regola d'arte con esclusione delle opere murarie, della linea di alimentazione elettrica e del collegamento equipotenziale, delle seguenti potenzialità: / - Portata aria 2.000 mc/h, potenza elettrica installata 0,55 kW.	CAD		798,85	10,200%
IT.IV.F.3000.C	Aspiratore centrifugo da canale con struttura in acciaio zincato preverniciato con girante in acciaio zincato ad alto rendimento a pale curve in avanti, equilibrato staticamente e dinamicamente, grado di protezi one IP 55, velocità 1400 giri/min, alimentazione trifase 230 ÷ 400 V/ 50 Hz, dato in opera a regola d'arte con esclusione delle opere murarie, della linea di alimentazione elettrica e del collegamento equipotenziale, delle seguenti potenzialità: / - Portata aria 2.500 mc/h, potenza elettrica installata 0,75 kW.	CAD		946,85	8,600%
IT.IV.F.3000.D	Aspiratore centrifugo da canale con struttura in acciaio zincato preverniciato con girante in acciaio zincato ad alto rendimento a pale curve in avanti, equilibrato staticamente e dinamicamente, grado di protezi one IP 55, velocità 1400 giri/min, alimentazione trifase 230 ÷ 400 V/ 50 Hz, dato in opera a regola d'arte con esclusione delle opere murarie, della linea di alimentazione elettrica e del collegamento equipotenziale, delle seguenti potenzialità: / - Portata aria 3.500 mc/h, potenza elettrica installata 1,1 kW.	CAD		1218,20	6,700%
IT.IV.F.3000.E	Aspiratore centrifugo da canale con struttura in acciaio zincato preverniciato con girante in acciaio zincato ad alto rendimento a pale curve in avanti, equilibrato staticamente e dinamicamente, grado di protezi one IP 55, velocità 1400 giri/min, alimentazione trifase 230 ÷ 400 V/ 50 Hz, dato in opera a regola d'arte con esclusione delle opere murarie, della linea di alimentazione elettrica e del collegamento equipotenziale, delle seguenti potenzialità: / - Portata aria 6.000 mc/h, potenza elettrica installata 2,20 kW.	CAD		1333,31	6,100%
IT.IV.F.3000.F	Aspiratore centrifugo da canale con struttura in acciaio zincato preverniciato con girante in acciaio zincato ad alto rendimento a pale curve in avanti, equilibrato staticamente e dinamicamente, grado di protezi one IP 55, velocità 1400 giri/min, alimentazione trifase 230 ÷ 400 V/ 50 Hz, dato in opera a regola d'arte con esclusione delle opere murarie, della linea di alimentazione elettrica e del collegamento equipotenziale, delle seguenti potenzialità: / - Portata aria 7.500 mc/h, potenza elettrica installata 4,0 kW.	CAD		1769,10	4,600%
IT.IV.F.3000.G	Aspiratore centrifugo da canale con struttura in acciaio zincato preverniciato con girante in acciaio zincato ad alto rendimento a pale curve in avanti, equilibrato staticamente e dinamicamente, grado di protezi one IP 55, velocità 1400 giri/min, alimentazione trifase 230 ÷ 400 V/ 50 Hz, dato in opera a regola d'arte con esclusione delle opere murarie, della linea di alimentazione elettrica e del collegamento equipotenziale, delle seguenti potenzialità: / - Portata aria 9.500 mc/h, potenza elettrica installata 7,5 kW.	CAD		2305,63	3,500%
IT.IV.F.3001	Aspiratore centrifugo per uso domestico installato a parete, motore con boccole autolubrificate, alimentazione elettrica 230 V-1-50 Hz, completo di regolatore di velocità con interruttore ON-OFF e collegamento elettrico:
IT.IV.F.3001.A	Aspiratore centrifugo per uso domestico installato a parete, motore con boccole autolubrificate, alimentazione elettrica 230 V-1-50 Hz, completo di regolatore di velocità con interruttore ON-OFF e collegamento elettrico: / - Portata 90 mc/h, potenza elettrica assorbita 14 W, livello di rumorosità 40 dB (A).	CAD		114,85	10,300%
IT.IV.F.3001.B	Aspiratore centrifugo per uso domestico installato a parete, motore con boccole autolubrificate, alimentazione elettrica 230 V-1-50 Hz, completo di regolatore di velocità con interruttore ON-OFF e collegamento elettrico: / - Portata 165 mc/h, potenza elettrica assorbita 15 W, livello di rumorosità 45 dB (A).	CAD		128,23	9,300%
IT.IV.G	CONDOTTI PER ARIA IN LAMIERA DI ACCIAIO ZINCATA, CIRCOLARI E RETTANGOLARI, COMPLETI DI STAFFAGGI E PEZZI SPECIALI
IT.IV.G.3001	Fornitura e posa in opera di condotte rettilinee a sezione circolare in lamiera zincata, lunghezza standard alla produzione e prive di coibentazione, eseguite in classe di tenuta A secondo norma UNI EN 12237, compreso il materiale di consumo (guarnizioni, sigillante, bulloni e controdadi, squadrette, morsetti ecc.) e lo staffaggio, misurate secondo EN 14239, con esclusione dei pezzi speciali.
IT.IV.G.3001.A	Fornitura e posa in opera di condotte rettilinee a sezione circolare in lamiera zincata, lunghezza standard alla produzione e prive di coibentazione, eseguite in classe di tenuta A secondo norma UNI EN 12237, compreso il materiale di consumo (guarnizioni, sigillante, bulloni e controdadi, squadrette, morsetti ecc.) e lo staffaggio, misurate secondo EN 14239, con esclusione dei pezzi speciali. / - Condotte rettilinee in lamiera zincata, a sezione circolare, prive di rivestimento, spessore lamiera 6/10, dimensioni lato maggiore da 80 fino a 300 mm.	KG		8,13	36,900%
IT.IV.G.3001.B	Fornitura e posa in opera di condotte rettilinee a sezione circolare in lamiera zincata, lunghezza standard alla produzione e prive di coibentazione, eseguite in classe di tenuta A secondo norma UNI EN 12237, compreso il materiale di consumo (guarnizioni, sigillante, bulloni e controdadi, squadrette, morsetti ecc.) e lo staffaggio, misurate secondo EN 14239, con esclusione dei pezzi speciali. / - Condotte rettilinee in lamiera zincata, a sezione circolare, prive di rivestimento, spessore lamiera 8/10, dimensioni lato maggiore da 350 fino a 750 mm.	KG		8,75	40,100%
IT.IV.G.3001.C	Fornitura e posa in opera di condotte rettilinee a sezione circolare in lamiera zincata, lunghezza standard alla produzione e prive di coibentazione, eseguite in classe di tenuta A secondo norma UNI EN 12237, compreso il materiale di consumo (guarnizioni, sigillante, bulloni e controdadi, squadrette, morsetti ecc.) e lo staffaggio, misurate secondo EN 14239, con esclusione dei pezzi speciali. / - Condotte rettilinee in lamiera zincata, a sezione circolare, prive di rivestimento, spessore lamiera 10/10, dimensioni diametro da 800 fino a 1.200 mm.	KG		9,52	41,400%
IT.IV.G.3001.D	Fornitura e posa in opera di condotte rettilinee a sezione circolare in lamiera zincata, lunghezza standard alla produzione e prive di coibentazione, eseguite in classe di tenuta A secondo norma UNI EN 12237, compreso il materiale di consumo (guarnizioni, sigillante, bulloni e controdadi, squadrette, morsetti ecc.) e lo staffaggio, misurate secondo EN 14239, con esclusione dei pezzi speciali. / - Condotte rettilinee in lamiera zincata, a sezione circolare, prive di rivestimento, spessore lamiera 12/10, dimensioni diametro da 1.250 fino a 2000 mm.	KG		11,03	39,600%
IT.IV.G.3002	Fornitura e posa in opera di pezzi speciali a sezione circolare in lamiera zincata, privi di coibentazione, eseguiti in classe di tenuta A secondo norma UNI EN 12237, per la realizzazione di rete aerauliche, compreso il materiale di consumo ( guarnizioni, sigillante, bulloni e controdadi, squadrette, morsetti ecc.), misurate secondo EN 14239, con esclusione dello staffaggio e delle condotte rettilinee di lunghezza standard alla produzione.
IT.IV.G.3002.A	Fornitura e posa in opera di pezzi speciali a sezione circolare in lamiera zincata, privi di coibentazione, eseguiti in classe di tenuta A secondo norma UNI EN 12237, per la realizzazione di rete aerauliche, compreso il materiale di consumo ( guarnizioni, sigillante, bulloni e controdadi, squadrette, morsetti ecc.), misurate secondo EN 14239, con esclusione dello staffaggio e delle condotte rettilinee di lunghezza standard alla produzione. / - Pezzi speciali per condotte a sezione circolare in lamiera zincata, spessore 6/10, dimensioni diametro da 80 a 300 mm.	KG		9,92	30,200%
IT.IV.G.3002.B	Fornitura e posa in opera di pezzi speciali a sezione circolare in lamiera zincata, privi di coibentazione, eseguiti in classe di tenuta A secondo norma UNI EN 12237, per la realizzazione di rete aerauliche, compreso il materiale di consumo ( guarnizioni, sigillante, bulloni e controdadi, squadrette, morsetti ecc.), misurate secondo EN 14239, con esclusione dello staffaggio e delle condotte rettilinee di lunghezza standard alla produzione. / - Pezzi speciali per condotte a sezione circolare in lamiera zincata, spessore 8/10, dimensioni diametro da 350 a 750 mm.	KG		10,58	33,200%
IT.IV.G.3002.C	Fornitura e posa in opera di pezzi speciali a sezione circolare in lamiera zincata, privi di coibentazione, eseguiti in classe di tenuta A secondo norma UNI EN 12237, per la realizzazione di rete aerauliche, compreso il materiale di consumo ( guarnizioni, sigillante, bulloni e controdadi, squadrette, morsetti ecc.), misurate secondo EN 14239, con esclusione dello staffaggio e delle condotte rettilinee di lunghezza standard alla produzione. / - Pezzi speciali per condotte a sezione circolare in lamiera zincata, spessore 10/10, dimensioni diametro da 800 a 1200 mm.	KG		11,14	35,400%
IT.IV.G.3002.D	Fornitura e posa in opera di pezzi speciali a sezione circolare in lamiera zincata, privi di coibentazione, eseguiti in classe di tenuta A secondo norma UNI EN 12237, per la realizzazione di rete aerauliche, compreso il materiale di consumo ( guarnizioni, sigillante, bulloni e controdadi, squadrette, morsetti ecc.), misurate secondo EN 14239, con esclusione dello staffaggio e delle condotte rettilinee di lunghezza standard alla produzione. / - Pezzi speciali per condotte a sezione circolare in lamiera zincata, spessore 12/10, dimensioni diametro da 1250 a 2000 mm.	KG		12,97	33,700%
IT.IV.G.3003	Fornitura e posa in opera di condotte rettilinee in lamiera zincata a sezione rettangolare, eseguite in classe A di tenuta secondo norma UNI EN 1507, prive di rivestimento, lunghezza standard alla produzione, compreso staffaggio, guarnizioni e bulloneria per l'assemblaggio misurate secondo EN 14239.
IT.IV.G.3003.A	Fornitura e posa in opera di condotte rettilinee in lamiera zincata a sezione rettangolare, eseguite in classe A di tenuta secondo norma UNI EN 1507, prive di rivestimento, lunghezza standard alla produzione, compreso staffaggio, guarnizioni e bulloneria per l'assemblaggio misurate secondo EN 14239. / - Condotte rettilinee in lamiera zincata, a sezione rettangolare, prive di rivestimento, spessore lamiera 6/10, dimensioni lato maggiore da 80 fino a 300 mm.	KG		8,13	36,900%
IT.IV.G.3003.B	Fornitura e posa in opera di condotte rettilinee in lamiera zincata a sezione rettangolare, eseguite in classe A di tenuta secondo norma UNI EN 1507, prive di rivestimento, lunghezza standard alla produzione, compreso staffaggio, guarnizioni e bulloneria per l'assemblaggio misurate secondo EN 14239. / - Condotte rettilinee in lamiera zincata, a sezione rettangolare, prive di rivestimento, spessore lamiera 8/10, dimensioni lato maggiore da 310 fino a 750 mm.	KG		8,75	40,100%
IT.IV.G.3003.C	Fornitura e posa in opera di condotte rettilinee in lamiera zincata a sezione rettangolare, eseguite in classe A di tenuta secondo norma UNI EN 1507, prive di rivestimento, lunghezza standard alla produzione, compreso staffaggio, guarnizioni e bulloneria per l'assemblaggio misurate secondo EN 14239. / - Condotte rettilinee in lamiera zincata, a sezione rettangolare, prive di rivestimento, spessore lamiera 10/10, dimensioni lato maggiore da 800 fino a 1.200 mm.	KG		9,52	41,400%
IT.IV.G.3003.D	Fornitura e posa in opera di condotte rettilinee in lamiera zincata a sezione rettangolare, eseguite in classe A di tenuta secondo norma UNI EN 1507, prive di rivestimento, lunghezza standard alla produzione, compreso staffaggio, guarnizioni e bulloneria per l'assemblaggio misurate secondo EN 14239. / - Condotte rettilinee in lamiera zincata, a sezione rettangolare, prive di rivestimento, spessore lamiera 12/10, dimensioni lato maggiore da 1.250 fino a 2.000 mm.	KG		11,03	39,600%
IT.IV.G.3004	Fornitura e posa in opera di pezzi speciali in lamiera zincata a sezione rettangolare, eseguiti in classe di tenuta A secondo norma UNI EN 1507, privi di rivestimento e staffaggio, compreso guarnizioni e bulloneria per l'assemblaggio, misurati secondo EN 14239.
IT.IV.G.3004.A	Fornitura e posa in opera di pezzi speciali in lamiera zincata a sezione rettangolare, eseguiti in classe di tenuta A secondo norma UNI EN 1507, privi di rivestimento e staffaggio, compreso guarnizioni e bulloneria per l'assemblaggio, misurati secondo EN 14239. / - Pezzi speciali per condotte a sezione rettangolare in lamiera zincata, spessore 6/10, dimensioni lato maggiore da 80 a 300 mm .	KG		8,47	35,400%
IT.IV.G.3004.B	Fornitura e posa in opera di pezzi speciali in lamiera zincata a sezione rettangolare, eseguiti in classe di tenuta A secondo norma UNI EN 1507, privi di rivestimento e staffaggio, compreso guarnizioni e bulloneria per l'assemblaggio, misurati secondo EN 14239. / - Pezzi speciali per condotte a sezione rettangolare in lamiera zincata, spessore 8/10, dimensioni lato maggiore da 350 a 750 m m.	KG		9,13	38,400%
IT.IV.G.3004.C	Fornitura e posa in opera di pezzi speciali in lamiera zincata a sezione rettangolare, eseguiti in classe di tenuta A secondo norma UNI EN 1507, privi di rivestimento e staffaggio, compreso guarnizioni e bulloneria per l'assemblaggio, misurati secondo EN 14239. / - Pezzi speciali per condotte a sezione rettangolare in lamiera zincata,spessore 10/10, dimensioni lato maggiore da 800 a 1200 mm.	KG		9,79	40,300%
IT.IV.G.3004.D	Fornitura e posa in opera di pezzi speciali in lamiera zincata a sezione rettangolare, eseguiti in classe di tenuta A secondo norma UNI EN 1507, privi di rivestimento e staffaggio, compreso guarnizioni e bulloneria per l'assemblaggio, misurati secondo EN 14239. / - Pezzi speciali per condotte a sezione rettangolare in lamiera zincata, spessore 12/10, dimensioni lato maggiore da 1250 a 2000 mm.	KG		11,51	38,000%
IT.IV.G.3005	Fornitura e posa in opera di condotte rettilinee a sezione circolare spiralata in lamiera zincata spessore 5/10, lunghezza standard alla produzione e prive di coibentazione, eseguite in classe di tenuta A secondo norma UNI EN 12237, per la realizzazione di reti aerauliche, compreso lo staffaggio, il materiale di consumo (guarnizioni, sigillante, bulloni e controdadi, squadrette, morsetti ecc.), misurate secondo EN 14239, con esclusione dei pezzi speciali.
IT.IV.G.3005.A	Fornitura e posa in opera di condotte rettilinee a sezione circolare spiralata in lamiera zincata spessore 5/10, lunghezza standard alla produzione e prive di coibentazione, eseguite in classe di tenuta A secondo norma UNI EN 12237, per la realizzazione di reti aerauliche, compreso lo staffaggio, il materiale di consumo (guarnizioni, sigillante, bulloni e controdadi, squadrette, morsetti ecc.), misurate secondo EN 14239, con esclusione dei pezzi speciali. / - Condotte rettilinee a sezione circola re spiralato in lamiera zincata, lunghezza standard alla produzione e prive di coibentazione, spessore lamiera 5/10, diametro 80 mm.	M		11,87	49,700%
IT.IV.G.3005.B	Fornitura e posa in opera di condotte rettilinee a sezione circolare spiralata in lamiera zincata spessore 5/10, lunghezza standard alla produzione e prive di coibentazione, eseguite in classe di tenuta A secondo norma UNI EN 12237, per la realizzazione di reti aerauliche, compreso lo staffaggio, il materiale di consumo (guarnizioni, sigillante, bulloni e controdadi, squadrette, morsetti ecc.), misurate secondo EN 14239, con esclusione dei pezzi speciali. / - Condotte rettilinee a sezione circolare spiralato in lamiera zincata, lunghezza standard alla produzione e prive di coibentazione, eseguite in classe di tenuta A secondo norma UNI EN 12237: Spessore lamiera 5/10, diametro 100 mm.	M		14,02	50,700%
IT.IV.G.3005.C	Fornitura e posa in opera di condotte rettilinee a sezione circolare spiralata in lamiera zincata spessore 5/10, lunghezza standard alla produzione e prive di coibentazione, eseguite in classe di tenuta A secondo norma UNI EN 12237, per la realizzazione di reti aerauliche, compreso lo staffaggio, il materiale di consumo (guarnizioni, sigillante, bulloni e controdadi, squadrette, morsetti ecc.), misurate secondo EN 14239, con esclusione dei pezzi speciali. / - Condotte rettilinee a sezione circolare spiralato in lamiera zincata, lunghezza standard alla produzione e prive di coibentazione, eseguite in classe di tenuta A secondo norma UNI EN 12237: Spessore lamiera 5/10, diametro 125 mm.	M		17,76	53,200%
IT.IV.G.3005.D	Fornitura e posa in opera di condotte rettilinee a sezione circolare spiralata in lamiera zincata spessore 5/10, lunghezza standard alla produzione e prive di coibentazione, eseguite in classe di tenuta A secondo norma UNI EN 12237, per la realizzazione di reti aerauliche, compreso lo staffaggio, il materiale di consumo (guarnizioni, sigillante, bulloni e controdadi, squadrette, morsetti ecc.), misurate secondo EN 14239, con esclusione dei pezzi speciali. / - Condotte rettilinee a sezione circolare spiralato in lamiera zincata, lunghezza standard alla produzione e prive di coibentazione, eseguite in classe di tenuta A secondo norma UNI EN 12237: Spessore lamiera 5/10, diametro mm. 150	M		19,77	51,000%
IT.IV.G.3005.E	Fornitura e posa in opera di condotte rettilinee a sezione circolare spiralata in lamiera zincata spessore 5/10, lunghezza standard alla produzione e prive di coibentazione, eseguite in classe di tenuta A secondo norma UNI EN 12237, per la realizzazione di reti aerauliche, compreso lo staffaggio, il materiale di consumo (guarnizioni, sigillante, bulloni e controdadi, squadrette, morsetti ecc.), misurate secondo EN 14239, con esclusione dei pezzi speciali. / - Condotte rettilinee a sezione circolare spiralato in lamiera zincata, lunghezza standard alla produzione e prive di coibentazione, eseguite in classe di tenuta A secondo norma UNI EN 12237: Spessore lamiera 5/10, diametro mm. 160.	M		20,81	51,200%
IT.IV.G.3005.F	Fornitura e posa in opera di condotte rettilinee a sezione circolare spiralata in lamiera zincata spessore 5/10, lunghezza standard alla produzione e prive di coibentazione, eseguite in classe di tenuta A secondo norma UNI EN 12237, per la realizzazione di reti aerauliche, compreso lo staffaggio, il materiale di consumo (guarnizioni, sigillante, bulloni e controdadi, squadrette, morsetti ecc.), misurate secondo EN 14239, con esclusione dei pezzi speciali. / - Condotte rettilinee a sezione circolare spiralato in lamiera zincata, lunghezza standard alla produzione e prive di coibentazione, eseguite in classe di tenuta A secondo norma UNI EN 12237: Spessore lamiera 5/10, diametro mm. 180.	M		22,65	49,600%
IT.IV.G.3005.G	Fornitura e posa in opera di condotte rettilinee a sezione circolare spiralata in lamiera zincata spessore 5/10, lunghezza standard alla produzione e prive di coibentazione, eseguite in classe di tenuta A secondo norma UNI EN 12237, per la realizzazione di reti aerauliche, compreso lo staffaggio, il materiale di consumo (guarnizioni, sigillante, bulloni e controdadi, squadrette, morsetti ecc.), misurate secondo EN 14239, con esclusione dei pezzi speciali. / - Condotte rettilinee a sezione circolare spiralato in lamiera zincata, lunghezza standard alla produzione e prive di coibentazione, eseguite in classe di tenuta A secondo norma UNI EN 12237: Spessore lamiera 5/10, diametro mm. 200.	M		24,04	49,400%
IT.IV.G.3005.H	Fornitura e posa in opera di condotte rettilinee a sezione circolare spiralata in lamiera zincata spessore 5/10, lunghezza standard alla produzione e prive di coibentazione, eseguite in classe di tenuta A secondo norma UNI EN 12237, per la realizzazione di reti aerauliche, compreso lo staffaggio, il materiale di consumo (guarnizioni, sigillante, bulloni e controdadi, squadrette, morsetti ecc.), misurate secondo EN 14239, con esclusione dei pezzi speciali. / - Condotte rettilinee a sezione circolare spiralato in lamiera zincata, lunghezza standard alla produzione e prive di coibentazione, eseguite in classe di tenuta A secondo norma UNI EN 12237: Spessore lamiera 5/10, diametro mm.225.	M		27,93	46,600%
IT.IV.G.3005.I	Fornitura e posa in opera di condotte rettilinee a sezione circolare spiralata in lamiera zincata spessore 5/10, lunghezza standard alla produzione e prive di coibentazione, eseguite in classe di tenuta A secondo norma UNI EN 12237, per la realizzazione di reti aerauliche, compreso lo staffaggio, il materiale di consumo (guarnizioni, sigillante, bulloni e controdadi, squadrette, morsetti ecc.), misurate secondo EN 14239, con esclusione dei pezzi speciali. / - diametro 225 mm. Condotte rettilinee a sezione circolare spiralato in lamiera zincata, lunghezza standard alla produzione e p rive di coibentazione, eseguite in classe di tenuta A secondo norma UNI EN 12237: Spessore lamiera 5/10, diametro 250 mm.	M		30,82	46,100%
IT.IV.G.3006	Fornitura e posa in opera di condotte rettilinee a sezione circolare spiralata in lamiera zincata spessore 6/10, lunghezza standard alla produzione e prive di coibentazione, eseguite in classe di tenuta A secondo norma UNI EN 12237, per la realizzazione di reti aerauliche, compreso lo staffaggio, il materiale di consumo (guarnizioni, sigillante, bulloni e controdadi, squadrette, morsetti ecc.), misurate secondo EN 14239, con esclusione dei pezzi speciali.
IT.IV.G.3006.A	Fornitura e posa in opera di condotte rettilinee a sezione circolare spiralata in lamiera zincata spessore 6/10, lunghezza standard alla produzione e prive di coibentazione, eseguite in classe di tenuta A secondo norma UNI EN 12237, per la realizzazione di reti aerauliche, compreso lo staffaggio, il materiale di consumo (guarnizioni, sigillante, bulloni e controdadi, squadrette, morsetti ecc.), misurate secondo EN 14239, con esclusione dei pezzi speciali. / - Condotte rettilinee a sezione circolare in lamiera zincata, lunghezza standard alla produzione e prive di coibentazione, eseguite in classe di tenuta A secondo norma UNI EN 12237: Spessore lamiera 6/10, diametro 300 mm.	M		36,57	42,200%
IT.IV.G.3006.B	Fornitura e posa in opera di condotte rettilinee a sezione circolare spiralata in lamiera zincata spessore 6/10, lunghezza standard alla produzione e prive di coibentazione, eseguite in classe di tenuta A secondo norma UNI EN 12237, per la realizzazione di reti aerauliche, compreso lo staffaggio, il materiale di consumo (guarnizioni, sigillante, bulloni e controdadi, squadrette, morsetti ecc.), misurate secondo EN 14239, con esclusione dei pezzi speciali. / - Condotte rettilinee a sezione circolare in lamiera zincata, lunghezza standard alla produzione e prive di coibentazione, eseguite in classe di tenuta A secondo norma UNI EN 12237: Spessore lamiera 6/10, diametro 315 mm.	M		38,69	42,800%
IT.IV.G.3006.C	Fornitura e posa in opera di condotte rettilinee a sezione circolare spiralata in lamiera zincata spessore 6/10, lunghezza standard alla produzione e prive di coibentazione, eseguite in classe di tenuta A secondo norma UNI EN 12237, per la realizzazione di reti aerauliche, compreso lo staffaggio, il materiale di consumo (guarnizioni, sigillante, bulloni e controdadi, squadrette, morsetti ecc.), misurate secondo EN 14239, con esclusione dei pezzi speciali. / - Condotte rettilinee a sezione circolare in lamiera zincata, lunghezza standard alla produzione e prive di coibentazione, eseguite in classe di tenuta A secondo norma UNI EN 12237: Spessore lamiera 6/10, diametro 355 mm.	M		42,94	41,400%
IT.IV.G.3006.D	Fornitura e posa in opera di condotte rettilinee a sezione circolare spiralata in lamiera zincata spessore 6/10, lunghezza standard alla produzione e prive di coibentazione, eseguite in classe di tenuta A secondo norma UNI EN 12237, per la realizzazione di reti aerauliche, compreso lo staffaggio, il materiale di consumo (guarnizioni, sigillante, bulloni e controdadi, squadrette, morsetti ecc.), misurate secondo EN 14239, con esclusione dei pezzi speciali. / - Condotte rettilinee a sezione circolare in lamiera zincata, lunghezza standard alla produzione e prive di coibentazione, eseguite in classe di tenuta A secondo norma UNI EN 12237: Spessore lamiera 6/10, diametro 400 mm.	M		46,74	40,600%
IT.IV.G.3006.E	Fornitura e posa in opera di condotte rettilinee a sezione circolare spiralata in lamiera zincata spessore 6/10, lunghezza standard alla produzione e prive di coibentazione, eseguite in classe di tenuta A secondo norma UNI EN 12237, per la realizzazione di reti aerauliche, compreso lo staffaggio, il materiale di consumo (guarnizioni, sigillante, bulloni e controdadi, squadrette, morsetti ecc.), misurate secondo EN 14239, con esclusione dei pezzi speciali. / - Condotte rettilinee a sezione circolare in lamiera zincata, lunghezza standard alla produzione e prive di coibentazione, eseguite in classe di tenuta A secondo norma UNI EN 12237: Spessore lamiera 6/10, diametro 450 mm.	M		56,81	41,700%
IT.IV.G.3006.F	Fornitura e posa in opera di condotte rettilinee a sezione circolare spiralata in lamiera zincata spessore 6/10, lunghezza standard alla produzione e prive di coibentazione, eseguite in classe di tenuta A secondo norma UNI EN 12237, per la realizzazione di reti aerauliche, compreso lo staffaggio, il materiale di consumo (guarnizioni, sigillante, bulloni e controdadi, squadrette, morsetti ecc.), misurate secondo EN 14239, con esclusione dei pezzi speciali. / - Condotte rettilinee a sezione circolare in lamiera zincata, lunghezza standard alla produzione e prive di coibentazione, eseguite in classe di tenuta A secondo norma UNI EN 12237: Spessore lamiera 6/10, diametro 500 mm.	M		66,13	44,800%
IT.IV.G.3007	Fornitura e posa in opera di condotte rettilinee a sezione circolare spiralata in lamiera zincata spessore 8/10, lunghezza standard alla produzione e prive di coibentazione, eseguite in classe di tenuta A secondo norma UNI EN 12237, per la realizzazione di reti aerauliche, compreso lo staffaggio, il materiale di consumo (guarnizioni, sigillante, bulloni e controdadi, squadrette, morsetti ecc.), misurate secondo EN 14239, con esclusione dei pezzi speciali.
IT.IV.G.3007.A	Fornitura e posa in opera di condotte rettilinee a sezione circolare spiralata in lamiera zincata spessore 8/10, lunghezza standard alla produzione e prive di coibentazione, eseguite in classe di tenuta A secondo norma UNI EN 12237, per la realizzazione di reti aerauliche, compreso lo staffaggio, il materiale di consumo (guarnizioni, sigillante, bulloni e controdadi, squadrette, morsetti ecc.), misurate secondo EN 14239, con esclusione dei pezzi speciali. / - Condotte rettilinee a sezione circolare in lamiera zincata, lunghezza standard alla produzione e prive di coibentazione, eseguite in classe di tenuta A secondo norma UNI EN 12237: Spessore lamiera 8/10, diametro 560 mm.	M		84,31	39,400%
IT.IV.G.3007.B	Fornitura e posa in opera di condotte rettilinee a sezione circolare spiralata in lamiera zincata spessore 8/10, lunghezza standard alla produzione e prive di coibentazione, eseguite in classe di tenuta A secondo norma UNI EN 12237, per la realizzazione di reti aerauliche, compreso lo staffaggio, il materiale di consumo (guarnizioni, sigillante, bulloni e controdadi, squadrette, morsetti ecc.), misurate secondo EN 14239, con esclusione dei pezzi speciali. / - Condotte rettilinee a sezione circolare in lamiera zincata, lunghezza standard alla produzione e prive di coibentazione, eseguite in classe di tenuta A secondo norma UNI EN 12237: Spessore lamiera 8/10, diametro 630 mm.	M		99,09	41,800%
IT.IV.G.3007.C	Fornitura e posa in opera di condotte rettilinee a sezione circolare spiralata in lamiera zincata spessore 8/10, lunghezza standard alla produzione e prive di coibentazione, eseguite in classe di tenuta A secondo norma UNI EN 12237, per la realizzazione di reti aerauliche, compreso lo staffaggio, il materiale di consumo (guarnizioni, sigillante, bulloni e controdadi, squadrette, morsetti ecc.), misurate secondo EN 14239, con esclusione dei pezzi speciali. / - Condotte rettilinee a sezione circolare in lamiera zincata, lunghezza standard alla produzione e prive di coibentazione, eseguite in classe di tenuta A secondo norma UNI EN 12237: Spessore lamiera 8/10, diametro 710 mm.	M		112,12	42,300%
IT.IV.G.3007.D	Fornitura e posa in opera di condotte rettilinee a sezione circolare spiralata in lamiera zincata spessore 8/10, lunghezza standard alla produzione e prive di coibentazione, eseguite in classe di tenuta A secondo norma UNI EN 12237, per la realizzazione di reti aerauliche, compreso lo staffaggio, il materiale di consumo (guarnizioni, sigillante, bulloni e controdadi, squadrette, morsetti ecc.), misurate secondo EN 14239, con esclusione dei pezzi speciali. / - Condotte rettilinee a sezione circolare in lamiera zincata, lunghezza standard alla produzione e prive di coibentazione, eseguite in classe di tenuta A secondo norma UNI EN 12237: Spessore lamiera 8/10, diametro 800 mm.	M		126,21	42,200%
IT.IV.G.3008	Fornitura e posa in opera di condotte rettilinee a sezione circolare spiralata in lamiera zincata spessore 10/10, lunghezza standard alla produzione e prive di coibentazione, eseguite in classe di tenuta A secondo norma UNI EN 12237, per la realizzazione d i reti aerauliche, compreso lo staffaggio, il materiale di consumo (guarnizioni, sigillante, bulloni e controdadi, squadrette, morsetti ecc.), misurate secondo EN 14239, con esclusione dei pezzi speciali.
IT.IV.G.3008.A	Fornitura e posa in opera di condotte rettilinee a sezione circolare spiralata in lamiera zincata spessore 10/10, lunghezza standard alla produzione e prive di coibentazione, eseguite in classe di tenuta A secondo norma UNI EN 12237, per la realizzazione d i reti aerauliche, compreso lo staffaggio, il materiale di consumo (guarnizioni, sigillante, bulloni e controdadi, squadrette, morsetti ecc.), misurate secondo EN 14239, con esclusione dei pezzi speciali. / - Condotte rettilinee a sezione circolare in lamiera zincata, lunghezza standard alla produzione e prive di coibentazione, eseguite in classe di tenuta A secondo norma UNI EN 12237: Spessore lamiera 10/10, diametro 900 mm.	M		159,74	37,100%
IT.IV.G.3008.B	Fornitura e posa in opera di condotte rettilinee a sezione circolare spiralata in lamiera zincata spessore 10/10, lunghezza standard alla produzione e prive di coibentazione, eseguite in classe di tenuta A secondo norma UNI EN 12237, per la realizzazione d i reti aerauliche, compreso lo staffaggio, il materiale di consumo (guarnizioni, sigillante, bulloni e controdadi, squadrette, morsetti ecc.), misurate secondo EN 14239, con esclusione dei pezzi speciali. / - Condotte rettilinee a sezione circolare in lamiera zincata, lunghezza standard alla produzione e prive di coibentazione, eseguite in classe di tenuta A secondo norma UNI EN 12237: Spessore lamiera 10/10, diametro 1000 mm.	M		181,20	39,200%
IT.IV.G.3008.C	Fornitura e posa in opera di condotte rettilinee a sezione circolare spiralata in lamiera zincata spessore 10/10, lunghezza standard alla produzione e prive di coibentazione, eseguite in classe di tenuta A secondo norma UNI EN 12237, per la realizzazione d i reti aerauliche, compreso lo staffaggio, il materiale di consumo (guarnizioni, sigillante, bulloni e controdadi, squadrette, morsetti ecc.), misurate secondo EN 14239, con esclusione dei pezzi speciali. / - Condotte rettilinee a sezione circolare in lamiera zincata, lunghezza standard alla produzione e prive di coibentazione, eseguite in classe di tenuta A secondo norma UNI EN 12237: Spessore lamiera 10/10, diametro 1120 mm.	M		216,91	43,700%
IT.IV.G.3008.D	Fornitura e posa in opera di condotte rettilinee a sezione circolare spiralata in lamiera zincata spessore 10/10, lunghezza standard alla produzione e prive di coibentazione, eseguite in classe di tenuta A secondo norma UNI EN 12237, per la realizzazione d i reti aerauliche, compreso lo staffaggio, il materiale di consumo (guarnizioni, sigillante, bulloni e controdadi, squadrette, morsetti ecc.), misurate secondo EN 14239, con esclusione dei pezzi speciali. / - Condotte rettilinee a sezione circolare in lamiera zincata, lunghezza standard alla produzione e prive di coibentazione, eseguite in classe di tenuta A secondo norma UNI EN 12237: Spessore lamiera 10/10, diametro 1250 mm.	M		245,08	43,500%
IT.IV.G.3009	Fornitura e posa in opera di curve a 90° per condotte rettilinee a sezione circolare spiralata in lamiera zincata, eseguite in classe di tenuta A secondo norma UNI EN 12237, per la realizzazione di reti aerauliche compreso il materiale di consumo (guarnizioni, sigillante, bulloni e controdadi, squadrette, morsetti ecc.) escluso lo staffaggio.
IT.IV.G.3009.A	Fornitura e posa in opera di curve a 90° per condotte rettilinee a sezione circolare spiralata in lamiera zincata, eseguite in classe di tenuta A secondo norma UNI EN 12237, per la realizzazione di reti aerauliche compreso il materiale di consumo (guarnizioni, sigillante, bulloni e controdadi, squadrette, morsetti ecc.) escluso lo staffaggio. / - Curva in lamiera zincata a tenuta stampata a 90° diametro 80 mm.	CAD		12,90	45,700%
IT.IV.G.3009.B	Fornitura e posa in opera di curve a 90° per condotte rettilinee a sezione circolare spiralata in lamiera zincata, eseguite in classe di tenuta A secondo norma UNI EN 12237, per la realizzazione di reti aerauliche compreso il materiale di consumo (guarnizioni, sigillante, bulloni e controdadi, squadrette, morsetti ecc.) escluso lo staffaggio. / - Curva in lamiera zincata a tenuta stampata a 90° diametro 100 mm.	CAD		14,17	50,200%
IT.IV.G.3009.C	Fornitura e posa in opera di curve a 90° per condotte rettilinee a sezione circolare spiralata in lamiera zincata, eseguite in classe di tenuta A secondo norma UNI EN 12237, per la realizzazione di reti aerauliche compreso il materiale di consumo (guarnizioni, sigillante, bulloni e controdadi, squadrette, morsetti ecc.) escluso lo staffaggio. / - Curva in lamiera zincata a tenuta stampata a 90° diametro 125 mm.	CAD		16,86	49,400%
IT.IV.G.3009.D	Fornitura e posa in opera di curve a 90° per condotte rettilinee a sezione circolare spiralata in lamiera zincata, eseguite in classe di tenuta A secondo norma UNI EN 12237, per la realizzazione di reti aerauliche compreso il materiale di consumo (guarnizioni, sigillante, bulloni e controdadi, squadrette, morsetti ecc.) escluso lo staffaggio. / - Curva in lamiera zincata a tenuta stampata a 90° diametro 150 mm.	CAD		21,52	43,900%
IT.IV.G.3009.E	Fornitura e posa in opera di curve a 90° per condotte rettilinee a sezione circolare spiralata in lamiera zincata, eseguite in classe di tenuta A secondo norma UNI EN 12237, per la realizzazione di reti aerauliche compreso il materiale di consumo (guarnizioni, sigillante, bulloni e controdadi, squadrette, morsetti ecc.) escluso lo staffaggio. / - Curva in lamiera zincata a tenuta stampata a 90° diametro 160 mm.	CAD		23,39	45,600%
IT.IV.G.3009.F	Fornitura e posa in opera di curve a 90° per condotte rettilinee a sezione circolare spiralata in lamiera zincata, eseguite in classe di tenuta A secondo norma UNI EN 12237, per la realizzazione di reti aerauliche compreso il materiale di consumo (guarnizioni, sigillante, bulloni e controdadi, squadrette, morsetti ecc.) escluso lo staffaggio. / - Curva in lamiera zincata a tenuta stampata a 90° diametro 180 mm.	CAD		29,05	40,900%
IT.IV.G.3009.G	Fornitura e posa in opera di curve a 90° per condotte rettilinee a sezione circolare spiralata in lamiera zincata, eseguite in classe di tenuta A secondo norma UNI EN 12237, per la realizzazione di reti aerauliche compreso il materiale di consumo (guarnizioni, sigillante, bulloni e controdadi, squadrette, morsetti ecc.) escluso lo staffaggio. / - Curva in lamiera zincata a tenuta stampata a 90° diametro 200 mm.	CAD		30,80	42,200%
IT.IV.G.3009.H	Fornitura e posa in opera di curve a 90° per condotte rettilinee a sezione circolare spiralata in lamiera zincata, eseguite in classe di tenuta A secondo norma UNI EN 12237, per la realizzazione di reti aerauliche compreso il materiale di consumo (guarnizioni, sigillante, bulloni e controdadi, squadrette, morsetti ecc.) escluso lo staffaggio. / - Curva in lamiera zincata a tenuta stampata a 90° diametro 225 mm.	CAD		40,87	34,800%
IT.IV.G.3009.I	Fornitura e posa in opera di curve a 90° per condotte rettilinee a sezione circolare spiralata in lamiera zincata, eseguite in classe di tenuta A secondo norma UNI EN 12237, per la realizzazione di reti aerauliche compreso il materiale di consumo (guarnizioni, sigillante, bulloni e controdadi, squadrette, morsetti ecc.) escluso lo staffaggio. / - Curva in lamiera zincata a tenuta stampata a 90° diametro 250 mm.	CAD		44,49	34,700%
IT.IV.G.3010	Fornitura e posa in opera di curve a 45° per condotte rettilinee a sezione circolare spiralata in lamiera zincata, eseguite in classe di tenuta A secondo norma UNI EN 12237, per la realizzazione di reti aerauliche compreso il materiale di consumo (guarnizioni, sigillante, bulloni e controdadi, squadrette, morsetti ecc.) escluso lo staffaggio.
IT.IV.G.3010.A	Fornitura e posa in opera di curve a 45° per condotte rettilinee a sezione circolare spiralata in lamiera zincata, eseguite in classe di tenuta A secondo norma UNI EN 12237, per la realizzazione di reti aerauliche compreso il materiale di consumo (guarnizioni, sigillante, bulloni e controdadi, squadrette, morsetti ecc.) escluso lo staffaggio. / - Curva in lamiera zincata a tenuta stampata a 45° diametro 80 mm.	CAD		11,71	50,400%
IT.IV.G.3010.B	Fornitura e posa in opera di curve a 45° per condotte rettilinee a sezione circolare spiralata in lamiera zincata, eseguite in classe di tenuta A secondo norma UNI EN 12237, per la realizzazione di reti aerauliche compreso il materiale di consumo (guarnizioni, sigillante, bulloni e controdadi, squadrette, morsetti ecc.) escluso lo staffaggio. / - Curva in lamiera zincata a tenuta stampata a 45° diametro 100 mm.	CAD		13,10	54,300%
IT.IV.G.3010.C	Fornitura e posa in opera di curve a 45° per condotte rettilinee a sezione circolare spiralata in lamiera zincata, eseguite in classe di tenuta A secondo norma UNI EN 12237, per la realizzazione di reti aerauliche compreso il materiale di consumo (guarnizioni, sigillante, bulloni e controdadi, squadrette, morsetti ecc.) escluso lo staffaggio. / - Curva in lamiera zincata a tenuta stampata a 45° diametro 125 mm.	CAD		15,36	54,200%
IT.IV.G.3010.D	Fornitura e posa in opera di curve a 45° per condotte rettilinee a sezione circolare spiralata in lamiera zincata, eseguite in classe di tenuta A secondo norma UNI EN 12237, per la realizzazione di reti aerauliche compreso il materiale di consumo (guarnizioni, sigillante, bulloni e controdadi, squadrette, morsetti ecc.) escluso lo staffaggio. / - Curva in lamiera zincata a tenuta stampata a 45° diametro 150 mm.	CAD		18,42	51,300%
IT.IV.G.3010.E	Fornitura e posa in opera di curve a 45° per condotte rettilinee a sezione circolare spiralata in lamiera zincata, eseguite in classe di tenuta A secondo norma UNI EN 12237, per la realizzazione di reti aerauliche compreso il materiale di consumo (guarnizioni, sigillante, bulloni e controdadi, squadrette, morsetti ecc.) escluso lo staffaggio. / - Curva in lamiera zincata a tenuta stampata a 45° diametro 160 mm.	CAD		20,48	52,100%
IT.IV.G.3010.F	Fornitura e posa in opera di curve a 45° per condotte rettilinee a sezione circolare spiralata in lamiera zincata, eseguite in classe di tenuta A secondo norma UNI EN 12237, per la realizzazione di reti aerauliche compreso il materiale di consumo (guarnizioni, sigillante, bulloni e controdadi, squadrette, morsetti ecc.) escluso lo staffaggio. / - Curva in lamiera zincata a tenuta stampata a 45° diametro 180 mm.	CAD		23,01	51,600%
IT.IV.G.3010.G	Fornitura e posa in opera di curve a 45° per condotte rettilinee a sezione circolare spiralata in lamiera zincata, eseguite in classe di tenuta A secondo norma UNI EN 12237, per la realizzazione di reti aerauliche compreso il materiale di consumo (guarnizioni, sigillante, bulloni e controdadi, squadrette, morsetti ecc.) escluso lo staffaggio. / - Curva in lamiera zincata a tenuta stampata a 45° diametro 200 mm.	CAD		25,68	50,700%
IT.IV.G.3010.H	Fornitura e posa in opera di curve a 45° per condotte rettilinee a sezione circolare spiralata in lamiera zincata, eseguite in classe di tenuta A secondo norma UNI EN 12237, per la realizzazione di reti aerauliche compreso il materiale di consumo (guarnizioni, sigillante, bulloni e controdadi, squadrette, morsetti ecc.) escluso lo staffaggio. / - Curva in lamiera zincata a tenuta stampata a 45° diametro 225 mm.	CAD		31,64	44,900%
IT.IV.G.3010.I	Fornitura e posa in opera di curve a 45° per condotte rettilinee a sezione circolare spiralata in lamiera zincata, eseguite in classe di tenuta A secondo norma UNI EN 12237, per la realizzazione di reti aerauliche compreso il materiale di consumo (guarnizioni, sigillante, bulloni e controdadi, squadrette, morsetti ecc.) escluso lo staffaggio. / - Curva in lamiera zincata a tenuta stampata a 45° diametro 250 mm.	CAD		35,48	43,500%
IT.IV.G.3011	Fornitura e posa in opera di riduttore in lamiera zincata per condotte rettilinee a sezione circolare spiralata in lamiera zincata, eseguite in classe di tenuta A secondo norma UNI EN 12237, per la realizzazione di reti aerauliche, compreso il materiale di consumo (guarnizioni, sigillante, bulloni e controdadi, squadrette, morsetti ecc.) escluso lo staffaggio.
IT.IV.G.3011.A	Fornitura e posa in opera di riduttore in lamiera zincata per condotte rettilinee a sezione circolare spiralata in lamiera zincata, eseguite in classe di tenuta A secondo norma UNI EN 12237, per la realizzazione di reti aerauliche, compreso il materiale di consumo (guarnizioni, sigillante, bulloni e controdadi, squadrette, morsetti ecc.) escluso lo staffaggio. / - Riduttore in lamiera zincata stampata diametro da 100 mm a 80 mm.	CAD		12,97	45,500%
IT.IV.G.3011.B	Fornitura e posa in opera di riduttore in lamiera zincata per condotte rettilinee a sezione circolare spiralata in lamiera zincata, eseguite in classe di tenuta A secondo norma UNI EN 12237, per la realizzazione di reti aerauliche, compreso il materiale di consumo (guarnizioni, sigillante, bulloni e controdadi, squadrette, morsetti ecc.) escluso lo staffaggio. / - Riduttore in lamiera zincata stampata diametro 125 mm a 80 mm.	CAD		13,55	43,500%
IT.IV.G.3011.C	Fornitura e posa in opera di riduttore in lamiera zincata per condotte rettilinee a sezione circolare spiralata in lamiera zincata, eseguite in classe di tenuta A secondo norma UNI EN 12237, per la realizzazione di reti aerauliche, compreso il materiale di consumo (guarnizioni, sigillante, bulloni e controdadi, squadrette, morsetti ecc.) escluso lo staffaggio. / - Riduttore in lamiera zincata stampata diametro 125 mm a 100 mm.	CAD		14,96	47,500%
IT.IV.G.3011.D	Fornitura e posa in opera di riduttore in lamiera zincata per condotte rettilinee a sezione circolare spiralata in lamiera zincata, eseguite in classe di tenuta A secondo norma UNI EN 12237, per la realizzazione di reti aerauliche, compreso il materiale di consumo (guarnizioni, sigillante, bulloni e controdadi, squadrette, morsetti ecc.) escluso lo staffaggio. / - Riduttore in lamiera zincata stampata diametro 150 mm a 100 mm.	CAD		15,30	46,500%
IT.IV.G.3011.E	Fornitura e posa in opera di riduttore in lamiera zincata per condotte rettilinee a sezione circolare spiralata in lamiera zincata, eseguite in classe di tenuta A secondo norma UNI EN 12237, per la realizzazione di reti aerauliche, compreso il materiale di consumo (guarnizioni, sigillante, bulloni e controdadi, squadrette, morsetti ecc.) escluso lo staffaggio. / - Riduttore in lamiera zincata stampata diametro 150 mm a 125 mm.	CAD		15,78	45,100%
IT.IV.G.3011.F	Fornitura e posa in opera di riduttore in lamiera zincata per condotte rettilinee a sezione circolare spiralata in lamiera zincata, eseguite in classe di tenuta A secondo norma UNI EN 12237, per la realizzazione di reti aerauliche, compreso il materiale di consumo (guarnizioni, sigillante, bulloni e controdadi, squadrette, morsetti ecc.) escluso lo staffaggio. / - Riduttore in lamiera zincata stampata diametro 160 mm a 100 mm.	CAD		16,10	44,200%
IT.IV.G.3011.G	Fornitura e posa in opera di riduttore in lamiera zincata per condotte rettilinee a sezione circolare spiralata in lamiera zincata, eseguite in classe di tenuta A secondo norma UNI EN 12237, per la realizzazione di reti aerauliche, compreso il materiale di consumo (guarnizioni, sigillante, bulloni e controdadi, squadrette, morsetti ecc.) escluso lo staffaggio. / - Riduttore in lamiera zincata stampata diametro 160 mm a 125 mm.	CAD		15,65	45,400%
IT.IV.G.3011.H	Fornitura e posa in opera di riduttore in lamiera zincata per condotte rettilinee a sezione circolare spiralata in lamiera zincata, eseguite in classe di tenuta A secondo norma UNI EN 12237, per la realizzazione di reti aerauliche, compreso il materiale di consumo (guarnizioni, sigillante, bulloni e controdadi, squadrette, morsetti ecc.) escluso lo staffaggio. / - Riduttore in lamiera zincata stampata diametro 200 mm a 100 mm.	CAD		15,86	37,200%
IT.IV.G.3011.I	Fornitura e posa in opera di riduttore in lamiera zincata per condotte rettilinee a sezione circolare spiralata in lamiera zincata, eseguite in classe di tenuta A secondo norma UNI EN 12237, per la realizzazione di reti aerauliche, compreso il materiale di consumo (guarnizioni, sigillante, bulloni e controdadi, squadrette, morsetti ecc.) escluso lo staffaggio. / - Riduttore in lamiera zincata stampata diametro 200 mm a 125 mm.	CAD		15,74	37,500%
IT.IV.G.3011.J	Fornitura e posa in opera di riduttore in lamiera zincata per condotte rettilinee a sezione circolare spiralata in lamiera zincata, eseguite in classe di tenuta A secondo norma UNI EN 12237, per la realizzazione di reti aerauliche, compreso il materiale di consumo (guarnizioni, sigillante, bulloni e controdadi, squadrette, morsetti ecc.) escluso lo staffaggio. / - Riduttore in lamiera zincata stampata diametro 200 mm a 150 mm.	CAD		17,26	41,200%
IT.IV.G.3011.K	Fornitura e posa in opera di riduttore in lamiera zincata per condotte rettilinee a sezione circolare spiralata in lamiera zincata, eseguite in classe di tenuta A secondo norma UNI EN 12237, per la realizzazione di reti aerauliche, compreso il materiale di consumo (guarnizioni, sigillante, bulloni e controdadi, squadrette, morsetti ecc.) escluso lo staffaggio. / - Riduttore in lamiera zincata stampata diametro 200 mm a 160 mm.	CAD		17,01	41,800%
IT.IV.G.3011.L	Fornitura e posa in opera di riduttore in lamiera zincata per condotte rettilinee a sezione circolare spiralata in lamiera zincata, eseguite in classe di tenuta A secondo norma UNI EN 12237, per la realizzazione di reti aerauliche, compreso il materiale di consumo (guarnizioni, sigillante, bulloni e controdadi, squadrette, morsetti ecc.) escluso lo staffaggio. / - Riduttore in lamiera zincata stampata diametro 250 mm a 160 mm.	CAD		19,85	35,800%
IT.IV.G.3011.M	Fornitura e posa in opera di riduttore in lamiera zincata per condotte rettilinee a sezione circolare spiralata in lamiera zincata, eseguite in classe di tenuta A secondo norma UNI EN 12237, per la realizzazione di reti aerauliche, compreso il materiale di consumo (guarnizioni, sigillante, bulloni e controdadi, squadrette, morsetti ecc.) escluso lo staffaggio. / - Riduttore in lamiera zincata stampata diametro 250 mm a 200 mm.	CAD		19,70	36,100%
IT.IV.G.3011.N	Fornitura e posa in opera di riduttore in lamiera zincata per condotte rettilinee a sezione circolare spiralata in lamiera zincata, eseguite in classe di tenuta A secondo norma UNI EN 12237, per la realizzazione di reti aerauliche, compreso il materiale di consumo (guarnizioni, sigillante, bulloni e controdadi, squadrette, morsetti ecc.) escluso lo staffaggio. / - Riduttore in lamiera zincata stampata diametro 315 mm a 160 mm.	CAD		25,91	27,400%
IT.IV.G.3011.O	Fornitura e posa in opera di riduttore in lamiera zincata per condotte rettilinee a sezione circolare spiralata in lamiera zincata, eseguite in classe di tenuta A secondo norma UNI EN 12237, per la realizzazione di reti aerauliche, compreso il materiale di consumo (guarnizioni, sigillante, bulloni e controdadi, squadrette, morsetti ecc.) escluso lo staffaggio. / - Riduttore in lamiera zincata stampata diametro 315 mm a 200 mm.	CAD		24,90	38,000%
IT.IV.G.3011.P	Fornitura e posa in opera di riduttore in lamiera zincata per condotte rettilinee a sezione circolare spiralata in lamiera zincata, eseguite in classe di tenuta A secondo norma UNI EN 12237, per la realizzazione di reti aerauliche, compreso il materiale di consumo (guarnizioni, sigillante, bulloni e controdadi, squadrette, morsetti ecc.) escluso lo staffaggio. / - Riduttore in lamiera zincata stampata diametro 315 mm a 250 mm.	CAD		25,04	37,700%
IT.IV.G.3012	Fornitura e posa in opera di attacco a TEE a 90° in lamiera zincata per condotte rettilinee a sezione circolare spiralata in lamiera zincata, eseguite in classe di tenuta A secondo norma UNI EN 12237, per la realizzazione di reti aerauliche, compreso il materiale di consumo (guarnizioni, sigillante, bulloni e controdadi, squadrette, morsetti ecc. ) escluso lo staffaggio.
IT.IV.G.3012.A	Fornitura e posa in opera di attacco a TEE a 90° in lamiera zincata per condotte rettilinee a sezione circolare spiralata in lamiera zincata, eseguite in classe di tenuta A secondo norma UNI EN 12237, per la realizzazione di reti aerauliche, compreso il materiale di consumo (guarnizioni, sigillante, bulloni e controdadi, squadrette, morsetti ecc. ) escluso lo staffaggio. / - Attacco a TEE in lamiera zincata, a 90° diam 80/80.	CAD		17,26	34,200%
IT.IV.G.3012.B	Fornitura e posa in opera di attacco a TEE a 90° in lamiera zincata per condotte rettilinee a sezione circolare spiralata in lamiera zincata, eseguite in classe di tenuta A secondo norma UNI EN 12237, per la realizzazione di reti aerauliche, compreso il materiale di consumo (guarnizioni, sigillante, bulloni e controdadi, squadrette, morsetti ecc. ) escluso lo staffaggio. / - Attacco a TEE in lamiera zincata, a 90° diam 100/100.	CAD		19,40	36,700%
IT.IV.G.3012.C	Fornitura e posa in opera di attacco a TEE a 90° in lamiera zincata per condotte rettilinee a sezione circolare spiralata in lamiera zincata, eseguite in classe di tenuta A secondo norma UNI EN 12237, per la realizzazione di reti aerauliche, compreso il materiale di consumo (guarnizioni, sigillante, bulloni e controdadi, squadrette, morsetti ecc. ) escluso lo staffaggio. / - Attacco a TEE in lamiera zincata, a 90° diam 125/125.	CAD		21,51	38,700%
IT.IV.G.3012.D	Fornitura e posa in opera di attacco a TEE a 90° in lamiera zincata per condotte rettilinee a sezione circolare spiralata in lamiera zincata, eseguite in classe di tenuta A secondo norma UNI EN 12237, per la realizzazione di reti aerauliche, compreso il materiale di consumo (guarnizioni, sigillante, bulloni e controdadi, squadrette, morsetti ecc. ) escluso lo staffaggio. / - Attacco a TEE in lamiera zincata, a 90° diam 150/150.	CAD		28,39	33,300%
IT.IV.G.3012.E	Fornitura e posa in opera di attacco a TEE a 90° in lamiera zincata per condotte rettilinee a sezione circolare spiralata in lamiera zincata, eseguite in classe di tenuta A secondo norma UNI EN 12237, per la realizzazione di reti aerauliche, compreso il materiale di consumo (guarnizioni, sigillante, bulloni e controdadi, squadrette, morsetti ecc. ) escluso lo staffaggio. / - Attacco a TEE in lamiera zincata, a 90° diam 160/160.	CAD		28,52	37,400%
IT.IV.G.3012.F	Fornitura e posa in opera di attacco a TEE a 90° in lamiera zincata per condotte rettilinee a sezione circolare spiralata in lamiera zincata, eseguite in classe di tenuta A secondo norma UNI EN 12237, per la realizzazione di reti aerauliche, compreso il materiale di consumo (guarnizioni, sigillante, bulloni e controdadi, squadrette, morsetti ecc. ) escluso lo staffaggio. / - Attacco a TEE in lamiera zincata, a 90° diam 180/180.	CAD		32,02	37,100%
IT.IV.G.3012.G	Fornitura e posa in opera di attacco a TEE a 90° in lamiera zincata per condotte rettilinee a sezione circolare spiralata in lamiera zincata, eseguite in classe di tenuta A secondo norma UNI EN 12237, per la realizzazione di reti aerauliche, compreso il materiale di consumo (guarnizioni, sigillante, bulloni e controdadi, squadrette, morsetti ecc. ) escluso lo staffaggio. / - Attacco a TEE in lamiera zincata, a 90° diam 200/200.	CAD		36,57	35,600%
IT.IV.G.3012.H	Fornitura e posa in opera di attacco a TEE a 90° in lamiera zincata per condotte rettilinee a sezione circolare spiralata in lamiera zincata, eseguite in classe di tenuta A secondo norma UNI EN 12237, per la realizzazione di reti aerauliche, compreso il materiale di consumo (guarnizioni, sigillante, bulloni e controdadi, squadrette, morsetti ecc. ) escluso lo staffaggio. / - Attacco a TEE in lamiera zincata, a 90° diam 250/250.	CAD		44,25	32,100%
IT.IV.G.3012.I	Fornitura e posa in opera di attacco a TEE a 90° in lamiera zincata per condotte rettilinee a sezione circolare spiralata in lamiera zincata, eseguite in classe di tenuta A secondo norma UNI EN 12237, per la realizzazione di reti aerauliche, compreso il materiale di consumo (guarnizioni, sigillante, bulloni e controdadi, squadrette, morsetti ecc. ) escluso lo staffaggio. / - Attacco a TEE in lamiera zincata, a 90° diam 300/300.	CAD		61,35	25,100%
IT.IV.G.3012.J	Fornitura e posa in opera di attacco a TEE a 90° in lamiera zincata per condotte rettilinee a sezione circolare spiralata in lamiera zincata, eseguite in classe di tenuta A secondo norma UNI EN 12237, per la realizzazione di reti aerauliche, compreso il materiale di consumo (guarnizioni, sigillante, bulloni e controdadi, squadrette, morsetti ecc. ) escluso lo staffaggio. / - Attacco a TEE in lamiera zincata, a 90° diam 300/300.	CAD		87,31	17,700%
IT.IV.G.3013	Fornitura e posa in opera di attacco a TEE a 45° in lamiera zincata per condotte rettilinee a sezione circolare spiralata in lamiera zincata, eseguite in classe di tenuta A secondo norma UNI EN 12237, per la realizzazione di reti aerauliche, compreso il materiale di consumo (guarnizioni, sigillante, bulloni e controdadi, squadrette, morsetti ecc. ) escluso lo staffaggio.
IT.IV.G.3013.A	Fornitura e posa in opera di attacco a TEE a 45° in lamiera zincata per condotte rettilinee a sezione circolare spiralata in lamiera zincata, eseguite in classe di tenuta A secondo norma UNI EN 12237, per la realizzazione di reti aerauliche, compreso il materiale di consumo (guarnizioni, sigillante, bulloni e controdadi, squadrette, morsetti ecc. ) escluso lo staffaggio. / - Attacco a TEE in lamiera zincata, a 45° diam 100/100.	CAD		44,82	13,200%
IT.IV.G.3013.B	Fornitura e posa in opera di attacco a TEE a 45° in lamiera zincata per condotte rettilinee a sezione circolare spiralata in lamiera zincata, eseguite in classe di tenuta A secondo norma UNI EN 12237, per la realizzazione di reti aerauliche, compreso il materiale di consumo (guarnizioni, sigillante, bulloni e controdadi, squadrette, morsetti ecc. ) escluso lo staffaggio. / - Attacco a TEE in lamiera zincata, a 45° diam 125/125.	CAD		49,23	14,400%
IT.IV.G.3013.C	Fornitura e posa in opera di attacco a TEE a 45° in lamiera zincata per condotte rettilinee a sezione circolare spiralata in lamiera zincata, eseguite in classe di tenuta A secondo norma UNI EN 12237, per la realizzazione di reti aerauliche, compreso il materiale di consumo (guarnizioni, sigillante, bulloni e controdadi, squadrette, morsetti ecc. ) escluso lo staffaggio. / - Attacco a TEE in lamiera zincata, a 45° diam 150/150.	CAD		56,36	14,800%
IT.IV.G.3013.D	Fornitura e posa in opera di attacco a TEE a 45° in lamiera zincata per condotte rettilinee a sezione circolare spiralata in lamiera zincata, eseguite in classe di tenuta A secondo norma UNI EN 12237, per la realizzazione di reti aerauliche, compreso il materiale di consumo (guarnizioni, sigillante, bulloni e controdadi, squadrette, morsetti ecc. ) escluso lo staffaggio. / - Attacco a TEE in lamiera zincata, a 45° diam 160/160.	CAD		58,85	16,100%
IT.IV.G.3013.E	Fornitura e posa in opera di attacco a TEE a 45° in lamiera zincata per condotte rettilinee a sezione circolare spiralata in lamiera zincata, eseguite in classe di tenuta A secondo norma UNI EN 12237, per la realizzazione di reti aerauliche, compreso il materiale di consumo (guarnizioni, sigillante, bulloni e controdadi, squadrette, morsetti ecc. ) escluso lo staffaggio. / - Attacco a TEE in lamiera zincata, a 45° diam 175/175.	CAD		72,63	14,700%
IT.IV.G.3013.F	Fornitura e posa in opera di attacco a TEE a 45° in lamiera zincata per condotte rettilinee a sezione circolare spiralata in lamiera zincata, eseguite in classe di tenuta A secondo norma UNI EN 12237, per la realizzazione di reti aerauliche, compreso il materiale di consumo (guarnizioni, sigillante, bulloni e controdadi, squadrette, morsetti ecc. ) escluso lo staffaggio. / - Attacco a TEE in lamiera zincata, a 45° diam 200/200.	CAD		70,50	16,800%
IT.IV.G.3013.G	Fornitura e posa in opera di attacco a TEE a 45° in lamiera zincata per condotte rettilinee a sezione circolare spiralata in lamiera zincata, eseguite in classe di tenuta A secondo norma UNI EN 12237, per la realizzazione di reti aerauliche, compreso il materiale di consumo (guarnizioni, sigillante, bulloni e controdadi, squadrette, morsetti ecc. ) escluso lo staffaggio. / - Attacco a TEE in lamiera zincata, a 45° diam 250/250.	CAD		84,75	15,400%
IT.IV.G.3013.H	Fornitura e posa in opera di attacco a TEE a 45° in lamiera zincata per condotte rettilinee a sezione circolare spiralata in lamiera zincata, eseguite in classe di tenuta A secondo norma UNI EN 12237, per la realizzazione di reti aerauliche, compreso il materiale di consumo (guarnizioni, sigillante, bulloni e controdadi, squadrette, morsetti ecc. ) escluso lo staffaggio. / - Attacco a TEE in lamiera zincata, a 45° diam 300/300.	CAD		101,76	14,000%
IT.IV.G.3013.I	Fornitura e posa in opera di attacco a TEE a 45° in lamiera zincata per condotte rettilinee a sezione circolare spiralata in lamiera zincata, eseguite in classe di tenuta A secondo norma UNI EN 12237, per la realizzazione di reti aerauliche, compreso il materiale di consumo (guarnizioni, sigillante, bulloni e controdadi, squadrette, morsetti ecc. ) escluso lo staffaggio. / - Attacco a TEE in lamiera zincata, a 45° diam 315/315.	CAD		106,82	14,400%
IT.IV.H	CONDOTTI FLESSIBILI
IT.IV.H.3001	Fornitura e posa in opera di tubo flessibile in alluminio rinforzato doppio strato ad alta flessibilità con inclusione di antimicrobico a base di argento -zeolite contro gli agenti patogeni (Legionella Pneumophila, Salmonella choleraesuis, Aspergillus Niger, Escherichia Coli, Pseudomonas Aeruginosa, Staphylococcus Aureus, Candida Albicans), temperatura di utilizzo -40°C + 110°C, massima velocità dell'aria 30 m/sec, pressione di esercizio massima 3.000 Pa, certificato classe 1 - di 4,00 m dal piano di calpestio, esclusi staffaggi:
IT.IV.H.3001.A	Fornitura e posa in opera di tubo flessibile in alluminio rinforzato doppio strato ad alta flessibilità con inclusione di antimicrobico a base di argento -zeolite contro gli agenti patogeni (Legionella Pneumophila, Salmonella choleraesuis, Aspergillus Niger, Escherichia Coli, Pseudomonas Aeruginosa, Staphylococcus Aureus, Candida Albicans), temperatura di utilizzo -40°C + 110°C, massima velocità dell'aria 30 m/sec, pressione di esercizio massima 3.000 Pa, certificato classe 1 - di 4,00 m dal piano di calpestio, esclusi staffaggi: / - Condotta flessibile in alluminio rinforzato con antimicrobico DN 102.	M		14,16	16,600%
IT.IV.H.3001.B	Fornitura e posa in opera di tubo flessibile in alluminio rinforzato doppio strato ad alta flessibilità con inclusione di antimicrobico a base di argento -zeolite contro gli agenti patogeni (Legionella Pneumophila, Salmonella choleraesuis, Aspergillus Niger, Escherichia Coli, Pseudomonas Aeruginosa, Staphylococcus Aureus, Candida Albicans), temperatura di utilizzo -40°C + 110°C, massima velocità dell'aria 30 m/sec, pressione di esercizio massima 3.000 Pa, certificato classe 1 - di 4,00 m dal piano di calpestio, esclusi staffaggi: / - Condotta flessibile in alluminio rinforzato con antimicrobico DN 127.	M		15,53	15,100%
IT.IV.H.3001.C	Fornitura e posa in opera di tubo flessibile in alluminio rinforzato doppio strato ad alta flessibilità con inclusione di antimicrobico a base di argento -zeolite contro gli agenti patogeni (Legionella Pneumophila, Salmonella choleraesuis, Aspergillus Niger, Escherichia Coli, Pseudomonas Aeruginosa, Staphylococcus Aureus, Candida Albicans), temperatura di utilizzo -40°C + 110°C, massima velocità dell'aria 30 m/sec, pressione di esercizio massima 3.000 Pa, certificato classe 1 - di 4,00 m dal piano di calpestio, esclusi staffaggi: / - Condotta flessibile in alluminio rinforzato con antimicrobico DN 152.	M		16,69	14,100%
IT.IV.H.3001.D	Fornitura e posa in opera di tubo flessibile in alluminio rinforzato doppio strato ad alta flessibilità con inclusione di antimicrobico a base di argento -zeolite contro gli agenti patogeni (Legionella Pneumophila, Salmonella choleraesuis, Aspergillus Niger, Escherichia Coli, Pseudomonas Aeruginosa, Staphylococcus Aureus, Candida Albicans), temperatura di utilizzo -40°C + 110°C, massima velocità dell'aria 30 m/sec, pressione di esercizio massima 3.000 Pa, certificato classe 1 - di 4,00 m dal piano di calpestio, esclusi staffaggi: / - Condotta flessibile in alluminio rinforzato con antimicrobico DN 203.	M		20,17	13,400%
IT.IV.H.3001.E	Fornitura e posa in opera di tubo flessibile in alluminio rinforzato doppio strato ad alta flessibilità con inclusione di antimicrobico a base di argento -zeolite contro gli agenti patogeni (Legionella Pneumophila, Salmonella choleraesuis, Aspergillus Niger, Escherichia Coli, Pseudomonas Aeruginosa, Staphylococcus Aureus, Candida Albicans), temperatura di utilizzo -40°C + 110°C, massima velocità dell'aria 30 m/sec, pressione di esercizio massima 3.000 Pa, certificato classe 1 - di 4,00 m dal piano di calpestio, esclusi staffaggi: / - Condotta flessibile in alluminio rinforzato con antimicrobico DN 254.	M		25,78	10,500%
IT.IV.H.3001.F	Fornitura e posa in opera di tubo flessibile in alluminio rinforzato doppio strato ad alta flessibilità con inclusione di antimicrobico a base di argento -zeolite contro gli agenti patogeni (Legionella Pneumophila, Salmonella choleraesuis, Aspergillus Niger, Escherichia Coli, Pseudomonas Aeruginosa, Staphylococcus Aureus, Candida Albicans), temperatura di utilizzo -40°C + 110°C, massima velocità dell'aria 30 m/sec, pressione di esercizio massima 3.000 Pa, certificato classe 1 - di 4,00 m dal piano di calpestio, esclusi staffaggi: / - Condotta flessibile in alluminio rinforzato con antimicrobico DN 315.	M		31,04	9,600%
IT.IV.H.3002	Fornitura e posa in opera di condotta flessibile in alluminio triplo laminato con spirale in acciaio armonico ed uno strato e sterno in pvc, temperature di utilizzo da -30°C a + 140°C, velocità massima dell'aria sino a 30 m/s, pressione d'esercizio massima 3.000 Pa, certificata classe 1, data in opera ad un'altezza massima di 4,00 m dal piano di calpestio, comprese quota parte del costo delle fascette di fissaggio con esclusione del costo dei raccordi di giunzione e di eventuale staffaggio:
IT.IV.H.3002.A	Fornitura e posa in opera di condotta flessibile in alluminio triplo laminato con spirale in acciaio armonico ed uno strato e sterno in pvc, temperature di utilizzo da -30°C a + 140°C, velocità massima dell'aria sino a 30 m/s, pressione d'esercizio massima 3.000 Pa, certificata classe 1, data in opera ad un'altezza massima di 4,00 m dal piano di calpestio, comprese quota parte del costo delle fascette di fissaggio con esclusione del costo dei raccordi di giunzione e di eventuale staffaggio: / - Condotta flessibile in alluminio triplolaminato con spirale di acciaio armonico e strato esterno in PVC. DN 102.	M		4,65	50,500%
IT.IV.H.3002.B	Fornitura e posa in opera di condotta flessibile in alluminio triplo laminato con spirale in acciaio armonico ed uno strato e sterno in pvc, temperature di utilizzo da -30°C a + 140°C, velocità massima dell'aria sino a 30 m/s, pressione d'esercizio massima 3.000 Pa, certificata classe 1, data in opera ad un'altezza massima di 4,00 m dal piano di calpestio, comprese quota parte del costo delle fascette di fissaggio con esclusione del costo dei raccordi di giunzione e di eventuale staffaggio: / - Condotta flessibile in alluminio triplolaminato con spirale di acciaio armonico e strato esterno in PVC. DN 127.	M		4,97	47,300%
IT.IV.H.3002.C	Fornitura e posa in opera di condotta flessibile in alluminio triplo laminato con spirale in acciaio armonico ed uno strato e sterno in pvc, temperature di utilizzo da -30°C a + 140°C, velocità massima dell'aria sino a 30 m/s, pressione d'esercizio massima 3.000 Pa, certificata classe 1, data in opera ad un'altezza massima di 4,00 m dal piano di calpestio, comprese quota parte del costo delle fascette di fissaggio con esclusione del costo dei raccordi di giunzione e di eventuale staffaggio: / - Condotta flessibile in alluminio triplolaminato con spirale di acciaio armonico e strato esterno in PVC. DN 152.	M		5,60	42,000%
IT.IV.H.3002.D	Fornitura e posa in opera di condotta flessibile in alluminio triplo laminato con spirale in acciaio armonico ed uno strato e sterno in pvc, temperature di utilizzo da -30°C a + 140°C, velocità massima dell'aria sino a 30 m/s, pressione d'esercizio massima 3.000 Pa, certificata classe 1, data in opera ad un'altezza massima di 4,00 m dal piano di calpestio, comprese quota parte del costo delle fascette di fissaggio con esclusione del costo dei raccordi di giunzione e di eventuale staffaggio: / - Condotta flessibile in alluminio triplolaminato con spirale di acciaio armonico e strato esterno in PVC. DN 160.	M		5,85	40,200%
IT.IV.H.3002.E	Fornitura e posa in opera di condotta flessibile in alluminio triplo laminato con spirale in acciaio armonico ed uno strato e sterno in pvc, temperature di utilizzo da -30°C a + 140°C, velocità massima dell'aria sino a 30 m/s, pressione d'esercizio massima 3.000 Pa, certificata classe 1, data in opera ad un'altezza massima di 4,00 m dal piano di calpestio, comprese quota parte del costo delle fascette di fissaggio con esclusione del costo dei raccordi di giunzione e di eventuale staffaggio: / - Condotta flessibile in alluminio triplolaminato con spirale di acciaio armonico e strato esterno in PVC. DN 180.	M		6,46	36,400%
IT.IV.H.3002.F	Fornitura e posa in opera di condotta flessibile in alluminio triplo laminato con spirale in acciaio armonico ed uno strato e sterno in pvc, temperature di utilizzo da -30°C a + 140°C, velocità massima dell'aria sino a 30 m/s, pressione d'esercizio massima 3.000 Pa, certificata classe 1, data in opera ad un'altezza massima di 4,00 m dal piano di calpestio, comprese quota parte del costo delle fascette di fissaggio con esclusione del costo dei raccordi di giunzione e di eventuale staffaggio: / - Condotta flessibile in alluminio triplolaminato con spirale di acciaio armonico e strato esterno in PVC. DN 203.	M		8,05	33,500%
IT.IV.H.3002.G	Fornitura e posa in opera di condotta flessibile in alluminio triplo laminato con spirale in acciaio armonico ed uno strato e sterno in pvc, temperature di utilizzo da -30°C a + 140°C, velocità massima dell'aria sino a 30 m/s, pressione d'esercizio massima 3.000 Pa, certificata classe 1, data in opera ad un'altezza massima di 4,00 m dal piano di calpestio, comprese quota parte del costo delle fascette di fissaggio con esclusione del costo dei raccordi di giunzione e di eventuale staffaggio: / - Condotta flessibile in alluminio triplolaminato con spirale di acciaio armonico e strato esterno in PVC. DN 254.	M		8,99	30,000%
IT.IV.H.3002.H	Fornitura e posa in opera di condotta flessibile in alluminio triplo laminato con spirale in acciaio armonico ed uno strato e sterno in pvc, temperature di utilizzo da -30°C a + 140°C, velocità massima dell'aria sino a 30 m/s, pressione d'esercizio massima 3.000 Pa, certificata classe 1, data in opera ad un'altezza massima di 4,00 m dal piano di calpestio, comprese quota parte del costo delle fascette di fissaggio con esclusione del costo dei raccordi di giunzione e di eventuale staffaggio: / - Condotta flessibile in alluminio triplolaminato con spirale di acciaio armonico e strato esterno in PVC. DN 305.	M		11,17	26,800%
IT.IV.H.3002.I	Fornitura e posa in opera di condotta flessibile in alluminio triplo laminato con spirale in acciaio armonico ed uno strato e sterno in pvc, temperature di utilizzo da -30°C a + 140°C, velocità massima dell'aria sino a 30 m/s, pressione d'esercizio massima 3.000 Pa, certificata classe 1, data in opera ad un'altezza massima di 4,00 m dal piano di calpestio, comprese quota parte del costo delle fascette di fissaggio con esclusione del costo dei raccordi di giunzione e di eventuale staffaggio: / - Condotta flessibile in alluminio triplolaminato con spirale di acciaio armonico e strato esterno in PVC. DN 315.	M		12,34	24,200%
IT.IV.H.3002.J	Fornitura e posa in opera di condotta flessibile in alluminio triplo laminato con spirale in acciaio armonico ed uno strato e sterno in pvc, temperature di utilizzo da -30°C a + 140°C, velocità massima dell'aria sino a 30 m/s, pressione d'esercizio massima 3.000 Pa, certificata classe 1, data in opera ad un'altezza massima di 4,00 m dal piano di calpestio, comprese quota parte del costo delle fascette di fissaggio con esclusione del costo dei raccordi di giunzione e di eventuale staffaggio: / - Condotta flessibile in alluminio triplolaminato con spirale di acciaio armonico e strato esterno in PVC. DN 356.	M		14,06	21,300%
IT.IV.H.3002.K	Fornitura e posa in opera di condotta flessibile in alluminio triplo laminato con spirale in acciaio armonico ed uno strato e sterno in pvc, temperature di utilizzo da -30°C a + 140°C, velocità massima dell'aria sino a 30 m/s, pressione d'esercizio massima 3.000 Pa, certificata classe 1, data in opera ad un'altezza massima di 4,00 m dal piano di calpestio, comprese quota parte del costo delle fascette di fissaggio con esclusione del costo dei raccordi di giunzione e di eventuale staffaggio: / - Condotta flessibile in alluminio triplolaminato con spirale di acciaio armonico e strato esterno in PVC. DN 406.	M		17,47	18,700%
IT.IV.H.3003	Fornitura e posa in opera di condotta flessibile in alluminio triplo ricoperto esternamente da uno strato in fibra di vetro e da uno strato di alluminio rinforzato, temperatura di utilizzo da -30°C a + 140°C, velocità massima dell'aria 30 m/s, pressione d'esercizio massima 3000 Pa, certificata classe 1 di reazione al fuoco, spessore fibra di vetro 25 mm, densità 16 kg/mc, data in opera completa sino a 5 m dal pavimento, compresa quota parte del costo delle fascette di fissaggio con esclusione del costo dei raccordi di giunzione e di eventuale staffaggio.
IT.IV.H.3003.A	Fornitura e posa in opera di condotta flessibile in alluminio triplo ricoperto esternamente da uno strato in fibra di vetro e da uno strato di alluminio rinforzato, temperatura di utilizzo da -30°C a + 140°C, velocità massima dell'aria 30 m/s, pressione d'esercizio massima 3000 Pa, certificata classe 1 di reazione al fuoco, spessore fibra di vetro 25 mm, densità 16 kg/mc, data in opera completa sino a 5 m dal pavimento, compresa quota parte del costo delle fascette di fissaggio con esclusione del costo dei raccordi di giunzione e di eventuale staffaggio. / - Condotta flessibile in alluminio triplolaminato con spirale di acciaio armonico e strato esterno in lana di vetro. DN 102.	M		9,60	24,500%
IT.IV.H.3003.B	Fornitura e posa in opera di condotta flessibile in alluminio triplo ricoperto esternamente da uno strato in fibra di vetro e da uno strato di alluminio rinforzato, temperatura di utilizzo da -30°C a + 140°C, velocità massima dell'aria 30 m/s, pressione d'esercizio massima 3000 Pa, certificata classe 1 di reazione al fuoco, spessore fibra di vetro 25 mm, densità 16 kg/mc, data in opera completa sino a 5 m dal pavimento, compresa quota parte del costo delle fascette di fissaggio con esclusione del costo dei raccordi di giunzione e di eventuale staffaggio. / - Condotta flessibile in alluminio triplolaminato con spirale di acciaio armonico e strato esterno in lana di vetro. DN 127.	M		10,28	22,900%
IT.IV.H.3003.C	Fornitura e posa in opera di condotta flessibile in alluminio triplo ricoperto esternamente da uno strato in fibra di vetro e da uno strato di alluminio rinforzato, temperatura di utilizzo da -30°C a + 140°C, velocità massima dell'aria 30 m/s, pressione d'esercizio massima 3000 Pa, certificata classe 1 di reazione al fuoco, spessore fibra di vetro 25 mm, densità 16 kg/mc, data in opera completa sino a 5 m dal pavimento, compresa quota parte del costo delle fascette di fissaggio con esclusione del costo dei raccordi di giunzione e di eventuale staffaggio. / - Condotta flessibile in alluminio triplolaminato con spirale di acciaio armonico e strato esterno in lana di vetro. DN 152.	M		10,90	21,600%
IT.IV.H.3003.D	Fornitura e posa in opera di condotta flessibile in alluminio triplo ricoperto esternamente da uno strato in fibra di vetro e da uno strato di alluminio rinforzato, temperatura di utilizzo da -30°C a + 140°C, velocità massima dell'aria 30 m/s, pressione d'esercizio massima 3000 Pa, certificata classe 1 di reazione al fuoco, spessore fibra di vetro 25 mm, densità 16 kg/mc, data in opera completa sino a 5 m dal pavimento, compresa quota parte del costo delle fascette di fissaggio con esclusione del costo dei raccordi di giunzione e di eventuale staffaggio. / - Condotta flessibile in alluminio triplolaminato con spirale di acciaio armonico e strato esterno in lana di vetro. DN 160.	M		11,60	20,300%
IT.IV.H.3003.E	Fornitura e posa in opera di condotta flessibile in alluminio triplo ricoperto esternamente da uno strato in fibra di vetro e da uno strato di alluminio rinforzato, temperatura di utilizzo da -30°C a + 140°C, velocità massima dell'aria 30 m/s, pressione d'esercizio massima 3000 Pa, certificata classe 1 di reazione al fuoco, spessore fibra di vetro 25 mm, densità 16 kg/mc, data in opera completa sino a 5 m dal pavimento, compresa quota parte del costo delle fascette di fissaggio con esclusione del costo dei raccordi di giunzione e di eventuale staffaggio. / - Condotta flessibile in alluminio triplolaminato con spirale di acciaio armonico e strato esterno in lana di vetro. DN 180.	M		12,52	18,800%
IT.IV.H.3003.F	Fornitura e posa in opera di condotta flessibile in alluminio triplo ricoperto esternamente da uno strato in fibra di vetro e da uno strato di alluminio rinforzato, temperatura di utilizzo da -30°C a + 140°C, velocità massima dell'aria 30 m/s, pressione d'esercizio massima 3000 Pa, certificata classe 1 di reazione al fuoco, spessore fibra di vetro 25 mm, densità 16 kg/mc, data in opera completa sino a 5 m dal pavimento, compresa quota parte del costo delle fascette di fissaggio con esclusione del costo dei raccordi di giunzione e di eventuale staffaggio. / - Condotta flessibile in alluminio triplolaminato con spirale di acciaio armonico e strato esterno in lana di vetro. DN 203.	M		13,73	19,700%
IT.IV.H.3003.G	Fornitura e posa in opera di condotta flessibile in alluminio triplo ricoperto esternamente da uno strato in fibra di vetro e da uno strato di alluminio rinforzato, temperatura di utilizzo da -30°C a + 140°C, velocità massima dell'aria 30 m/s, pressione d'esercizio massima 3000 Pa, certificata classe 1 di reazione al fuoco, spessore fibra di vetro 25 mm, densità 16 kg/mc, data in opera completa sino a 5 m dal pavimento, compresa quota parte del costo delle fascette di fissaggio con esclusione del costo dei raccordi di giunzione e di eventuale staffaggio. / - Condotta flessibile in alluminio triplolaminato con spirale di acciaio armonico e strato esterno in lana di vetro. DN 254.	M		16,81	16,100%
IT.IV.H.3003.H	Fornitura e posa in opera di condotta flessibile in alluminio triplo ricoperto esternamente da uno strato in fibra di vetro e da uno strato di alluminio rinforzato, temperatura di utilizzo da -30°C a + 140°C, velocità massima dell'aria 30 m/s, pressione d'esercizio massima 3000 Pa, certificata classe 1 di reazione al fuoco, spessore fibra di vetro 25 mm, densità 16 kg/mc, data in opera completa sino a 5 m dal pavimento, compresa quota parte del costo delle fascette di fissaggio con esclusione del costo dei raccordi di giunzione e di eventuale staffaggio. / - Condotta flessibile in alluminio triplolaminato con spirale di acciaio armonico e strato esterno in lana di vetro. DN 305.	M		19,34	15,500%
IT.IV.H.3003.I	Fornitura e posa in opera di condotta flessibile in alluminio triplo ricoperto esternamente da uno strato in fibra di vetro e da uno strato di alluminio rinforzato, temperatura di utilizzo da -30°C a + 140°C, velocità massima dell'aria 30 m/s, pressione d'esercizio massima 3000 Pa, certificata classe 1 di reazione al fuoco, spessore fibra di vetro 25 mm, densità 16 kg/mc, data in opera completa sino a 5 m dal pavimento, compresa quota parte del costo delle fascette di fissaggio con esclusione del costo dei raccordi di giunzione e di eventuale staffaggio. / - Condotta flessibile in alluminio triplolaminato con spirale di acciaio armonico e strato esterno in lana di vetro. DN 315.	M		20,35	14,700%
IT.IV.H.3003.J	Fornitura e posa in opera di condotta flessibile in alluminio triplo ricoperto esternamente da uno strato in fibra di vetro e da uno strato di alluminio rinforzato, temperatura di utilizzo da -30°C a + 140°C, velocità massima dell'aria 30 m/s, pressione d'esercizio massima 3000 Pa, certificata classe 1 di reazione al fuoco, spessore fibra di vetro 25 mm, densità 16 kg/mc, data in opera completa sino a 5 m dal pavimento, compresa quota parte del costo delle fascette di fissaggio con esclusione del costo dei raccordi di giunzione e di eventuale staffaggio. / - Condotta flessibile in alluminio triplolaminato con spirale di acciaio armonico e strato esterno in lana di vetro. DN 356.	M		23,46	12,800%
IT.IV.H.3003.K	Fornitura e posa in opera di condotta flessibile in alluminio triplo ricoperto esternamente da uno strato in fibra di vetro e da uno strato di alluminio rinforzato, temperatura di utilizzo da -30°C a + 140°C, velocità massima dell'aria 30 m/s, pressione d'esercizio massima 3000 Pa, certificata classe 1 di reazione al fuoco, spessore fibra di vetro 25 mm, densità 16 kg/mc, data in opera completa sino a 5 m dal pavimento, compresa quota parte del costo delle fascette di fissaggio con esclusione del costo dei raccordi di giunzione e di eventuale staffaggio. / - Condotta flessibile in alluminio triplolaminato con spirale di acciaio armonico e strato esterno in lana di vetro. DN 406.	M		30,16	10,800%
IT.IV.H.3003.L	Fornitura e posa in opera di condotta flessibile in alluminio triplo ricoperto esternamente da uno strato in fibra di vetro e da uno strato di alluminio rinforzato, temperatura di utilizzo da -30°C a + 140°C, velocità massima dell'aria 30 m/s, pressione d'esercizio massima 3000 Pa, certificata classe 1 di reazione al fuoco, spessore fibra di vetro 25 mm, densità 16 kg/mc, data in opera completa sino a 5 m dal pavimento, compresa quota parte del costo delle fascette di fissaggio con esclusione del costo dei raccordi di giunzione e di eventuale staffaggio. / - Condotta flessibile in alluminio triplolaminato con spirale di acciaio armonico e strato esterno in lana di vetro. DN 457.	M		31,29	10,500%
IT.IV.I	PLENUM
IT.IV.I.3000	Fornitura e posa in opera di contenitore a plenum per diffusori multidirezionali, con corpo in lamiera di acciaio zincata e profilati di ferro verniciati, per l’alloggiamento di ventilatori o simili completo di viti, bulloni, flange, pannello d’ispezione, compresi i profilati per lo staffaggio, base 200:
IT.IV.I.3000.A	Fornitura e posa in opera di contenitore a plenum per diffusori multidirezionali, con corpo in lamiera di acciaio zincata e profilati di ferro verniciati, per l’alloggiamento di ventilatori o simili completo di viti, bulloni, flange, pannello d’ispezione, compresi i profilati per lo staffaggio, base 200: / - Contenitore a plenum per diffusori multidirezionali; base 200 mm ed altezza 100 mm.	CAD		55,48	21,400%
IT.IV.I.3000.B	Fornitura e posa in opera di contenitore a plenum per diffusori multidirezionali, con corpo in lamiera di acciaio zincata e profilati di ferro verniciati, per l’alloggiamento di ventilatori o simili completo di viti, bulloni, flange, pannello d’ispezione, compresi i profilati per lo staffaggio, base 200: / - Contenitore a plenum per diffusori multidirezionali; base 200 mm ed altezza 150 mm.	CAD		57,97	20,500%
IT.IV.I.3000.C	Fornitura e posa in opera di contenitore a plenum per diffusori multidirezionali, con corpo in lamiera di acciaio zincata e profilati di ferro verniciati, per l’alloggiamento di ventilatori o simili completo di viti, bulloni, flange, pannello d’ispezione, compresi i profilati per lo staffaggio, base 200: / - Contenitore a plenum per diffusori multidirezionali; base 200 mm ed altezza 200 mm.	CAD		61,09	19,400%
IT.IV.I.3001	Fornitura e posa in opera di contenitore a plenum per diffusori multidirezionali, con corpo in lamiera di acciaio zincata e profilati di ferro verniciati, per l’alloggiamento di ventilatori o simili completo di viti, bulloni, flange, pannello d’ispezione, compresi i profilati per lo staffaggio, base 300:
IT.IV.I.3001.A	Fornitura e posa in opera di contenitore a plenum per diffusori multidirezionali, con corpo in lamiera di acciaio zincata e profilati di ferro verniciati, per l’alloggiamento di ventilatori o simili completo di viti, bulloni, flange, pannello d’ispezione, compresi i profilati per lo staffaggio, base 300: / - Contenitore a plenum per diffusori multidirezionali; base 300 mm ed altezza 100 mm.	CAD		59,29	20,000%
IT.IV.I.3001.B	Fornitura e posa in opera di contenitore a plenum per diffusori multidirezionali, con corpo in lamiera di acciaio zincata e profilati di ferro verniciati, per l’alloggiamento di ventilatori o simili completo di viti, bulloni, flange, pannello d’ispezione, compresi i profilati per lo staffaggio, base 300: / - Contenitore a plenum per diffusori multidirezionali; base 300 mm ed altezza 150 mm.	CAD		61,40	19,300%
IT.IV.I.3001.C	Fornitura e posa in opera di contenitore a plenum per diffusori multidirezionali, con corpo in lamiera di acciaio zincata e profilati di ferro verniciati, per l’alloggiamento di ventilatori o simili completo di viti, bulloni, flange, pannello d’ispezione, compresi i profilati per lo staffaggio, base 300: / - Contenitore a plenum per diffusori multidirezionali; base 300 mm ed altezza 200 mm.	CAD		66,12	18,000%
IT.IV.I.3001.D	Fornitura e posa in opera di contenitore a plenum per diffusori multidirezionali, con corpo in lamiera di acciaio zincata e profilati di ferro verniciati, per l’alloggiamento di ventilatori o simili completo di viti, bulloni, flange, pannello d’ispezione, compresi i profilati per lo staffaggio, base 300: / - Contenitore a plenum per diffusori multidirezionali; base 300 mm ed altezza 300 mm.	CAD		71,42	16,600%
IT.IV.I.3002	Fornitura e posa in opera di contenitore a plenum per diffusori multidirezionali, con corpo in lamiera di acciaio zincata e profilati di ferro verniciati, per l’alloggiamento di ventilatori o simili completo di viti, bulloni, flange, pannello d’ispezione, compresi i profilati per lo staffaggio, base 400:
IT.IV.I.3002.A	Fornitura e posa in opera di contenitore a plenum per diffusori multidirezionali, con corpo in lamiera di acciaio zincata e profilati di ferro verniciati, per l’alloggiamento di ventilatori o simili completo di viti, bulloni, flange, pannello d’ispezione, compresi i profilati per lo staffaggio, base 400: / - Contenitore a plenum per diffusori multidirezionali; base 400 mm ed altezza 100 mm.	CAD		66,31	17,900%
IT.IV.I.3002.B	Fornitura e posa in opera di contenitore a plenum per diffusori multidirezionali, con corpo in lamiera di acciaio zincata e profilati di ferro verniciati, per l’alloggiamento di ventilatori o simili completo di viti, bulloni, flange, pannello d’ispezione, compresi i profilati per lo staffaggio, base 400: / - Contenitore a plenum per diffusori multidirezionali; base 400 mm ed altezza 150 mm.	CAD		70,66	16,800%
IT.IV.I.3002.C	Fornitura e posa in opera di contenitore a plenum per diffusori multidirezionali, con corpo in lamiera di acciaio zincata e profilati di ferro verniciati, per l’alloggiamento di ventilatori o simili completo di viti, bulloni, flange, pannello d’ispezione, compresi i profilati per lo staffaggio, base 400: / - Contenitore a plenum per diffusori multidirezionali; base 400 mm ed altezza 200 mm.	CAD		70,75	16,800%
IT.IV.I.3002.D	Fornitura e posa in opera di contenitore a plenum per diffusori multidirezionali, con corpo in lamiera di acciaio zincata e profilati di ferro verniciati, per l’alloggiamento di ventilatori o simili completo di viti, bulloni, flange, pannello d’ispezione, compresi i profilati per lo staffaggio, base 400: / - Contenitore a plenum per diffusori multidirezionali; base 400 mm ed altezza 300 mm.	CAD		75,50	15,700%
IT.IV.I.3002.E	Fornitura e posa in opera di contenitore a plenum per diffusori multidirezionali, con corpo in lamiera di acciaio zincata e profilati di ferro verniciati, per l’alloggiamento di ventilatori o simili completo di viti, bulloni, flange, pannello d’ispezione, compresi i profilati per lo staffaggio, base 400: / - Contenitore a plenum per diffusori multidirezionali; base 400 mm ed altezza 400 mm.	CAD		84,55	14,000%
IT.IV.I.3003	Fornitura e posa in opera di contenitore a plenum per diffusori multidirezionali, con corpo in lamiera di acciaio zincata e profilati di ferro verniciati, per l’alloggiamento di ventilatori o simili completo di viti, bulloni, flange, pannello d’ispezione, compresi i profilati per lo staffaggio, base 500:
IT.IV.I.3003.A	Fornitura e posa in opera di contenitore a plenum per diffusori multidirezionali, con corpo in lamiera di acciaio zincata e profilati di ferro verniciati, per l’alloggiamento di ventilatori o simili completo di viti, bulloni, flange, pannello d’ispezione, compresi i profilati per lo staffaggio, base 500: / - Contenitore a plenum per diffusori multidirezionali; base 500 mm ed altezza 100 mm.	CAD		70,13	16,900%
IT.IV.I.3003.B	Fornitura e posa in opera di contenitore a plenum per diffusori multidirezionali, con corpo in lamiera di acciaio zincata e profilati di ferro verniciati, per l’alloggiamento di ventilatori o simili completo di viti, bulloni, flange, pannello d’ispezione, compresi i profilati per lo staffaggio, base 500: / - Contenitore a plenum per diffusori multidirezionali; base 500 mm ed altezza 150 mm.	CAD		74,09	16,000%
IT.IV.I.3003.C	Fornitura e posa in opera di contenitore a plenum per diffusori multidirezionali, con corpo in lamiera di acciaio zincata e profilati di ferro verniciati, per l’alloggiamento di ventilatori o simili completo di viti, bulloni, flange, pannello d’ispezione, compresi i profilati per lo staffaggio, base 500: / - Contenitore a plenum per diffusori multidirezionali; base 500 mm ed altezza 200 mm.	CAD		80,51	14,700%
IT.IV.I.3003.D	Fornitura e posa in opera di contenitore a plenum per diffusori multidirezionali, con corpo in lamiera di acciaio zincata e profilati di ferro verniciati, per l’alloggiamento di ventilatori o simili completo di viti, bulloni, flange, pannello d’ispezione, compresi i profilati per lo staffaggio, base 500: / - Contenitore a plenum per diffusori multidirezionali; base 500 mm ed altezza 300 mm.	CAD		86,22	13,800%
IT.IV.I.3003.E	Fornitura e posa in opera di contenitore a plenum per diffusori multidirezionali, con corpo in lamiera di acciaio zincata e profilati di ferro verniciati, per l’alloggiamento di ventilatori o simili completo di viti, bulloni, flange, pannello d’ispezione, compresi i profilati per lo staffaggio, base 500: / - Contenitore a plenum per diffusori multidirezionali; base 500 mm ed altezza 400 mm.	CAD		89,84	13,200%
IT.IV.I.3004	Fornitura e posa in opera di contenitore a plenum per diffusori multidirezionali, con corpo in lamiera di acciaio zincata e profilati di ferro verniciati, per l’alloggiamento di ventilatori o simili completo di viti, bulloni, flange, pannello d’ispezione, compresi i profilati per lo staffaggio, base 600:
IT.IV.I.3004.A	Fornitura e posa in opera di contenitore a plenum per diffusori multidirezionali, con corpo in lamiera di acciaio zincata e profilati di ferro verniciati, per l’alloggiamento di ventilatori o simili completo di viti, bulloni, flange, pannello d’ispezione, compresi i profilati per lo staffaggio, base 600: / - Contenitore a plenum per diffusori multidirezionali; base 600 mm ed altezza 100 mm.	CAD		79,36	15,000%
IT.IV.I.3004.B	Fornitura e posa in opera di contenitore a plenum per diffusori multidirezionali, con corpo in lamiera di acciaio zincata e profilati di ferro verniciati, per l’alloggiamento di ventilatori o simili completo di viti, bulloni, flange, pannello d’ispezione, compresi i profilati per lo staffaggio, base 600: / - Contenitore a plenum per diffusori multidirezionali; base 600 mm ed altezza 150 mm.	CAD		81,30	14,600%
IT.IV.I.3004.C	Fornitura e posa in opera di contenitore a plenum per diffusori multidirezionali, con corpo in lamiera di acciaio zincata e profilati di ferro verniciati, per l’alloggiamento di ventilatori o simili completo di viti, bulloni, flange, pannello d’ispezione, compresi i profilati per lo staffaggio, base 600: / - Contenitore a plenum per diffusori multidirezionali; base 600 mm ed altezza 200 mm.	CAD		83,54	14,200%
IT.IV.I.3004.D	Fornitura e posa in opera di contenitore a plenum per diffusori multidirezionali, con corpo in lamiera di acciaio zincata e profilati di ferro verniciati, per l’alloggiamento di ventilatori o simili completo di viti, bulloni, flange, pannello d’ispezione, compresi i profilati per lo staffaggio, base 600: / - Contenitore a plenum per diffusori multidirezionali; base 600 mm ed altezza 300 mm.	CAD		89,44	13,300%
IT.IV.I.3004.E	Fornitura e posa in opera di contenitore a plenum per diffusori multidirezionali, con corpo in lamiera di acciaio zincata e profilati di ferro verniciati, per l’alloggiamento di ventilatori o simili completo di viti, bulloni, flange, pannello d’ispezione, compresi i profilati per lo staffaggio, base 600: / - Contenitore a plenum per diffusori multidirezionali; base 600 mm ed altezza 400 mm.	CAD		96,15	12,400%
IT.IV.I.3005	Fornitura e posa in opera di contenitore a plenum per diffusori multidirezionali, con corpo in lamiera di acciaio zincata e profilati di ferro verniciati, per l’alloggiamento di ventilatori o simili completo di viti, bulloni, flange, pannello d’ispezione, compresi i profilati per lo staffaggio, base 700:
IT.IV.I.3005.A	Fornitura e posa in opera di contenitore a plenum per diffusori multidirezionali, con corpo in lamiera di acciaio zincata e profilati di ferro verniciati, per l’alloggiamento di ventilatori o simili completo di viti, bulloni, flange, pannello d’ispezione, compresi i profilati per lo staffaggio, base 700: / - Contenitore a plenum per diffusori multidirezionali; base 700 mm ed altezza 100 mm.	CAD		94,33	12,600%
IT.IV.I.3005.B	Fornitura e posa in opera di contenitore a plenum per diffusori multidirezionali, con corpo in lamiera di acciaio zincata e profilati di ferro verniciati, per l’alloggiamento di ventilatori o simili completo di viti, bulloni, flange, pannello d’ispezione, compresi i profilati per lo staffaggio, base 700: / - Contenitore a plenum per diffusori multidirezionali; base 700 mm ed altezza 150 mm.	CAD		97,39	12,200%
IT.IV.I.3005.C	Fornitura e posa in opera di contenitore a plenum per diffusori multidirezionali, con corpo in lamiera di acciaio zincata e profilati di ferro verniciati, per l’alloggiamento di ventilatori o simili completo di viti, bulloni, flange, pannello d’ispezione, compresi i profilati per lo staffaggio, base 700: / - Contenitore a plenum per diffusori multidirezionali; base 700 mm ed altezza 200 mm.	CAD		100,32	11,800%
IT.IV.I.3005.D	Fornitura e posa in opera di contenitore a plenum per diffusori multidirezionali, con corpo in lamiera di acciaio zincata e profilati di ferro verniciati, per l’alloggiamento di ventilatori o simili completo di viti, bulloni, flange, pannello d’ispezione, compresi i profilati per lo staffaggio, base 700: / - Contenitore a plenum per diffusori multidirezionali; base 700 mm ed altezza 300 mm .	CAD		106,17	11,200%
IT.IV.I.3005.E	Fornitura e posa in opera di contenitore a plenum per diffusori multidirezionali, con corpo in lamiera di acciaio zincata e profilati di ferro verniciati, per l’alloggiamento di ventilatori o simili completo di viti, bulloni, flange, pannello d’ispezione, compresi i profilati per lo staffaggio, base 700: / - Contenitore a plenum per diffusori multidirezionali; base 700 mm ed altezza 400 mm.	CAD		111,00	10,700%
IT.IV.I.3005.F	Fornitura e posa in opera di contenitore a plenum per diffusori multidirezionali, con corpo in lamiera di acciaio zincata e profilati di ferro verniciati, per l’alloggiamento di ventilatori o simili completo di viti, bulloni, flange, pannello d’ispezione, compresi i profilati per lo staffaggio, base 700: / - Contenitore a plenum per diffusori multidirezionali; base 700 mm ed altezza 500 mm.	CAD		116,93	10,200%
IT.IV.I.3006	Fornitura e posa in opera di contenitore a plenum per diffusori multidirezionali, con corpo in lamiera di acciaio zincata e profilati di ferro verniciati, per l’alloggiamento di ventilatori o simili completo di viti, bulloni, flange, pannello d’ispezione, compresi i profilati per lo staffaggio, base 800:
IT.IV.I.3006.A	Fornitura e posa in opera di contenitore a plenum per diffusori multidirezionali, con corpo in lamiera di acciaio zincata e profilati di ferro verniciati, per l’alloggiamento di ventilatori o simili completo di viti, bulloni, flange, pannello d’ispezione, compresi i profilati per lo staffaggio, base 800: / - Contenitore a plenum per diffusori multidirezionali; base 800 mm ed altezza 100 mm.	CAD		90,46	13,100%
IT.IV.I.3006.B	Fornitura e posa in opera di contenitore a plenum per diffusori multidirezionali, con corpo in lamiera di acciaio zincata e profilati di ferro verniciati, per l’alloggiamento di ventilatori o simili completo di viti, bulloni, flange, pannello d’ispezione, compresi i profilati per lo staffaggio, base 800: / - Contenitore a plenum per diffusori multidirezionali; base 800 mm ed altezza 150 mm.	CAD		93,97	12,600%
IT.IV.I.3006.C	Fornitura e posa in opera di contenitore a plenum per diffusori multidirezionali, con corpo in lamiera di acciaio zincata e profilati di ferro verniciati, per l’alloggiamento di ventilatori o simili completo di viti, bulloni, flange, pannello d’ispezione, compresi i profilati per lo staffaggio, base 800: / - Contenitore a plenum per diffusori multidirezionali; base 800 mm ed altezza 200 mm.	CAD		96,43	12,300%
IT.IV.I.3006.D	Fornitura e posa in opera di contenitore a plenum per diffusori multidirezionali, con corpo in lamiera di acciaio zincata e profilati di ferro verniciati, per l’alloggiamento di ventilatori o simili completo di viti, bulloni, flange, pannello d’ispezione, compresi i profilati per lo staffaggio, base 800: / - Contenitore a plenum per diffusori multidirezionali; base 800 mm ed altezza 300 mm.	CAD		100,77	11,800%
IT.IV.I.3006.E	Fornitura e posa in opera di contenitore a plenum per diffusori multidirezionali, con corpo in lamiera di acciaio zincata e profilati di ferro verniciati, per l’alloggiamento di ventilatori o simili completo di viti, bulloni, flange, pannello d’ispezione, compresi i profilati per lo staffaggio, base 800: / - Contenitore a plenum per diffusori multidirezionali; base 800 mm ed altezza 400 mm.	CAD		107,82	11,000%
IT.IV.I.3006.F	Fornitura e posa in opera di contenitore a plenum per diffusori multidirezionali, con corpo in lamiera di acciaio zincata e profilati di ferro verniciati, per l’alloggiamento di ventilatori o simili completo di viti, bulloni, flange, pannello d’ispezione, compresi i profilati per lo staffaggio, base 800: / - Contenitore a plenum per diffusori multidirezionali; base 800 mm ed altezza 500 mm.	CAD		123,47	9,600%
IT.IV.I.3007	Fornitura e posa in opera di contenitore a plenum per diffusori multidirezionali, con corpo in lamiera di acciaio zincata e profilati di ferro verniciati, per l’alloggiamento di ventilatori o simili completo di viti, bulloni, flange, pannello d’ispezione, compresi i profilati per lo staffaggio, base 900:
IT.IV.I.3007.A	Fornitura e posa in opera di contenitore a plenum per diffusori multidirezionali, con corpo in lamiera di acciaio zincata e profilati di ferro verniciati, per l’alloggiamento di ventilatori o simili completo di viti, bulloni, flange, pannello d’ispezione, compresi i profilati per lo staffaggio, base 900: / - Contenitore a plenum per diffusori multidirezionali; base 900 mm ed altezza 100 mm.	CAD		106,12	11,200%
IT.IV.I.3007.B	Fornitura e posa in opera di contenitore a plenum per diffusori multidirezionali, con corpo in lamiera di acciaio zincata e profilati di ferro verniciati, per l’alloggiamento di ventilatori o simili completo di viti, bulloni, flange, pannello d’ispezione, compresi i profilati per lo staffaggio, base 900: / - Contenitore a plenum per diffusori multidirezionali; base 900 mm ed altezza 150 mm.	CAD		109,14	10,900%
IT.IV.I.3007.C	Fornitura e posa in opera di contenitore a plenum per diffusori multidirezionali, con corpo in lamiera di acciaio zincata e profilati di ferro verniciati, per l’alloggiamento di ventilatori o simili completo di viti, bulloni, flange, pannello d’ispezione, compresi i profilati per lo staffaggio, base 900: / - Contenitore a plenum per diffusori multidirezionali; base 900 mm ed altezza 200 mm.	CAD		112,66	10,500%
IT.IV.I.3007.D	Fornitura e posa in opera di contenitore a plenum per diffusori multidirezionali, con corpo in lamiera di acciaio zincata e profilati di ferro verniciati, per l’alloggiamento di ventilatori o simili completo di viti, bulloni, flange, pannello d’ispezione, compresi i profilati per lo staffaggio, base 900: / - Contenitore a plenum per diffusori multidirezionali; base 900 mm ed altezza 300 mm.	CAD		118,66	10,000%
IT.IV.I.3007.E	Fornitura e posa in opera di contenitore a plenum per diffusori multidirezionali, con corpo in lamiera di acciaio zincata e profilati di ferro verniciati, per l’alloggiamento di ventilatori o simili completo di viti, bulloni, flange, pannello d’ispezione, compresi i profilati per lo staffaggio, base 900: / - Contenitore a plenum per diffusori multidirezionali; base 900 mm ed altezza 400 mm.	CAD		123,13	9,600%
IT.IV.I.3007.F	Fornitura e posa in opera di contenitore a plenum per diffusori multidirezionali, con corpo in lamiera di acciaio zincata e profilati di ferro verniciati, per l’alloggiamento di ventilatori o simili completo di viti, bulloni, flange, pannello d’ispezione, compresi i profilati per lo staffaggio, base 900: / - Contenitore a plenum per diffusori multidirezionali; base 900 mm ed altezza 500 mm.	CAD		130,83	9,100%
IT.IV.I.3008	Fornitura e posa in opera di contenitore a plenum per diffusori multidirezionali, con corpo in lamiera di acciaio zincata e profilati di ferro verniciati, per l’alloggiamento di ventilatori o simili completo di viti, bulloni, flange, pannello d’ispezione , compresi i profilati per lo staffaggio, base 1000:
IT.IV.I.3008.A	Fornitura e posa in opera di contenitore a plenum per diffusori multidirezionali, con corpo in lamiera di acciaio zincata e profilati di ferro verniciati, per l’alloggiamento di ventilatori o simili completo di viti, bulloni, flange, pannello d’ispezione , compresi i profilati per lo staffaggio, base 1000: / - Contenitore a plenum per diffusori multidirezionali; base 1000 mm ed altezza 100 mm.	CAD		110,91	10,700%
IT.IV.I.3008.B	Fornitura e posa in opera di contenitore a plenum per diffusori multidirezionali, con corpo in lamiera di acciaio zincata e profilati di ferro verniciati, per l’alloggiamento di ventilatori o simili completo di viti, bulloni, flange, pannello d’ispezione , compresi i profilati per lo staffaggio, base 1000: / - Contenitore a plenum per diffusori multidirezionali; base 1000 mm ed altezza 150 mm.	CAD		113,86	10,400%
IT.IV.I.3008.C	Fornitura e posa in opera di contenitore a plenum per diffusori multidirezionali, con corpo in lamiera di acciaio zincata e profilati di ferro verniciati, per l’alloggiamento di ventilatori o simili completo di viti, bulloni, flange, pannello d’ispezione , compresi i profilati per lo staffaggio, base 1000: / - Contenitore a plenum per diffusori multidirezionali; base 1000 mm ed altezza 200 mm.	CAD		118,25	10,000%
IT.IV.I.3008.D	Fornitura e posa in opera di contenitore a plenum per diffusori multidirezionali, con corpo in lamiera di acciaio zincata e profilati di ferro verniciati, per l’alloggiamento di ventilatori o simili completo di viti, bulloni, flange, pannello d’ispezione , compresi i profilati per lo staffaggio, base 1000: / - Contenitore a plenum per diffusori multidirezionali; base 1000 mm ed altezza 300 mm.	CAD		123,13	9,600%
IT.IV.I.3008.E	Fornitura e posa in opera di contenitore a plenum per diffusori multidirezionali, con corpo in lamiera di acciaio zincata e profilati di ferro verniciati, per l’alloggiamento di ventilatori o simili completo di viti, bulloni, flange, pannello d’ispezione , compresi i profilati per lo staffaggio, base 1000: / - Contenitore a plenum per diffusori multidirezionali; base 1000 mm ed altezza 400 mm.	CAD		129,43	9,200%
IT.IV.I.3008.F	Fornitura e posa in opera di contenitore a plenum per diffusori multidirezionali, con corpo in lamiera di acciaio zincata e profilati di ferro verniciati, per l’alloggiamento di ventilatori o simili completo di viti, bulloni, flange, pannello d’ispezione , compresi i profilati per lo staffaggio, base 1000: / - Contenitore a plenum per diffusori multidirezionali; base 1000 mm ed altezza 500 mm.	CAD		135,14	8,800%
IT.IV.I.3009	Fornitura e posa in opera di contenitore a plenum per diffusori multidirezionali, con corpo in lamiera di acciaio zincata e profilati di ferro verniciati, per l’alloggiamento di ventilatori o simili completo di viti, bulloni, flange, pannello d’ispezione, compresi i profilati per lo staffaggio, base 1200:
IT.IV.I.3009.A	Fornitura e posa in opera di contenitore a plenum per diffusori multidirezionali, con corpo in lamiera di acciaio zincata e profilati di ferro verniciati, per l’alloggiamento di ventilatori o simili completo di viti, bulloni, flange, pannello d’ispezione, compresi i profilati per lo staffaggio, base 1200: / - Contenitore a plenum per diffusori multidirezionali; base 1200 mm ed altezza 100 mm.	CAD		122,09	9,700%
IT.IV.I.3009.B	Fornitura e posa in opera di contenitore a plenum per diffusori multidirezionali, con corpo in lamiera di acciaio zincata e profilati di ferro verniciati, per l’alloggiamento di ventilatori o simili completo di viti, bulloni, flange, pannello d’ispezione, compresi i profilati per lo staffaggio, base 1200: / - Contenitore a plenum per diffusori multidirezionali; base 1200 mm ed altezza 150 mm.	CAD		124,66	9,500%
IT.IV.I.3009.C	Fornitura e posa in opera di contenitore a plenum per diffusori multidirezionali, con corpo in lamiera di acciaio zincata e profilati di ferro verniciati, per l’alloggiamento di ventilatori o simili completo di viti, bulloni, flange, pannello d’ispezione, compresi i profilati per lo staffaggio, base 1200: / - Contenitore a plenum per diffusori multidirezionali; base 1200 mm ed altezza 200 mm.	CAD		127,98	9,300%
IT.IV.I.3009.D	Fornitura e posa in opera di contenitore a plenum per diffusori multidirezionali, con corpo in lamiera di acciaio zincata e profilati di ferro verniciati, per l’alloggiamento di ventilatori o simili completo di viti, bulloni, flange, pannello d’ispezione, compresi i profilati per lo staffaggio, base 1200: / - Contenitore a plenum per diffusori multidirezionali; base 1200 mm ed altezza 300 mm.	CAD		135,55	8,800%
IT.IV.I.3009.E	Fornitura e posa in opera di contenitore a plenum per diffusori multidirezionali, con corpo in lamiera di acciaio zincata e profilati di ferro verniciati, per l’alloggiamento di ventilatori o simili completo di viti, bulloni, flange, pannello d’ispezione, compresi i profilati per lo staffaggio, base 1200: / - Contenitore a plenum per diffusori multidirezionali; base 1200 mm ed altezza 400 mm.	CAD		141,06	8,400%
IT.IV.I.3009.F	Fornitura e posa in opera di contenitore a plenum per diffusori multidirezionali, con corpo in lamiera di acciaio zincata e profilati di ferro verniciati, per l’alloggiamento di ventilatori o simili completo di viti, bulloni, flange, pannello d’ispezione, compresi i profilati per lo staffaggio, base 1200: / - Contenitore a plenum per diffusori multidirezionali; base 1200 mm ed altezza 500 mm.	CAD		147,56	8,000%
IT.IV.J	GIUNTI ANTIVIBRANTI
IT.IV.J.3000	Giunti antivibranti per il collegamento tra condotte e unità motorizzate, realizzati in acciaio zincato e poliestere o altro materiale flessibile, con caratteristiche di reazione al fuoco pari a quelle dell'isolamento termico utilizzato, e bordi laterali in lamina metallica, comprese flange per l'interposizione degli stessi, spessore 160 mm:
IT.IV.J.3000.A	Giunti antivibranti per il collegamento tra condotte e unità motorizzate, realizzati in acciaio zincato e poliestere o altro materiale flessibile, con caratteristiche di reazione al fuoco pari a quelle dell'isolamento termico utilizzato, e bordi laterali in lamina metallica, comprese flange per l'interposizione degli stessi, spessore 160 mm: / - Dimensioni base 150 x altezza da 100 a 450 mm.	CAD		43,19	8,200%
IT.IV.J.3000.B	Giunti antivibranti per il collegamento tra condotte e unità motorizzate, realizzati in acciaio zincato e poliestere o altro materiale flessibile, con caratteristiche di reazione al fuoco pari a quelle dell'isolamento termico utilizzato, e bordi laterali in lamina metallica, comprese flange per l'interposizione degli stessi, spessore 160 mm: / - Dimensioni base 150 x altezza da 500 a 800 mm.	CAD		48,60	7,300%
IT.IV.J.3000.C	Giunti antivibranti per il collegamento tra condotte e unità motorizzate, realizzati in acciaio zincato e poliestere o altro materiale flessibile, con caratteristiche di reazione al fuoco pari a quelle dell'isolamento termico utilizzato, e bordi laterali in lamina metallica, comprese flange per l'interposizione degli stessi, spessore 160 mm: / - Dimensioni base 200 x altezza da 100 a 450 mm.	CAD		44,18	8,000%
IT.IV.J.3000.D	Giunti antivibranti per il collegamento tra condotte e unità motorizzate, realizzati in acciaio zincato e poliestere o altro materiale flessibile, con caratteristiche di reazione al fuoco pari a quelle dell'isolamento termico utilizzato, e bordi laterali in lamina metallica, comprese flange per l'interposizione degli stessi, spessore 160 mm: / - Dimensioni base 200 x altezza da 500 a 800 mm.	CAD		50,76	7,000%
IT.IV.J.3000.E	Giunti antivibranti per il collegamento tra condotte e unità motorizzate, realizzati in acciaio zincato e poliestere o altro materiale flessibile, con caratteristiche di reazione al fuoco pari a quelle dell'isolamento termico utilizzato, e bordi laterali in lamina metallica, comprese flange per l'interposizione degli stessi, spessore 160 mm: / - Dimensioni base 250 x altezza da 100 a 450 mm.	CAD		45,35	7,800%
IT.IV.J.3000.F	Giunti antivibranti per il collegamento tra condotte e unità motorizzate, realizzati in acciaio zincato e poliestere o altro materiale flessibile, con caratteristiche di reazione al fuoco pari a quelle dell'isolamento termico utilizzato, e bordi laterali in lamina metallica, comprese flange per l'interposizione degli stessi, spessore 160 mm: / - Dimensioni base 250 x altezza da 500 a 800 mm.	CAD		52,20	6,800%
IT.IV.J.3000.G	Giunti antivibranti per il collegamento tra condotte e unità motorizzate, realizzati in acciaio zincato e poliestere o altro materiale flessibile, con caratteristiche di reazione al fuoco pari a quelle dell'isolamento termico utilizzato, e bordi laterali in lamina metallica, comprese flange per l'interposizione degli stessi, spessore 160 mm: / - Dimensioni base 300 x altezza da 100 a 450 mm.	CAD		46,33	7,700%
IT.IV.J.3000.H	Giunti antivibranti per il collegamento tra condotte e unità motorizzate, realizzati in acciaio zincato e poliestere o altro materiale flessibile, con caratteristiche di reazione al fuoco pari a quelle dell'isolamento termico utilizzato, e bordi laterali in lamina metallica, comprese flange per l'interposizione degli stessi, spessore 160 mm: / - Dimensioni base 300 x altezza da 500 a 800 mm.	CAD		53,09	6,700%
IT.IV.J.3000.I	Giunti antivibranti per il collegamento tra condotte e unità motorizzate, realizzati in acciaio zincato e poliestere o altro materiale flessibile, con caratteristiche di reazione al fuoco pari a quelle dell'isolamento termico utilizzato, e bordi laterali in lamina metallica, comprese flange per l'interposizione degli stessi, spessore 160 mm: / - Dimensioni base 350 x altezza da 100 a 450 mm.	CAD		47,93	7,400%
IT.IV.J.3000.J	Giunti antivibranti per il collegamento tra condotte e unità motorizzate, realizzati in acciaio zincato e poliestere o altro materiale flessibile, con caratteristiche di reazione al fuoco pari a quelle dell'isolamento termico utilizzato, e bordi laterali in lamina metallica, comprese flange per l'interposizione degli stessi, spessore 160 mm: / - Dimensioni base 350 x altezza da 500 a 800 mm.	CAD		54,88	6,500%
IT.IV.J.3000.K	Giunti antivibranti per il collegamento tra condotte e unità motorizzate, realizzati in acciaio zincato e poliestere o altro materiale flessibile, con caratteristiche di reazione al fuoco pari a quelle dell'isolamento termico utilizzato, e bordi laterali in lamina metallica, comprese flange per l'interposizione degli stessi, spessore 160 mm: / - Dimensioni base 400 x altezza da 100 a 450 mm.	CAD		48,14	7,400%
IT.IV.J.3000.L	Giunti antivibranti per il collegamento tra condotte e unità motorizzate, realizzati in acciaio zincato e poliestere o altro materiale flessibile, con caratteristiche di reazione al fuoco pari a quelle dell'isolamento termico utilizzato, e bordi laterali in lamina metallica, comprese flange per l'interposizione degli stessi, spessore 160 mm: / - Dimensioni base 400 x altezza da 500 a 800 mm.	CAD		55,11	6,400%
IT.IV.J.3000.M	Giunti antivibranti per il collegamento tra condotte e unità motorizzate, realizzati in acciaio zincato e poliestere o altro materiale flessibile, con caratteristiche di reazione al fuoco pari a quelle dell'isolamento termico utilizzato, e bordi laterali in lamina metallica, comprese flange per l'interposizione degli stessi, spessore 160 mm: / - Dimensioni base 450 x altezza da 100 a 450 mm.	CAD		49,91	7,100%
IT.IV.J.3000.N	Giunti antivibranti per il collegamento tra condotte e unità motorizzate, realizzati in acciaio zincato e poliestere o altro materiale flessibile, con caratteristiche di reazione al fuoco pari a quelle dell'isolamento termico utilizzato, e bordi laterali in lamina metallica, comprese flange per l'interposizione degli stessi, spessore 160 mm: / - Dimensioni base 450 x altezza da 500 a 800 mm.	CAD		56,63	6,300%
IT.IV.J.3000.O	Giunti antivibranti per il collegamento tra condotte e unità motorizzate, realizzati in acciaio zincato e poliestere o altro materiale flessibile, con caratteristiche di reazione al fuoco pari a quelle dell'isolamento termico utilizzato, e bordi laterali in lamina metallica, comprese flange per l'interposizione degli stessi, spessore 160 mm: / - Dimensioni base 500 x altezza da 100 a 450 mm.	CAD		49,90	7,100%
IT.IV.J.3000.P	Giunti antivibranti per il collegamento tra condotte e unità motorizzate, realizzati in acciaio zincato e poliestere o altro materiale flessibile, con caratteristiche di reazione al fuoco pari a quelle dell'isolamento termico utilizzato, e bordi laterali in lamina metallica, comprese flange per l'interposizione degli stessi, spessore 160 mm: / - Dimensioni base 500 x altezza da 500 a 800 mm.	CAD		58,58	6,800%
IT.IV.J.3000.Q	Giunti antivibranti per il collegamento tra condotte e unità motorizzate, realizzati in acciaio zincato e poliestere o altro materiale flessibile, con caratteristiche di reazione al fuoco pari a quelle dell'isolamento termico utilizzato, e bordi laterali in lamina metallica, comprese flange per l'interposizione degli stessi, spessore 160 mm: / - Dimensioni base 550 x altezza da 100 a 450 mm.	CAD		52,74	7,600%
IT.IV.J.3000.R	Giunti antivibranti per il collegamento tra condotte e unità motorizzate, realizzati in acciaio zincato e poliestere o altro materiale flessibile, con caratteristiche di reazione al fuoco pari a quelle dell'isolamento termico utilizzato, e bordi laterali in lamina metallica, comprese flange per l'interposizione degli stessi, spessore 160 mm: / - Dimensioni base 550 x altezza da 500 a 800 mm.	CAD		59,56	6,700%
IT.IV.J.3000.S	Giunti antivibranti per il collegamento tra condotte e unità motorizzate, realizzati in acciaio zincato e poliestere o altro materiale flessibile, con caratteristiche di reazione al fuoco pari a quelle dell'isolamento termico utilizzato, e bordi laterali in lamina metallica, comprese flange per l'interposizione degli stessi, spessore 160 mm: / - Dimensioni base 600 x altezza da 100 a 450 mm.	CAD		51,54	7,700%
IT.IV.J.3000.T	Giunti antivibranti per il collegamento tra condotte e unità motorizzate, realizzati in acciaio zincato e poliestere o altro materiale flessibile, con caratteristiche di reazione al fuoco pari a quelle dell'isolamento termico utilizzato, e bordi laterali in lamina metallica, comprese flange per l'interposizione degli stessi, spessore 160 mm: / - Dimensioni base 600 x altezza da 500 a 800 mm.	CAD		59,47	6,700%
IT.IV.J.3000.U	Giunti antivibranti per il collegamento tra condotte e unità motorizzate, realizzati in acciaio zincato e poliestere o altro materiale flessibile, con caratteristiche di reazione al fuoco pari a quelle dell'isolamento termico utilizzato, e bordi laterali in lamina metallica, comprese flange per l'interposizione degli stessi, spessore 160 mm: / - Dimensioni base 650 x altezza da 100 a 450 mm.	CAD		54,39	7,300%
IT.IV.J.3000.V	Giunti antivibranti per il collegamento tra condotte e unità motorizzate, realizzati in acciaio zincato e poliestere o altro materiale flessibile, con caratteristiche di reazione al fuoco pari a quelle dell'isolamento termico utilizzato, e bordi laterali in lamina metallica, comprese flange per l'interposizione degli stessi, spessore 160 mm: / - Dimensioni base 650 x altezza da 500 a 800 mm.	CAD		62,08	6,400%
IT.IV.J.3000.W	Giunti antivibranti per il collegamento tra condotte e unità motorizzate, realizzati in acciaio zincato e poliestere o altro materiale flessibile, con caratteristiche di reazione al fuoco pari a quelle dell'isolamento termico utilizzato, e bordi laterali in lamina metallica, comprese flange per l'interposizione degli stessi, spessore 160 mm: / - Dimensioni base 700 x altezza da 100 a 450 mm.	CAD		56,16	7,100%
IT.IV.J.3000.X	Giunti antivibranti per il collegamento tra condotte e unità motorizzate, realizzati in acciaio zincato e poliestere o altro materiale flessibile, con caratteristiche di reazione al fuoco pari a quelle dell'isolamento termico utilizzato, e bordi laterali in lamina metallica, comprese flange per l'interposizione degli stessi, spessore 160 mm: / - Dimensioni base 700 x altezza da 500 a 800 mm.	CAD		60,45	6,600%
IT.IV.J.3000.Y	Giunti antivibranti per il collegamento tra condotte e unità motorizzate, realizzati in acciaio zincato e poliestere o altro materiale flessibile, con caratteristiche di reazione al fuoco pari a quelle dell'isolamento termico utilizzato, e bordi laterali in lamina metallica, comprese flange per l'interposizione degli stessi, spessore 160 mm: / - Dimensioni base 750 x altezza da 100 a 450 mm.	CAD		55,62	7,200%
IT.IV.J.3000.Z	Giunti antivibranti per il collegamento tra condotte e unità motorizzate, realizzati in acciaio zincato e poliestere o altro materiale flessibile, con caratteristiche di reazione al fuoco pari a quelle dell'isolamento termico utilizzato, e bordi laterali in lamina metallica, comprese flange per l'interposizione degli stessi, spessore 160 mm: / - Dimensioni base 750 x altezza da 500 a 800 mm.	CAD		62,10	6,400%
IT.IV.J.3001	Giunti antivibranti per il collegamento tra condotte e unità motorizzate, realizzati in acciaio zincato e poliestere o altro materiale flessibile, con caratteristiche di reazione al fuoco pari a quelle dell'isolamento termico utilizzato, e bordi laterali in lamina metallica, comprese flange per l'interposizione degli stessi, spessore 160 mm:
IT.IV.J.3001.A	Giunti antivibranti per il collegamento tra condotte e unità motorizzate, realizzati in acciaio zincato e poliestere o altro materiale flessibile, con caratteristiche di reazione al fuoco pari a quelle dell'isolamento termico utilizzato, e bordi laterali in lamina metallica, comprese flange per l'interposizione degli stessi, spessore 160 mm: / - Dimensioni base 800 x altezza da 100 a 450 mm.	CAD		57,49	8,300%
IT.IV.J.3001.B	Giunti antivibranti per il collegamento tra condotte e unità motorizzate, realizzati in acciaio zincato e poliestere o altro materiale flessibile, con caratteristiche di reazione al fuoco pari a quelle dell'isolamento termico utilizzato, e bordi laterali in lamina metallica, comprese flange per l'interposizione degli stessi, spessore 160 mm: / - Dimensioni base 800 x altezza da 500 a 800 mm.	CAD		65,92	7,200%
IT.IV.J.3001.C	Giunti antivibranti per il collegamento tra condotte e unità motorizzate, realizzati in acciaio zincato e poliestere o altro materiale flessibile, con caratteristiche di reazione al fuoco pari a quelle dell'isolamento termico utilizzato, e bordi laterali in lamina metallica, comprese flange per l'interposizione degli stessi, spessore 160 mm: / - Dimensioni base 900 x altezza da 100 a 450 mm.	CAD		59,64	8,000%
IT.IV.J.3001.D	Giunti antivibranti per il collegamento tra condotte e unità motorizzate, realizzati in acciaio zincato e poliestere o altro materiale flessibile, con caratteristiche di reazione al fuoco pari a quelle dell'isolamento termico utilizzato, e bordi laterali in lamina metallica, comprese flange per l'interposizione degli stessi, spessore 160 mm: / - Dimensioni base 900 x altezza da 500 a 800 mm.	CAD		66,59	7,200%
IT.IV.J.3001.E	Giunti antivibranti per il collegamento tra condotte e unità motorizzate, realizzati in acciaio zincato e poliestere o altro materiale flessibile, con caratteristiche di reazione al fuoco pari a quelle dell'isolamento termico utilizzato, e bordi laterali in lamina metallica, comprese flange per l'interposizione degli stessi, spessore 160 mm: / - Dimensioni base 1.000 x altezza da 100 a 450 mm.	CAD		61,62	7,700%
IT.IV.J.3001.F	Giunti antivibranti per il collegamento tra condotte e unità motorizzate, realizzati in acciaio zincato e poliestere o altro materiale flessibile, con caratteristiche di reazione al fuoco pari a quelle dell'isolamento termico utilizzato, e bordi laterali in lamina metallica, comprese flange per l'interposizione degli stessi, spessore 160 mm: / - Dimensioni base 1.000 x altezza da 500 a 800 mm.	CAD		68,20	7,000%
IT.IV.J.3001.G	Giunti antivibranti per il collegamento tra condotte e unità motorizzate, realizzati in acciaio zincato e poliestere o altro materiale flessibile, con caratteristiche di reazione al fuoco pari a quelle dell'isolamento termico utilizzato, e bordi laterali in lamina metallica, comprese flange per l'interposizione degli stessi, spessore 160 mm: / - Dimensioni base 1.100 x altezza da 100 a 450 mm.	CAD		62,26	7,700%
IT.IV.J.3001.H	Giunti antivibranti per il collegamento tra condotte e unità motorizzate, realizzati in acciaio zincato e poliestere o altro materiale flessibile, con caratteristiche di reazione al fuoco pari a quelle dell'isolamento termico utilizzato, e bordi laterali in lamina metallica, comprese flange per l'interposizione degli stessi, spessore 160 mm: / - Dimensioni base 1.100 x altezza da 500 a 800 mm.	CAD		70,34	6,800%
IT.IV.J.3001.I	Giunti antivibranti per il collegamento tra condotte e unità motorizzate, realizzati in acciaio zincato e poliestere o altro materiale flessibile, con caratteristiche di reazione al fuoco pari a quelle dell'isolamento termico utilizzato, e bordi laterali in lamina metallica, comprese flange per l'interposizione degli stessi, spessore 160 mm: / - Dimensioni base 1.200 x altezza da 100 a 450 mm.	CAD		64,34	7,400%
IT.IV.J.3001.J	Giunti antivibranti per il collegamento tra condotte e unità motorizzate, realizzati in acciaio zincato e poliestere o altro materiale flessibile, con caratteristiche di reazione al fuoco pari a quelle dell'isolamento termico utilizzato, e bordi laterali in lamina metallica, comprese flange per l'interposizione degli stessi, spessore 160 mm: / - Dimensioni base 1.200 x altezza da 500 a 800 mm.	CAD		71,83	6,600%
IT.IV.J.3001.K	Giunti antivibranti per il collegamento tra condotte e unità motorizzate, realizzati in acciaio zincato e poliestere o altro materiale flessibile, con caratteristiche di reazione al fuoco pari a quelle dell'isolamento termico utilizzato, e bordi laterali in lamina metallica, comprese flange per l'interposizione degli stessi, spessore 160 mm: / - Dimensioni base 1.300 x altezza da 100 a 450 mm.	CAD		67,11	7,100%
IT.IV.J.3001.L	Giunti antivibranti per il collegamento tra condotte e unità motorizzate, realizzati in acciaio zincato e poliestere o altro materiale flessibile, con caratteristiche di reazione al fuoco pari a quelle dell'isolamento termico utilizzato, e bordi laterali in lamina metallica, comprese flange per l'interposizione degli stessi, spessore 160 mm: / - Dimensioni base 1.300 x altezza da 500 a 800 mm.	CAD		73,82	6,500%
IT.IV.J.3001.M	Giunti antivibranti per il collegamento tra condotte e unità motorizzate, realizzati in acciaio zincato e poliestere o altro materiale flessibile, con caratteristiche di reazione al fuoco pari a quelle dell'isolamento termico utilizzato, e bordi laterali in lamina metallica, comprese flange per l'interposizione degli stessi, spessore 160 mm: / - Dimensioni base 1.400 x altezza da 100 a 450 mm.	CAD		70,14	6,800%
IT.IV.J.3001.N	Giunti antivibranti per il collegamento tra condotte e unità motorizzate, realizzati in acciaio zincato e poliestere o altro materiale flessibile, con caratteristiche di reazione al fuoco pari a quelle dell'isolamento termico utilizzato, e bordi laterali in lamina metallica, comprese flange per l'interposizione degli stessi, spessore 160 mm: / - Dimensioni base 1.400 x altezza da 500 a 800 mm.	CAD		76,08	6,300%
IT.IV.J.3001.O	Giunti antivibranti per il collegamento tra condotte e unità motorizzate, realizzati in acciaio zincato e poliestere o altro materiale flessibile, con caratteristiche di reazione al fuoco pari a quelle dell'isolamento termico utilizzato, e bordi laterali in lamina metallica, comprese flange per l'interposizione degli stessi, spessore 160 mm: / - Dimensioni base 1.500 x altezza da 100 a 450 mm.	CAD		70,58	6,700%
IT.IV.J.3001.P	Giunti antivibranti per il collegamento tra condotte e unità motorizzate, realizzati in acciaio zincato e poliestere o altro materiale flessibile, con caratteristiche di reazione al fuoco pari a quelle dell'isolamento termico utilizzato, e bordi laterali in lamina metallica, comprese flange per l'interposizione degli stessi, spessore 160 mm: / - Dimensioni base 1.500 x altezza da 500 a 800 mm.	CAD		79,11	6,000%
IT.IV.J.3002	Giunti antivibranti per il collegamento tra condotte e unità motorizzate, realizzati in acciaio zincato e poliestere o altro materiale flessibile, con caratteristiche di reazione al fuoco pari a quelle dell'isolamento termico utilizzato, e bordi laterali in lamina metallica, comprese flange per l'interposizione degli stessi, spessore 210 mm:
IT.IV.J.3002.A	Giunti antivibranti per il collegamento tra condotte e unità motorizzate, realizzati in acciaio zincato e poliestere o altro materiale flessibile, con caratteristiche di reazione al fuoco pari a quelle dell'isolamento termico utilizzato, e bordi laterali in lamina metallica, comprese flange per l'interposizione degli stessi, spessore 210 mm: / - Dimensioni base 150 x altezza da 100 a 450 mm.	CAD		43,76	8,100%
IT.IV.J.3002.B	Giunti antivibranti per il collegamento tra condotte e unità motorizzate, realizzati in acciaio zincato e poliestere o altro materiale flessibile, con caratteristiche di reazione al fuoco pari a quelle dell'isolamento termico utilizzato, e bordi laterali in lamina metallica, comprese flange per l'interposizione degli stessi, spessore 210 mm: / - Dimensioni base 150 x altezza da 500 a 800 mm.	CAD		50,76	7,000%
IT.IV.J.3002.C	Giunti antivibranti per il collegamento tra condotte e unità motorizzate, realizzati in acciaio zincato e poliestere o altro materiale flessibile, con caratteristiche di reazione al fuoco pari a quelle dell'isolamento termico utilizzato, e bordi laterali in lamina metallica, comprese flange per l'interposizione degli stessi, spessore 210 mm: / - Dimensioni base 200 x altezza da 100 a 450 mm.	CAD		45,05	7,900%
IT.IV.J.3002.D	Giunti antivibranti per il collegamento tra condotte e unità motorizzate, realizzati in acciaio zincato e poliestere o altro materiale flessibile, con caratteristiche di reazione al fuoco pari a quelle dell'isolamento termico utilizzato, e bordi laterali in lamina metallica, comprese flange per l'interposizione degli stessi, spessore 210 mm: / - Dimensioni base 200 x altezza da 500 a 800 mm.	CAD		53,86	6,600%
IT.IV.J.3002.E	Giunti antivibranti per il collegamento tra condotte e unità motorizzate, realizzati in acciaio zincato e poliestere o altro materiale flessibile, con caratteristiche di reazione al fuoco pari a quelle dell'isolamento termico utilizzato, e bordi laterali in lamina metallica, comprese flange per l'interposizione degli stessi, spessore 210 mm: / - Dimensioni base 250 x altezza da 100 a 450 mm.	CAD		45,84	7,700%
IT.IV.J.3002.F	Giunti antivibranti per il collegamento tra condotte e unità motorizzate, realizzati in acciaio zincato e poliestere o altro materiale flessibile, con caratteristiche di reazione al fuoco pari a quelle dell'isolamento termico utilizzato, e bordi laterali in lamina metallica, comprese flange per l'interposizione degli stessi, spessore 210 mm: / - Dimensioni base 250 x altezza da 500 a 800 mm.	CAD		52,83	6,700%
IT.IV.J.3002.G	Giunti antivibranti per il collegamento tra condotte e unità motorizzate, realizzati in acciaio zincato e poliestere o altro materiale flessibile, con caratteristiche di reazione al fuoco pari a quelle dell'isolamento termico utilizzato, e bordi laterali in lamina metallica, comprese flange per l'interposizione degli stessi, spessore 210 mm: / - Dimensioni base 300 x altezza da 100 a 450 mm.	CAD		47,38	7,500%
IT.IV.J.3002.H	Giunti antivibranti per il collegamento tra condotte e unità motorizzate, realizzati in acciaio zincato e poliestere o altro materiale flessibile, con caratteristiche di reazione al fuoco pari a quelle dell'isolamento termico utilizzato, e bordi laterali in lamina metallica, comprese flange per l'interposizione degli stessi, spessore 210 mm: / - Dimensioni base 300 x altezza da 500 a 800 mm.	CAD		55,41	6,400%
IT.IV.J.3002.I	Giunti antivibranti per il collegamento tra condotte e unità motorizzate, realizzati in acciaio zincato e poliestere o altro materiale flessibile, con caratteristiche di reazione al fuoco pari a quelle dell'isolamento termico utilizzato, e bordi laterali in lamina metallica, comprese flange per l'interposizione degli stessi, spessore 210 mm: / - Dimensioni base 350 x altezza da 100 a 450 mm.	CAD		48,68	7,300%
IT.IV.J.3002.J	Giunti antivibranti per il collegamento tra condotte e unità motorizzate, realizzati in acciaio zincato e poliestere o altro materiale flessibile, con caratteristiche di reazione al fuoco pari a quelle dell'isolamento termico utilizzato, e bordi laterali in lamina metallica, comprese flange per l'interposizione degli stessi, spessore 210 mm: / - Dimensioni base 350 x altezza da 500 a 800 mm.	CAD		55,43	6,400%
IT.IV.J.3002.K	Giunti antivibranti per il collegamento tra condotte e unità motorizzate, realizzati in acciaio zincato e poliestere o altro materiale flessibile, con caratteristiche di reazione al fuoco pari a quelle dell'isolamento termico utilizzato, e bordi laterali in lamina metallica, comprese flange per l'interposizione degli stessi, spessore 210 mm: / - Dimensioni base 400 x altezza da 100 a 450 mm.	CAD		50,24	7,100%
IT.IV.J.3002.L	Giunti antivibranti per il collegamento tra condotte e unità motorizzate, realizzati in acciaio zincato e poliestere o altro materiale flessibile, con caratteristiche di reazione al fuoco pari a quelle dell'isolamento termico utilizzato, e bordi laterali in lamina metallica, comprese flange per l'interposizione degli stessi, spessore 210 mm: / - Dimensioni base 400 x altezza da 500 a 800 mm.	CAD		58,01	6,100%
IT.IV.J.3002.M	Giunti antivibranti per il collegamento tra condotte e unità motorizzate, realizzati in acciaio zincato e poliestere o altro materiale flessibile, con caratteristiche di reazione al fuoco pari a quelle dell'isolamento termico utilizzato, e bordi laterali in lamina metallica, comprese flange per l'interposizione degli stessi, spessore 210 mm: / - Dimensioni base 450 x altezza da 100 a 450 mm.	CAD		50,24	7,100%
IT.IV.J.3002.N	Giunti antivibranti per il collegamento tra condotte e unità motorizzate, realizzati in acciaio zincato e poliestere o altro materiale flessibile, con caratteristiche di reazione al fuoco pari a quelle dell'isolamento termico utilizzato, e bordi laterali in lamina metallica, comprese flange per l'interposizione degli stessi, spessore 210 mm: / - Dimensioni base 450 x altezza da 500 a 800 mm.	CAD		58,54	6,100%
IT.IV.J.3002.O	Giunti antivibranti per il collegamento tra condotte e unità motorizzate, realizzati in acciaio zincato e poliestere o altro materiale flessibile, con caratteristiche di reazione al fuoco pari a quelle dell'isolamento termico utilizzato, e bordi laterali in lamina metallica, comprese flange per l'interposizione degli stessi, spessore 210 mm: / - Dimensioni base 500 x altezza da 100 a 450 mm.	CAD		51,01	7,000%
IT.IV.J.3002.P	Giunti antivibranti per il collegamento tra condotte e unità motorizzate, realizzati in acciaio zincato e poliestere o altro materiale flessibile, con caratteristiche di reazione al fuoco pari a quelle dell'isolamento termico utilizzato, e bordi laterali in lamina metallica, comprese flange per l'interposizione degli stessi, spessore 210 mm: / - Dimensioni base 500 x altezza da 500 a 800 mm.	CAD		60,27	6,600%
IT.IV.J.3002.Q	Giunti antivibranti per il collegamento tra condotte e unità motorizzate, realizzati in acciaio zincato e poliestere o altro materiale flessibile, con caratteristiche di reazione al fuoco pari a quelle dell'isolamento termico utilizzato, e bordi laterali in lamina metallica, comprese flange per l'interposizione degli stessi, spessore 210 mm: / - Dimensioni base 550 x altezza da 100 a 450 mm.	CAD		52,76	7,500%
IT.IV.J.3002.R	Giunti antivibranti per il collegamento tra condotte e unità motorizzate, realizzati in acciaio zincato e poliestere o altro materiale flessibile, con caratteristiche di reazione al fuoco pari a quelle dell'isolamento termico utilizzato, e bordi laterali in lamina metallica, comprese flange per l'interposizione degli stessi, spessore 210 mm: / - Dimensioni base 550 x altezza da 500 a 800 mm.	CAD		61,06	6,500%
IT.IV.J.3002.S	Giunti antivibranti per il collegamento tra condotte e unità motorizzate, realizzati in acciaio zincato e poliestere o altro materiale flessibile, con caratteristiche di reazione al fuoco pari a quelle dell'isolamento termico utilizzato, e bordi laterali in lamina metallica, comprese flange per l'interposizione degli stessi, spessore 210 mm: / - Dimensioni base 600 x altezza da 100 a 450 mm.	CAD		54,05	7,400%
IT.IV.J.3002.T	Giunti antivibranti per il collegamento tra condotte e unità motorizzate, realizzati in acciaio zincato e poliestere o altro materiale flessibile, con caratteristiche di reazione al fuoco pari a quelle dell'isolamento termico utilizzato, e bordi laterali in lamina metallica, comprese flange per l'interposizione degli stessi, spessore 210 mm: / - Dimensioni base 600 x altezza da 500 a 800 mm.	CAD		60,55	6,600%
IT.IV.J.3002.U	Giunti antivibranti per il collegamento tra condotte e unità motorizzate, realizzati in acciaio zincato e poliestere o altro materiale flessibile, con caratteristiche di reazione al fuoco pari a quelle dell'isolamento termico utilizzato, e bordi laterali in lamina metallica, comprese flange per l'interposizione degli stessi, spessore 210 mm: / - Dimensioni base 650 x altezza da 100 a 450 mm.	CAD		54,58	7,300%
IT.IV.J.3002.V	Giunti antivibranti per il collegamento tra condotte e unità motorizzate, realizzati in acciaio zincato e poliestere o altro materiale flessibile, con caratteristiche di reazione al fuoco pari a quelle dell'isolamento termico utilizzato, e bordi laterali in lamina metallica, comprese flange per l'interposizione degli stessi, spessore 210 mm: / - Dimensioni base 650 x altezza da 500 a 800 mm.	CAD		62,09	6,400%
IT.IV.J.3002.W	Giunti antivibranti per il collegamento tra condotte e unità motorizzate, realizzati in acciaio zincato e poliestere o altro materiale flessibile, con caratteristiche di reazione al fuoco pari a quelle dell'isolamento termico utilizzato, e bordi laterali in lamina metallica, comprese flange per l'interposizione degli stessi, spessore 210 mm: / - Dimensioni base 700 x altezza da 100 a 450 mm.	CAD		55,60	7,200%
IT.IV.J.3002.X	Giunti antivibranti per il collegamento tra condotte e unità motorizzate, realizzati in acciaio zincato e poliestere o altro materiale flessibile, con caratteristiche di reazione al fuoco pari a quelle dell'isolamento termico utilizzato, e bordi laterali in lamina metallica, comprese flange per l'interposizione degli stessi, spessore 210 mm: / - Dimensioni base 700 x altezza da 500 a 800 mm.	CAD		63,40	6,300%
IT.IV.J.3002.Y	Giunti antivibranti per il collegamento tra condotte e unità motorizzate, realizzati in acciaio zincato e poliestere o altro materiale flessibile, con caratteristiche di reazione al fuoco pari a quelle dell'isolamento termico utilizzato, e bordi laterali in lamina metallica, comprese flange per l'interposizione degli stessi, spessore 210 mm: / - Dimensioni base 750 x altezza da 100 a 450 mm.	CAD		57,17	7,000%
IT.IV.J.3002.Z	Giunti antivibranti per il collegamento tra condotte e unità motorizzate, realizzati in acciaio zincato e poliestere o altro materiale flessibile, con caratteristiche di reazione al fuoco pari a quelle dell'isolamento termico utilizzato, e bordi laterali in lamina metallica, comprese flange per l'interposizione degli stessi, spessore 210 mm: / - Dimensioni base 750 x altezza da 500 a 800 mm.	CAD		65,72	6,100%
IT.IV.J.3003	Giunti antivibranti per il collegamento tra condotte e unità motorizzate, realizzati in acciaio zincato e poliestere o altro materiale flessibile, con caratteristiche di reazione al fuoco pari a quelle dell'isolamento termico utilizzato, e bordi laterali in lamina metallica, comprese flange per l'interposizione degli stessi, spessore 210 mm:
IT.IV.J.3003.A	Giunti antivibranti per il collegamento tra condotte e unità motorizzate, realizzati in acciaio zincato e poliestere o altro materiale flessibile, con caratteristiche di reazione al fuoco pari a quelle dell'isolamento termico utilizzato, e bordi laterali in lamina metallica, comprese flange per l'interposizione degli stessi, spessore 210 mm: / - Dimensioni base 800 x altezza da 100 a 450 mm.	CAD		59,52	8,000%
IT.IV.J.3003.B	Giunti antivibranti per il collegamento tra condotte e unità motorizzate, realizzati in acciaio zincato e poliestere o altro materiale flessibile, con caratteristiche di reazione al fuoco pari a quelle dell'isolamento termico utilizzato, e bordi laterali in lamina metallica, comprese flange per l'interposizione degli stessi, spessore 210 mm: / - Dimensioni base 800 x altezza da 500 a 800 mm.	CAD		66,03	7,200%
IT.IV.J.3003.C	Giunti antivibranti per il collegamento tra condotte e unità motorizzate, realizzati in acciaio zincato e poliestere o altro materiale flessibile, con caratteristiche di reazione al fuoco pari a quelle dell'isolamento termico utilizzato, e bordi laterali in lamina metallica, comprese flange per l'interposizione degli stessi, spessore 210 mm: / - Dimensioni base 900 x altezza da 100 a 450 mm.	CAD		61,08	7,800%
IT.IV.J.3003.D	Giunti antivibranti per il collegamento tra condotte e unità motorizzate, realizzati in acciaio zincato e poliestere o altro materiale flessibile, con caratteristiche di reazione al fuoco pari a quelle dell'isolamento termico utilizzato, e bordi laterali in lamina metallica, comprese flange per l'interposizione degli stessi, spessore 210 mm: / - Dimensioni base 900 x altezza da 500 a 800 mm.	CAD		68,86	6,900%
IT.IV.J.3003.E	Giunti antivibranti per il collegamento tra condotte e unità motorizzate, realizzati in acciaio zincato e poliestere o altro materiale flessibile, con caratteristiche di reazione al fuoco pari a quelle dell'isolamento termico utilizzato, e bordi laterali in lamina metallica, comprese flange per l'interposizione degli stessi, spessore 210 mm: / - Dimensioni base 1.000 x altezza da 100 a 450 mm.	CAD		62,64	7,600%
IT.IV.J.3003.F	Giunti antivibranti per il collegamento tra condotte e unità motorizzate, realizzati in acciaio zincato e poliestere o altro materiale flessibile, con caratteristiche di reazione al fuoco pari a quelle dell'isolamento termico utilizzato, e bordi laterali in lamina metallica, comprese flange per l'interposizione degli stessi, spessore 210 mm: / - Dimensioni base 1.000 x altezza da 500 a 800 mm.	CAD		70,68	6,700%
IT.IV.J.3003.G	Giunti antivibranti per il collegamento tra condotte e unità motorizzate, realizzati in acciaio zincato e poliestere o altro materiale flessibile, con caratteristiche di reazione al fuoco pari a quelle dell'isolamento termico utilizzato, e bordi laterali in lamina metallica, comprese flange per l'interposizione degli stessi, spessore 210 mm: / - Dimensioni base 1.100 x altezza da 100 a 450 mm.	CAD		65,75	7,200%
IT.IV.J.3003.H	Giunti antivibranti per il collegamento tra condotte e unità motorizzate, realizzati in acciaio zincato e poliestere o altro materiale flessibile, con caratteristiche di reazione al fuoco pari a quelle dell'isolamento termico utilizzato, e bordi laterali in lamina metallica, comprese flange per l'interposizione degli stessi, spessore 210 mm: / - Dimensioni base 1.100 x altezza da 500 a 800 mm.	CAD		72,50	6,600%
IT.IV.J.3003.I	Giunti antivibranti per il collegamento tra condotte e unità motorizzate, realizzati in acciaio zincato e poliestere o altro materiale flessibile, con caratteristiche di reazione al fuoco pari a quelle dell'isolamento termico utilizzato, e bordi laterali in lamina metallica, comprese flange per l'interposizione degli stessi, spessore 210 mm: / - Dimensioni base 1.200 x altezza da 100 a 450 mm.	CAD		67,30	7,100%
IT.IV.J.3003.J	Giunti antivibranti per il collegamento tra condotte e unità motorizzate, realizzati in acciaio zincato e poliestere o altro materiale flessibile, con caratteristiche di reazione al fuoco pari a quelle dell'isolamento termico utilizzato, e bordi laterali in lamina metallica, comprese flange per l'interposizione degli stessi, spessore 210 mm: / - Dimensioni base 1.200 x altezza da 500 a 800 mm.	CAD		75,60	6,300%
IT.IV.J.3003.K	Giunti antivibranti per il collegamento tra condotte e unità motorizzate, realizzati in acciaio zincato e poliestere o altro materiale flessibile, con caratteristiche di reazione al fuoco pari a quelle dell'isolamento termico utilizzato, e bordi laterali in lamina metallica, comprese flange per l'interposizione degli stessi, spessore 210 mm: / - Dimensioni base 1.300 x altezza da 100 a 450 mm.	CAD		69,90	6,800%
IT.IV.J.3003.L	Giunti antivibranti per il collegamento tra condotte e unità motorizzate, realizzati in acciaio zincato e poliestere o altro materiale flessibile, con caratteristiche di reazione al fuoco pari a quelle dell'isolamento termico utilizzato, e bordi laterali in lamina metallica, comprese flange per l'interposizione degli stessi, spessore 210 mm: / - Dimensioni base 1.300 x altezza da 500 a 800 mm.	CAD		77,41	6,200%
IT.IV.J.3003.M	Giunti antivibranti per il collegamento tra condotte e unità motorizzate, realizzati in acciaio zincato e poliestere o altro materiale flessibile, con caratteristiche di reazione al fuoco pari a quelle dell'isolamento termico utilizzato, e bordi laterali in lamina metallica, comprese flange per l'interposizione degli stessi, spessore 210 mm: / - Dimensioni base 1.400 x altezza da 100 a 450 mm.	CAD		71,97	6,600%
IT.IV.J.3003.N	Giunti antivibranti per il collegamento tra condotte e unità motorizzate, realizzati in acciaio zincato e poliestere o altro materiale flessibile, con caratteristiche di reazione al fuoco pari a quelle dell'isolamento termico utilizzato, e bordi laterali in lamina metallica, comprese flange per l'interposizione degli stessi, spessore 210 mm: / - Dimensioni base 1.400 x altezza da 500 a 800 mm.	CAD		80,00	6,000%
IT.IV.J.3003.O	Giunti antivibranti per il collegamento tra condotte e unità motorizzate, realizzati in acciaio zincato e poliestere o altro materiale flessibile, con caratteristiche di reazione al fuoco pari a quelle dell'isolamento termico utilizzato, e bordi laterali in lamina metallica, comprese flange per l'interposizione degli stessi, spessore 210 mm: / - Dimensioni base 1.500 x altezza da 100 a 450 mm.	CAD		71,98	6,600%
IT.IV.J.3003.P	Giunti antivibranti per il collegamento tra condotte e unità motorizzate, realizzati in acciaio zincato e poliestere o altro materiale flessibile, con caratteristiche di reazione al fuoco pari a quelle dell'isolamento termico utilizzato, e bordi laterali in lamina metallica, comprese flange per l'interposizione degli stessi, spessore 210 mm: / - Dimensioni base 1.500 x altezza da 500 a 800 mm.	CAD		81,56	5,800%
IT.IV.J.3004	Giunti antivibranti circolare per il collegamento tra condotte e unità motorizzate, realizzati in acciaio zincato e poliestere o altro materiale flessibile, con caratteristiche di reazione al fuoco pari a quelle dell'isolamento termico utilizzato, e bordi laterali in lamina metallica, comprese flange per l'interposizione degli stessi, spessore 160 mm:
IT.IV.J.3004.A	Giunti antivibranti circolare per il collegamento tra condotte e unità motorizzate, realizzati in acciaio zincato e poliestere o altro materiale flessibile, con caratteristiche di reazione al fuoco pari a quelle dell'isolamento termico utilizzato, e bordi laterali in lamina metallica, comprese flange per l'interposizione degli stessi, spessore 160 mm: / - Diametro 125 mm.	CAD		14,50	24,500%
IT.IV.J.3004.B	Giunti antivibranti circolare per il collegamento tra condotte e unità motorizzate, realizzati in acciaio zincato e poliestere o altro materiale flessibile, con caratteristiche di reazione al fuoco pari a quelle dell'isolamento termico utilizzato, e bordi laterali in lamina metallica, comprese flange per l'interposizione degli stessi, spessore 160 mm: / - Diametro 160 mm.	CAD		16,14	25,500%
IT.IV.J.3004.C	Giunti antivibranti circolare per il collegamento tra condotte e unità motorizzate, realizzati in acciaio zincato e poliestere o altro materiale flessibile, con caratteristiche di reazione al fuoco pari a quelle dell'isolamento termico utilizzato, e bordi laterali in lamina metallica, comprese flange per l'interposizione degli stessi, spessore 160 mm: / - Diametro 200 mm.	CAD		18,52	25,700%
IT.IV.J.3004.D	Giunti antivibranti circolare per il collegamento tra condotte e unità motorizzate, realizzati in acciaio zincato e poliestere o altro materiale flessibile, con caratteristiche di reazione al fuoco pari a quelle dell'isolamento termico utilizzato, e bordi laterali in lamina metallica, comprese flange per l'interposizione degli stessi, spessore 160 mm: / - Diametro 250 mm.	CAD		20,48	26,000%
IT.IV.J.3004.E	Giunti antivibranti circolare per il collegamento tra condotte e unità motorizzate, realizzati in acciaio zincato e poliestere o altro materiale flessibile, con caratteristiche di reazione al fuoco pari a quelle dell'isolamento termico utilizzato, e bordi laterali in lamina metallica, comprese flange per l'interposizione degli stessi, spessore 160 mm: / - Diametro 280 mm.	CAD		22,86	25,800%
IT.IV.J.3004.F	Giunti antivibranti circolare per il collegamento tra condotte e unità motorizzate, realizzati in acciaio zincato e poliestere o altro materiale flessibile, con caratteristiche di reazione al fuoco pari a quelle dell'isolamento termico utilizzato, e bordi laterali in lamina metallica, comprese flange per l'interposizione degli stessi, spessore 160 mm: / - Diametro 315 mm.	CAD		24,27	27,000%
IT.IV.J.3004.G	Giunti antivibranti circolare per il collegamento tra condotte e unità motorizzate, realizzati in acciaio zincato e poliestere o altro materiale flessibile, con caratteristiche di reazione al fuoco pari a quelle dell'isolamento termico utilizzato, e bordi laterali in lamina metallica, comprese flange per l'interposizione degli stessi, spessore 160 mm: / - Diametro 355 mm.	CAD		25,76	27,600%
IT.IV.J.3004.H	Giunti antivibranti circolare per il collegamento tra condotte e unità motorizzate, realizzati in acciaio zincato e poliestere o altro materiale flessibile, con caratteristiche di reazione al fuoco pari a quelle dell'isolamento termico utilizzato, e bordi laterali in lamina metallica, comprese flange per l'interposizione degli stessi, spessore 160 mm: / - Diametro 400 mm.	CAD		28,26	27,200%
IT.IV.J.3004.I	Giunti antivibranti circolare per il collegamento tra condotte e unità motorizzate, realizzati in acciaio zincato e poliestere o altro materiale flessibile, con caratteristiche di reazione al fuoco pari a quelle dell'isolamento termico utilizzato, e bordi laterali in lamina metallica, comprese flange per l'interposizione degli stessi, spessore 160 mm: / - Diametro 450 mm.	CAD		30,25	27,500%
IT.IV.J.3004.J	Giunti antivibranti circolare per il collegamento tra condotte e unità motorizzate, realizzati in acciaio zincato e poliestere o altro materiale flessibile, con caratteristiche di reazione al fuoco pari a quelle dell'isolamento termico utilizzato, e bordi laterali in lamina metallica, comprese flange per l'interposizione degli stessi, spessore 160 mm: / - Diametro 500 mm.	CAD		33,25	26,700%
IT.IV.J.3004.K	Giunti antivibranti circolare per il collegamento tra condotte e unità motorizzate, realizzati in acciaio zincato e poliestere o altro materiale flessibile, con caratteristiche di reazione al fuoco pari a quelle dell'isolamento termico utilizzato, e bordi laterali in lamina metallica, comprese flange per l'interposizione degli stessi, spessore 160 mm: / - Diametro 560 mm.	CAD		35,61	26,500%
IT.IV.J.3004.L	Giunti antivibranti circolare per il collegamento tra condotte e unità motorizzate, realizzati in acciaio zincato e poliestere o altro materiale flessibile, con caratteristiche di reazione al fuoco pari a quelle dell'isolamento termico utilizzato, e bordi laterali in lamina metallica, comprese flange per l'interposizione degli stessi, spessore 160 mm: / - Diametro 630 mm.	CAD		38,40	26,300%
IT.IV.J.3004.M	Giunti antivibranti circolare per il collegamento tra condotte e unità motorizzate, realizzati in acciaio zincato e poliestere o altro materiale flessibile, con caratteristiche di reazione al fuoco pari a quelle dell'isolamento termico utilizzato, e bordi laterali in lamina metallica, comprese flange per l'interposizione degli stessi, spessore 160 mm: / - Diametro 710 mm.	CAD		42,26	25,200%
IT.IV.J.3004.N	Giunti antivibranti circolare per il collegamento tra condotte e unità motorizzate, realizzati in acciaio zincato e poliestere o altro materiale flessibile, con caratteristiche di reazione al fuoco pari a quelle dell'isolamento termico utilizzato, e bordi laterali in lamina metallica, comprese flange per l'interposizione degli stessi, spessore 160 mm: / - Diametro 800 mm.	CAD		46,56	24,100%
IT.IV.J.3004.O	Giunti antivibranti circolare per il collegamento tra condotte e unità motorizzate, realizzati in acciaio zincato e poliestere o altro materiale flessibile, con caratteristiche di reazione al fuoco pari a quelle dell'isolamento termico utilizzato, e bordi laterali in lamina metallica, comprese flange per l'interposizione degli stessi, spessore 160 mm: / - Diametro 900 mm.	CAD		52,78	22,500%
IT.IV.J.3004.P	Giunti antivibranti circolare per il collegamento tra condotte e unità motorizzate, realizzati in acciaio zincato e poliestere o altro materiale flessibile, con caratteristiche di reazione al fuoco pari a quelle dell'isolamento termico utilizzato, e bordi laterali in lamina metallica, comprese flange per l'interposizione degli stessi, spessore 160 mm: / - Diametro 1.000 mm.	CAD		55,94	22,200%
IT.IV.J.3004.Q	Giunti antivibranti circolare per il collegamento tra condotte e unità motorizzate, realizzati in acciaio zincato e poliestere o altro materiale flessibile, con caratteristiche di reazione al fuoco pari a quelle dell'isolamento termico utilizzato, e bordi laterali in lamina metallica, comprese flange per l'interposizione degli stessi, spessore 160 mm: / - Diametro 1.250 mm.	CAD		65,91	19,700%
IT.IV.K	SERRANDE DI TARATURA
IT.IV.K.3000	Serranda tagliafuoco a pala unica, certificata REI 120, cassa lunghezza 300 mm e flangia da 40 mm, completa di fusibile tarato a 72° e disgiuntore, otturatore in cartongesso e comando manuale, data in opera a perfetta regola d'arte con esclusione delle o pere murarie e del collegamento equipotenziale, delle dimensioni di altezza 200 mm:
IT.IV.K.3000.A	Serranda tagliafuoco a pala unica, certificata REI 120, cassa lunghezza 300 mm e flangia da 40 mm, completa di fusibile tarato a 72° e disgiuntore, otturatore in cartongesso e comando manuale, data in opera a perfetta regola d'arte con esclusione delle o pere murarie e del collegamento equipotenziale, delle dimensioni di altezza 200 mm: / - Base 200 mm.	CAD		311,95	34,200%
IT.IV.K.3000.B	Serranda tagliafuoco a pala unica, certificata REI 120, cassa lunghezza 300 mm e flangia da 40 mm, completa di fusibile tarato a 72° e disgiuntore, otturatore in cartongesso e comando manuale, data in opera a perfetta regola d'arte con esclusione delle o pere murarie e del collegamento equipotenziale, delle dimensioni di altezza 200 mm: / - Base 300 mm.	CAD		329,67	32,300%
IT.IV.K.3000.C	Serranda tagliafuoco a pala unica, certificata REI 120, cassa lunghezza 300 mm e flangia da 40 mm, completa di fusibile tarato a 72° e disgiuntore, otturatore in cartongesso e comando manuale, data in opera a perfetta regola d'arte con esclusione delle o pere murarie e del collegamento equipotenziale, delle dimensioni di altezza 200 mm: / - Base 400 mm.	CAD		348,44	30,600%
IT.IV.K.3000.D	Serranda tagliafuoco a pala unica, certificata REI 120, cassa lunghezza 300 mm e flangia da 40 mm, completa di fusibile tarato a 72° e disgiuntore, otturatore in cartongesso e comando manuale, data in opera a perfetta regola d'arte con esclusione delle o pere murarie e del collegamento equipotenziale, delle dimensioni di altezza 200 mm: / - Base 500 mm.	CAD		364,55	29,200%
IT.IV.K.3000.E	Serranda tagliafuoco a pala unica, certificata REI 120, cassa lunghezza 300 mm e flangia da 40 mm, completa di fusibile tarato a 72° e disgiuntore, otturatore in cartongesso e comando manuale, data in opera a perfetta regola d'arte con esclusione delle o pere murarie e del collegamento equipotenziale, delle dimensioni di altezza 200 mm: / - Base 600 mm.	CAD		388,24	27,500%
IT.IV.K.3000.F	Serranda tagliafuoco a pala unica, certificata REI 120, cassa lunghezza 300 mm e flangia da 40 mm, completa di fusibile tarato a 72° e disgiuntore, otturatore in cartongesso e comando manuale, data in opera a perfetta regola d'arte con esclusione delle o pere murarie e del collegamento equipotenziale, delle dimensioni di altezza 200 mm: / - Base 700 mm.	CAD		419,45	25,400%
IT.IV.K.3000.G	Serranda tagliafuoco a pala unica, certificata REI 120, cassa lunghezza 300 mm e flangia da 40 mm, completa di fusibile tarato a 72° e disgiuntore, otturatore in cartongesso e comando manuale, data in opera a perfetta regola d'arte con esclusione delle o pere murarie e del collegamento equipotenziale, delle dimensioni di altezza 200 mm: / - Base 800 mm.	CAD		437,73	24,400%
IT.IV.K.3000.H	Serranda tagliafuoco a pala unica, certificata REI 120, cassa lunghezza 300 mm e flangia da 40 mm, completa di fusibile tarato a 72° e disgiuntore, otturatore in cartongesso e comando manuale, data in opera a perfetta regola d'arte con esclusione delle o pere murarie e del collegamento equipotenziale, delle dimensioni di altezza 200 mm: / - Base 900 mm.	CAD		460,27	23,200%
IT.IV.K.3000.I	Serranda tagliafuoco a pala unica, certificata REI 120, cassa lunghezza 300 mm e flangia da 40 mm, completa di fusibile tarato a 72° e disgiuntore, otturatore in cartongesso e comando manuale, data in opera a perfetta regola d'arte con esclusione delle o pere murarie e del collegamento equipotenziale, delle dimensioni di altezza 200 mm: / - Base 1.000 mm.	CAD		476,41	22,400%
IT.IV.K.3000.J	Serranda tagliafuoco a pala unica, certificata REI 120, cassa lunghezza 300 mm e flangia da 40 mm, completa di fusibile tarato a 72° e disgiuntore, otturatore in cartongesso e comando manuale, data in opera a perfetta regola d'arte con esclusione delle o pere murarie e del collegamento equipotenziale, delle dimensioni di altezza 200 mm: / - Base 1.200 mm.	CAD		516,15	20,700%
IT.IV.K.3000.K	Serranda tagliafuoco a pala unica, certificata REI 120, cassa lunghezza 300 mm e flangia da 40 mm, completa di fusibile tarato a 72° e disgiuntore, otturatore in cartongesso e comando manuale, data in opera a perfetta regola d'arte con esclusione delle o pere murarie e del collegamento equipotenziale, delle dimensioni di altezza 200 mm: / - Base 1.500 mm.	CAD		580,65	18,400%
IT.IV.K.3001	Serranda tagliafuoco a pala unica, certificata REI 120, cassa lunghezza 300 mm e flangia da 40 mm, completa di fusibile tarato a 72° e disgiuntore, otturatore in cartongesso e comando manuale, data in opera a perfetta regola d'arte con esclusione delle o pere murarie e del collegamento equipotenziale, delle dimensioni di altezza 300 mm:
IT.IV.K.3001.A	Serranda tagliafuoco a pala unica, certificata REI 120, cassa lunghezza 300 mm e flangia da 40 mm, completa di fusibile tarato a 72° e disgiuntore, otturatore in cartongesso e comando manuale, data in opera a perfetta regola d'arte con esclusione delle o pere murarie e del collegamento equipotenziale, delle dimensioni di altezza 300 mm: / - Base 200 mm.	CAD		341,95	31,200%
IT.IV.K.3001.B	Serranda tagliafuoco a pala unica, certificata REI 120, cassa lunghezza 300 mm e flangia da 40 mm, completa di fusibile tarato a 72° e disgiuntore, otturatore in cartongesso e comando manuale, data in opera a perfetta regola d'arte con esclusione delle o pere murarie e del collegamento equipotenziale, delle dimensioni di altezza 300 mm: / - Base 300 mm.	CAD		349,62	30,500%
IT.IV.K.3001.C	Serranda tagliafuoco a pala unica, certificata REI 120, cassa lunghezza 300 mm e flangia da 40 mm, completa di fusibile tarato a 72° e disgiuntore, otturatore in cartongesso e comando manuale, data in opera a perfetta regola d'arte con esclusione delle o pere murarie e del collegamento equipotenziale, delle dimensioni di altezza 300 mm: / - Base 400 mm.	CAD		369,17	28,900%
IT.IV.K.3001.D	Serranda tagliafuoco a pala unica, certificata REI 120, cassa lunghezza 300 mm e flangia da 40 mm, completa di fusibile tarato a 72° e disgiuntore, otturatore in cartongesso e comando manuale, data in opera a perfetta regola d'arte con esclusione delle o pere murarie e del collegamento equipotenziale, delle dimensioni di altezza 300 mm: / - Base 500 mm.	CAD		396,84	26,900%
IT.IV.K.3001.E	Serranda tagliafuoco a pala unica, certificata REI 120, cassa lunghezza 300 mm e flangia da 40 mm, completa di fusibile tarato a 72° e disgiuntore, otturatore in cartongesso e comando manuale, data in opera a perfetta regola d'arte con esclusione delle o pere murarie e del collegamento equipotenziale, delle dimensioni di altezza 300 mm: / - Base 600 mm.	CAD		416,15	25,600%
IT.IV.K.3001.F	Serranda tagliafuoco a pala unica, certificata REI 120, cassa lunghezza 300 mm e flangia da 40 mm, completa di fusibile tarato a 72° e disgiuntore, otturatore in cartongesso e comando manuale, data in opera a perfetta regola d'arte con esclusione delle o pere murarie e del collegamento equipotenziale, delle dimensioni di altezza 300 mm: / - Base 700 mm.	CAD		435,40	24,500%
IT.IV.K.3001.G	Serranda tagliafuoco a pala unica, certificata REI 120, cassa lunghezza 300 mm e flangia da 40 mm, completa di fusibile tarato a 72° e disgiuntore, otturatore in cartongesso e comando manuale, data in opera a perfetta regola d'arte con esclusione delle o pere murarie e del collegamento equipotenziale, delle dimensioni di altezza 300 mm: / - Base 800 mm.	CAD		452,28	23,600%
IT.IV.K.3001.H	Serranda tagliafuoco a pala unica, certificata REI 120, cassa lunghezza 300 mm e flangia da 40 mm, completa di fusibile tarato a 72° e disgiuntore, otturatore in cartongesso e comando manuale, data in opera a perfetta regola d'arte con esclusione delle o pere murarie e del collegamento equipotenziale, delle dimensioni di altezza 300 mm: / - Base 900 mm.	CAD		484,77	22,000%
IT.IV.K.3001.I	Serranda tagliafuoco a pala unica, certificata REI 120, cassa lunghezza 300 mm e flangia da 40 mm, completa di fusibile tarato a 72° e disgiuntore, otturatore in cartongesso e comando manuale, data in opera a perfetta regola d'arte con esclusione delle o pere murarie e del collegamento equipotenziale, delle dimensioni di altezza 300 mm: / - Base 1.000 mm.	CAD		505,44	21,100%
IT.IV.K.3001.J	Serranda tagliafuoco a pala unica, certificata REI 120, cassa lunghezza 300 mm e flangia da 40 mm, completa di fusibile tarato a 72° e disgiuntore, otturatore in cartongesso e comando manuale, data in opera a perfetta regola d'arte con esclusione delle o pere murarie e del collegamento equipotenziale, delle dimensioni di altezza 300 mm: / - Base 1.200 mm.	CAD		543,99	19,600%
IT.IV.K.3001.K	Serranda tagliafuoco a pala unica, certificata REI 120, cassa lunghezza 300 mm e flangia da 40 mm, completa di fusibile tarato a 72° e disgiuntore, otturatore in cartongesso e comando manuale, data in opera a perfetta regola d'arte con esclusione delle o pere murarie e del collegamento equipotenziale, delle dimensioni di altezza 300 mm: / - Base 1.500 mm.	CAD		597,27	17,900%
IT.IV.K.3002	Serranda tagliafuoco a pala unica, certificata REI 120, cassa lunghezza 300 mm e flangia da 40 mm, completa di fusibile tarato a 72° e disgiuntore, otturatore in cartongesso e comando manuale, data in opera a perfetta regola d'arte con esclusione delle opere murarie e del collegamento equipotenziale, delle dimensioni di altezza 400 mm:
IT.IV.K.3002.A	Serranda tagliafuoco a pala unica, certificata REI 120, cassa lunghezza 300 mm e flangia da 40 mm, completa di fusibile tarato a 72° e disgiuntore, otturatore in cartongesso e comando manuale, data in opera a perfetta regola d'arte con esclusione delle opere murarie e del collegamento equipotenziale, delle dimensioni di altezza 400 mm: / - Base 200 mm.	CAD		360,63	29,600%
IT.IV.K.3002.B	Serranda tagliafuoco a pala unica, certificata REI 120, cassa lunghezza 300 mm e flangia da 40 mm, completa di fusibile tarato a 72° e disgiuntore, otturatore in cartongesso e comando manuale, data in opera a perfetta regola d'arte con esclusione delle opere murarie e del collegamento equipotenziale, delle dimensioni di altezza 400 mm: / - Base 300 mm.	CAD		383,12	27,800%
IT.IV.K.3002.C	Serranda tagliafuoco a pala unica, certificata REI 120, cassa lunghezza 300 mm e flangia da 40 mm, completa di fusibile tarato a 72° e disgiuntore, otturatore in cartongesso e comando manuale, data in opera a perfetta regola d'arte con esclusione delle opere murarie e del collegamento equipotenziale, delle dimensioni di altezza 400 mm: / - Base 400 mm.	CAD		394,20	27,000%
IT.IV.K.3002.D	Serranda tagliafuoco a pala unica, certificata REI 120, cassa lunghezza 300 mm e flangia da 40 mm, completa di fusibile tarato a 72° e disgiuntore, otturatore in cartongesso e comando manuale, data in opera a perfetta regola d'arte con esclusione delle opere murarie e del collegamento equipotenziale, delle dimensioni di altezza 400 mm: / - Base 500 mm.	CAD		411,28	25,900%
IT.IV.K.3002.E	Serranda tagliafuoco a pala unica, certificata REI 120, cassa lunghezza 300 mm e flangia da 40 mm, completa di fusibile tarato a 72° e disgiuntore, otturatore in cartongesso e comando manuale, data in opera a perfetta regola d'arte con esclusione delle opere murarie e del collegamento equipotenziale, delle dimensioni di altezza 400 mm: / - Base 600 mm.	CAD		428,32	24,900%
IT.IV.K.3002.F	Serranda tagliafuoco a pala unica, certificata REI 120, cassa lunghezza 300 mm e flangia da 40 mm, completa di fusibile tarato a 72° e disgiuntore, otturatore in cartongesso e comando manuale, data in opera a perfetta regola d'arte con esclusione delle opere murarie e del collegamento equipotenziale, delle dimensioni di altezza 400 mm: / - Base 700 mm.	CAD		445,96	23,900%
IT.IV.K.3002.G	Serranda tagliafuoco a pala unica, certificata REI 120, cassa lunghezza 300 mm e flangia da 40 mm, completa di fusibile tarato a 72° e disgiuntore, otturatore in cartongesso e comando manuale, data in opera a perfetta regola d'arte con esclusione delle opere murarie e del collegamento equipotenziale, delle dimensioni di altezza 400 mm: / - Base 800 mm.	CAD		469,00	22,700%
IT.IV.K.3002.H	Serranda tagliafuoco a pala unica, certificata REI 120, cassa lunghezza 300 mm e flangia da 40 mm, completa di fusibile tarato a 72° e disgiuntore, otturatore in cartongesso e comando manuale, data in opera a perfetta regola d'arte con esclusione delle opere murarie e del collegamento equipotenziale, delle dimensioni di altezza 400 mm: / - Base 900 mm.	CAD		513,07	20,800%
IT.IV.K.3002.I	Serranda tagliafuoco a pala unica, certificata REI 120, cassa lunghezza 300 mm e flangia da 40 mm, completa di fusibile tarato a 72° e disgiuntore, otturatore in cartongesso e comando manuale, data in opera a perfetta regola d'arte con esclusione delle opere murarie e del collegamento equipotenziale, delle dimensioni di altezza 400 mm: / - Base 1.000 mm.	CAD		531,77	20,100%
IT.IV.K.3002.J	Serranda tagliafuoco a pala unica, certificata REI 120, cassa lunghezza 300 mm e flangia da 40 mm, completa di fusibile tarato a 72° e disgiuntore, otturatore in cartongesso e comando manuale, data in opera a perfetta regola d'arte con esclusione delle opere murarie e del collegamento equipotenziale, delle dimensioni di altezza 400 mm: / - Base 1.200 mm.	CAD		578,88	18,400%
IT.IV.K.3002.K	Serranda tagliafuoco a pala unica, certificata REI 120, cassa lunghezza 300 mm e flangia da 40 mm, completa di fusibile tarato a 72° e disgiuntore, otturatore in cartongesso e comando manuale, data in opera a perfetta regola d'arte con esclusione delle opere murarie e del collegamento equipotenziale, delle dimensioni di altezza 400 mm: / - Base 1.500 mm.	CAD		670,12	15,900%
IT.IV.K.3003	Serranda tagliafuoco a pala unica, certificata REI 120, cassa lunghezza 300 mm e flangia da 40 mm, completa di fusibile tarato a 72° e disgiuntore, otturatore in cartongesso e comando manuale, data in opera a perfetta regola d'arte con esclusione delle o pere murarie e del collegamento equipotenziale, delle dimensioni di altezza 500 mm:
IT.IV.K.3003.A	Serranda tagliafuoco a pala unica, certificata REI 120, cassa lunghezza 300 mm e flangia da 40 mm, completa di fusibile tarato a 72° e disgiuntore, otturatore in cartongesso e comando manuale, data in opera a perfetta regola d'arte con esclusione delle o pere murarie e del collegamento equipotenziale, delle dimensioni di altezza 500 mm: / - Base 200 mm.	CAD		412,54	25,800%
IT.IV.K.3003.B	Serranda tagliafuoco a pala unica, certificata REI 120, cassa lunghezza 300 mm e flangia da 40 mm, completa di fusibile tarato a 72° e disgiuntore, otturatore in cartongesso e comando manuale, data in opera a perfetta regola d'arte con esclusione delle o pere murarie e del collegamento equipotenziale, delle dimensioni di altezza 500 mm: / - Base 300 mm.	CAD		409,49	26,000%
IT.IV.K.3003.C	Serranda tagliafuoco a pala unica, certificata REI 120, cassa lunghezza 300 mm e flangia da 40 mm, completa di fusibile tarato a 72° e disgiuntore, otturatore in cartongesso e comando manuale, data in opera a perfetta regola d'arte con esclusione delle o pere murarie e del collegamento equipotenziale, delle dimensioni di altezza 500 mm: / - Base 400 mm.	CAD		431,14	24,700%
IT.IV.K.3003.D	Serranda tagliafuoco a pala unica, certificata REI 120, cassa lunghezza 300 mm e flangia da 40 mm, completa di fusibile tarato a 72° e disgiuntore, otturatore in cartongesso e comando manuale, data in opera a perfetta regola d'arte con esclusione delle o pere murarie e del collegamento equipotenziale, delle dimensioni di altezza 500 mm: / - Base 500 mm.	CAD		440,32	24,200%
IT.IV.K.3003.E	Serranda tagliafuoco a pala unica, certificata REI 120, cassa lunghezza 300 mm e flangia da 40 mm, completa di fusibile tarato a 72° e disgiuntore, otturatore in cartongesso e comando manuale, data in opera a perfetta regola d'arte con esclusione delle o pere murarie e del collegamento equipotenziale, delle dimensioni di altezza 500 mm: / - Base 600 mm.	CAD		462,46	23,100%
IT.IV.K.3003.F	Serranda tagliafuoco a pala unica, certificata REI 120, cassa lunghezza 300 mm e flangia da 40 mm, completa di fusibile tarato a 72° e disgiuntore, otturatore in cartongesso e comando manuale, data in opera a perfetta regola d'arte con esclusione delle o pere murarie e del collegamento equipotenziale, delle dimensioni di altezza 500 mm: / - Base 700 mm.	CAD		499,76	21,300%
IT.IV.K.3003.G	Serranda tagliafuoco a pala unica, certificata REI 120, cassa lunghezza 300 mm e flangia da 40 mm, completa di fusibile tarato a 72° e disgiuntore, otturatore in cartongesso e comando manuale, data in opera a perfetta regola d'arte con esclusione delle o pere murarie e del collegamento equipotenziale, delle dimensioni di altezza 500 mm: / - Base 800 mm.	CAD		497,06	21,500%
IT.IV.K.3003.H	Serranda tagliafuoco a pala unica, certificata REI 120, cassa lunghezza 300 mm e flangia da 40 mm, completa di fusibile tarato a 72° e disgiuntore, otturatore in cartongesso e comando manuale, data in opera a perfetta regola d'arte con esclusione delle o pere murarie e del collegamento equipotenziale, delle dimensioni di altezza 500 mm: / - Base 900 mm.	CAD		550,00	19,400%
IT.IV.K.3003.I	Serranda tagliafuoco a pala unica, certificata REI 120, cassa lunghezza 300 mm e flangia da 40 mm, completa di fusibile tarato a 72° e disgiuntore, otturatore in cartongesso e comando manuale, data in opera a perfetta regola d'arte con esclusione delle o pere murarie e del collegamento equipotenziale, delle dimensioni di altezza 500 mm: / - Base 1.000 mm.	CAD		571,36	18,700%
IT.IV.K.3003.J	Serranda tagliafuoco a pala unica, certificata REI 120, cassa lunghezza 300 mm e flangia da 40 mm, completa di fusibile tarato a 72° e disgiuntore, otturatore in cartongesso e comando manuale, data in opera a perfetta regola d'arte con esclusione delle o pere murarie e del collegamento equipotenziale, delle dimensioni di altezza 500 mm: / - Base 1.200 mm.	CAD		607,54	17,600%
IT.IV.K.3003.K	Serranda tagliafuoco a pala unica, certificata REI 120, cassa lunghezza 300 mm e flangia da 40 mm, completa di fusibile tarato a 72° e disgiuntore, otturatore in cartongesso e comando manuale, data in opera a perfetta regola d'arte con esclusione delle o pere murarie e del collegamento equipotenziale, delle dimensioni di altezza 500 mm: / - Base 1.500 mm.	CAD		708,88	15,000%
IT.IV.K.3004	Serranda tagliafuoco a pala unica, certificata REI 120, cassa lunghezza 300 mm e flangia da 40 mm, completa di fusibile tarato a 72° e disgiuntore, otturatore in cartongesso e comando manuale, data in opera a perfetta regola d'arte con esclusione delle opere murarie e del collegamento equipotenziale, delle dimensioni di altezza 600 mm:
IT.IV.K.3004.A	Serranda tagliafuoco a pala unica, certificata REI 120, cassa lunghezza 300 mm e flangia da 40 mm, completa di fusibile tarato a 72° e disgiuntore, otturatore in cartongesso e comando manuale, data in opera a perfetta regola d'arte con esclusione delle opere murarie e del collegamento equipotenziale, delle dimensioni di altezza 600 mm: / - Base 200 mm.	CAD		440,92	24,200%
IT.IV.K.3004.B	Serranda tagliafuoco a pala unica, certificata REI 120, cassa lunghezza 300 mm e flangia da 40 mm, completa di fusibile tarato a 72° e disgiuntore, otturatore in cartongesso e comando manuale, data in opera a perfetta regola d'arte con esclusione delle opere murarie e del collegamento equipotenziale, delle dimensioni di altezza 600 mm: / - Base 300 mm.	CAD		429,19	24,800%
IT.IV.K.3004.C	Serranda tagliafuoco a pala unica, certificata REI 120, cassa lunghezza 300 mm e flangia da 40 mm, completa di fusibile tarato a 72° e disgiuntore, otturatore in cartongesso e comando manuale, data in opera a perfetta regola d'arte con esclusione delle opere murarie e del collegamento equipotenziale, delle dimensioni di altezza 600 mm: / - Base 400 mm.	CAD		452,12	23,600%
IT.IV.K.3004.D	Serranda tagliafuoco a pala unica, certificata REI 120, cassa lunghezza 300 mm e flangia da 40 mm, completa di fusibile tarato a 72° e disgiuntore, otturatore in cartongesso e comando manuale, data in opera a perfetta regola d'arte con esclusione delle opere murarie e del collegamento equipotenziale, delle dimensioni di altezza 600 mm: / - Base 500 mm.	CAD		440,92	24,200%
IT.IV.K.3004.E	Serranda tagliafuoco a pala unica, certificata REI 120, cassa lunghezza 300 mm e flangia da 40 mm, completa di fusibile tarato a 72° e disgiuntore, otturatore in cartongesso e comando manuale, data in opera a perfetta regola d'arte con esclusione delle opere murarie e del collegamento equipotenziale, delle dimensioni di altezza 600 mm: / - Base 600 mm.	CAD		483,60	22,000%
IT.IV.K.3004.F	Serranda tagliafuoco a pala unica, certificata REI 120, cassa lunghezza 300 mm e flangia da 40 mm, completa di fusibile tarato a 72° e disgiuntore, otturatore in cartongesso e comando manuale, data in opera a perfetta regola d'arte con esclusione delle opere murarie e del collegamento equipotenziale, delle dimensioni di altezza 600 mm: / - Base 700 mm.	CAD		515,72	20,700%
IT.IV.K.3004.G	Serranda tagliafuoco a pala unica, certificata REI 120, cassa lunghezza 300 mm e flangia da 40 mm, completa di fusibile tarato a 72° e disgiuntore, otturatore in cartongesso e comando manuale, data in opera a perfetta regola d'arte con esclusione delle opere murarie e del collegamento equipotenziale, delle dimensioni di altezza 600 mm: / - Base 800 mm.	CAD		543,51	19,600%
IT.IV.K.3004.H	Serranda tagliafuoco a pala unica, certificata REI 120, cassa lunghezza 300 mm e flangia da 40 mm, completa di fusibile tarato a 72° e disgiuntore, otturatore in cartongesso e comando manuale, data in opera a perfetta regola d'arte con esclusione delle opere murarie e del collegamento equipotenziale, delle dimensioni di altezza 600 mm: / - Base 900 mm.	CAD		576,68	18,500%
IT.IV.K.3004.I	Serranda tagliafuoco a pala unica, certificata REI 120, cassa lunghezza 300 mm e flangia da 40 mm, completa di fusibile tarato a 72° e disgiuntore, otturatore in cartongesso e comando manuale, data in opera a perfetta regola d'arte con esclusione delle opere murarie e del collegamento equipotenziale, delle dimensioni di altezza 600 mm: / - Base 1.000 mm.	CAD		599,05	17,800%
IT.IV.K.3004.J	Serranda tagliafuoco a pala unica, certificata REI 120, cassa lunghezza 300 mm e flangia da 40 mm, completa di fusibile tarato a 72° e disgiuntore, otturatore in cartongesso e comando manuale, data in opera a perfetta regola d'arte con esclusione delle opere murarie e del collegamento equipotenziale, delle dimensioni di altezza 600 mm: / - Base 1.200 mm.	CAD		635,65	16,800%
IT.IV.K.3004.K	Serranda tagliafuoco a pala unica, certificata REI 120, cassa lunghezza 300 mm e flangia da 40 mm, completa di fusibile tarato a 72° e disgiuntore, otturatore in cartongesso e comando manuale, data in opera a perfetta regola d'arte con esclusione delle opere murarie e del collegamento equipotenziale, delle dimensioni di altezza 600 mm: / - Base 1.500 mm.	CAD		715,75	14,900%
IT.IV.K.3005	Serranda tagliafuoco a pala unica, certificata REI 120, cassa lunghezza 300 mm e flangia da 40 mm, completa di fusibile tarato a 72° e disgiuntore, otturatore in cartongesso e comando manuale, data in opera a perfetta regola d'arte con esclusione delle opere murarie e del collegamento equipotenziale, delle dimensioni di altezza 700 mm:
IT.IV.K.3005.A	Serranda tagliafuoco a pala unica, certificata REI 120, cassa lunghezza 300 mm e flangia da 40 mm, completa di fusibile tarato a 72° e disgiuntore, otturatore in cartongesso e comando manuale, data in opera a perfetta regola d'arte con esclusione delle opere murarie e del collegamento equipotenziale, delle dimensioni di altezza 700 mm: / - Base 200 mm.	CAD		478,51	22,300%
IT.IV.K.3005.B	Serranda tagliafuoco a pala unica, certificata REI 120, cassa lunghezza 300 mm e flangia da 40 mm, completa di fusibile tarato a 72° e disgiuntore, otturatore in cartongesso e comando manuale, data in opera a perfetta regola d'arte con esclusione delle opere murarie e del collegamento equipotenziale, delle dimensioni di altezza 700 mm: / - Base 300 mm.	CAD		498,35	21,400%
IT.IV.K.3005.C	Serranda tagliafuoco a pala unica, certificata REI 120, cassa lunghezza 300 mm e flangia da 40 mm, completa di fusibile tarato a 72° e disgiuntore, otturatore in cartongesso e comando manuale, data in opera a perfetta regola d'arte con esclusione delle opere murarie e del collegamento equipotenziale, delle dimensioni di altezza 700 mm: / - Base 400 mm.	CAD		480,13	22,200%
IT.IV.K.3005.D	Serranda tagliafuoco a pala unica, certificata REI 120, cassa lunghezza 300 mm e flangia da 40 mm, completa di fusibile tarato a 72° e disgiuntore, otturatore in cartongesso e comando manuale, data in opera a perfetta regola d'arte con esclusione delle opere murarie e del collegamento equipotenziale, delle dimensioni di altezza 700 mm: / - Base 500 mm.	CAD		505,17	21,100%
IT.IV.K.3005.E	Serranda tagliafuoco a pala unica, certificata REI 120, cassa lunghezza 300 mm e flangia da 40 mm, completa di fusibile tarato a 72° e disgiuntore, otturatore in cartongesso e comando manuale, data in opera a perfetta regola d'arte con esclusione delle opere murarie e del collegamento equipotenziale, delle dimensioni di altezza 700 mm: / - Base 600 mm.	CAD		530,15	20,100%
IT.IV.K.3005.F	Serranda tagliafuoco a pala unica, certificata REI 120, cassa lunghezza 300 mm e flangia da 40 mm, completa di fusibile tarato a 72° e disgiuntore, otturatore in cartongesso e comando manuale, data in opera a perfetta regola d'arte con esclusione delle opere murarie e del collegamento equipotenziale, delle dimensioni di altezza 700 mm: / - Base 700 mm.	CAD		545,72	19,500%
IT.IV.K.3005.G	Serranda tagliafuoco a pala unica, certificata REI 120, cassa lunghezza 300 mm e flangia da 40 mm, completa di fusibile tarato a 72° e disgiuntore, otturatore in cartongesso e comando manuale, data in opera a perfetta regola d'arte con esclusione delle opere murarie e del collegamento equipotenziale, delle dimensioni di altezza 700 mm: / - Base 800 mm.	CAD		588,88	18,100%
IT.IV.K.3005.H	Serranda tagliafuoco a pala unica, certificata REI 120, cassa lunghezza 300 mm e flangia da 40 mm, completa di fusibile tarato a 72° e disgiuntore, otturatore in cartongesso e comando manuale, data in opera a perfetta regola d'arte con esclusione delle opere murarie e del collegamento equipotenziale, delle dimensioni di altezza 700 mm: / - Base 900 mm.	CAD		613,06	17,400%
IT.IV.K.3005.I	Serranda tagliafuoco a pala unica, certificata REI 120, cassa lunghezza 300 mm e flangia da 40 mm, completa di fusibile tarato a 72° e disgiuntore, otturatore in cartongesso e comando manuale, data in opera a perfetta regola d'arte con esclusione delle opere murarie e del collegamento equipotenziale, delle dimensioni di altezza 700 mm: / - Base 1.000 mm.	CAD		635,65	16,800%
IT.IV.K.3005.J	Serranda tagliafuoco a pala unica, certificata REI 120, cassa lunghezza 300 mm e flangia da 40 mm, completa di fusibile tarato a 72° e disgiuntore, otturatore in cartongesso e comando manuale, data in opera a perfetta regola d'arte con esclusione delle opere murarie e del collegamento equipotenziale, delle dimensioni di altezza 700 mm: / - Base 1.200 mm.	CAD		693,80	15,400%
IT.IV.K.3005.K	Serranda tagliafuoco a pala unica, certificata REI 120, cassa lunghezza 300 mm e flangia da 40 mm, completa di fusibile tarato a 72° e disgiuntore, otturatore in cartongesso e comando manuale, data in opera a perfetta regola d'arte con esclusione delle opere murarie e del collegamento equipotenziale, delle dimensioni di altezza 700 mm: / - Base 1.500 mm.	CAD		784,26	13,600%
IT.IV.K.3006	Serranda tagliafuoco per condotti circolari certificati REI 120, realizzata con tunnel in acciaio zincato 15/10, otturatore in cartongesso, fusibile metallica tarato a 72 °C e disgiuntore termico, data in opera a perfetta regola d'arte con esclusione delle opere murarie e del collegamento equipotenziale, del diametro nominale di:
IT.IV.K.3006.A	Serranda tagliafuoco per condotti circolari certificati REI 120, realizzata con tunnel in acciaio zincato 15/10, otturatore in cartongesso, fusibile metallica tarato a 72 °C e disgiuntore termico, data in opera a perfetta regola d'arte con esclusione delle opere murarie e del collegamento equipotenziale, del diametro nominale di: / - 200 mm.	CAD		357,58	29,800%
IT.IV.K.3006.B	Serranda tagliafuoco per condotti circolari certificati REI 120, realizzata con tunnel in acciaio zincato 15/10, otturatore in cartongesso, fusibile metallica tarato a 72 °C e disgiuntore termico, data in opera a perfetta regola d'arte con esclusione delle opere murarie e del collegamento equipotenziale, del diametro nominale di: / - 250 mm.	CAD		375,26	28,400%
IT.IV.K.3006.C	Serranda tagliafuoco per condotti circolari certificati REI 120, realizzata con tunnel in acciaio zincato 15/10, otturatore in cartongesso, fusibile metallica tarato a 72 °C e disgiuntore termico, data in opera a perfetta regola d'arte con esclusione delle opere murarie e del collegamento equipotenziale, del diametro nominale di: / - 300 mm.	CAD		395,38	27,000%
IT.IV.K.3006.D	Serranda tagliafuoco per condotti circolari certificati REI 120, realizzata con tunnel in acciaio zincato 15/10, otturatore in cartongesso, fusibile metallica tarato a 72 °C e disgiuntore termico, data in opera a perfetta regola d'arte con esclusione delle opere murarie e del collegamento equipotenziale, del diametro nominale di: / - 350 mm.	CAD		418,98	25,400%
IT.IV.K.3006.E	Serranda tagliafuoco per condotti circolari certificati REI 120, realizzata con tunnel in acciaio zincato 15/10, otturatore in cartongesso, fusibile metallica tarato a 72 °C e disgiuntore termico, data in opera a perfetta regola d'arte con esclusione delle opere murarie e del collegamento equipotenziale, del diametro nominale di: / - 400 mm.	CAD		438,37	24,300%
IT.IV.K.3006.F	Serranda tagliafuoco per condotti circolari certificati REI 120, realizzata con tunnel in acciaio zincato 15/10, otturatore in cartongesso, fusibile metallica tarato a 72 °C e disgiuntore termico, data in opera a perfetta regola d'arte con esclusione delle opere murarie e del collegamento equipotenziale, del diametro nominale di: / - 450 mm.	CAD		480,03	22,200%
IT.IV.K.3006.G	Serranda tagliafuoco per condotti circolari certificati REI 120, realizzata con tunnel in acciaio zincato 15/10, otturatore in cartongesso, fusibile metallica tarato a 72 °C e disgiuntore termico, data in opera a perfetta regola d'arte con esclusione delle opere murarie e del collegamento equipotenziale, del diametro nominale di: / - 500 mm.	CAD		498,20	21,400%
IT.IV.K.3006.H	Serranda tagliafuoco per condotti circolari certificati REI 120, realizzata con tunnel in acciaio zincato 15/10, otturatore in cartongesso, fusibile metallica tarato a 72 °C e disgiuntore termico, data in opera a perfetta regola d'arte con esclusione delle opere murarie e del collegamento equipotenziale, del diametro nominale di: / - 600 mm.	CAD		580,89	18,400%
IT.IV.K.3006.I	Serranda tagliafuoco per condotti circolari certificati REI 120, realizzata con tunnel in acciaio zincato 15/10, otturatore in cartongesso, fusibile metallica tarato a 72 °C e disgiuntore termico, data in opera a perfetta regola d'arte con esclusione delle opere murarie e del collegamento equipotenziale, del diametro nominale di: / - 700 mm.	CAD		669,68	15,900%
IT.IV.K.3006.J	Serranda tagliafuoco per condotti circolari certificati REI 120, realizzata con tunnel in acciaio zincato 15/10, otturatore in cartongesso, fusibile metallica tarato a 72 °C e disgiuntore termico, data in opera a perfetta regola d'arte con esclusione delle opere murarie e del collegamento equipotenziale, del diametro nominale di: / - 800 mm.	CAD		731,21	14,600%
IT.IV.K.3006.K	Serranda tagliafuoco per condotti circolari certificati REI 120, realizzata con tunnel in acciaio zincato 15/10, otturatore in cartongesso, fusibile metallica tarato a 72 °C e disgiuntore termico, data in opera a perfetta regola d'arte con esclusione delle opere murarie e del collegamento equipotenziale, del diametro nominale di: / - 900 mm.	CAD		803,35	13,300%
IT.IV.K.3006.L	Serranda tagliafuoco per condotti circolari certificati REI 120, realizzata con tunnel in acciaio zincato 15/10, otturatore in cartongesso, fusibile metallica tarato a 72 °C e disgiuntore termico, data in opera a perfetta regola d'arte con esclusione delle opere murarie e del collegamento equipotenziale, del diametro nominale di: / - 1.000 mm.	CAD		877,86	12,100%
IT.IV.K.3007	Serranda tagliafumo per canali di distribuzione dell'aria, con telaio e alette in acciaio zincato chiuse in caso d'incendio, passo 150 mm, data in opera a perfetta regola d'arte con esclusione delle opere murarie e del collegamento equipotenziale altezza 310 mm:
IT.IV.K.3007.A	Serranda tagliafumo per canali di distribuzione dell'aria, con telaio e alette in acciaio zincato chiuse in caso d'incendio, passo 150 mm, data in opera a perfetta regola d'arte con esclusione delle opere murarie e del collegamento equipotenziale altezza 310 mm: / - Base 200 mm.	CAD		266,23	40,000%
IT.IV.K.3007.B	Serranda tagliafumo per canali di distribuzione dell'aria, con telaio e alette in acciaio zincato chiuse in caso d'incendio, passo 150 mm, data in opera a perfetta regola d'arte con esclusione delle opere murarie e del collegamento equipotenziale altezza 310 mm: / - Base 400 mm.	CAD		300,10	35,500%
IT.IV.K.3007.C	Serranda tagliafumo per canali di distribuzione dell'aria, con telaio e alette in acciaio zincato chiuse in caso d'incendio, passo 150 mm, data in opera a perfetta regola d'arte con esclusione delle opere murarie e del collegamento equipotenziale altezza 310 mm: / - Base 600 mm.	CAD		328,00	32,500%
IT.IV.K.3007.D	Serranda tagliafumo per canali di distribuzione dell'aria, con telaio e alette in acciaio zincato chiuse in caso d'incendio, passo 150 mm, data in opera a perfetta regola d'arte con esclusione delle opere murarie e del collegamento equipotenziale altezza 310 mm: / - Base 800 mm.	CAD		359,42	29,700%
IT.IV.K.3007.E	Serranda tagliafumo per canali di distribuzione dell'aria, con telaio e alette in acciaio zincato chiuse in caso d'incendio, passo 150 mm, data in opera a perfetta regola d'arte con esclusione delle opere murarie e del collegamento equipotenziale altezza 310 mm: / - Base 1.000 mm.	CAD		388,56	27,400%
IT.IV.K.3007.F	Serranda tagliafumo per canali di distribuzione dell'aria, con telaio e alette in acciaio zincato chiuse in caso d'incendio, passo 150 mm, data in opera a perfetta regola d'arte con esclusione delle opere murarie e del collegamento equipotenziale altezza 310 mm: / - Base 1.200 mm.	CAD		416,11	25,600%
IT.IV.K.3007.G	Serranda tagliafumo per canali di distribuzione dell'aria, con telaio e alette in acciaio zincato chiuse in caso d'incendio, passo 150 mm, data in opera a perfetta regola d'arte con esclusione delle opere murarie e del collegamento equipotenziale altezza 310 mm: / - Base 1.400 mm.	CAD		447,73	23,800%
IT.IV.K.3007.H	Serranda tagliafumo per canali di distribuzione dell'aria, con telaio e alette in acciaio zincato chiuse in caso d'incendio, passo 150 mm, data in opera a perfetta regola d'arte con esclusione delle opere murarie e del collegamento equipotenziale altezza 310 mm: / - Base 1.600 mm.	CAD		480,46	22,200%
IT.IV.K.3007.I	Serranda tagliafumo per canali di distribuzione dell'aria, con telaio e alette in acciaio zincato chiuse in caso d'incendio, passo 150 mm, data in opera a perfetta regola d'arte con esclusione delle opere murarie e del collegamento equipotenziale altezza 310 mm: / - Base 1.800 mm.	CAD		509,06	20,900%
IT.IV.K.3007.J	Serranda tagliafumo per canali di distribuzione dell'aria, con telaio e alette in acciaio zincato chiuse in caso d'incendio, passo 150 mm, data in opera a perfetta regola d'arte con esclusione delle opere murarie e del collegamento equipotenziale altezza 310 mm: / - Base 2.000 mm.	CAD		539,41	19,800%
IT.IV.K.3008	Serranda tagliafumo per canali di distribuzione dell'aria, con telaio e alette in acciaio zincato chiuse in caso d'incendio, passo 150 mm, data in opera a perfetta regola d'arte con esclusione delle opere murarie e del collegamento equipotenziale altezza 460 m m:
IT.IV.K.3008.A	Serranda tagliafumo per canali di distribuzione dell'aria, con telaio e alette in acciaio zincato chiuse in caso d'incendio, passo 150 mm, data in opera a perfetta regola d'arte con esclusione delle opere murarie e del collegamento equipotenziale altezza 460 m m: / - Base 200 mm.	CAD		307,24	34,700%
IT.IV.K.3008.B	Serranda tagliafumo per canali di distribuzione dell'aria, con telaio e alette in acciaio zincato chiuse in caso d'incendio, passo 150 mm, data in opera a perfetta regola d'arte con esclusione delle opere murarie e del collegamento equipotenziale altezza 460 m m: / - Base 400 mm.	CAD		341,47	31,200%
IT.IV.K.3008.C	Serranda tagliafumo per canali di distribuzione dell'aria, con telaio e alette in acciaio zincato chiuse in caso d'incendio, passo 150 mm, data in opera a perfetta regola d'arte con esclusione delle opere murarie e del collegamento equipotenziale altezza 460 m m: / - Base 600 mm.	CAD		376,79	28,300%
IT.IV.K.3008.D	Serranda tagliafumo per canali di distribuzione dell'aria, con telaio e alette in acciaio zincato chiuse in caso d'incendio, passo 150 mm, data in opera a perfetta regola d'arte con esclusione delle opere murarie e del collegamento equipotenziale altezza 460 m m: / - Base 800 mm.	CAD		411,28	25,900%
IT.IV.K.3008.E	Serranda tagliafumo per canali di distribuzione dell'aria, con telaio e alette in acciaio zincato chiuse in caso d'incendio, passo 150 mm, data in opera a perfetta regola d'arte con esclusione delle opere murarie e del collegamento equipotenziale altezza 460 m m: / - Base 1.000 mm.	CAD		441,04	24,200%
IT.IV.K.3008.F	Serranda tagliafumo per canali di distribuzione dell'aria, con telaio e alette in acciaio zincato chiuse in caso d'incendio, passo 150 mm, data in opera a perfetta regola d'arte con esclusione delle opere murarie e del collegamento equipotenziale altezza 460 m m: / - Base 1.200 mm.	CAD		477,90	22,300%
IT.IV.K.3008.G	Serranda tagliafumo per canali di distribuzione dell'aria, con telaio e alette in acciaio zincato chiuse in caso d'incendio, passo 150 mm, data in opera a perfetta regola d'arte con esclusione delle opere murarie e del collegamento equipotenziale altezza 460 m m: / - Base 1.400 mm.	CAD		507,44	21,000%
IT.IV.K.3008.H	Serranda tagliafumo per canali di distribuzione dell'aria, con telaio e alette in acciaio zincato chiuse in caso d'incendio, passo 150 mm, data in opera a perfetta regola d'arte con esclusione delle opere murarie e del collegamento equipotenziale altezza 460 m m: / - Base 1.600 mm.	CAD		540,21	19,700%
IT.IV.K.3008.I	Serranda tagliafumo per canali di distribuzione dell'aria, con telaio e alette in acciaio zincato chiuse in caso d'incendio, passo 150 mm, data in opera a perfetta regola d'arte con esclusione delle opere murarie e del collegamento equipotenziale altezza 460 m m: / - Base 1.800 mm.	CAD		575,63	18,500%
IT.IV.K.3008.J	Serranda tagliafumo per canali di distribuzione dell'aria, con telaio e alette in acciaio zincato chiuse in caso d'incendio, passo 150 mm, data in opera a perfetta regola d'arte con esclusione delle opere murarie e del collegamento equipotenziale altezza 460 m m: / - Base 2.000 mm.	CAD		610,89	17,500%
IT.IV.K.3009	Serranda tagliafumo per canali di distribuzione dell'aria, con telaio e alette in acciaio zincato chiuse in caso d'incendio, passo 150 mm, data in opera a perfetta regola d'arte con esclusione delle opere murarie e del collegamento equipotenziale altezza 610 mm:
IT.IV.K.3009.A	Serranda tagliafumo per canali di distribuzione dell'aria, con telaio e alette in acciaio zincato chiuse in caso d'incendio, passo 150 mm, data in opera a perfetta regola d'arte con esclusione delle opere murarie e del collegamento equipotenziale altezza 610 mm: / - Base 200 mm.	CAD		347,65	30,700%
IT.IV.K.3009.B	Serranda tagliafumo per canali di distribuzione dell'aria, con telaio e alette in acciaio zincato chiuse in caso d'incendio, passo 150 mm, data in opera a perfetta regola d'arte con esclusione delle opere murarie e del collegamento equipotenziale altezza 610 mm: / - Base 400 mm.	CAD		386,20	27,600%
IT.IV.K.3009.C	Serranda tagliafumo per canali di distribuzione dell'aria, con telaio e alette in acciaio zincato chiuse in caso d'incendio, passo 150 mm, data in opera a perfetta regola d'arte con esclusione delle opere murarie e del collegamento equipotenziale altezza 610 mm: / - Base 600 mm.	CAD		422,47	25,200%
IT.IV.K.3009.D	Serranda tagliafumo per canali di distribuzione dell'aria, con telaio e alette in acciaio zincato chiuse in caso d'incendio, passo 150 mm, data in opera a perfetta regola d'arte con esclusione delle opere murarie e del collegamento equipotenziale altezza 610 mm: / - Base 800 mm.	CAD		461,74	23,100%
IT.IV.K.3009.E	Serranda tagliafumo per canali di distribuzione dell'aria, con telaio e alette in acciaio zincato chiuse in caso d'incendio, passo 150 mm, data in opera a perfetta regola d'arte con esclusione delle opere murarie e del collegamento equipotenziale altezza 610 mm: / - Base 1.000 mm.	CAD		497,17	21,400%
IT.IV.K.3009.F	Serranda tagliafumo per canali di distribuzione dell'aria, con telaio e alette in acciaio zincato chiuse in caso d'incendio, passo 150 mm, data in opera a perfetta regola d'arte con esclusione delle opere murarie e del collegamento equipotenziale altezza 610 mm: / - Base 1.200 mm.	CAD		532,21	20,000%
IT.IV.K.3009.G	Serranda tagliafumo per canali di distribuzione dell'aria, con telaio e alette in acciaio zincato chiuse in caso d'incendio, passo 150 mm, data in opera a perfetta regola d'arte con esclusione delle opere murarie e del collegamento equipotenziale altezza 610 mm: / - Base 1.400 mm.	CAD		569,91	18,700%
IT.IV.K.3009.H	Serranda tagliafumo per canali di distribuzione dell'aria, con telaio e alette in acciaio zincato chiuse in caso d'incendio, passo 150 mm, data in opera a perfetta regola d'arte con esclusione delle opere murarie e del collegamento equipotenziale altezza 610 mm: / - Base 1.600 mm.	CAD		609,97	17,500%
IT.IV.K.3009.I	Serranda tagliafumo per canali di distribuzione dell'aria, con telaio e alette in acciaio zincato chiuse in caso d'incendio, passo 150 mm, data in opera a perfetta regola d'arte con esclusione delle opere murarie e del collegamento equipotenziale altezza 610 mm: / - Base 1.800 mm.	CAD		647,34	16,500%
IT.IV.K.3009.J	Serranda tagliafumo per canali di distribuzione dell'aria, con telaio e alette in acciaio zincato chiuse in caso d'incendio, passo 150 mm, data in opera a perfetta regola d'arte con esclusione delle opere murarie e del collegamento equipotenziale altezza 610 mm: / - Base 2.000 mm.	CAD		682,92	15,600%
IT.IV.K.3010	Serranda tagliafumo per canali di distribuzione dell'aria, con telaio e alette in acciaio zincato chiuse in caso d'incendio, passo 150 mm, data in opera a perfetta regola d'arte con esclusione delle opere murarie e del collegamento equipotenziale altezza 760 mm:
IT.IV.K.3010.A	Serranda tagliafumo per canali di distribuzione dell'aria, con telaio e alette in acciaio zincato chiuse in caso d'incendio, passo 150 mm, data in opera a perfetta regola d'arte con esclusione delle opere murarie e del collegamento equipotenziale altezza 760 mm: / - Base 200 mm.	CAD		391,00	27,300%
IT.IV.K.3010.B	Serranda tagliafumo per canali di distribuzione dell'aria, con telaio e alette in acciaio zincato chiuse in caso d'incendio, passo 150 mm, data in opera a perfetta regola d'arte con esclusione delle opere murarie e del collegamento equipotenziale altezza 760 mm: / - Base 400 mm.	CAD		425,84	25,000%
IT.IV.K.3010.C	Serranda tagliafumo per canali di distribuzione dell'aria, con telaio e alette in acciaio zincato chiuse in caso d'incendio, passo 150 mm, data in opera a perfetta regola d'arte con esclusione delle opere murarie e del collegamento equipotenziale altezza 760 mm: / - Base 600 mm.	CAD		466,87	22,800%
IT.IV.K.3010.D	Serranda tagliafumo per canali di distribuzione dell'aria, con telaio e alette in acciaio zincato chiuse in caso d'incendio, passo 150 mm, data in opera a perfetta regola d'arte con esclusione delle opere murarie e del collegamento equipotenziale altezza 760 mm: / - Base 800 mm.	CAD		509,59	20,900%
IT.IV.K.3010.E	Serranda tagliafumo per canali di distribuzione dell'aria, con telaio e alette in acciaio zincato chiuse in caso d'incendio, passo 150 mm, data in opera a perfetta regola d'arte con esclusione delle opere murarie e del collegamento equipotenziale altezza 760 mm: / - Base 1.000 mm.	CAD		555,66	19,200%
IT.IV.K.3010.F	Serranda tagliafumo per canali di distribuzione dell'aria, con telaio e alette in acciaio zincato chiuse in caso d'incendio, passo 150 mm, data in opera a perfetta regola d'arte con esclusione delle opere murarie e del collegamento equipotenziale altezza 760 mm: / - Base 1.200 mm.	CAD		591,10	18,000%
IT.IV.K.3010.G	Serranda tagliafumo per canali di distribuzione dell'aria, con telaio e alette in acciaio zincato chiuse in caso d'incendio, passo 150 mm, data in opera a perfetta regola d'arte con esclusione delle opere murarie e del collegamento equipotenziale altezza 760 mm: / - Base 1.400 mm.	CAD		628,19	17,000%
IT.IV.K.3010.H	Serranda tagliafumo per canali di distribuzione dell'aria, con telaio e alette in acciaio zincato chiuse in caso d'incendio, passo 150 mm, data in opera a perfetta regola d'arte con esclusione delle opere murarie e del collegamento equipotenziale altezza 760 mm: / - Base 1.600 mm.	CAD		674,02	15,800%
IT.IV.K.3010.I	Serranda tagliafumo per canali di distribuzione dell'aria, con telaio e alette in acciaio zincato chiuse in caso d'incendio, passo 150 mm, data in opera a perfetta regola d'arte con esclusione delle opere murarie e del collegamento equipotenziale altezza 760 mm: / - Base 1.800 mm.	CAD		712,50	15,000%
IT.IV.K.3010.J	Serranda tagliafumo per canali di distribuzione dell'aria, con telaio e alette in acciaio zincato chiuse in caso d'incendio, passo 150 mm, data in opera a perfetta regola d'arte con esclusione delle opere murarie e del collegamento equipotenziale altezza 760 mm: / - Base 2.000 mm.	CAD		755,99	14,100%
IT.IV.K.3011	Serranda tagliafumo per canali di distribuzione dell'aria, con telaio e alette in acciaio zincato chiuse in caso d'incendio, passo 150 mm, data in opera a perfetta regola d'arte con esclusione delle opere murarie e del collegamento equipotenziale altezza 910 mm:
IT.IV.K.3011.A	Serranda tagliafumo per canali di distribuzione dell'aria, con telaio e alette in acciaio zincato chiuse in caso d'incendio, passo 150 mm, data in opera a perfetta regola d'arte con esclusione delle opere murarie e del collegamento equipotenziale altezza 910 mm: / - Base 200 mm.	CAD		423,84	25,200%
IT.IV.K.3011.B	Serranda tagliafumo per canali di distribuzione dell'aria, con telaio e alette in acciaio zincato chiuse in caso d'incendio, passo 150 mm, data in opera a perfetta regola d'arte con esclusione delle opere murarie e del collegamento equipotenziale altezza 910 mm: / - Base 400 mm.	CAD		469,68	22,700%
IT.IV.K.3011.C	Serranda tagliafumo per canali di distribuzione dell'aria, con telaio e alette in acciaio zincato chiuse in caso d'incendio, passo 150 mm, data in opera a perfetta regola d'arte con esclusione delle opere murarie e del collegamento equipotenziale altezza 910 mm: / - Base 600 mm.	CAD		506,52	21,100%
IT.IV.K.3011.D	Serranda tagliafumo per canali di distribuzione dell'aria, con telaio e alette in acciaio zincato chiuse in caso d'incendio, passo 150 mm, data in opera a perfetta regola d'arte con esclusione delle opere murarie e del collegamento equipotenziale altezza 910 mm: / - Base 800 mm.	CAD		545,25	19,600%
IT.IV.K.3011.E	Serranda tagliafumo per canali di distribuzione dell'aria, con telaio e alette in acciaio zincato chiuse in caso d'incendio, passo 150 mm, data in opera a perfetta regola d'arte con esclusione delle opere murarie e del collegamento equipotenziale altezza 910 mm: / - Base 1.000 mm.	CAD		590,62	18,100%
IT.IV.K.3011.F	Serranda tagliafumo per canali di distribuzione dell'aria, con telaio e alette in acciaio zincato chiuse in caso d'incendio, passo 150 mm, data in opera a perfetta regola d'arte con esclusione delle opere murarie e del collegamento equipotenziale altezza 910 mm: / - Base 1.200 mm.	CAD		634,90	16,800%
IT.IV.K.3011.G	Serranda tagliafumo per canali di distribuzione dell'aria, con telaio e alette in acciaio zincato chiuse in caso d'incendio, passo 150 mm, data in opera a perfetta regola d'arte con esclusione delle opere murarie e del collegamento equipotenziale altezza 910 mm: / - Base 1.400 mm.	CAD		677,74	15,700%
IT.IV.K.3011.H	Serranda tagliafumo per canali di distribuzione dell'aria, con telaio e alette in acciaio zincato chiuse in caso d'incendio, passo 150 mm, data in opera a perfetta regola d'arte con esclusione delle opere murarie e del collegamento equipotenziale altezza 910 mm: / - Base 1.600 mm.	CAD		732,47	14,600%
IT.IV.K.3011.I	Serranda tagliafumo per canali di distribuzione dell'aria, con telaio e alette in acciaio zincato chiuse in caso d'incendio, passo 150 mm, data in opera a perfetta regola d'arte con esclusione delle opere murarie e del collegamento equipotenziale altezza 910 mm: / - Base 1.800 mm.	CAD		768,04	13,900%
IT.IV.K.3011.J	Serranda tagliafumo per canali di distribuzione dell'aria, con telaio e alette in acciaio zincato chiuse in caso d'incendio, passo 150 mm, data in opera a perfetta regola d'arte con esclusione delle opere murarie e del collegamento equipotenziale altezza 910 mm: / - Base 2.000 mm.	CAD		809,40	13,200%
IT.IV.K.3012	Serranda tagliafumo per canali di distribuzione dell'aria, con telaio e alette in acciaio zincato chiuse in caso d'incendio, passo 150 mm, data in opera a perfetta regola d'arte con esclusione delle opere murarie e del collegamento equipotenziale altezza 1.060 mm:
IT.IV.K.3012.A	Serranda tagliafumo per canali di distribuzione dell'aria, con telaio e alette in acciaio zincato chiuse in caso d'incendio, passo 150 mm, data in opera a perfetta regola d'arte con esclusione delle opere murarie e del collegamento equipotenziale altezza 1.060 mm: / - Base 200 mm.	CAD		454,72	23,400%
IT.IV.K.3012.B	Serranda tagliafumo per canali di distribuzione dell'aria, con telaio e alette in acciaio zincato chiuse in caso d'incendio, passo 150 mm, data in opera a perfetta regola d'arte con esclusione delle opere murarie e del collegamento equipotenziale altezza 1.060 mm: / - Base 400 mm.	CAD		503,66	21,200%
IT.IV.K.3012.C	Serranda tagliafumo per canali di distribuzione dell'aria, con telaio e alette in acciaio zincato chiuse in caso d'incendio, passo 150 mm, data in opera a perfetta regola d'arte con esclusione delle opere murarie e del collegamento equipotenziale altezza 1.060 mm: / - Base 600 mm.	CAD		555,02	19,200%
IT.IV.K.3012.D	Serranda tagliafumo per canali di distribuzione dell'aria, con telaio e alette in acciaio zincato chiuse in caso d'incendio, passo 150 mm, data in opera a perfetta regola d'arte con esclusione delle opere murarie e del collegamento equipotenziale altezza 1.060 mm: / - Base 800 mm.	CAD		594,71	17,900%
IT.IV.K.3012.E	Serranda tagliafumo per canali di distribuzione dell'aria, con telaio e alette in acciaio zincato chiuse in caso d'incendio, passo 150 mm, data in opera a perfetta regola d'arte con esclusione delle opere murarie e del collegamento equipotenziale altezza 1.060 mm: / - Base 1.000 mm.	CAD		647,09	16,500%
IT.IV.K.3012.F	Serranda tagliafumo per canali di distribuzione dell'aria, con telaio e alette in acciaio zincato chiuse in caso d'incendio, passo 150 mm, data in opera a perfetta regola d'arte con esclusione delle opere murarie e del collegamento equipotenziale altezza 1.060 mm: / - Base 1.200 mm.	CAD		698,72	15,300%
IT.IV.K.3012.G	Serranda tagliafumo per canali di distribuzione dell'aria, con telaio e alette in acciaio zincato chiuse in caso d'incendio, passo 150 mm, data in opera a perfetta regola d'arte con esclusione delle opere murarie e del collegamento equipotenziale altezza 1.060 mm: / - Base 1.400 mm.	CAD		741,23	14,400%
IT.IV.K.3012.H	Serranda tagliafumo per canali di distribuzione dell'aria, con telaio e alette in acciaio zincato chiuse in caso d'incendio, passo 150 mm, data in opera a perfetta regola d'arte con esclusione delle opere murarie e del collegamento equipotenziale altezza 1.060 mm: / - Base 1.600 mm.	CAD		790,90	13,500%
IT.IV.K.3012.I	Serranda tagliafumo per canali di distribuzione dell'aria, con telaio e alette in acciaio zincato chiuse in caso d'incendio, passo 150 mm, data in opera a perfetta regola d'arte con esclusione delle opere murarie e del collegamento equipotenziale altezza 1.060 mm: / - Base 1.800 mm.	CAD		844,89	12,600%
IT.IV.K.3012.J	Serranda tagliafumo per canali di distribuzione dell'aria, con telaio e alette in acciaio zincato chiuse in caso d'incendio, passo 150 mm, data in opera a perfetta regola d'arte con esclusione delle opere murarie e del collegamento equipotenziale altezza 1.060 mm: / - Base 2.000 mm.	CAD		893,41	11,900%
IT.IV.K.3013	Serranda tagliafumo per canali di distribuzione dell'aria, con telaio e alette in acciaio zincato chiuse in caso d'incendio, passo 150 mm, data in opera a perfetta regola d'arte con esclusione delle opere murarie e del collegamento equipotenziale altezza 1.210 mm:
IT.IV.K.3013.A	Serranda tagliafumo per canali di distribuzione dell'aria, con telaio e alette in acciaio zincato chiuse in caso d'incendio, passo 150 mm, data in opera a perfetta regola d'arte con esclusione delle opere murarie e del collegamento equipotenziale altezza 1.210 mm: / - Base 200 mm.	CAD		493,93	21,600%
IT.IV.K.3013.B	Serranda tagliafumo per canali di distribuzione dell'aria, con telaio e alette in acciaio zincato chiuse in caso d'incendio, passo 150 mm, data in opera a perfetta regola d'arte con esclusione delle opere murarie e del collegamento equipotenziale altezza 1.210 mm: / - Base 400 mm.	CAD		540,65	19,700%
IT.IV.K.3013.C	Serranda tagliafumo per canali di distribuzione dell'aria, con telaio e alette in acciaio zincato chiuse in caso d'incendio, passo 150 mm, data in opera a perfetta regola d'arte con esclusione delle opere murarie e del collegamento equipotenziale altezza 1.210 mm: / - Base 600 mm.	CAD		591,92	18,000%
IT.IV.K.3013.D	Serranda tagliafumo per canali di distribuzione dell'aria, con telaio e alette in acciaio zincato chiuse in caso d'incendio, passo 150 mm, data in opera a perfetta regola d'arte con esclusione delle opere murarie e del collegamento equipotenziale altezza 1.210 mm: / - Base 800 mm.	CAD		643,19	16,600%
IT.IV.K.3013.E	Serranda tagliafumo per canali di distribuzione dell'aria, con telaio e alette in acciaio zincato chiuse in caso d'incendio, passo 150 mm, data in opera a perfetta regola d'arte con esclusione delle opere murarie e del collegamento equipotenziale altezza 1.210 mm: / - Base 1.000 mm.	CAD		690,23	15,400%
IT.IV.K.3013.F	Serranda tagliafumo per canali di distribuzione dell'aria, con telaio e alette in acciaio zincato chiuse in caso d'incendio, passo 150 mm, data in opera a perfetta regola d'arte con esclusione delle opere murarie e del collegamento equipotenziale altezza 1.210 mm: / - Base 1.200 mm.	CAD		749,17	14,200%
IT.IV.K.3013.G	Serranda tagliafumo per canali di distribuzione dell'aria, con telaio e alette in acciaio zincato chiuse in caso d'incendio, passo 150 mm, data in opera a perfetta regola d'arte con esclusione delle opere murarie e del collegamento equipotenziale altezza 1.210 mm: / - Base 1.400 mm.	CAD		816,79	13,100%
IT.IV.K.3013.H	Serranda tagliafumo per canali di distribuzione dell'aria, con telaio e alette in acciaio zincato chiuse in caso d'incendio, passo 150 mm, data in opera a perfetta regola d'arte con esclusione delle opere murarie e del collegamento equipotenziale altezza 1.210 mm: / - Base 1.600 mm.	CAD		863,39	12,400%
IT.IV.K.3013.I	Serranda tagliafumo per canali di distribuzione dell'aria, con telaio e alette in acciaio zincato chiuse in caso d'incendio, passo 150 mm, data in opera a perfetta regola d'arte con esclusione delle opere murarie e del collegamento equipotenziale altezza 1.210 mm: / - Base 1.800 mm.	CAD		908,28	11,700%
IT.IV.K.3013.J	Serranda tagliafumo per canali di distribuzione dell'aria, con telaio e alette in acciaio zincato chiuse in caso d'incendio, passo 150 mm, data in opera a perfetta regola d'arte con esclusione delle opere murarie e del collegamento equipotenziale altezza 1.210 mm: / - Base 2.000 mm.	CAD		963,44	11,100%
IT.IV.K.3014	Serranda tagliafumo per canali di distribuzione dell'aria, con telaio e alette in acciaio zincato chiuse in caso d'incendio, passo 150 mm, data in opera a perfetta regola d'arte con esclusione delle opere murarie e del collegamento equipotenziale altezza 1.360 mm:
IT.IV.K.3014.A	Serranda tagliafumo per canali di distribuzione dell'aria, con telaio e alette in acciaio zincato chiuse in caso d'incendio, passo 150 mm, data in opera a perfetta regola d'arte con esclusione delle opere murarie e del collegamento equipotenziale altezza 1.360 mm: / - Base 200 mm.	CAD		533,99	20,000%
IT.IV.K.3014.B	Serranda tagliafumo per canali di distribuzione dell'aria, con telaio e alette in acciaio zincato chiuse in caso d'incendio, passo 150 mm, data in opera a perfetta regola d'arte con esclusione delle opere murarie e del collegamento equipotenziale altezza 1.360 mm: / - Base 400 mm.	CAD		588,83	18,100%
IT.IV.K.3014.C	Serranda tagliafumo per canali di distribuzione dell'aria, con telaio e alette in acciaio zincato chiuse in caso d'incendio, passo 150 mm, data in opera a perfetta regola d'arte con esclusione delle opere murarie e del collegamento equipotenziale altezza 1.360 mm: / - Base 600 mm.	CAD		653,25	16,300%
IT.IV.K.3014.D	Serranda tagliafumo per canali di distribuzione dell'aria, con telaio e alette in acciaio zincato chiuse in caso d'incendio, passo 150 mm, data in opera a perfetta regola d'arte con esclusione delle opere murarie e del collegamento equipotenziale altezza 1.360 mm: / - Base 800 mm.	CAD		709,54	15,000%
IT.IV.K.3014.E	Serranda tagliafumo per canali di distribuzione dell'aria, con telaio e alette in acciaio zincato chiuse in caso d'incendio, passo 150 mm, data in opera a perfetta regola d'arte con esclusione delle opere murarie e del collegamento equipotenziale altezza 1.360 mm: / - Base 1.000 mm.	CAD		761,62	14,000%
IT.IV.K.3014.F	Serranda tagliafumo per canali di distribuzione dell'aria, con telaio e alette in acciaio zincato chiuse in caso d'incendio, passo 150 mm, data in opera a perfetta regola d'arte con esclusione delle opere murarie e del collegamento equipotenziale altezza 1.360 mm: / - Base 1.200 mm.	CAD		813,86	13,100%
IT.IV.K.3014.G	Serranda tagliafumo per canali di distribuzione dell'aria, con telaio e alette in acciaio zincato chiuse in caso d'incendio, passo 150 mm, data in opera a perfetta regola d'arte con esclusione delle opere murarie e del collegamento equipotenziale altezza 1.360 mm: / - Base 1.400 mm.	CAD		873,44	12,200%
IT.IV.K.3014.H	Serranda tagliafumo per canali di distribuzione dell'aria, con telaio e alette in acciaio zincato chiuse in caso d'incendio, passo 150 mm, data in opera a perfetta regola d'arte con esclusione delle opere murarie e del collegamento equipotenziale altezza 1.360 mm: / - Base 1.600 mm.	CAD		916,23	11,600%
IT.IV.K.3014.I	Serranda tagliafumo per canali di distribuzione dell'aria, con telaio e alette in acciaio zincato chiuse in caso d'incendio, passo 150 mm, data in opera a perfetta regola d'arte con esclusione delle opere murarie e del collegamento equipotenziale altezza 1.360 mm: / - Base 1.800 mm.	CAD		980,69	10,900%
IT.IV.K.3014.J	Serranda tagliafumo per canali di distribuzione dell'aria, con telaio e alette in acciaio zincato chiuse in caso d'incendio, passo 150 mm, data in opera a perfetta regola d'arte con esclusione delle opere murarie e del collegamento equipotenziale altezza 1.360 mm: / - Base 2.000 mm.	CAD		1032,71	10,300%
IT.IV.K.3015	Serranda tagliafumo per canali di distribuzione dell'aria, con telaio e alette in acciaio zincato chiuse in caso d'incendio, passo 150 mm, data in opera a perfetta regola d'arte con esclusione delle opere murarie e del collegamento equipotenziale altezza 1.510 mm:
IT.IV.K.3015.A	Serranda tagliafumo per canali di distribuzione dell'aria, con telaio e alette in acciaio zincato chiuse in caso d'incendio, passo 150 mm, data in opera a perfetta regola d'arte con esclusione delle opere murarie e del collegamento equipotenziale altezza 1.510 mm: / - Base 200 mm.	CAD		572,45	18,600%
IT.IV.K.3015.B	Serranda tagliafumo per canali di distribuzione dell'aria, con telaio e alette in acciaio zincato chiuse in caso d'incendio, passo 150 mm, data in opera a perfetta regola d'arte con esclusione delle opere murarie e del collegamento equipotenziale altezza 1.510 mm: / - Base 400 mm.	CAD		630,26	16,900%
IT.IV.K.3015.C	Serranda tagliafumo per canali di distribuzione dell'aria, con telaio e alette in acciaio zincato chiuse in caso d'incendio, passo 150 mm, data in opera a perfetta regola d'arte con esclusione delle opere murarie e del collegamento equipotenziale altezza 1.510 mm: / - Base 600 mm.	CAD		693,75	15,400%
IT.IV.K.3015.D	Serranda tagliafumo per canali di distribuzione dell'aria, con telaio e alette in acciaio zincato chiuse in caso d'incendio, passo 150 mm, data in opera a perfetta regola d'arte con esclusione delle opere murarie e del collegamento equipotenziale altezza 1.510 mm: / - Base 800 mm.	CAD		752,14	14,200%
IT.IV.K.3015.E	Serranda tagliafumo per canali di distribuzione dell'aria, con telaio e alette in acciaio zincato chiuse in caso d'incendio, passo 150 mm, data in opera a perfetta regola d'arte con esclusione delle opere murarie e del collegamento equipotenziale altezza 1.510 mm: / - Base 1.000 mm.	CAD		815,09	13,100%
IT.IV.K.3015.F	Serranda tagliafumo per canali di distribuzione dell'aria, con telaio e alette in acciaio zincato chiuse in caso d'incendio, passo 150 mm, data in opera a perfetta regola d'arte con esclusione delle opere murarie e del collegamento equipotenziale altezza 1.510 mm: / - Base 1.200 mm.	CAD		878,76	12,100%
IT.IV.K.3015.G	Serranda tagliafumo per canali di distribuzione dell'aria, con telaio e alette in acciaio zincato chiuse in caso d'incendio, passo 150 mm, data in opera a perfetta regola d'arte con esclusione delle opere murarie e del collegamento equipotenziale altezza 1.510 mm: / - Base 1.400 mm.	CAD		933,75	11,400%
IT.IV.K.3015.H	Serranda tagliafumo per canali di distribuzione dell'aria, con telaio e alette in acciaio zincato chiuse in caso d'incendio, passo 150 mm, data in opera a perfetta regola d'arte con esclusione delle opere murarie e del collegamento equipotenziale altezza 1.510 mm: / - Base 1.600 mm.	CAD		989,28	10,800%
IT.IV.K.3015.I	Serranda tagliafumo per canali di distribuzione dell'aria, con telaio e alette in acciaio zincato chiuse in caso d'incendio, passo 150 mm, data in opera a perfetta regola d'arte con esclusione delle opere murarie e del collegamento equipotenziale altezza 1.510 mm: / - Base 1.800 mm.	CAD		1038,65	10,300%
IT.IV.K.3015.J	Serranda tagliafumo per canali di distribuzione dell'aria, con telaio e alette in acciaio zincato chiuse in caso d'incendio, passo 150 mm, data in opera a perfetta regola d'arte con esclusione delle opere murarie e del collegamento equipotenziale altezza 1.510 mm: / - Base 2.000 mm.	CAD		1091,49	9,800%
IT.IV.K.3016	Serranda tagliafumo per canali di distribuzione dell'aria, con telaio e alette in acciaio zincato chiuse in caso d'incendio, passo 150 mm, data in opera a perfetta regola d'arte con esclusione delle opere murarie e del collegamento equipotenziale altezza 1.660 mm:
IT.IV.K.3016.A	Serranda tagliafumo per canali di distribuzione dell'aria, con telaio e alette in acciaio zincato chiuse in caso d'incendio, passo 150 mm, data in opera a perfetta regola d'arte con esclusione delle opere murarie e del collegamento equipotenziale altezza 1.660 mm: / - Base 200 mm.	CAD		607,87	17,500%
IT.IV.K.3016.B	Serranda tagliafumo per canali di distribuzione dell'aria, con telaio e alette in acciaio zincato chiuse in caso d'incendio, passo 150 mm, data in opera a perfetta regola d'arte con esclusione delle opere murarie e del collegamento equipotenziale altezza 1.660 mm: / - Base 400 mm.	CAD		672,15	15,900%
IT.IV.K.3016.C	Serranda tagliafumo per canali di distribuzione dell'aria, con telaio e alette in acciaio zincato chiuse in caso d'incendio, passo 150 mm, data in opera a perfetta regola d'arte con esclusione delle opere murarie e del collegamento equipotenziale altezza 1.660 mm: / - Base 600 mm.	CAD		737,81	14,500%
IT.IV.K.3016.D	Serranda tagliafumo per canali di distribuzione dell'aria, con telaio e alette in acciaio zincato chiuse in caso d'incendio, passo 150 mm, data in opera a perfetta regola d'arte con esclusione delle opere murarie e del collegamento equipotenziale altezza 1.660 mm: / - Base 800 mm.	CAD		799,42	13,300%
IT.IV.K.3016.E	Serranda tagliafumo per canali di distribuzione dell'aria, con telaio e alette in acciaio zincato chiuse in caso d'incendio, passo 150 mm, data in opera a perfetta regola d'arte con esclusione delle opere murarie e del collegamento equipotenziale altezza 1.660 mm: / - Base 1.000 mm.	CAD		866,47	12,300%
IT.IV.K.3016.F	Serranda tagliafumo per canali di distribuzione dell'aria, con telaio e alette in acciaio zincato chiuse in caso d'incendio, passo 150 mm, data in opera a perfetta regola d'arte con esclusione delle opere murarie e del collegamento equipotenziale altezza 1.660 mm: / - Base 1.200 mm.	CAD		919,47	11,600%
IT.IV.K.3016.G	Serranda tagliafumo per canali di distribuzione dell'aria, con telaio e alette in acciaio zincato chiuse in caso d'incendio, passo 150 mm, data in opera a perfetta regola d'arte con esclusione delle opere murarie e del collegamento equipotenziale altezza 1.660 mm: / - Base 1.400 mm.	CAD		984,14	10,800%
IT.IV.K.3016.H	Serranda tagliafumo per canali di distribuzione dell'aria, con telaio e alette in acciaio zincato chiuse in caso d'incendio, passo 150 mm, data in opera a perfetta regola d'arte con esclusione delle opere murarie e del collegamento equipotenziale altezza 1.660 mm: / - Base 1.600 mm.	CAD		1050,08	10,200%
IT.IV.K.3016.I	Serranda tagliafumo per canali di distribuzione dell'aria, con telaio e alette in acciaio zincato chiuse in caso d'incendio, passo 150 mm, data in opera a perfetta regola d'arte con esclusione delle opere murarie e del collegamento equipotenziale altezza 1.660 mm: / - Base 1.800 mm.	CAD		1119,84	9,500%
IT.IV.K.3016.J	Serranda tagliafumo per canali di distribuzione dell'aria, con telaio e alette in acciaio zincato chiuse in caso d'incendio, passo 150 mm, data in opera a perfetta regola d'arte con esclusione delle opere murarie e del collegamento equipotenziale altezza 1.660 mm: / - Base 2.000 mm.	CAD		1168,34	9,100%
IT.IV.K.3017	Serranda tagliafumo per canali di distribuzione dell'aria, con telaio e alette in acciaio zincato chiuse in caso d'incendio, passo 150 mm, data in opera a perfetta regola d'arte con esclusione delle opere murarie e del collegamento equipotenziale altezza 1.810 mm:
IT.IV.K.3017.A	Serranda tagliafumo per canali di distribuzione dell'aria, con telaio e alette in acciaio zincato chiuse in caso d'incendio, passo 150 mm, data in opera a perfetta regola d'arte con esclusione delle opere murarie e del collegamento equipotenziale altezza 1.810 mm: / - Base 200 mm.	CAD		648,79	16,400%
IT.IV.K.3017.B	Serranda tagliafumo per canali di distribuzione dell'aria, con telaio e alette in acciaio zincato chiuse in caso d'incendio, passo 150 mm, data in opera a perfetta regola d'arte con esclusione delle opere murarie e del collegamento equipotenziale altezza 1.810 mm: / - Base 400 mm.	CAD		725,28	14,700%
IT.IV.K.3017.C	Serranda tagliafumo per canali di distribuzione dell'aria, con telaio e alette in acciaio zincato chiuse in caso d'incendio, passo 150 mm, data in opera a perfetta regola d'arte con esclusione delle opere murarie e del collegamento equipotenziale altezza 1.810 mm: / - Base 600 mm.	CAD		790,50	13,500%
IT.IV.K.3017.D	Serranda tagliafumo per canali di distribuzione dell'aria, con telaio e alette in acciaio zincato chiuse in caso d'incendio, passo 150 mm, data in opera a perfetta regola d'arte con esclusione delle opere murarie e del collegamento equipotenziale altezza 1.810 mm: / - Base 800 mm.	CAD		849,06	12,600%
IT.IV.K.3017.E	Serranda tagliafumo per canali di distribuzione dell'aria, con telaio e alette in acciaio zincato chiuse in caso d'incendio, passo 150 mm, data in opera a perfetta regola d'arte con esclusione delle opere murarie e del collegamento equipotenziale altezza 1.810 mm: / - Base 1.000 mm.	CAD		912,98	11,700%
IT.IV.K.3017.F	Serranda tagliafumo per canali di distribuzione dell'aria, con telaio e alette in acciaio zincato chiuse in caso d'incendio, passo 150 mm, data in opera a perfetta regola d'arte con esclusione delle opere murarie e del collegamento equipotenziale altezza 1.810 mm: / - Base 1.200 mm.	CAD		979,07	10,900%
IT.IV.K.3017.G	Serranda tagliafumo per canali di distribuzione dell'aria, con telaio e alette in acciaio zincato chiuse in caso d'incendio, passo 150 mm, data in opera a perfetta regola d'arte con esclusione delle opere murarie e del collegamento equipotenziale altezza 1.810 mm: / - Base 1.400 mm.	CAD		1045,09	10,200%
IT.IV.K.3017.H	Serranda tagliafumo per canali di distribuzione dell'aria, con telaio e alette in acciaio zincato chiuse in caso d'incendio, passo 150 mm, data in opera a perfetta regola d'arte con esclusione delle opere murarie e del collegamento equipotenziale altezza 1.810 mm: / - Base 1.600 mm.	CAD		1118,69	9,500%
IT.IV.K.3017.I	Serranda tagliafumo per canali di distribuzione dell'aria, con telaio e alette in acciaio zincato chiuse in caso d'incendio, passo 150 mm, data in opera a perfetta regola d'arte con esclusione delle opere murarie e del collegamento equipotenziale altezza 1.810 mm: / - Base 1.800 mm.	CAD		1175,64	9,100%
IT.IV.K.3017.J	Serranda tagliafumo per canali di distribuzione dell'aria, con telaio e alette in acciaio zincato chiuse in caso d'incendio, passo 150 mm, data in opera a perfetta regola d'arte con esclusione delle opere murarie e del collegamento equipotenziale altezza 1.810 mm: / - Base 2.000 mm.	CAD		1246,86	8,600%
IT.IV.K.3018	Serranda tagliafumo per canali di distribuzione dell'aria, con telaio e alette in acciaio zincato chiuse in caso d'incendio, passo 150 mm, data in opera a perfetta regola d'arte con esclusione delle opere murarie e del collegamento equipotenziale altezza 1.960 mm:
IT.IV.K.3018.A	Serranda tagliafumo per canali di distribuzione dell'aria, con telaio e alette in acciaio zincato chiuse in caso d'incendio, passo 150 mm, data in opera a perfetta regola d'arte con esclusione delle opere murarie e del collegamento equipotenziale altezza 1.960 mm: / - Base 200 mm.	CAD		682,61	15,600%
IT.IV.K.3018.B	Serranda tagliafumo per canali di distribuzione dell'aria, con telaio e alette in acciaio zincato chiuse in caso d'incendio, passo 150 mm, data in opera a perfetta regola d'arte con esclusione delle opere murarie e del collegamento equipotenziale altezza 1.960 mm: / - Base 400 mm.	CAD		755,86	14,100%
IT.IV.K.3018.C	Serranda tagliafumo per canali di distribuzione dell'aria, con telaio e alette in acciaio zincato chiuse in caso d'incendio, passo 150 mm, data in opera a perfetta regola d'arte con esclusione delle opere murarie e del collegamento equipotenziale altezza 1.960 mm: / - Base 600 mm.	CAD		832,08	12,800%
IT.IV.K.3018.D	Serranda tagliafumo per canali di distribuzione dell'aria, con telaio e alette in acciaio zincato chiuse in caso d'incendio, passo 150 mm, data in opera a perfetta regola d'arte con esclusione delle opere murarie e del collegamento equipotenziale altezza 1.960 mm: / - Base 800 mm.	CAD		897,45	11,900%
IT.IV.K.3018.E	Serranda tagliafumo per canali di distribuzione dell'aria, con telaio e alette in acciaio zincato chiuse in caso d'incendio, passo 150 mm, data in opera a perfetta regola d'arte con esclusione delle opere murarie e del collegamento equipotenziale altezza 1.960 mm: / - Base 1.000 mm.	CAD		972,85	11,000%
IT.IV.K.3018.F	Serranda tagliafumo per canali di distribuzione dell'aria, con telaio e alette in acciaio zincato chiuse in caso d'incendio, passo 150 mm, data in opera a perfetta regola d'arte con esclusione delle opere murarie e del collegamento equipotenziale altezza 1.960 mm: / - Base 1.200 mm.	CAD		1040,72	10,200%
IT.IV.K.3018.G	Serranda tagliafumo per canali di distribuzione dell'aria, con telaio e alette in acciaio zincato chiuse in caso d'incendio, passo 150 mm, data in opera a perfetta regola d'arte con esclusione delle opere murarie e del collegamento equipotenziale altezza 1.960 mm: / - Base 1.400 mm.	CAD		1107,38	9,600%
IT.IV.K.3018.H	Serranda tagliafumo per canali di distribuzione dell'aria, con telaio e alette in acciaio zincato chiuse in caso d'incendio, passo 150 mm, data in opera a perfetta regola d'arte con esclusione delle opere murarie e del collegamento equipotenziale altezza 1.960 mm: / - Base 1.600 mm.	CAD		1165,67	9,100%
IT.IV.K.3018.I	Serranda tagliafumo per canali di distribuzione dell'aria, con telaio e alette in acciaio zincato chiuse in caso d'incendio, passo 150 mm, data in opera a perfetta regola d'arte con esclusione delle opere murarie e del collegamento equipotenziale altezza 1.960 mm: / - Base 1.800 mm.	CAD		1238,27	8,600%
IT.IV.K.3018.J	Serranda tagliafumo per canali di distribuzione dell'aria, con telaio e alette in acciaio zincato chiuse in caso d'incendio, passo 150 mm, data in opera a perfetta regola d'arte con esclusione delle opere murarie e del collegamento equipotenziale altezza 1.960 mm: / - Base 2.000 mm.	CAD		1304,54	8,200%
IT.IV.K.3019	Serranda tagliafumo per canali di distribuzione dell'aria, con telaio e alette in acciaio zincato chiuse in caso d'incendio, passo 150 mm, data in opera a perfetta regola d'arte con esclusione delle opere murarie e del collegamento equipotenziale altezza 2.110 mm:
IT.IV.K.3019.A	Serranda tagliafumo per canali di distribuzione dell'aria, con telaio e alette in acciaio zincato chiuse in caso d'incendio, passo 150 mm, data in opera a perfetta regola d'arte con esclusione delle opere murarie e del collegamento equipotenziale altezza 2.110 mm: / - Base 200 mm.	CAD		711,08	15,000%
IT.IV.K.3019.B	Serranda tagliafumo per canali di distribuzione dell'aria, con telaio e alette in acciaio zincato chiuse in caso d'incendio, passo 150 mm, data in opera a perfetta regola d'arte con esclusione delle opere murarie e del collegamento equipotenziale altezza 2.110 mm: / - Base 400 mm.	CAD		784,74	13,600%
IT.IV.K.3019.C	Serranda tagliafumo per canali di distribuzione dell'aria, con telaio e alette in acciaio zincato chiuse in caso d'incendio, passo 150 mm, data in opera a perfetta regola d'arte con esclusione delle opere murarie e del collegamento equipotenziale altezza 2.110 mm: / - Base 600 mm.	CAD		864,63	12,300%
IT.IV.K.3019.D	Serranda tagliafumo per canali di distribuzione dell'aria, con telaio e alette in acciaio zincato chiuse in caso d'incendio, passo 150 mm, data in opera a perfetta regola d'arte con esclusione delle opere murarie e del collegamento equipotenziale altezza 2.110 mm: / - Base 800 mm.	CAD		956,14	11,200%
IT.IV.K.3019.E	Serranda tagliafumo per canali di distribuzione dell'aria, con telaio e alette in acciaio zincato chiuse in caso d'incendio, passo 150 mm, data in opera a perfetta regola d'arte con esclusione delle opere murarie e del collegamento equipotenziale altezza 2.110 mm: / - Base 1.000 mm.	CAD		1025,30	10,400%
IT.IV.K.3019.F	Serranda tagliafumo per canali di distribuzione dell'aria, con telaio e alette in acciaio zincato chiuse in caso d'incendio, passo 150 mm, data in opera a perfetta regola d'arte con esclusione delle opere murarie e del collegamento equipotenziale altezza 2.110 mm: / - Base 1.200 mm.	CAD		1103,55	9,700%
IT.IV.K.3019.G	Serranda tagliafumo per canali di distribuzione dell'aria, con telaio e alette in acciaio zincato chiuse in caso d'incendio, passo 150 mm, data in opera a perfetta regola d'arte con esclusione delle opere murarie e del collegamento equipotenziale altezza 2.110 mm: / - Base 1.400 mm.	CAD		1163,47	9,200%
IT.IV.K.3019.H	Serranda tagliafumo per canali di distribuzione dell'aria, con telaio e alette in acciaio zincato chiuse in caso d'incendio, passo 150 mm, data in opera a perfetta regola d'arte con esclusione delle opere murarie e del collegamento equipotenziale altezza 2.110 mm: / - Base 1.600 mm.	CAD		1246,11	8,600%
IT.IV.K.3019.I	Serranda tagliafumo per canali di distribuzione dell'aria, con telaio e alette in acciaio zincato chiuse in caso d'incendio, passo 150 mm, data in opera a perfetta regola d'arte con esclusione delle opere murarie e del collegamento equipotenziale altezza 2.110 mm: / - Base 1.800 mm.	CAD		1313,11	8,100%
IT.IV.K.3019.J	Serranda tagliafumo per canali di distribuzione dell'aria, con telaio e alette in acciaio zincato chiuse in caso d'incendio, passo 150 mm, data in opera a perfetta regola d'arte con esclusione delle opere murarie e del collegamento equipotenziale altezza 2.110 mm: / - Base 2.000 mm.	CAD		1389,20	7,700%
IT.IV.K.3020	Serranda di sovrappressione con telaio in acciaio zincato ed alette in alluminio naturale, passo 50 mm, completa di rete antitopo e controtelaio data in opera a perfetta regola d'arte con esclusione delle opere murarie e del collegamento equipotenziale, delle dimensioni di base 200 mm:
IT.IV.K.3020.A	Serranda di sovrappressione con telaio in acciaio zincato ed alette in alluminio naturale, passo 50 mm, completa di rete antitopo e controtelaio data in opera a perfetta regola d'arte con esclusione delle opere murarie e del collegamento equipotenziale, delle dimensioni di base 200 mm: / - Altezza 150 mm.	CAD		195,78	54,500%
IT.IV.K.3020.B	Serranda di sovrappressione con telaio in acciaio zincato ed alette in alluminio naturale, passo 50 mm, completa di rete antitopo e controtelaio data in opera a perfetta regola d'arte con esclusione delle opere murarie e del collegamento equipotenziale, delle dimensioni di base 200 mm: / - Altezza 250 mm.	CAD		207,51	51,400%
IT.IV.K.3020.C	Serranda di sovrappressione con telaio in acciaio zincato ed alette in alluminio naturale, passo 50 mm, completa di rete antitopo e controtelaio data in opera a perfetta regola d'arte con esclusione delle opere murarie e del collegamento equipotenziale, delle dimensioni di base 200 mm: / - Altezza 350 mm.	CAD		222,22	48,000%
IT.IV.K.3020.D	Serranda di sovrappressione con telaio in acciaio zincato ed alette in alluminio naturale, passo 50 mm, completa di rete antitopo e controtelaio data in opera a perfetta regola d'arte con esclusione delle opere murarie e del collegamento equipotenziale, delle dimensioni di base 200 mm: / - Altezza 450 mm.	CAD		238,07	44,800%
IT.IV.K.3020.E	Serranda di sovrappressione con telaio in acciaio zincato ed alette in alluminio naturale, passo 50 mm, completa di rete antitopo e controtelaio data in opera a perfetta regola d'arte con esclusione delle opere murarie e del collegamento equipotenziale, delle dimensioni di base 200 mm: / - Altezza 550 mm.	CAD		256,30	41,600%
IT.IV.K.3020.F	Serranda di sovrappressione con telaio in acciaio zincato ed alette in alluminio naturale, passo 50 mm, completa di rete antitopo e controtelaio data in opera a perfetta regola d'arte con esclusione delle opere murarie e del collegamento equipotenziale, delle dimensioni di base 200 mm: / - Altezza 650 mm.	CAD		275,49	38,700%
IT.IV.K.3020.G	Serranda di sovrappressione con telaio in acciaio zincato ed alette in alluminio naturale, passo 50 mm, completa di rete antitopo e controtelaio data in opera a perfetta regola d'arte con esclusione delle opere murarie e del collegamento equipotenziale, delle dimensioni di base 200 mm: / - Altezza 750 mm.	CAD		294,43	36,200%
IT.IV.K.3020.H	Serranda di sovrappressione con telaio in acciaio zincato ed alette in alluminio naturale, passo 50 mm, completa di rete antitopo e controtelaio data in opera a perfetta regola d'arte con esclusione delle opere murarie e del collegamento equipotenziale, delle dimensioni di base 200 mm: / - Altezza 850 mm.	CAD		311,73	34,200%
IT.IV.K.3020.I	Serranda di sovrappressione con telaio in acciaio zincato ed alette in alluminio naturale, passo 50 mm, completa di rete antitopo e controtelaio data in opera a perfetta regola d'arte con esclusione delle opere murarie e del collegamento equipotenziale, delle dimensioni di base 200 mm: / - Altezza 950 mm.	CAD		325,79	32,700%
IT.IV.K.3020.J	Serranda di sovrappressione con telaio in acciaio zincato ed alette in alluminio naturale, passo 50 mm, completa di rete antitopo e controtelaio data in opera a perfetta regola d'arte con esclusione delle opere murarie e del collegamento equipotenziale, delle dimensioni di base 200 mm: / - Altezza 1.050 mm.	CAD		341,47	31,200%
IT.IV.K.3021	Serranda di sovrappressione con telaio in acciaio zincato ed alette in alluminio naturale, passo 50 mm, completa di rete antitopo e controtelaio data in opera a perfetta regola d'arte con esclusione delle opere murarie e del collegamento equipotenziale, delle dimensioni di base 300 mm:
IT.IV.K.3021.A	Serranda di sovrappressione con telaio in acciaio zincato ed alette in alluminio naturale, passo 50 mm, completa di rete antitopo e controtelaio data in opera a perfetta regola d'arte con esclusione delle opere murarie e del collegamento equipotenziale, delle dimensioni di base 300 mm: / - Altezza 150 mm.	CAD		204,44	52,100%
IT.IV.K.3021.B	Serranda di sovrappressione con telaio in acciaio zincato ed alette in alluminio naturale, passo 50 mm, completa di rete antitopo e controtelaio data in opera a perfetta regola d'arte con esclusione delle opere murarie e del collegamento equipotenziale, delle dimensioni di base 300 mm: / - Altezza 250 mm.	CAD		220,65	48,300%
IT.IV.K.3021.C	Serranda di sovrappressione con telaio in acciaio zincato ed alette in alluminio naturale, passo 50 mm, completa di rete antitopo e controtelaio data in opera a perfetta regola d'arte con esclusione delle opere murarie e del collegamento equipotenziale, delle dimensioni di base 300 mm: / - Altezza 350 mm.	CAD		240,35	44,400%
IT.IV.K.3021.D	Serranda di sovrappressione con telaio in acciaio zincato ed alette in alluminio naturale, passo 50 mm, completa di rete antitopo e controtelaio data in opera a perfetta regola d'arte con esclusione delle opere murarie e del collegamento equipotenziale, delle dimensioni di base 300 mm: / - Altezza 450 mm.	CAD		260,07	41,000%
IT.IV.K.3021.E	Serranda di sovrappressione con telaio in acciaio zincato ed alette in alluminio naturale, passo 50 mm, completa di rete antitopo e controtelaio data in opera a perfetta regola d'arte con esclusione delle opere murarie e del collegamento equipotenziale, delle dimensioni di base 300 mm: / - Altezza 550 mm.	CAD		279,54	38,100%
IT.IV.K.3021.F	Serranda di sovrappressione con telaio in acciaio zincato ed alette in alluminio naturale, passo 50 mm, completa di rete antitopo e controtelaio data in opera a perfetta regola d'arte con esclusione delle opere murarie e del collegamento equipotenziale, delle dimensioni di base 300 mm: / - Altezza 650 mm.	CAD		298,20	35,800%
IT.IV.K.3021.G	Serranda di sovrappressione con telaio in acciaio zincato ed alette in alluminio naturale, passo 50 mm, completa di rete antitopo e controtelaio data in opera a perfetta regola d'arte con esclusione delle opere murarie e del collegamento equipotenziale, delle dimensioni di base 300 mm: / - Altezza 750 mm.	CAD		319,56	33,400%
IT.IV.K.3021.H	Serranda di sovrappressione con telaio in acciaio zincato ed alette in alluminio naturale, passo 50 mm, completa di rete antitopo e controtelaio data in opera a perfetta regola d'arte con esclusione delle opere murarie e del collegamento equipotenziale, delle dimensioni di base 300 mm: / - Altezza 850 mm.	CAD		336,33	31,700%
IT.IV.K.3021.I	Serranda di sovrappressione con telaio in acciaio zincato ed alette in alluminio naturale, passo 50 mm, completa di rete antitopo e controtelaio data in opera a perfetta regola d'arte con esclusione delle opere murarie e del collegamento equipotenziale, delle dimensioni di base 300 mm: / - Altezza 950 mm.	CAD		357,97	29,800%
IT.IV.K.3021.J	Serranda di sovrappressione con telaio in acciaio zincato ed alette in alluminio naturale, passo 50 mm, completa di rete antitopo e controtelaio data in opera a perfetta regola d'arte con esclusione delle opere murarie e del collegamento equipotenziale, delle dimensioni di base 300 mm: / - Altezza 1.050 mm.	CAD		377,44	28,200%
IT.IV.K.3022	Serranda di sovrappressione con telaio in acciaio zincato ed alette in alluminio naturale, passo 50 mm, completa di rete antitopo e controtelaio data in opera a perfetta regola d'arte con esclusione delle opere murarie e del collegamento equipotenziale, delle dimensioni di base 400 mm:
IT.IV.K.3022.A	Serranda di sovrappressione con telaio in acciaio zincato ed alette in alluminio naturale, passo 50 mm, completa di rete antitopo e controtelaio data in opera a perfetta regola d'arte con esclusione delle opere murarie e del collegamento equipotenziale, delle dimensioni di base 400 mm: / - Altezza 150 mm.	CAD		211,52	50,400%
IT.IV.K.3022.B	Serranda di sovrappressione con telaio in acciaio zincato ed alette in alluminio naturale, passo 50 mm, completa di rete antitopo e controtelaio data in opera a perfetta regola d'arte con esclusione delle opere murarie e del collegamento equipotenziale, delle dimensioni di base 400 mm: / - Altezza 250 mm.	CAD		230,39	46,300%
IT.IV.K.3022.C	Serranda di sovrappressione con telaio in acciaio zincato ed alette in alluminio naturale, passo 50 mm, completa di rete antitopo e controtelaio data in opera a perfetta regola d'arte con esclusione delle opere murarie e del collegamento equipotenziale, delle dimensioni di base 400 mm: / - Altezza 350 mm.	CAD		254,67	41,900%
IT.IV.K.3022.D	Serranda di sovrappressione con telaio in acciaio zincato ed alette in alluminio naturale, passo 50 mm, completa di rete antitopo e controtelaio data in opera a perfetta regola d'arte con esclusione delle opere murarie e del collegamento equipotenziale, delle dimensioni di base 400 mm: / - Altezza 450 mm.	CAD		277,92	38,400%
IT.IV.K.3022.E	Serranda di sovrappressione con telaio in acciaio zincato ed alette in alluminio naturale, passo 50 mm, completa di rete antitopo e controtelaio data in opera a perfetta regola d'arte con esclusione delle opere murarie e del collegamento equipotenziale, delle dimensioni di base 400 mm: / - Altezza 550 mm.	CAD		298,48	35,700%
IT.IV.K.3022.F	Serranda di sovrappressione con telaio in acciaio zincato ed alette in alluminio naturale, passo 50 mm, completa di rete antitopo e controtelaio data in opera a perfetta regola d'arte con esclusione delle opere murarie e del collegamento equipotenziale, delle dimensioni di base 400 mm: / - Altezza 650 mm.	CAD		320,67	33,200%
IT.IV.K.3022.G	Serranda di sovrappressione con telaio in acciaio zincato ed alette in alluminio naturale, passo 50 mm, completa di rete antitopo e controtelaio data in opera a perfetta regola d'arte con esclusione delle opere murarie e del collegamento equipotenziale, delle dimensioni di base 400 mm: / - Altezza 750 mm.	CAD		345,80	30,800%
IT.IV.K.3022.H	Serranda di sovrappressione con telaio in acciaio zincato ed alette in alluminio naturale, passo 50 mm, completa di rete antitopo e controtelaio data in opera a perfetta regola d'arte con esclusione delle opere murarie e del collegamento equipotenziale, delle dimensioni di base 400 mm: / - Altezza 850 mm.	CAD		365,52	29,200%
IT.IV.K.3022.I	Serranda di sovrappressione con telaio in acciaio zincato ed alette in alluminio naturale, passo 50 mm, completa di rete antitopo e controtelaio data in opera a perfetta regola d'arte con esclusione delle opere murarie e del collegamento equipotenziale, delle dimensioni di base 400 mm: / - Altezza 950 mm.	CAD		388,24	27,500%
IT.IV.K.3022.J	Serranda di sovrappressione con telaio in acciaio zincato ed alette in alluminio naturale, passo 50 mm, completa di rete antitopo e controtelaio data in opera a perfetta regola d'arte con esclusione delle opere murarie e del collegamento equipotenziale, delle dimensioni di base 400 mm: / - Altezza 1.050 mm.	CAD		410,95	25,900%
IT.IV.K.3023	Serranda di sovrappressione con telaio in acciaio zincato ed alette in alluminio naturale, passo 50 mm, completa di rete antitopo e controtelaio data in opera a perfetta regola d'arte con esclusione delle opere murarie e del collegamento equipotenziale, delle dimensioni di base 500 mm:
IT.IV.K.3023.A	Serranda di sovrappressione con telaio in acciaio zincato ed alette in alluminio naturale, passo 50 mm, completa di rete antitopo e controtelaio data in opera a perfetta regola d'arte con esclusione delle opere murarie e del collegamento equipotenziale, delle dimensioni di base 500 mm: / - Altezza 150 mm.	CAD		219,15	48,600%
IT.IV.K.3023.B	Serranda di sovrappressione con telaio in acciaio zincato ed alette in alluminio naturale, passo 50 mm, completa di rete antitopo e controtelaio data in opera a perfetta regola d'arte con esclusione delle opere murarie e del collegamento equipotenziale, delle dimensioni di base 500 mm: / - Altezza 250 mm.	CAD		241,49	44,100%
IT.IV.K.3023.C	Serranda di sovrappressione con telaio in acciaio zincato ed alette in alluminio naturale, passo 50 mm, completa di rete antitopo e controtelaio data in opera a perfetta regola d'arte con esclusione delle opere murarie e del collegamento equipotenziale, delle dimensioni di base 500 mm: / - Altezza 350 mm.	CAD		265,50	40,200%
IT.IV.K.3023.D	Serranda di sovrappressione con telaio in acciaio zincato ed alette in alluminio naturale, passo 50 mm, completa di rete antitopo e controtelaio data in opera a perfetta regola d'arte con esclusione delle opere murarie e del collegamento equipotenziale, delle dimensioni di base 500 mm: / - Altezza 450 mm.	CAD		290,90	36,600%
IT.IV.K.3023.E	Serranda di sovrappressione con telaio in acciaio zincato ed alette in alluminio naturale, passo 50 mm, completa di rete antitopo e controtelaio data in opera a perfetta regola d'arte con esclusione delle opere murarie e del collegamento equipotenziale, delle dimensioni di base 500 mm: / - Altezza 550 mm.	CAD		314,97	33,800%
IT.IV.K.3023.F	Serranda di sovrappressione con telaio in acciaio zincato ed alette in alluminio naturale, passo 50 mm, completa di rete antitopo e controtelaio data in opera a perfetta regola d'arte con esclusione delle opere murarie e del collegamento equipotenziale, delle dimensioni di base 500 mm: / - Altezza 650 mm.	CAD		338,24	31,500%
IT.IV.K.3023.G	Serranda di sovrappressione con telaio in acciaio zincato ed alette in alluminio naturale, passo 50 mm, completa di rete antitopo e controtelaio data in opera a perfetta regola d'arte con esclusione delle opere murarie e del collegamento equipotenziale, delle dimensioni di base 500 mm: / - Altezza 750 mm.	CAD		362,07	29,400%
IT.IV.K.3023.H	Serranda di sovrappressione con telaio in acciaio zincato ed alette in alluminio naturale, passo 50 mm, completa di rete antitopo e controtelaio data in opera a perfetta regola d'arte con esclusione delle opere murarie e del collegamento equipotenziale, delle dimensioni di base 500 mm: / - Altezza 850 mm.	CAD		384,99	27,700%
IT.IV.K.3023.I	Serranda di sovrappressione con telaio in acciaio zincato ed alette in alluminio naturale, passo 50 mm, completa di rete antitopo e controtelaio data in opera a perfetta regola d'arte con esclusione delle opere murarie e del collegamento equipotenziale, delle dimensioni di base 500 mm: / - Altezza 950 mm.	CAD		416,37	25,600%
IT.IV.K.3023.J	Serranda di sovrappressione con telaio in acciaio zincato ed alette in alluminio naturale, passo 50 mm, completa di rete antitopo e controtelaio data in opera a perfetta regola d'arte con esclusione delle opere murarie e del collegamento equipotenziale, delle dimensioni di base 500 mm: / - Altezza 1.050 mm.	CAD		441,52	24,100%
IT.IV.K.3024	Serranda di sovrappressione con telaio in acciaio zincato ed alette in alluminio naturale, passo 50 mm, completa di rete antitopo e controtelaio data in opera a perfetta regola d'arte con esclusione delle opere murarie e del collegamento equipotenziale, delle dimensioni di base 600 mm:
IT.IV.K.3024.A	Serranda di sovrappressione con telaio in acciaio zincato ed alette in alluminio naturale, passo 50 mm, completa di rete antitopo e controtelaio data in opera a perfetta regola d'arte con esclusione delle opere murarie e del collegamento equipotenziale, delle dimensioni di base 600 mm: / - Altezza 150 mm.	CAD		227,79	46,800%
IT.IV.K.3024.B	Serranda di sovrappressione con telaio in acciaio zincato ed alette in alluminio naturale, passo 50 mm, completa di rete antitopo e controtelaio data in opera a perfetta regola d'arte con esclusione delle opere murarie e del collegamento equipotenziale, delle dimensioni di base 600 mm: / - Altezza 250 mm.	CAD		251,92	42,300%
IT.IV.K.3024.C	Serranda di sovrappressione con telaio in acciaio zincato ed alette in alluminio naturale, passo 50 mm, completa di rete antitopo e controtelaio data in opera a perfetta regola d'arte con esclusione delle opere murarie e del collegamento equipotenziale, delle dimensioni di base 600 mm: / - Altezza 350 mm.	CAD		275,24	38,700%
IT.IV.K.3024.D	Serranda di sovrappressione con telaio in acciaio zincato ed alette in alluminio naturale, passo 50 mm, completa di rete antitopo e controtelaio data in opera a perfetta regola d'arte con esclusione delle opere murarie e del collegamento equipotenziale, delle dimensioni di base 600 mm: / - Altezza 450 mm.	CAD		302,25	35,300%
IT.IV.K.3024.E	Serranda di sovrappressione con telaio in acciaio zincato ed alette in alluminio naturale, passo 50 mm, completa di rete antitopo e controtelaio data in opera a perfetta regola d'arte con esclusione delle opere murarie e del collegamento equipotenziale, delle dimensioni di base 600 mm: / - Altezza 550 mm.	CAD		330,65	32,200%
IT.IV.K.3024.F	Serranda di sovrappressione con telaio in acciaio zincato ed alette in alluminio naturale, passo 50 mm, completa di rete antitopo e controtelaio data in opera a perfetta regola d'arte con esclusione delle opere murarie e del collegamento equipotenziale, delle dimensioni di base 600 mm: / - Altezza 650 mm.	CAD		364,72	29,200%
IT.IV.K.3024.G	Serranda di sovrappressione con telaio in acciaio zincato ed alette in alluminio naturale, passo 50 mm, completa di rete antitopo e controtelaio data in opera a perfetta regola d'arte con esclusione delle opere murarie e del collegamento equipotenziale, delle dimensioni di base 600 mm: / - Altezza 750 mm.	CAD		384,46	27,700%
IT.IV.K.3024.H	Serranda di sovrappressione con telaio in acciaio zincato ed alette in alluminio naturale, passo 50 mm, completa di rete antitopo e controtelaio data in opera a perfetta regola d'arte con esclusione delle opere murarie e del collegamento equipotenziale, delle dimensioni di base 600 mm: / - Altezza 850 mm.	CAD		415,82	25,600%
IT.IV.K.3024.I	Serranda di sovrappressione con telaio in acciaio zincato ed alette in alluminio naturale, passo 50 mm, completa di rete antitopo e controtelaio data in opera a perfetta regola d'arte con esclusione delle opere murarie e del collegamento equipotenziale, delle dimensioni di base 600 mm: / - Altezza 950 mm.	CAD		444,50	24,000%
IT.IV.K.3024.J	Serranda di sovrappressione con telaio in acciaio zincato ed alette in alluminio naturale, passo 50 mm, completa di rete antitopo e controtelaio data in opera a perfetta regola d'arte con esclusione delle opere murarie e del collegamento equipotenziale, delle dimensioni di base 600 mm: / - Altezza 1.050 mm.	CAD		469,35	22,700%
IT.IV.K.3025	Serranda di sovrappressione con telaio in acciaio zincato ed alette in alluminio naturale, passo 50 mm, completa di rete antitopo e controtelaio data in opera a perfetta regola d'arte con esclusione delle opere murarie e del collegamento equipotenziale, delle dimensioni di base 700 mm:
IT.IV.K.3025.A	Serranda di sovrappressione con telaio in acciaio zincato ed alette in alluminio naturale, passo 50 mm, completa di rete antitopo e controtelaio data in opera a perfetta regola d'arte con esclusione delle opere murarie e del collegamento equipotenziale, delle dimensioni di base 700 mm: / - Altezza 150 mm.	CAD		235,97	45,200%
IT.IV.K.3025.B	Serranda di sovrappressione con telaio in acciaio zincato ed alette in alluminio naturale, passo 50 mm, completa di rete antitopo e controtelaio data in opera a perfetta regola d'arte con esclusione delle opere murarie e del collegamento equipotenziale, delle dimensioni di base 700 mm: / - Altezza 250 mm.	CAD		262,91	40,600%
IT.IV.K.3025.C	Serranda di sovrappressione con telaio in acciaio zincato ed alette in alluminio naturale, passo 50 mm, completa di rete antitopo e controtelaio data in opera a perfetta regola d'arte con esclusione delle opere murarie e del collegamento equipotenziale, delle dimensioni di base 700 mm: / - Altezza 350 mm.	CAD		287,78	37,000%
IT.IV.K.3025.D	Serranda di sovrappressione con telaio in acciaio zincato ed alette in alluminio naturale, passo 50 mm, completa di rete antitopo e controtelaio data in opera a perfetta regola d'arte con esclusione delle opere murarie e del collegamento equipotenziale, delle dimensioni di base 700 mm: / - Altezza 450 mm.	CAD		320,67	33,200%
IT.IV.K.3025.E	Serranda di sovrappressione con telaio in acciaio zincato ed alette in alluminio naturale, passo 50 mm, completa di rete antitopo e controtelaio data in opera a perfetta regola d'arte con esclusione delle opere murarie e del collegamento equipotenziale, delle dimensioni di base 700 mm: / - Altezza 550 mm.	CAD		348,77	30,600%
IT.IV.K.3025.F	Serranda di sovrappressione con telaio in acciaio zincato ed alette in alluminio naturale, passo 50 mm, completa di rete antitopo e controtelaio data in opera a perfetta regola d'arte con esclusione delle opere murarie e del collegamento equipotenziale, delle dimensioni di base 700 mm: / - Altezza 650 mm.	CAD		384,99	27,700%
IT.IV.K.3025.G	Serranda di sovrappressione con telaio in acciaio zincato ed alette in alluminio naturale, passo 50 mm, completa di rete antitopo e controtelaio data in opera a perfetta regola d'arte con esclusione delle opere murarie e del collegamento equipotenziale, delle dimensioni di base 700 mm: / - Altezza 750 mm.	CAD		415,01	25,700%
IT.IV.K.3025.H	Serranda di sovrappressione con telaio in acciaio zincato ed alette in alluminio naturale, passo 50 mm, completa di rete antitopo e controtelaio data in opera a perfetta regola d'arte con esclusione delle opere murarie e del collegamento equipotenziale, delle dimensioni di base 700 mm: / - Altezza 850 mm.	CAD		444,02	24,000%
IT.IV.K.3025.I	Serranda di sovrappressione con telaio in acciaio zincato ed alette in alluminio naturale, passo 50 mm, completa di rete antitopo e controtelaio data in opera a perfetta regola d'arte con esclusione delle opere murarie e del collegamento equipotenziale, delle dimensioni di base 700 mm: / - Altezza 950 mm.	CAD		469,35	22,700%
IT.IV.K.3025.J	Serranda di sovrappressione con telaio in acciaio zincato ed alette in alluminio naturale, passo 50 mm, completa di rete antitopo e controtelaio data in opera a perfetta regola d'arte con esclusione delle opere murarie e del collegamento equipotenziale, delle dimensioni di base 700 mm: / - Altezza 1.050 mm.	CAD		494,78	21,500%
IT.IV.K.3026	Serranda di sovrappressione con telaio in acciaio zincato ed alette in alluminio naturale, passo 50 mm, completa di rete antitopo e controtelaio data in opera a perfetta regola d'arte con esclusione delle opere murarie e del collegamento equipotenziale, delle dimensioni di base 800 mm:
IT.IV.K.3026.A	Serranda di sovrappressione con telaio in acciaio zincato ed alette in alluminio naturale, passo 50 mm, completa di rete antitopo e controtelaio data in opera a perfetta regola d'arte con esclusione delle opere murarie e del collegamento equipotenziale, delle dimensioni di base 800 mm: / - Altezza 150 mm.	CAD		248,18	43,000%
IT.IV.K.3026.B	Serranda di sovrappressione con telaio in acciaio zincato ed alette in alluminio naturale, passo 50 mm, completa di rete antitopo e controtelaio data in opera a perfetta regola d'arte con esclusione delle opere murarie e del collegamento equipotenziale, delle dimensioni di base 800 mm: / - Altezza 250 mm.	CAD		276,86	38,500%
IT.IV.K.3026.C	Serranda di sovrappressione con telaio in acciaio zincato ed alette in alluminio naturale, passo 50 mm, completa di rete antitopo e controtelaio data in opera a perfetta regola d'arte con esclusione delle opere murarie e del collegamento equipotenziale, delle dimensioni di base 800 mm: / - Altezza 350 mm.	CAD		302,54	35,200%
IT.IV.K.3026.D	Serranda di sovrappressione con telaio in acciaio zincato ed alette in alluminio naturale, passo 50 mm, completa di rete antitopo e controtelaio data in opera a perfetta regola d'arte con esclusione delle opere murarie e del collegamento equipotenziale, delle dimensioni di base 800 mm: / - Altezza 450 mm.	CAD		328,77	32,400%
IT.IV.K.3026.E	Serranda di sovrappressione con telaio in acciaio zincato ed alette in alluminio naturale, passo 50 mm, completa di rete antitopo e controtelaio data in opera a perfetta regola d'arte con esclusione delle opere murarie e del collegamento equipotenziale, delle dimensioni di base 800 mm: / - Altezza 550 mm.	CAD		362,84	29,400%
IT.IV.K.3026.F	Serranda di sovrappressione con telaio in acciaio zincato ed alette in alluminio naturale, passo 50 mm, completa di rete antitopo e controtelaio data in opera a perfetta regola d'arte con esclusione delle opere murarie e del collegamento equipotenziale, delle dimensioni di base 800 mm: / - Altezza 650 mm.	CAD		393,10	27,100%
IT.IV.K.3026.G	Serranda di sovrappressione con telaio in acciaio zincato ed alette in alluminio naturale, passo 50 mm, completa di rete antitopo e controtelaio data in opera a perfetta regola d'arte con esclusione delle opere murarie e del collegamento equipotenziale, delle dimensioni di base 800 mm: / - Altezza 750 mm.	CAD		436,37	24,400%
IT.IV.K.3026.H	Serranda di sovrappressione con telaio in acciaio zincato ed alette in alluminio naturale, passo 50 mm, completa di rete antitopo e controtelaio data in opera a perfetta regola d'arte con esclusione delle opere murarie e del collegamento equipotenziale, delle dimensioni di base 800 mm: / - Altezza 850 mm.	CAD		462,61	23,000%
IT.IV.K.3026.I	Serranda di sovrappressione con telaio in acciaio zincato ed alette in alluminio naturale, passo 50 mm, completa di rete antitopo e controtelaio data in opera a perfetta regola d'arte con esclusione delle opere murarie e del collegamento equipotenziale, delle dimensioni di base 800 mm: / - Altezza 950 mm.	CAD		494,25	21,600%
IT.IV.K.3026.J	Serranda di sovrappressione con telaio in acciaio zincato ed alette in alluminio naturale, passo 50 mm, completa di rete antitopo e controtelaio data in opera a perfetta regola d'arte con esclusione delle opere murarie e del collegamento equipotenziale, delle dimensioni di base 800 mm: / - Altezza 1.050 mm.	CAD		535,35	19,900%
IT.IV.K.3027	Serranda di sovrappressione con telaio in acciaio zincato ed alette in alluminio naturale, passo 50 mm, completa di rete antitopo e controtelaio data in opera a perfetta regola d'arte con esclusione delle opere murarie e del collegamento equipotenziale, delle dimensioni di base 900 mm:
IT.IV.K.3027.A	Serranda di sovrappressione con telaio in acciaio zincato ed alette in alluminio naturale, passo 50 mm, completa di rete antitopo e controtelaio data in opera a perfetta regola d'arte con esclusione delle opere murarie e del collegamento equipotenziale, delle dimensioni di base 900 mm: / - Altezza 150 mm.	CAD		255,77	41,700%
IT.IV.K.3027.B	Serranda di sovrappressione con telaio in acciaio zincato ed alette in alluminio naturale, passo 50 mm, completa di rete antitopo e controtelaio data in opera a perfetta regola d'arte con esclusione delle opere murarie e del collegamento equipotenziale, delle dimensioni di base 900 mm: / - Altezza 250 mm.	CAD		287,94	37,000%
IT.IV.K.3027.C	Serranda di sovrappressione con telaio in acciaio zincato ed alette in alluminio naturale, passo 50 mm, completa di rete antitopo e controtelaio data in opera a perfetta regola d'arte con esclusione delle opere murarie e del collegamento equipotenziale, delle dimensioni di base 900 mm: / - Altezza 350 mm.	CAD		318,44	33,500%
IT.IV.K.3027.D	Serranda di sovrappressione con telaio in acciaio zincato ed alette in alluminio naturale, passo 50 mm, completa di rete antitopo e controtelaio data in opera a perfetta regola d'arte con esclusione delle opere murarie e del collegamento equipotenziale, delle dimensioni di base 900 mm: / - Altezza 450 mm.	CAD		354,73	30,100%
IT.IV.K.3027.E	Serranda di sovrappressione con telaio in acciaio zincato ed alette in alluminio naturale, passo 50 mm, completa di rete antitopo e controtelaio data in opera a perfetta regola d'arte con esclusione delle opere murarie e del collegamento equipotenziale, delle dimensioni di base 900 mm: / - Altezza 550 mm.	CAD		387,71	27,500%
IT.IV.K.3027.F	Serranda di sovrappressione con telaio in acciaio zincato ed alette in alluminio naturale, passo 50 mm, completa di rete antitopo e controtelaio data in opera a perfetta regola d'arte con esclusione delle opere murarie e del collegamento equipotenziale, delle dimensioni di base 900 mm: / - Altezza 650 mm.	CAD		428,32	24,900%
IT.IV.K.3027.G	Serranda di sovrappressione con telaio in acciaio zincato ed alette in alluminio naturale, passo 50 mm, completa di rete antitopo e controtelaio data in opera a perfetta regola d'arte con esclusione delle opere murarie e del collegamento equipotenziale, delle dimensioni di base 900 mm: / - Altezza 750 mm.	CAD		465,58	22,900%
IT.IV.K.3027.H	Serranda di sovrappressione con telaio in acciaio zincato ed alette in alluminio naturale, passo 50 mm, completa di rete antitopo e controtelaio data in opera a perfetta regola d'arte con esclusione delle opere murarie e del collegamento equipotenziale, delle dimensioni di base 900 mm: / - Altezza 850 mm.	CAD		493,98	21,600%
IT.IV.K.3027.I	Serranda di sovrappressione con telaio in acciaio zincato ed alette in alluminio naturale, passo 50 mm, completa di rete antitopo e controtelaio data in opera a perfetta regola d'arte con esclusione delle opere murarie e del collegamento equipotenziale, delle dimensioni di base 900 mm: / - Altezza 950 mm.	CAD		530,74	20,100%
IT.IV.K.3027.J	Serranda di sovrappressione con telaio in acciaio zincato ed alette in alluminio naturale, passo 50 mm, completa di rete antitopo e controtelaio data in opera a perfetta regola d'arte con esclusione delle opere murarie e del collegamento equipotenziale, delle dimensioni di base 900 mm: / - Altezza 1.050 mm.	CAD		575,63	18,500%
IT.IV.K.3028	Serranda di sovrappressione con telaio in acciaio zincato ed alette in alluminio naturale, passo 50 mm, completa di rete antitopo e controtelaio data in opera a perfetta regola d'arte con esclusione delle opere murarie e del collegamento equipotenziale, delle dimensioni di base 1.000 mm:
IT.IV.K.3028.A	Serranda di sovrappressione con telaio in acciaio zincato ed alette in alluminio naturale, passo 50 mm, completa di rete antitopo e controtelaio data in opera a perfetta regola d'arte con esclusione delle opere murarie e del collegamento equipotenziale, delle dimensioni di base 1.000 mm: / - Altezza 150 mm.	CAD		263,60	40,400%
IT.IV.K.3028.B	Serranda di sovrappressione con telaio in acciaio zincato ed alette in alluminio naturale, passo 50 mm, completa di rete antitopo e controtelaio data in opera a perfetta regola d'arte con esclusione delle opere murarie e del collegamento equipotenziale, delle dimensioni di base 1.000 mm: / - Altezza 250 mm.	CAD		294,96	36,100%
IT.IV.K.3028.C	Serranda di sovrappressione con telaio in acciaio zincato ed alette in alluminio naturale, passo 50 mm, completa di rete antitopo e controtelaio data in opera a perfetta regola d'arte con esclusione delle opere murarie e del collegamento equipotenziale, delle dimensioni di base 1.000 mm: / - Altezza 350 mm.	CAD		328,77	32,400%
IT.IV.K.3028.D	Serranda di sovrappressione con telaio in acciaio zincato ed alette in alluminio naturale, passo 50 mm, completa di rete antitopo e controtelaio data in opera a perfetta regola d'arte con esclusione delle opere murarie e del collegamento equipotenziale, delle dimensioni di base 1.000 mm: / - Altezza 450 mm.	CAD		367,71	29,000%
IT.IV.K.3028.E	Serranda di sovrappressione con telaio in acciaio zincato ed alette in alluminio naturale, passo 50 mm, completa di rete antitopo e controtelaio data in opera a perfetta regola d'arte con esclusione delle opere murarie e del collegamento equipotenziale, delle dimensioni di base 1.000 mm: / - Altezza 550 mm.	CAD		407,71	26,200%
IT.IV.K.3028.F	Serranda di sovrappressione con telaio in acciaio zincato ed alette in alluminio naturale, passo 50 mm, completa di rete antitopo e controtelaio data in opera a perfetta regola d'arte con esclusione delle opere murarie e del collegamento equipotenziale, delle dimensioni di base 1.000 mm: / - Altezza 650 mm.	CAD		445,84	23,900%
IT.IV.K.3028.G	Serranda di sovrappressione con telaio in acciaio zincato ed alette in alluminio naturale, passo 50 mm, completa di rete antitopo e controtelaio data in opera a perfetta regola d'arte con esclusione delle opere murarie e del collegamento equipotenziale, delle dimensioni di base 1.000 mm: / - Altezza 750 mm.	CAD		479,09	22,300%
IT.IV.K.3028.H	Serranda di sovrappressione con telaio in acciaio zincato ed alette in alluminio naturale, passo 50 mm, completa di rete antitopo e controtelaio data in opera a perfetta regola d'arte con esclusione delle opere murarie e del collegamento equipotenziale, delle dimensioni di base 1.000 mm: / - Altezza 850 mm.	CAD		527,23	20,200%
IT.IV.K.3028.I	Serranda di sovrappressione con telaio in acciaio zincato ed alette in alluminio naturale, passo 50 mm, completa di rete antitopo e controtelaio data in opera a perfetta regola d'arte con esclusione delle opere murarie e del collegamento equipotenziale, delle dimensioni di base 1.000 mm: / - Altezza 950 mm.	CAD		567,80	18,800%
IT.IV.K.3028.J	Serranda di sovrappressione con telaio in acciaio zincato ed alette in alluminio naturale, passo 50 mm, completa di rete antitopo e controtelaio data in opera a perfetta regola d'arte con esclusione delle opere murarie e del collegamento equipotenziale, delle dimensioni di base 1.000 mm: / - Altezza 1.050 mm.	CAD		608,35	17,500%
IT.IV.K.3029	Serranda di sovrappressione con telaio in acciaio zincato ed alette in alluminio naturale, passo 100 mm, completa di rete antitopo e controtelaio data in opera a perfetta regola d'arte con esclusione delle opere murarie e del collegamento equipotenziale, delle dimensioni di base 500 mm:
IT.IV.K.3029.A	Serranda di sovrappressione con telaio in acciaio zincato ed alette in alluminio naturale, passo 100 mm, completa di rete antitopo e controtelaio data in opera a perfetta regola d'arte con esclusione delle opere murarie e del collegamento equipotenziale, delle dimensioni di base 500 mm: / - Altezza 200 mm.	CAD		247,74	43,000%
IT.IV.K.3029.B	Serranda di sovrappressione con telaio in acciaio zincato ed alette in alluminio naturale, passo 100 mm, completa di rete antitopo e controtelaio data in opera a perfetta regola d'arte con esclusione delle opere murarie e del collegamento equipotenziale, delle dimensioni di base 500 mm: / - Altezza 400 mm.	CAD		291,99	36,500%
IT.IV.K.3029.C	Serranda di sovrappressione con telaio in acciaio zincato ed alette in alluminio naturale, passo 100 mm, completa di rete antitopo e controtelaio data in opera a perfetta regola d'arte con esclusione delle opere murarie e del collegamento equipotenziale, delle dimensioni di base 500 mm: / - Altezza 600 mm.	CAD		328,20	32,500%
IT.IV.K.3029.D	Serranda di sovrappressione con telaio in acciaio zincato ed alette in alluminio naturale, passo 100 mm, completa di rete antitopo e controtelaio data in opera a perfetta regola d'arte con esclusione delle opere murarie e del collegamento equipotenziale, delle dimensioni di base 500 mm: / - Altezza 800 mm.	CAD		367,96	29,000%
IT.IV.K.3029.E	Serranda di sovrappressione con telaio in acciaio zincato ed alette in alluminio naturale, passo 100 mm, completa di rete antitopo e controtelaio data in opera a perfetta regola d'arte con esclusione delle opere murarie e del collegamento equipotenziale, delle dimensioni di base 500 mm: / - Altezza 1.000 mm.	CAD		398,54	26,800%
IT.IV.K.3029.F	Serranda di sovrappressione con telaio in acciaio zincato ed alette in alluminio naturale, passo 100 mm, completa di rete antitopo e controtelaio data in opera a perfetta regola d'arte con esclusione delle opere murarie e del collegamento equipotenziale, delle dimensioni di base 500 mm: / - Altezza 1.200 mm.	CAD		443,40	24,000%
IT.IV.K.3029.G	Serranda di sovrappressione con telaio in acciaio zincato ed alette in alluminio naturale, passo 100 mm, completa di rete antitopo e controtelaio data in opera a perfetta regola d'arte con esclusione delle opere murarie e del collegamento equipotenziale, delle dimensioni di base 500 mm: / - Altezza 1.400 mm.	CAD		483,43	22,100%
IT.IV.K.3029.H	Serranda di sovrappressione con telaio in acciaio zincato ed alette in alluminio naturale, passo 100 mm, completa di rete antitopo e controtelaio data in opera a perfetta regola d'arte con esclusione delle opere murarie e del collegamento equipotenziale, delle dimensioni di base 500 mm: / - Altezza 1.600 mm.	CAD		533,99	20,000%
IT.IV.K.3030	Serranda di sovrappressione con telaio in acciaio zincato ed alette in alluminio naturale, passo 100 mm, completa di rete antitopo e controtelaio data in opera a perfetta regola d'arte con esclusione delle opere murarie e del collegamento equipotenziale, delle dimensioni di base 600 mm:
IT.IV.K.3030.A	Serranda di sovrappressione con telaio in acciaio zincato ed alette in alluminio naturale, passo 100 mm, completa di rete antitopo e controtelaio data in opera a perfetta regola d'arte con esclusione delle opere murarie e del collegamento equipotenziale, delle dimensioni di base 600 mm: / - Altezza 200 mm.	CAD		259,59	41,100%
IT.IV.K.3030.B	Serranda di sovrappressione con telaio in acciaio zincato ed alette in alluminio naturale, passo 100 mm, completa di rete antitopo e controtelaio data in opera a perfetta regola d'arte con esclusione delle opere murarie e del collegamento equipotenziale, delle dimensioni di base 600 mm: / - Altezza 400 mm.	CAD		294,71	36,200%
IT.IV.K.3030.C	Serranda di sovrappressione con telaio in acciaio zincato ed alette in alluminio naturale, passo 100 mm, completa di rete antitopo e controtelaio data in opera a perfetta regola d'arte con esclusione delle opere murarie e del collegamento equipotenziale, delle dimensioni di base 600 mm: / - Altezza 600 mm.	CAD		334,18	31,900%
IT.IV.K.3030.D	Serranda di sovrappressione con telaio in acciaio zincato ed alette in alluminio naturale, passo 100 mm, completa di rete antitopo e controtelaio data in opera a perfetta regola d'arte con esclusione delle opere murarie e del collegamento equipotenziale, delle dimensioni di base 600 mm: / - Altezza 800 mm.	CAD		372,58	28,600%
IT.IV.K.3030.E	Serranda di sovrappressione con telaio in acciaio zincato ed alette in alluminio naturale, passo 100 mm, completa di rete antitopo e controtelaio data in opera a perfetta regola d'arte con esclusione delle opere murarie e del collegamento equipotenziale, delle dimensioni di base 600 mm: / - Altezza 1.000 mm.	CAD		421,25	25,300%
IT.IV.K.3030.F	Serranda di sovrappressione con telaio in acciaio zincato ed alette in alluminio naturale, passo 100 mm, completa di rete antitopo e controtelaio data in opera a perfetta regola d'arte con esclusione delle opere murarie e del collegamento equipotenziale, delle dimensioni di base 600 mm: / - Altezza 1.200 mm.	CAD		465,05	22,900%
IT.IV.K.3030.G	Serranda di sovrappressione con telaio in acciaio zincato ed alette in alluminio naturale, passo 100 mm, completa di rete antitopo e controtelaio data in opera a perfetta regola d'arte con esclusione delle opere murarie e del collegamento equipotenziale, delle dimensioni di base 600 mm: / - Altezza 1.400 mm.	CAD		511,01	20,900%
IT.IV.K.3030.H	Serranda di sovrappressione con telaio in acciaio zincato ed alette in alluminio naturale, passo 100 mm, completa di rete antitopo e controtelaio data in opera a perfetta regola d'arte con esclusione delle opere murarie e del collegamento equipotenziale, delle dimensioni di base 600 mm: / - Altezza 1.600 mm.	CAD		552,10	19,300%
IT.IV.K.3031	Serranda di sovrappressione con telaio in acciaio zincato ed alette in alluminio naturale, passo 100 mm, completa di rete antitopo e controtelaio data in opera a perfetta regola d'arte con esclusione delle opere murarie e del collegamento equipotenziale, delle dimensioni di base 800 mm:
IT.IV.K.3031.A	Serranda di sovrappressione con telaio in acciaio zincato ed alette in alluminio naturale, passo 100 mm, completa di rete antitopo e controtelaio data in opera a perfetta regola d'arte con esclusione delle opere murarie e del collegamento equipotenziale, delle dimensioni di base 800 mm: / - Altezza 200 mm.	CAD		282,78	37,700%
IT.IV.K.3031.B	Serranda di sovrappressione con telaio in acciaio zincato ed alette in alluminio naturale, passo 100 mm, completa di rete antitopo e controtelaio data in opera a perfetta regola d'arte con esclusione delle opere murarie e del collegamento equipotenziale, delle dimensioni di base 800 mm: / - Altezza 400 mm.	CAD		320,67	33,200%
IT.IV.K.3031.C	Serranda di sovrappressione con telaio in acciaio zincato ed alette in alluminio naturale, passo 100 mm, completa di rete antitopo e controtelaio data in opera a perfetta regola d'arte con esclusione delle opere murarie e del collegamento equipotenziale, delle dimensioni di base 800 mm: / - Altezza 600 mm.	CAD		360,65	29,600%
IT.IV.K.3031.D	Serranda di sovrappressione con telaio in acciaio zincato ed alette in alluminio naturale, passo 100 mm, completa di rete antitopo e controtelaio data in opera a perfetta regola d'arte con esclusione delle opere murarie e del collegamento equipotenziale, delle dimensioni di base 800 mm: / - Altezza 800 mm.	CAD		403,40	26,400%
IT.IV.K.3031.E	Serranda di sovrappressione con telaio in acciaio zincato ed alette in alluminio naturale, passo 100 mm, completa di rete antitopo e controtelaio data in opera a perfetta regola d'arte con esclusione delle opere murarie e del collegamento equipotenziale, delle dimensioni di base 800 mm: / - Altezza 1.000 mm.	CAD		453,69	23,500%
IT.IV.K.3031.F	Serranda di sovrappressione con telaio in acciaio zincato ed alette in alluminio naturale, passo 100 mm, completa di rete antitopo e controtelaio data in opera a perfetta regola d'arte con esclusione delle opere murarie e del collegamento equipotenziale, delle dimensioni di base 800 mm: / - Altezza 1.200 mm.	CAD		496,93	21,500%
IT.IV.K.3031.G	Serranda di sovrappressione con telaio in acciaio zincato ed alette in alluminio naturale, passo 100 mm, completa di rete antitopo e controtelaio data in opera a perfetta regola d'arte con esclusione delle opere murarie e del collegamento equipotenziale, delle dimensioni di base 800 mm: / - Altezza 1.400 mm.	CAD		555,90	19,200%
IT.IV.K.3031.H	Serranda di sovrappressione con telaio in acciaio zincato ed alette in alluminio naturale, passo 100 mm, completa di rete antitopo e controtelaio data in opera a perfetta regola d'arte con esclusione delle opere murarie e del collegamento equipotenziale, delle dimensioni di base 800 mm: / - Altezza 1.600 mm.	CAD		610,50	17,500%
IT.IV.K.3032	Serranda di sovrappressione con telaio in acciaio zincato ed alette in alluminio naturale, passo 100 mm, completa di rete antitopo e controtelaio data in opera a perfetta regola d'arte con esclusione delle opere murarie e del collegamento equipotenziale, delle dimensioni di base 1.000 mm:
IT.IV.K.3032.A	Serranda di sovrappressione con telaio in acciaio zincato ed alette in alluminio naturale, passo 100 mm, completa di rete antitopo e controtelaio data in opera a perfetta regola d'arte con esclusione delle opere murarie e del collegamento equipotenziale, delle dimensioni di base 1.000 mm: / - Altezza 200 mm.	CAD		306,59	34,800%
IT.IV.K.3032.B	Serranda di sovrappressione con telaio in acciaio zincato ed alette in alluminio naturale, passo 100 mm, completa di rete antitopo e controtelaio data in opera a perfetta regola d'arte con esclusione delle opere murarie e del collegamento equipotenziale, delle dimensioni di base 1.000 mm: / - Altezza 400 mm.	CAD		347,15	30,700%
IT.IV.K.3032.C	Serranda di sovrappressione con telaio in acciaio zincato ed alette in alluminio naturale, passo 100 mm, completa di rete antitopo e controtelaio data in opera a perfetta regola d'arte con esclusione delle opere murarie e del collegamento equipotenziale, delle dimensioni di base 1.000 mm: / - Altezza 600 mm.	CAD		397,44	26,800%
IT.IV.K.3032.D	Serranda di sovrappressione con telaio in acciaio zincato ed alette in alluminio naturale, passo 100 mm, completa di rete antitopo e controtelaio data in opera a perfetta regola d'arte con esclusione delle opere murarie e del collegamento equipotenziale, delle dimensioni di base 1.000 mm: / - Altezza 800 mm.	CAD		453,69	23,500%
IT.IV.K.3032.E	Serranda di sovrappressione con telaio in acciaio zincato ed alette in alluminio naturale, passo 100 mm, completa di rete antitopo e controtelaio data in opera a perfetta regola d'arte con esclusione delle opere murarie e del collegamento equipotenziale, delle dimensioni di base 1.000 mm: / - Altezza 1.000 mm.	CAD		505,61	21,100%
IT.IV.K.3032.F	Serranda di sovrappressione con telaio in acciaio zincato ed alette in alluminio naturale, passo 100 mm, completa di rete antitopo e controtelaio data in opera a perfetta regola d'arte con esclusione delle opere murarie e del collegamento equipotenziale, delle dimensioni di base 1.000 mm: / - Altezza 1.200 mm.	CAD		558,59	19,100%
IT.IV.K.3032.G	Serranda di sovrappressione con telaio in acciaio zincato ed alette in alluminio naturale, passo 100 mm, completa di rete antitopo e controtelaio data in opera a perfetta regola d'arte con esclusione delle opere murarie e del collegamento equipotenziale, delle dimensioni di base 1.000 mm: / - Altezza 1.400 mm.	CAD		615,93	17,300%
IT.IV.K.3032.H	Serranda di sovrappressione con telaio in acciaio zincato ed alette in alluminio naturale, passo 100 mm, completa di rete antitopo e controtelaio data in opera a perfetta regola d'arte con esclusione delle opere murarie e del collegamento equipotenziale, delle dimensioni di base 1.000 mm: / - Altezza 1.600 mm.	CAD		677,58	15,700%
IT.IV.K.3033	Serranda di sovrappressione con telaio in acciaio zincato ed alette in alluminio naturale, passo 100 mm, completa di rete antitopo e controtelaio data in opera a perfetta regola d'arte con esclusione delle opere murarie e del collegamento equipotenziale, delle dimensioni di base 1.200 mm:
IT.IV.K.3033.A	Serranda di sovrappressione con telaio in acciaio zincato ed alette in alluminio naturale, passo 100 mm, completa di rete antitopo e controtelaio data in opera a perfetta regola d'arte con esclusione delle opere murarie e del collegamento equipotenziale, delle dimensioni di base 1.200 mm: / - Altezza 200 mm.	CAD		324,16	32,900%
IT.IV.K.3033.B	Serranda di sovrappressione con telaio in acciaio zincato ed alette in alluminio naturale, passo 100 mm, completa di rete antitopo e controtelaio data in opera a perfetta regola d'arte con esclusione delle opere murarie e del collegamento equipotenziale, delle dimensioni di base 1.200 mm: / - Altezza 400 mm.	CAD		372,58	28,600%
IT.IV.K.3033.C	Serranda di sovrappressione con telaio in acciaio zincato ed alette in alluminio naturale, passo 100 mm, completa di rete antitopo e controtelaio data in opera a perfetta regola d'arte con esclusione delle opere murarie e del collegamento equipotenziale, delle dimensioni di base 1.200 mm: / - Altezza 600 mm.	CAD		429,89	24,800%
IT.IV.K.3033.D	Serranda di sovrappressione con telaio in acciaio zincato ed alette in alluminio naturale, passo 100 mm, completa di rete antitopo e controtelaio data in opera a perfetta regola d'arte con esclusione delle opere murarie e del collegamento equipotenziale, delle dimensioni di base 1.200 mm: / - Altezza 800 mm.	CAD		471,54	22,600%
IT.IV.K.3033.E	Serranda di sovrappressione con telaio in acciaio zincato ed alette in alluminio naturale, passo 100 mm, completa di rete antitopo e controtelaio data in opera a perfetta regola d'arte con esclusione delle opere murarie e del collegamento equipotenziale, delle dimensioni di base 1.200 mm: / - Altezza 1.000 mm.	CAD		536,97	19,900%
IT.IV.K.3033.F	Serranda di sovrappressione con telaio in acciaio zincato ed alette in alluminio naturale, passo 100 mm, completa di rete antitopo e controtelaio data in opera a perfetta regola d'arte con esclusione delle opere murarie e del collegamento equipotenziale, delle dimensioni di base 1.200 mm: / - Altezza 1.200 mm.	CAD		600,24	17,800%
IT.IV.K.3033.G	Serranda di sovrappressione con telaio in acciaio zincato ed alette in alluminio naturale, passo 100 mm, completa di rete antitopo e controtelaio data in opera a perfetta regola d'arte con esclusione delle opere murarie e del collegamento equipotenziale, delle dimensioni di base 1.200 mm: / - Altezza 1.400 mm.	CAD		667,29	16,000%
IT.IV.K.3033.H	Serranda di sovrappressione con telaio in acciaio zincato ed alette in alluminio naturale, passo 100 mm, completa di rete antitopo e controtelaio data in opera a perfetta regola d'arte con esclusione delle opere murarie e del collegamento equipotenziale, delle dimensioni di base 1.200 mm: / - Altezza 1.600 mm.	CAD		721,91	14,800%
IT.IV.K.3034	Serranda di sovrappressione con telaio in acciaio zincato ed alette in alluminio naturale, passo 100 mm, completa di rete antitopo e controtelaio data in opera a perfetta regola d'arte con esclusione delle opere murarie e del collegamento equipotenziale, delle dimensioni di base 1.400 mm:
IT.IV.K.3034.A	Serranda di sovrappressione con telaio in acciaio zincato ed alette in alluminio naturale, passo 100 mm, completa di rete antitopo e controtelaio data in opera a perfetta regola d'arte con esclusione delle opere murarie e del collegamento equipotenziale, delle dimensioni di base 1.400 mm: / - Altezza 200 mm.	CAD		352,01	30,300%
IT.IV.K.3034.B	Serranda di sovrappressione con telaio in acciaio zincato ed alette in alluminio naturale, passo 100 mm, completa di rete antitopo e controtelaio data in opera a perfetta regola d'arte con esclusione delle opere murarie e del collegamento equipotenziale, delle dimensioni di base 1.400 mm: / - Altezza 400 mm.	CAD		412,57	25,800%
IT.IV.K.3034.C	Serranda di sovrappressione con telaio in acciaio zincato ed alette in alluminio naturale, passo 100 mm, completa di rete antitopo e controtelaio data in opera a perfetta regola d'arte con esclusione delle opere murarie e del collegamento equipotenziale, delle dimensioni di base 1.400 mm: / - Altezza 600 mm.	CAD		468,82	22,700%
IT.IV.K.3034.D	Serranda di sovrappressione con telaio in acciaio zincato ed alette in alluminio naturale, passo 100 mm, completa di rete antitopo e controtelaio data in opera a perfetta regola d'arte con esclusione delle opere murarie e del collegamento equipotenziale, delle dimensioni di base 1.400 mm: / - Altezza 800 mm.	CAD		531,57	20,100%
IT.IV.K.3034.E	Serranda di sovrappressione con telaio in acciaio zincato ed alette in alluminio naturale, passo 100 mm, completa di rete antitopo e controtelaio data in opera a perfetta regola d'arte con esclusione delle opere murarie e del collegamento equipotenziale, delle dimensioni di base 1.400 mm: / - Altezza 1.000 mm.	CAD		615,37	17,300%
IT.IV.K.3034.F	Serranda di sovrappressione con telaio in acciaio zincato ed alette in alluminio naturale, passo 100 mm, completa di rete antitopo e controtelaio data in opera a perfetta regola d'arte con esclusione delle opere murarie e del collegamento equipotenziale, delle dimensioni di base 1.400 mm: / - Altezza 1.200 mm.	CAD		654,87	16,300%
IT.IV.K.3034.G	Serranda di sovrappressione con telaio in acciaio zincato ed alette in alluminio naturale, passo 100 mm, completa di rete antitopo e controtelaio data in opera a perfetta regola d'arte con esclusione delle opere murarie e del collegamento equipotenziale, delle dimensioni di base 1.400 mm: / - Altezza 1.400 mm.	CAD		715,42	14,900%
IT.IV.K.3034.H	Serranda di sovrappressione con telaio in acciaio zincato ed alette in alluminio naturale, passo 100 mm, completa di rete antitopo e controtelaio data in opera a perfetta regola d'arte con esclusione delle opere murarie e del collegamento equipotenziale, delle dimensioni di base 1.400 mm: / - Altezza 1.600 mm.	CAD		788,44	13,500%
IT.IV.K.3035	Serranda di sovrappressione con telaio in acciaio zincato ed alette in alluminio naturale, passo 100 mm, completa di rete antitopo e controtelaio data in opera a perfetta regola d'arte con esclusione delle opere murarie e del collegamento equipotenziale, delle dimensioni di base 1.600 mm:
IT.IV.K.3035.A	Serranda di sovrappressione con telaio in acciaio zincato ed alette in alluminio naturale, passo 100 mm, completa di rete antitopo e controtelaio data in opera a perfetta regola d'arte con esclusione delle opere murarie e del collegamento equipotenziale, delle dimensioni di base 1.600 mm: / - Altezza 200 mm.	CAD		362,84	29,400%
IT.IV.K.3035.B	Serranda di sovrappressione con telaio in acciaio zincato ed alette in alluminio naturale, passo 100 mm, completa di rete antitopo e controtelaio data in opera a perfetta regola d'arte con esclusione delle opere murarie e del collegamento equipotenziale, delle dimensioni di base 1.600 mm: / - Altezza 400 mm.	CAD		436,91	24,400%
IT.IV.K.3035.C	Serranda di sovrappressione con telaio in acciaio zincato ed alette in alluminio naturale, passo 100 mm, completa di rete antitopo e controtelaio data in opera a perfetta regola d'arte con esclusione delle opere murarie e del collegamento equipotenziale, delle dimensioni di base 1.600 mm: / - Altezza 600 mm.	CAD		498,03	21,400%
IT.IV.K.3035.D	Serranda di sovrappressione con telaio in acciaio zincato ed alette in alluminio naturale, passo 100 mm, completa di rete antitopo e controtelaio data in opera a perfetta regola d'arte con esclusione delle opere murarie e del collegamento equipotenziale, delle dimensioni di base 1.600 mm: / - Altezza 800 mm.	CAD		560,21	19,000%
IT.IV.K.3035.E	Serranda di sovrappressione con telaio in acciaio zincato ed alette in alluminio naturale, passo 100 mm, completa di rete antitopo e controtelaio data in opera a perfetta regola d'arte con esclusione delle opere murarie e del collegamento equipotenziale, delle dimensioni di base 1.600 mm: / - Altezza 1.000 mm.	CAD		632,69	16,900%
IT.IV.K.3035.F	Serranda di sovrappressione con telaio in acciaio zincato ed alette in alluminio naturale, passo 100 mm, completa di rete antitopo e controtelaio data in opera a perfetta regola d'arte con esclusione delle opere murarie e del collegamento equipotenziale, delle dimensioni di base 1.600 mm: / - Altezza 1.200 mm.	CAD		707,84	15,100%
IT.IV.K.3035.G	Serranda di sovrappressione con telaio in acciaio zincato ed alette in alluminio naturale, passo 100 mm, completa di rete antitopo e controtelaio data in opera a perfetta regola d'arte con esclusione delle opere murarie e del collegamento equipotenziale, delle dimensioni di base 1.600 mm: / - Altezza 1.400 mm.	CAD		788,96	13,500%
IT.IV.K.3035.H	Serranda di sovrappressione con telaio in acciaio zincato ed alette in alluminio naturale, passo 100 mm, completa di rete antitopo e controtelaio data in opera a perfetta regola d'arte con esclusione delle opere murarie e del collegamento equipotenziale, delle dimensioni di base 1.600 mm: / - Altezza 1.600 mm.	CAD		847,93	12,600%
IT.IV.K.3036	Serranda di sovrappressione con telaio in acciaio zincato ed alette in alluminio naturale, passo 100 mm, completa di rete antitopo e controtelaio data in opera a perfetta regola d'arte con esclusione delle opere murarie e del collegamento equipotenziale, delle dimensioni di base 1.800 mm:
IT.IV.K.3036.A	Serranda di sovrappressione con telaio in acciaio zincato ed alette in alluminio naturale, passo 100 mm, completa di rete antitopo e controtelaio data in opera a perfetta regola d'arte con esclusione delle opere murarie e del collegamento equipotenziale, delle dimensioni di base 1.800 mm: / - Altezza 200 mm.	CAD		399,07	26,700%
IT.IV.K.3036.B	Serranda di sovrappressione con telaio in acciaio zincato ed alette in alluminio naturale, passo 100 mm, completa di rete antitopo e controtelaio data in opera a perfetta regola d'arte con esclusione delle opere murarie e del collegamento equipotenziale, delle dimensioni di base 1.800 mm: / - Altezza 400 mm.	CAD		460,71	23,100%
IT.IV.K.3036.C	Serranda di sovrappressione con telaio in acciaio zincato ed alette in alluminio naturale, passo 100 mm, completa di rete antitopo e controtelaio data in opera a perfetta regola d'arte con esclusione delle opere murarie e del collegamento equipotenziale, delle dimensioni di base 1.800 mm: / - Altezza 600 mm.	CAD		531,57	20,100%
IT.IV.K.3036.D	Serranda di sovrappressione con telaio in acciaio zincato ed alette in alluminio naturale, passo 100 mm, completa di rete antitopo e controtelaio data in opera a perfetta regola d'arte con esclusione delle opere murarie e del collegamento equipotenziale, delle dimensioni di base 1.800 mm: / - Altezza 800 mm.	CAD		628,91	17,000%
IT.IV.K.3036.E	Serranda di sovrappressione con telaio in acciaio zincato ed alette in alluminio naturale, passo 100 mm, completa di rete antitopo e controtelaio data in opera a perfetta regola d'arte con esclusione delle opere murarie e del collegamento equipotenziale, delle dimensioni di base 1.800 mm: / - Altezza 1.000 mm.	CAD		705,16	15,100%
IT.IV.K.3036.F	Serranda di sovrappressione con telaio in acciaio zincato ed alette in alluminio naturale, passo 100 mm, completa di rete antitopo e controtelaio data in opera a perfetta regola d'arte con esclusione delle opere murarie e del collegamento equipotenziale, delle dimensioni di base 1.800 mm: / - Altezza 1.200 mm.	CAD		773,83	13,800%
IT.IV.K.3036.G	Serranda di sovrappressione con telaio in acciaio zincato ed alette in alluminio naturale, passo 100 mm, completa di rete antitopo e controtelaio data in opera a perfetta regola d'arte con esclusione delle opere murarie e del collegamento equipotenziale, delle dimensioni di base 1.800 mm: / - Altezza 1.400 mm.	CAD		829,52	12,900%
IT.IV.K.3036.H	Serranda di sovrappressione con telaio in acciaio zincato ed alette in alluminio naturale, passo 100 mm, completa di rete antitopo e controtelaio data in opera a perfetta regola d'arte con esclusione delle opere murarie e del collegamento equipotenziale, delle dimensioni di base 1.800 mm: / - Altezza 1.600 mm.	CAD		927,95	11,500%
IT.IV.K.3037	Serranda di sovrappressione con telaio in acciaio zincato ed alette in alluminio naturale, passo 100 mm, completa di rete antitopo e controtelaio data in opera a perfetta regola d'arte con esclusione delle opere murarie e del collegamento equipotenziale, delle dimensioni di base 2.000 mm:
IT.IV.K.3037.A	Serranda di sovrappressione con telaio in acciaio zincato ed alette in alluminio naturale, passo 100 mm, completa di rete antitopo e controtelaio data in opera a perfetta regola d'arte con esclusione delle opere murarie e del collegamento equipotenziale, delle dimensioni di base 2.000 mm: / - Altezza 200 mm.	CAD		413,93	25,800%
IT.IV.K.3037.B	Serranda di sovrappressione con telaio in acciaio zincato ed alette in alluminio naturale, passo 100 mm, completa di rete antitopo e controtelaio data in opera a perfetta regola d'arte con esclusione delle opere murarie e del collegamento equipotenziale, delle dimensioni di base 2.000 mm: / - Altezza 400 mm.	CAD		486,14	21,900%
IT.IV.K.3037.C	Serranda di sovrappressione con telaio in acciaio zincato ed alette in alluminio naturale, passo 100 mm, completa di rete antitopo e controtelaio data in opera a perfetta regola d'arte con esclusione delle opere murarie e del collegamento equipotenziale, delle dimensioni di base 2.000 mm: / - Altezza 600 mm.	CAD		564,54	18,900%
IT.IV.K.3037.D	Serranda di sovrappressione con telaio in acciaio zincato ed alette in alluminio naturale, passo 100 mm, completa di rete antitopo e controtelaio data in opera a perfetta regola d'arte con esclusione delle opere murarie e del collegamento equipotenziale, delle dimensioni di base 2.000 mm: / - Altezza 800 mm.	CAD		642,95	16,600%
IT.IV.K.3037.E	Serranda di sovrappressione con telaio in acciaio zincato ed alette in alluminio naturale, passo 100 mm, completa di rete antitopo e controtelaio data in opera a perfetta regola d'arte con esclusione delle opere murarie e del collegamento equipotenziale, delle dimensioni di base 2.000 mm: / - Altezza 1.000 mm.	CAD		720,29	14,800%
IT.IV.K.3037.F	Serranda di sovrappressione con telaio in acciaio zincato ed alette in alluminio naturale, passo 100 mm, completa di rete antitopo e controtelaio data in opera a perfetta regola d'arte con esclusione delle opere murarie e del collegamento equipotenziale, delle dimensioni di base 2.000 mm: / - Altezza 1.200 mm.	CAD		803,03	13,300%
IT.IV.K.3037.G	Serranda di sovrappressione con telaio in acciaio zincato ed alette in alluminio naturale, passo 100 mm, completa di rete antitopo e controtelaio data in opera a perfetta regola d'arte con esclusione delle opere murarie e del collegamento equipotenziale, delle dimensioni di base 2.000 mm: / - Altezza 1.400 mm.	CAD		898,76	11,900%
IT.IV.K.3037.H	Serranda di sovrappressione con telaio in acciaio zincato ed alette in alluminio naturale, passo 100 mm, completa di rete antitopo e controtelaio data in opera a perfetta regola d'arte con esclusione delle opere murarie e del collegamento equipotenziale, delle dimensioni di base 2.000 mm: / - Altezza 1.600 mm.	CAD		987,45	10,800%
IT.IV.K.3038	Serranda di taratura con telaio e pale in alluminio estruso con profilo alato, passo alette 100 mm, spessore cassa 120 mm, con leveraggi interni, data in opera a perfetta regola d'arte con esclusione delle opere murarie e del collegamento equipotenziale, delle dimensioni di altezza 210 mm:
IT.IV.K.3038.A	Serranda di taratura con telaio e pale in alluminio estruso con profilo alato, passo alette 100 mm, spessore cassa 120 mm, con leveraggi interni, data in opera a perfetta regola d'arte con esclusione delle opere murarie e del collegamento equipotenziale, delle dimensioni di altezza 210 mm: / - Base 200 mm.	CAD		245,71	43,400%
IT.IV.K.3038.B	Serranda di taratura con telaio e pale in alluminio estruso con profilo alato, passo alette 100 mm, spessore cassa 120 mm, con leveraggi interni, data in opera a perfetta regola d'arte con esclusione delle opere murarie e del collegamento equipotenziale, delle dimensioni di altezza 210 mm: / - Base 300 mm.	CAD		257,00	41,500%
IT.IV.K.3038.C	Serranda di taratura con telaio e pale in alluminio estruso con profilo alato, passo alette 100 mm, spessore cassa 120 mm, con leveraggi interni, data in opera a perfetta regola d'arte con esclusione delle opere murarie e del collegamento equipotenziale, delle dimensioni di altezza 210 mm: / - Base 400 mm.	CAD		269,00	39,600%
IT.IV.K.3038.D	Serranda di taratura con telaio e pale in alluminio estruso con profilo alato, passo alette 100 mm, spessore cassa 120 mm, con leveraggi interni, data in opera a perfetta regola d'arte con esclusione delle opere murarie e del collegamento equipotenziale, delle dimensioni di altezza 210 mm: / - Base 500 mm.	CAD		284,14	37,500%
IT.IV.K.3038.E	Serranda di taratura con telaio e pale in alluminio estruso con profilo alato, passo alette 100 mm, spessore cassa 120 mm, con leveraggi interni, data in opera a perfetta regola d'arte con esclusione delle opere murarie e del collegamento equipotenziale, delle dimensioni di altezza 210 mm: / - Base 600 mm.	CAD		295,76	36,000%
IT.IV.K.3038.F	Serranda di taratura con telaio e pale in alluminio estruso con profilo alato, passo alette 100 mm, spessore cassa 120 mm, con leveraggi interni, data in opera a perfetta regola d'arte con esclusione delle opere murarie e del collegamento equipotenziale, delle dimensioni di altezza 210 mm: / - Base 700 mm.	CAD		308,74	34,500%
IT.IV.K.3038.G	Serranda di taratura con telaio e pale in alluminio estruso con profilo alato, passo alette 100 mm, spessore cassa 120 mm, con leveraggi interni, data in opera a perfetta regola d'arte con esclusione delle opere murarie e del collegamento equipotenziale, delle dimensioni di altezza 210 mm: / - Base 800 mm.	CAD		320,39	33,300%
IT.IV.K.3038.H	Serranda di taratura con telaio e pale in alluminio estruso con profilo alato, passo alette 100 mm, spessore cassa 120 mm, con leveraggi interni, data in opera a perfetta regola d'arte con esclusione delle opere murarie e del collegamento equipotenziale, delle dimensioni di altezza 210 mm: / - Base 900 mm.	CAD		334,44	31,900%
IT.IV.K.3038.I	Serranda di taratura con telaio e pale in alluminio estruso con profilo alato, passo alette 100 mm, spessore cassa 120 mm, con leveraggi interni, data in opera a perfetta regola d'arte con esclusione delle opere murarie e del collegamento equipotenziale, delle dimensioni di altezza 210 mm: / - Base 1.000 mm.	CAD		346,62	30,800%
IT.IV.K.3038.J	Serranda di taratura con telaio e pale in alluminio estruso con profilo alato, passo alette 100 mm, spessore cassa 120 mm, con leveraggi interni, data in opera a perfetta regola d'arte con esclusione delle opere murarie e del collegamento equipotenziale, delle dimensioni di altezza 210 mm: / - Base 1.200 mm.	CAD		372,01	28,700%
IT.IV.K.3039	Serranda di taratura con telaio e pale in alluminio estruso con profilo alato, passo alette 100 mm, spessore cassa 120 mm, con leveraggi interni, data in opera a perfetta regola d'arte con esclusione delle opere murarie e del collegamento equipotenziale, delle dimensioni di altezza 310 mm:
IT.IV.K.3039.A	Serranda di taratura con telaio e pale in alluminio estruso con profilo alato, passo alette 100 mm, spessore cassa 120 mm, con leveraggi interni, data in opera a perfetta regola d'arte con esclusione delle opere murarie e del collegamento equipotenziale, delle dimensioni di altezza 310 mm: / - Base 200 mm.	CAD		270,37	39,400%
IT.IV.K.3039.B	Serranda di taratura con telaio e pale in alluminio estruso con profilo alato, passo alette 100 mm, spessore cassa 120 mm, con leveraggi interni, data in opera a perfetta regola d'arte con esclusione delle opere murarie e del collegamento equipotenziale, delle dimensioni di altezza 310 mm: / - Base 300 mm.	CAD		286,59	37,200%
IT.IV.K.3039.C	Serranda di taratura con telaio e pale in alluminio estruso con profilo alato, passo alette 100 mm, spessore cassa 120 mm, con leveraggi interni, data in opera a perfetta regola d'arte con esclusione delle opere murarie e del collegamento equipotenziale, delle dimensioni di altezza 310 mm: / - Base 400 mm.	CAD		301,73	35,300%
IT.IV.K.3039.D	Serranda di taratura con telaio e pale in alluminio estruso con profilo alato, passo alette 100 mm, spessore cassa 120 mm, con leveraggi interni, data in opera a perfetta regola d'arte con esclusione delle opere murarie e del collegamento equipotenziale, delle dimensioni di altezza 310 mm: / - Base 500 mm.	CAD		317,95	33,500%
IT.IV.K.3039.E	Serranda di taratura con telaio e pale in alluminio estruso con profilo alato, passo alette 100 mm, spessore cassa 120 mm, con leveraggi interni, data in opera a perfetta regola d'arte con esclusione delle opere murarie e del collegamento equipotenziale, delle dimensioni di altezza 310 mm: / - Base 600 mm.	CAD		333,64	32,000%
IT.IV.K.3039.F	Serranda di taratura con telaio e pale in alluminio estruso con profilo alato, passo alette 100 mm, spessore cassa 120 mm, con leveraggi interni, data in opera a perfetta regola d'arte con esclusione delle opere murarie e del collegamento equipotenziale, delle dimensioni di altezza 310 mm: / - Base 700 mm.	CAD		349,30	30,500%
IT.IV.K.3039.G	Serranda di taratura con telaio e pale in alluminio estruso con profilo alato, passo alette 100 mm, spessore cassa 120 mm, con leveraggi interni, data in opera a perfetta regola d'arte con esclusione delle opere murarie e del collegamento equipotenziale, delle dimensioni di altezza 310 mm: / - Base 800 mm.	CAD		364,99	29,200%
IT.IV.K.3039.H	Serranda di taratura con telaio e pale in alluminio estruso con profilo alato, passo alette 100 mm, spessore cassa 120 mm, con leveraggi interni, data in opera a perfetta regola d'arte con esclusione delle opere murarie e del collegamento equipotenziale, delle dimensioni di altezza 310 mm: / - Base 900 mm.	CAD		380,69	28,000%
IT.IV.K.3039.I	Serranda di taratura con telaio e pale in alluminio estruso con profilo alato, passo alette 100 mm, spessore cassa 120 mm, con leveraggi interni, data in opera a perfetta regola d'arte con esclusione delle opere murarie e del collegamento equipotenziale, delle dimensioni di altezza 310 mm: / - Base 1.000 mm.	CAD		396,35	26,900%
IT.IV.K.3039.J	Serranda di taratura con telaio e pale in alluminio estruso con profilo alato, passo alette 100 mm, spessore cassa 120 mm, con leveraggi interni, data in opera a perfetta regola d'arte con esclusione delle opere murarie e del collegamento equipotenziale, delle dimensioni di altezza 310 mm: / - Base 1.200 mm.	CAD		422,31	25,200%
IT.IV.K.3040	Serranda di taratura con telaio e pale in alluminio estruso con profilo alato, passo alette 100 mm, spessore cassa 120 mm, con leveraggi interni, data in opera a perfetta regola d'arte con esclusione delle opere murarie e del collegamento equipotenziale, delle dimensioni di altezza 410 mm:
IT.IV.K.3040.A	Serranda di taratura con telaio e pale in alluminio estruso con profilo alato, passo alette 100 mm, spessore cassa 120 mm, con leveraggi interni, data in opera a perfetta regola d'arte con esclusione delle opere murarie e del collegamento equipotenziale, delle dimensioni di altezza 410 mm: / - Base 200 mm.	CAD		295,24	36,100%
IT.IV.K.3040.B	Serranda di taratura con telaio e pale in alluminio estruso con profilo alato, passo alette 100 mm, spessore cassa 120 mm, con leveraggi interni, data in opera a perfetta regola d'arte con esclusione delle opere murarie e del collegamento equipotenziale, delle dimensioni di altezza 410 mm: / - Base 300 mm.	CAD		313,08	34,100%
IT.IV.K.3040.C	Serranda di taratura con telaio e pale in alluminio estruso con profilo alato, passo alette 100 mm, spessore cassa 120 mm, con leveraggi interni, data in opera a perfetta regola d'arte con esclusione delle opere murarie e del collegamento equipotenziale, delle dimensioni di altezza 410 mm: / - Base 400 mm.	CAD		330,92	32,200%
IT.IV.K.3040.D	Serranda di taratura con telaio e pale in alluminio estruso con profilo alato, passo alette 100 mm, spessore cassa 120 mm, con leveraggi interni, data in opera a perfetta regola d'arte con esclusione delle opere murarie e del collegamento equipotenziale, delle dimensioni di altezza 410 mm: / - Base 500 mm.	CAD		347,67	30,700%
IT.IV.K.3040.E	Serranda di taratura con telaio e pale in alluminio estruso con profilo alato, passo alette 100 mm, spessore cassa 120 mm, con leveraggi interni, data in opera a perfetta regola d'arte con esclusione delle opere murarie e del collegamento equipotenziale, delle dimensioni di altezza 410 mm: / - Base 600 mm.	CAD		365,52	29,200%
IT.IV.K.3040.F	Serranda di taratura con telaio e pale in alluminio estruso con profilo alato, passo alette 100 mm, spessore cassa 120 mm, con leveraggi interni, data in opera a perfetta regola d'arte con esclusione delle opere murarie e del collegamento equipotenziale, delle dimensioni di altezza 410 mm: / - Base 700 mm.	CAD		383,37	27,800%
IT.IV.K.3040.G	Serranda di taratura con telaio e pale in alluminio estruso con profilo alato, passo alette 100 mm, spessore cassa 120 mm, con leveraggi interni, data in opera a perfetta regola d'arte con esclusione delle opere murarie e del collegamento equipotenziale, delle dimensioni di altezza 410 mm: / - Base 800 mm.	CAD		400,69	26,600%
IT.IV.K.3040.H	Serranda di taratura con telaio e pale in alluminio estruso con profilo alato, passo alette 100 mm, spessore cassa 120 mm, con leveraggi interni, data in opera a perfetta regola d'arte con esclusione delle opere murarie e del collegamento equipotenziale, delle dimensioni di altezza 410 mm: / - Base 900 mm.	CAD		418,54	25,500%
IT.IV.K.3040.I	Serranda di taratura con telaio e pale in alluminio estruso con profilo alato, passo alette 100 mm, spessore cassa 120 mm, con leveraggi interni, data in opera a perfetta regola d'arte con esclusione delle opere murarie e del collegamento equipotenziale, delle dimensioni di altezza 410 mm: / - Base 1.000 mm.	CAD		436,37	24,400%
IT.IV.K.3040.J	Serranda di taratura con telaio e pale in alluminio estruso con profilo alato, passo alette 100 mm, spessore cassa 120 mm, con leveraggi interni, data in opera a perfetta regola d'arte con esclusione delle opere murarie e del collegamento equipotenziale, delle dimensioni di altezza 410 mm: / - Base 1.200 mm.	CAD		471,54	22,600%
IT.IV.K.3041	Serranda di taratura con telaio e pale in alluminio estruso con profilo alato, passo alette 100 mm, spessore cassa 120 mm, con leveraggi interni, data in opera a perfetta regola d'arte con esclusione delle opere murarie e del collegamento equipotenziale, delle dimensioni di altezza 510 mm:
IT.IV.K.3041.A	Serranda di taratura con telaio e pale in alluminio estruso con profilo alato, passo alette 100 mm, spessore cassa 120 mm, con leveraggi interni, data in opera a perfetta regola d'arte con esclusione delle opere murarie e del collegamento equipotenziale, delle dimensioni di altezza 510 mm: / - Base 200 mm.	CAD		319,56	33,400%
IT.IV.K.3041.B	Serranda di taratura con telaio e pale in alluminio estruso con profilo alato, passo alette 100 mm, spessore cassa 120 mm, con leveraggi interni, data in opera a perfetta regola d'arte con esclusione delle opere murarie e del collegamento equipotenziale, delle dimensioni di altezza 510 mm: / - Base 300 mm.	CAD		339,03	31,400%
IT.IV.K.3041.C	Serranda di taratura con telaio e pale in alluminio estruso con profilo alato, passo alette 100 mm, spessore cassa 120 mm, con leveraggi interni, data in opera a perfetta regola d'arte con esclusione delle opere murarie e del collegamento equipotenziale, delle dimensioni di altezza 510 mm: / - Base 400 mm.	CAD		359,03	29,700%
IT.IV.K.3041.D	Serranda di taratura con telaio e pale in alluminio estruso con profilo alato, passo alette 100 mm, spessore cassa 120 mm, con leveraggi interni, data in opera a perfetta regola d'arte con esclusione delle opere murarie e del collegamento equipotenziale, delle dimensioni di altezza 510 mm: / - Base 500 mm.	CAD		377,97	28,200%
IT.IV.K.3041.E	Serranda di taratura con telaio e pale in alluminio estruso con profilo alato, passo alette 100 mm, spessore cassa 120 mm, con leveraggi interni, data in opera a perfetta regola d'arte con esclusione delle opere murarie e del collegamento equipotenziale, delle dimensioni di altezza 510 mm: / - Base 600 mm.	CAD		397,97	26,800%
IT.IV.K.3041.F	Serranda di taratura con telaio e pale in alluminio estruso con profilo alato, passo alette 100 mm, spessore cassa 120 mm, con leveraggi interni, data in opera a perfetta regola d'arte con esclusione delle opere murarie e del collegamento equipotenziale, delle dimensioni di altezza 510 mm: / - Base 700 mm.	CAD		417,44	25,500%
IT.IV.K.3041.G	Serranda di taratura con telaio e pale in alluminio estruso con profilo alato, passo alette 100 mm, spessore cassa 120 mm, con leveraggi interni, data in opera a perfetta regola d'arte con esclusione delle opere murarie e del collegamento equipotenziale, delle dimensioni di altezza 510 mm: / - Base 800 mm.	CAD		437,48	24,400%
IT.IV.K.3041.H	Serranda di taratura con telaio e pale in alluminio estruso con profilo alato, passo alette 100 mm, spessore cassa 120 mm, con leveraggi interni, data in opera a perfetta regola d'arte con esclusione delle opere murarie e del collegamento equipotenziale, delle dimensioni di altezza 510 mm: / - Base 900 mm.	CAD		456,37	23,400%
IT.IV.K.3041.I	Serranda di taratura con telaio e pale in alluminio estruso con profilo alato, passo alette 100 mm, spessore cassa 120 mm, con leveraggi interni, data in opera a perfetta regola d'arte con esclusione delle opere murarie e del collegamento equipotenziale, delle dimensioni di altezza 510 mm: / - Base 1.000 mm.	CAD		476,41	22,400%
IT.IV.K.3041.J	Serranda di taratura con telaio e pale in alluminio estruso con profilo alato, passo alette 100 mm, spessore cassa 120 mm, con leveraggi interni, data in opera a perfetta regola d'arte con esclusione delle opere murarie e del collegamento equipotenziale, delle dimensioni di altezza 510 mm: / - Base 1.200 mm.	CAD		520,74	20,500%
IT.IV.K.3042	Serranda di taratura con telaio e pale in alluminio estruso con profilo alato, passo alette 100 mm, spessore cassa 120 mm, con leveraggi interni, data in opera a perfetta regola d'arte con esclusione delle opere murarie e del collegamento equipotenziale, delle dimensioni di altezza 610 mm:
IT.IV.K.3042.A	Serranda di taratura con telaio e pale in alluminio estruso con profilo alato, passo alette 100 mm, spessore cassa 120 mm, con leveraggi interni, data in opera a perfetta regola d'arte con esclusione delle opere murarie e del collegamento equipotenziale, delle dimensioni di altezza 610 mm: / - Base 200 mm.	CAD		344,43	31,000%
IT.IV.K.3042.B	Serranda di taratura con telaio e pale in alluminio estruso con profilo alato, passo alette 100 mm, spessore cassa 120 mm, con leveraggi interni, data in opera a perfetta regola d'arte con esclusione delle opere murarie e del collegamento equipotenziale, delle dimensioni di altezza 610 mm: / - Base 300 mm.	CAD		366,09	29,100%
IT.IV.K.3042.C	Serranda di taratura con telaio e pale in alluminio estruso con profilo alato, passo alette 100 mm, spessore cassa 120 mm, con leveraggi interni, data in opera a perfetta regola d'arte con esclusione delle opere murarie e del collegamento equipotenziale, delle dimensioni di altezza 610 mm: / - Base 400 mm.	CAD		387,71	27,500%
IT.IV.K.3042.D	Serranda di taratura con telaio e pale in alluminio estruso con profilo alato, passo alette 100 mm, spessore cassa 120 mm, con leveraggi interni, data in opera a perfetta regola d'arte con esclusione delle opere murarie e del collegamento equipotenziale, delle dimensioni di altezza 610 mm: / - Base 500 mm.	CAD		408,80	26,100%
IT.IV.K.3042.E	Serranda di taratura con telaio e pale in alluminio estruso con profilo alato, passo alette 100 mm, spessore cassa 120 mm, con leveraggi interni, data in opera a perfetta regola d'arte con esclusione delle opere murarie e del collegamento equipotenziale, delle dimensioni di altezza 610 mm: / - Base 600 mm.	CAD		430,99	24,700%
IT.IV.K.3042.F	Serranda di taratura con telaio e pale in alluminio estruso con profilo alato, passo alette 100 mm, spessore cassa 120 mm, con leveraggi interni, data in opera a perfetta regola d'arte con esclusione delle opere murarie e del collegamento equipotenziale, delle dimensioni di altezza 610 mm: / - Base 700 mm.	CAD		452,07	23,600%
IT.IV.K.3042.G	Serranda di taratura con telaio e pale in alluminio estruso con profilo alato, passo alette 100 mm, spessore cassa 120 mm, con leveraggi interni, data in opera a perfetta regola d'arte con esclusione delle opere murarie e del collegamento equipotenziale, delle dimensioni di altezza 610 mm: / - Base 800 mm.	CAD		473,69	22,500%
IT.IV.K.3042.H	Serranda di taratura con telaio e pale in alluminio estruso con profilo alato, passo alette 100 mm, spessore cassa 120 mm, con leveraggi interni, data in opera a perfetta regola d'arte con esclusione delle opere murarie e del collegamento equipotenziale, delle dimensioni di altezza 610 mm: / - Base 900 mm.	CAD		495,31	21,500%
IT.IV.K.3042.I	Serranda di taratura con telaio e pale in alluminio estruso con profilo alato, passo alette 100 mm, spessore cassa 120 mm, con leveraggi interni, data in opera a perfetta regola d'arte con esclusione delle opere murarie e del collegamento equipotenziale, delle dimensioni di altezza 610 mm: / - Base 1.000 mm.	CAD		522,37	20,400%
IT.IV.K.3042.J	Serranda di taratura con telaio e pale in alluminio estruso con profilo alato, passo alette 100 mm, spessore cassa 120 mm, con leveraggi interni, data in opera a perfetta regola d'arte con esclusione delle opere murarie e del collegamento equipotenziale, delle dimensioni di altezza 610 mm: / - Base 1.200 mm.	CAD		571,03	18,700%
IT.IV.K.3043	Serranda di taratura con telaio e pale in alluminio estruso con profilo alato, passo alette 100 mm, spessore cassa 120 mm, con leveraggi interni, data in opera a perfetta regola d'arte con esclusione delle opere murarie e del collegamento equipotenziale, delle dimensioni di altezza 710 mm:
IT.IV.K.3043.A	Serranda di taratura con telaio e pale in alluminio estruso con profilo alato, passo alette 100 mm, spessore cassa 120 mm, con leveraggi interni, data in opera a perfetta regola d'arte con esclusione delle opere murarie e del collegamento equipotenziale, delle dimensioni di altezza 710 mm: / - Base 200 mm.	CAD		366,09	29,100%
IT.IV.K.3043.B	Serranda di taratura con telaio e pale in alluminio estruso con profilo alato, passo alette 100 mm, spessore cassa 120 mm, con leveraggi interni, data in opera a perfetta regola d'arte con esclusione delle opere murarie e del collegamento equipotenziale, delle dimensioni di altezza 710 mm: / - Base 300 mm.	CAD		389,33	27,400%
IT.IV.K.3043.C	Serranda di taratura con telaio e pale in alluminio estruso con profilo alato, passo alette 100 mm, spessore cassa 120 mm, con leveraggi interni, data in opera a perfetta regola d'arte con esclusione delle opere murarie e del collegamento equipotenziale, delle dimensioni di altezza 710 mm: / - Base 400 mm.	CAD		413,14	25,800%
IT.IV.K.3043.D	Serranda di taratura con telaio e pale in alluminio estruso con profilo alato, passo alette 100 mm, spessore cassa 120 mm, con leveraggi interni, data in opera a perfetta regola d'arte con esclusione delle opere murarie e del collegamento equipotenziale, delle dimensioni di altezza 710 mm: / - Base 500 mm.	CAD		436,37	24,400%
IT.IV.K.3043.E	Serranda di taratura con telaio e pale in alluminio estruso con profilo alato, passo alette 100 mm, spessore cassa 120 mm, con leveraggi interni, data in opera a perfetta regola d'arte con esclusione delle opere murarie e del collegamento equipotenziale, delle dimensioni di altezza 710 mm: / - Base 600 mm.	CAD		460,18	23,200%
IT.IV.K.3043.F	Serranda di taratura con telaio e pale in alluminio estruso con profilo alato, passo alette 100 mm, spessore cassa 120 mm, con leveraggi interni, data in opera a perfetta regola d'arte con esclusione delle opere murarie e del collegamento equipotenziale, delle dimensioni di altezza 710 mm: / - Base 700 mm.	CAD		488,82	21,800%
IT.IV.K.3043.G	Serranda di taratura con telaio e pale in alluminio estruso con profilo alato, passo alette 100 mm, spessore cassa 120 mm, con leveraggi interni, data in opera a perfetta regola d'arte con esclusione delle opere murarie e del collegamento equipotenziale, delle dimensioni di altezza 710 mm: / - Base 800 mm.	CAD		512,63	20,800%
IT.IV.K.3043.H	Serranda di taratura con telaio e pale in alluminio estruso con profilo alato, passo alette 100 mm, spessore cassa 120 mm, con leveraggi interni, data in opera a perfetta regola d'arte con esclusione delle opere murarie e del collegamento equipotenziale, delle dimensioni di altezza 710 mm: / - Base 900 mm.	CAD		535,87	19,900%
IT.IV.K.3043.I	Serranda di taratura con telaio e pale in alluminio estruso con profilo alato, passo alette 100 mm, spessore cassa 120 mm, con leveraggi interni, data in opera a perfetta regola d'arte con esclusione delle opere murarie e del collegamento equipotenziale, delle dimensioni di altezza 710 mm: / - Base 1.000 mm.	CAD		565,08	18,900%
IT.IV.K.3043.J	Serranda di taratura con telaio e pale in alluminio estruso con profilo alato, passo alette 100 mm, spessore cassa 120 mm, con leveraggi interni, data in opera a perfetta regola d'arte con esclusione delle opere murarie e del collegamento equipotenziale, delle dimensioni di altezza 710 mm: / - Base 1.200 mm.	CAD		617,55	17,300%
IT.IV.K.3044	Serranda di taratura con telaio e pale in alluminio estruso con profilo alato, passo alette 100 mm, spessore cassa 120 mm, con leveraggi interni, data in opera a perfetta regola d'arte con esclusione delle opere murarie e del collegamento equipotenziale, delle dimensioni di altezza 810 mm:
IT.IV.K.3044.A	Serranda di taratura con telaio e pale in alluminio estruso con profilo alato, passo alette 100 mm, spessore cassa 120 mm, con leveraggi interni, data in opera a perfetta regola d'arte con esclusione delle opere murarie e del collegamento equipotenziale, delle dimensioni di altezza 810 mm: / - Base 200 mm.	CAD		391,48	27,200%
IT.IV.K.3044.B	Serranda di taratura con telaio e pale in alluminio estruso con profilo alato, passo alette 100 mm, spessore cassa 120 mm, con leveraggi interni, data in opera a perfetta regola d'arte con esclusione delle opere murarie e del collegamento equipotenziale, delle dimensioni di altezza 810 mm: / - Base 300 mm.	CAD		416,91	25,600%
IT.IV.K.3044.C	Serranda di taratura con telaio e pale in alluminio estruso con profilo alato, passo alette 100 mm, spessore cassa 120 mm, con leveraggi interni, data in opera a perfetta regola d'arte con esclusione delle opere murarie e del collegamento equipotenziale, delle dimensioni di altezza 810 mm: / - Base 400 mm.	CAD		442,33	24,100%
IT.IV.K.3044.D	Serranda di taratura con telaio e pale in alluminio estruso con profilo alato, passo alette 100 mm, spessore cassa 120 mm, con leveraggi interni, data in opera a perfetta regola d'arte con esclusione delle opere murarie e del collegamento equipotenziale, delle dimensioni di altezza 810 mm: / - Base 500 mm.	CAD		467,73	22,800%
IT.IV.K.3044.E	Serranda di taratura con telaio e pale in alluminio estruso con profilo alato, passo alette 100 mm, spessore cassa 120 mm, con leveraggi interni, data in opera a perfetta regola d'arte con esclusione delle opere murarie e del collegamento equipotenziale, delle dimensioni di altezza 810 mm: / - Base 600 mm.	CAD		493,16	21,600%
IT.IV.K.3044.F	Serranda di taratura con telaio e pale in alluminio estruso con profilo alato, passo alette 100 mm, spessore cassa 120 mm, con leveraggi interni, data in opera a perfetta regola d'arte con esclusione delle opere murarie e del collegamento equipotenziale, delle dimensioni di altezza 810 mm: / - Base 700 mm.	CAD		519,12	20,500%
IT.IV.K.3044.G	Serranda di taratura con telaio e pale in alluminio estruso con profilo alato, passo alette 100 mm, spessore cassa 120 mm, con leveraggi interni, data in opera a perfetta regola d'arte con esclusione delle opere murarie e del collegamento equipotenziale, delle dimensioni di altezza 810 mm: / - Base 800 mm.	CAD		549,95	19,400%
IT.IV.K.3044.H	Serranda di taratura con telaio e pale in alluminio estruso con profilo alato, passo alette 100 mm, spessore cassa 120 mm, con leveraggi interni, data in opera a perfetta regola d'arte con esclusione delle opere murarie e del collegamento equipotenziale, delle dimensioni di altezza 810 mm: / - Base 900 mm.	CAD		580,77	18,400%
IT.IV.K.3044.I	Serranda di taratura con telaio e pale in alluminio estruso con profilo alato, passo alette 100 mm, spessore cassa 120 mm, con leveraggi interni, data in opera a perfetta regola d'arte con esclusione delle opere murarie e del collegamento equipotenziale, delle dimensioni di altezza 810 mm: / - Base 1.000 mm.	CAD		611,59	17,400%
IT.IV.K.3044.J	Serranda di taratura con telaio e pale in alluminio estruso con profilo alato, passo alette 100 mm, spessore cassa 120 mm, con leveraggi interni, data in opera a perfetta regola d'arte con esclusione delle opere murarie e del collegamento equipotenziale, delle dimensioni di altezza 810 mm: / - Base 1.200 mm.	CAD		662,42	16,100%
IT.IV.K.3045	Serranda di taratura con telaio e pale in alluminio estruso con profilo alato, passo alette 100 mm, spessore cassa 120 mm, con leveraggi interni, data in opera a perfetta regola d'arte con esclusione delle opere murarie e del collegamento equipotenziale, delle dimensioni di altezza 910 mm:
IT.IV.K.3045.A	Serranda di taratura con telaio e pale in alluminio estruso con profilo alato, passo alette 100 mm, spessore cassa 120 mm, con leveraggi interni, data in opera a perfetta regola d'arte con esclusione delle opere murarie e del collegamento equipotenziale, delle dimensioni di altezza 910 mm: / - Base 200 mm.	CAD		416,37	25,600%
IT.IV.K.3045.B	Serranda di taratura con telaio e pale in alluminio estruso con profilo alato, passo alette 100 mm, spessore cassa 120 mm, con leveraggi interni, data in opera a perfetta regola d'arte con esclusione delle opere murarie e del collegamento equipotenziale, delle dimensioni di altezza 910 mm: / - Base 300 mm.	CAD		444,50	24,000%
IT.IV.K.3045.C	Serranda di taratura con telaio e pale in alluminio estruso con profilo alato, passo alette 100 mm, spessore cassa 120 mm, con leveraggi interni, data in opera a perfetta regola d'arte con esclusione delle opere murarie e del collegamento equipotenziale, delle dimensioni di altezza 910 mm: / - Base 400 mm.	CAD		474,78	22,500%
IT.IV.K.3045.D	Serranda di taratura con telaio e pale in alluminio estruso con profilo alato, passo alette 100 mm, spessore cassa 120 mm, con leveraggi interni, data in opera a perfetta regola d'arte con esclusione delle opere murarie e del collegamento equipotenziale, delle dimensioni di altezza 910 mm: / - Base 500 mm.	CAD		506,14	21,100%
IT.IV.K.3045.E	Serranda di taratura con telaio e pale in alluminio estruso con profilo alato, passo alette 100 mm, spessore cassa 120 mm, con leveraggi interni, data in opera a perfetta regola d'arte con esclusione delle opere murarie e del collegamento equipotenziale, delle dimensioni di altezza 910 mm: / - Base 600 mm.	CAD		541,31	19,700%
IT.IV.K.3045.F	Serranda di taratura con telaio e pale in alluminio estruso con profilo alato, passo alette 100 mm, spessore cassa 120 mm, con leveraggi interni, data in opera a perfetta regola d'arte con esclusione delle opere murarie e del collegamento equipotenziale, delle dimensioni di altezza 910 mm: / - Base 700 mm.	CAD		575,37	18,500%
IT.IV.K.3045.G	Serranda di taratura con telaio e pale in alluminio estruso con profilo alato, passo alette 100 mm, spessore cassa 120 mm, con leveraggi interni, data in opera a perfetta regola d'arte con esclusione delle opere murarie e del collegamento equipotenziale, delle dimensioni di altezza 910 mm: / - Base 800 mm.	CAD		605,10	17,600%
IT.IV.K.3045.H	Serranda di taratura con telaio e pale in alluminio estruso con profilo alato, passo alette 100 mm, spessore cassa 120 mm, con leveraggi interni, data in opera a perfetta regola d'arte con esclusione delle opere murarie e del collegamento equipotenziale, delle dimensioni di altezza 910 mm: / - Base 900 mm.	CAD		639,18	16,700%
IT.IV.K.3045.I	Serranda di taratura con telaio e pale in alluminio estruso con profilo alato, passo alette 100 mm, spessore cassa 120 mm, con leveraggi interni, data in opera a perfetta regola d'arte con esclusione delle opere murarie e del collegamento equipotenziale, delle dimensioni di altezza 910 mm: / - Base 1.000 mm.	CAD		668,38	16,000%
IT.IV.K.3045.J	Serranda di taratura con telaio e pale in alluminio estruso con profilo alato, passo alette 100 mm, spessore cassa 120 mm, con leveraggi interni, data in opera a perfetta regola d'arte con esclusione delle opere murarie e del collegamento equipotenziale, delle dimensioni di altezza 910 mm: / - Base 1.200 mm.	CAD		722,44	14,800%
IT.IV.K.3046	Serranda di taratura con telaio e pale in alluminio estruso con profilo alato, passo alette 100 mm, spessore cassa 120 mm, con leveraggi interni, data in opera a perfetta regola d'arte con esclusione delle opere murarie e del collegamento equipotenziale, delle dimensioni di altezza 1.010 mm:
IT.IV.K.3046.A	Serranda di taratura con telaio e pale in alluminio estruso con profilo alato, passo alette 100 mm, spessore cassa 120 mm, con leveraggi interni, data in opera a perfetta regola d'arte con esclusione delle opere murarie e del collegamento equipotenziale, delle dimensioni di altezza 1.010 mm: / - Base 200 mm.	CAD		442,86	24,100%
IT.IV.K.3046.B	Serranda di taratura con telaio e pale in alluminio estruso con profilo alato, passo alette 100 mm, spessore cassa 120 mm, con leveraggi interni, data in opera a perfetta regola d'arte con esclusione delle opere murarie e del collegamento equipotenziale, delle dimensioni di altezza 1.010 mm: / - Base 300 mm.	CAD		471,54	22,600%
IT.IV.K.3046.C	Serranda di taratura con telaio e pale in alluminio estruso con profilo alato, passo alette 100 mm, spessore cassa 120 mm, con leveraggi interni, data in opera a perfetta regola d'arte con esclusione delle opere murarie e del collegamento equipotenziale, delle dimensioni di altezza 1.010 mm: / - Base 400 mm.	CAD		507,76	21,000%
IT.IV.K.3046.D	Serranda di taratura con telaio e pale in alluminio estruso con profilo alato, passo alette 100 mm, spessore cassa 120 mm, con leveraggi interni, data in opera a perfetta regola d'arte con esclusione delle opere murarie e del collegamento equipotenziale, delle dimensioni di altezza 1.010 mm: / - Base 500 mm.	CAD		539,67	19,800%
IT.IV.K.3046.E	Serranda di taratura con telaio e pale in alluminio estruso con profilo alato, passo alette 100 mm, spessore cassa 120 mm, con leveraggi interni, data in opera a perfetta regola d'arte con esclusione delle opere murarie e del collegamento equipotenziale, delle dimensioni di altezza 1.010 mm: / - Base 600 mm.	CAD		576,44	18,500%
IT.IV.K.3046.F	Serranda di taratura con telaio e pale in alluminio estruso con profilo alato, passo alette 100 mm, spessore cassa 120 mm, con leveraggi interni, data in opera a perfetta regola d'arte con esclusione delle opere murarie e del collegamento equipotenziale, delle dimensioni di altezza 1.010 mm: / - Base 700 mm.	CAD		612,12	17,400%
IT.IV.K.3046.G	Serranda di taratura con telaio e pale in alluminio estruso con profilo alato, passo alette 100 mm, spessore cassa 120 mm, con leveraggi interni, data in opera a perfetta regola d'arte con esclusione delle opere murarie e del collegamento equipotenziale, delle dimensioni di altezza 1.010 mm: / - Base 800 mm.	CAD		648,38	16,400%
IT.IV.K.3046.H	Serranda di taratura con telaio e pale in alluminio estruso con profilo alato, passo alette 100 mm, spessore cassa 120 mm, con leveraggi interni, data in opera a perfetta regola d'arte con esclusione delle opere murarie e del collegamento equipotenziale, delle dimensioni di altezza 1.010 mm: / - Base 900 mm.	CAD		684,33	15,600%
IT.IV.K.3046.I	Serranda di taratura con telaio e pale in alluminio estruso con profilo alato, passo alette 100 mm, spessore cassa 120 mm, con leveraggi interni, data in opera a perfetta regola d'arte con esclusione delle opere murarie e del collegamento equipotenziale, delle dimensioni di altezza 1.010 mm: / - Base 1.000 mm.	CAD		721,91	14,800%
IT.IV.K.3046.J	Serranda di taratura con telaio e pale in alluminio estruso con profilo alato, passo alette 100 mm, spessore cassa 120 mm, con leveraggi interni, data in opera a perfetta regola d'arte con esclusione delle opere murarie e del collegamento equipotenziale, delle dimensioni di altezza 1.010 mm: / - Base 1.200 mm.	CAD		786,27	13,600%
IT.IV.K.3047	Serranda di taratura con telaio e pale in alluminio estruso con profilo alato, passo alette 100 mm, spessore cassa 120 mm, con leveraggi interni, data in opera a perfetta regola d'arte con esclusione delle opere murarie e del collegamento equipotenziale, delle dimensioni di altezza 1.110 mm:
IT.IV.K.3047.A	Serranda di taratura con telaio e pale in alluminio estruso con profilo alato, passo alette 100 mm, spessore cassa 120 mm, con leveraggi interni, data in opera a perfetta regola d'arte con esclusione delle opere murarie e del collegamento equipotenziale, delle dimensioni di altezza 1.110 mm: / - Base 200 mm.	CAD		465,05	22,900%
IT.IV.K.3047.B	Serranda di taratura con telaio e pale in alluminio estruso con profilo alato, passo alette 100 mm, spessore cassa 120 mm, con leveraggi interni, data in opera a perfetta regola d'arte con esclusione delle opere murarie e del collegamento equipotenziale, delle dimensioni di altezza 1.110 mm: / - Base 300 mm.	CAD		503,99	21,200%
IT.IV.K.3047.C	Serranda di taratura con telaio e pale in alluminio estruso con profilo alato, passo alette 100 mm, spessore cassa 120 mm, con leveraggi interni, data in opera a perfetta regola d'arte con esclusione delle opere murarie e del collegamento equipotenziale, delle dimensioni di altezza 1.110 mm: / - Base 400 mm.	CAD		540,74	19,700%
IT.IV.K.3047.D	Serranda di taratura con telaio e pale in alluminio estruso con profilo alato, passo alette 100 mm, spessore cassa 120 mm, con leveraggi interni, data in opera a perfetta regola d'arte con esclusione delle opere murarie e del collegamento equipotenziale, delle dimensioni di altezza 1.110 mm: / - Base 500 mm.	CAD		579,67	18,400%
IT.IV.K.3047.E	Serranda di taratura con telaio e pale in alluminio estruso con profilo alato, passo alette 100 mm, spessore cassa 120 mm, con leveraggi interni, data in opera a perfetta regola d'arte con esclusione delle opere murarie e del collegamento equipotenziale, delle dimensioni di altezza 1.110 mm: / - Base 600 mm.	CAD		621,33	17,200%
IT.IV.K.3047.F	Serranda di taratura con telaio e pale in alluminio estruso con profilo alato, passo alette 100 mm, spessore cassa 120 mm, con leveraggi interni, data in opera a perfetta regola d'arte con esclusione delle opere murarie e del collegamento equipotenziale, delle dimensioni di altezza 1.110 mm: / - Base 700 mm.	CAD		651,63	16,400%
IT.IV.K.3047.G	Serranda di taratura con telaio e pale in alluminio estruso con profilo alato, passo alette 100 mm, spessore cassa 120 mm, con leveraggi interni, data in opera a perfetta regola d'arte con esclusione delle opere murarie e del collegamento equipotenziale, delle dimensioni di altezza 1.110 mm: / - Base 800 mm.	CAD		697,05	15,300%
IT.IV.K.3047.H	Serranda di taratura con telaio e pale in alluminio estruso con profilo alato, passo alette 100 mm, spessore cassa 120 mm, con leveraggi interni, data in opera a perfetta regola d'arte con esclusione delle opere murarie e del collegamento equipotenziale, delle dimensioni di altezza 1.110 mm: / - Base 900 mm.	CAD		734,31	14,500%
IT.IV.K.3047.I	Serranda di taratura con telaio e pale in alluminio estruso con profilo alato, passo alette 100 mm, spessore cassa 120 mm, con leveraggi interni, data in opera a perfetta regola d'arte con esclusione delle opere murarie e del collegamento equipotenziale, delle dimensioni di altezza 1.110 mm: / - Base 1.000 mm.	CAD		774,93	13,800%
IT.IV.K.3047.J	Serranda di taratura con telaio e pale in alluminio estruso con profilo alato, passo alette 100 mm, spessore cassa 120 mm, con leveraggi interni, data in opera a perfetta regola d'arte con esclusione delle opere murarie e del collegamento equipotenziale, delle dimensioni di altezza 1.110 mm: / - Base 1.200 mm.	CAD		847,36	12,600%
IT.IV.K.3048	Serranda di taratura con telaio e pale in alluminio estruso con profilo alato, passo alette 100 mm, spessore cassa 120 mm, con leveraggi interni, data in opera a perfetta regola d'arte con esclusione delle opere murarie e del collegamento equipotenziale, delle dimensioni di altezza 1.210 mm:
IT.IV.K.3048.A	Serranda di taratura con telaio e pale in alluminio estruso con profilo alato, passo alette 100 mm, spessore cassa 120 mm, con leveraggi interni, data in opera a perfetta regola d'arte con esclusione delle opere murarie e del collegamento equipotenziale, delle dimensioni di altezza 1.210 mm: / - Base 200 mm.	CAD		489,39	21,800%
IT.IV.K.3048.B	Serranda di taratura con telaio e pale in alluminio estruso con profilo alato, passo alette 100 mm, spessore cassa 120 mm, con leveraggi interni, data in opera a perfetta regola d'arte con esclusione delle opere murarie e del collegamento equipotenziale, delle dimensioni di altezza 1.210 mm: / - Base 300 mm.	CAD		524,52	20,300%
IT.IV.K.3048.C	Serranda di taratura con telaio e pale in alluminio estruso con profilo alato, passo alette 100 mm, spessore cassa 120 mm, con leveraggi interni, data in opera a perfetta regola d'arte con esclusione delle opere murarie e del collegamento equipotenziale, delle dimensioni di altezza 1.210 mm: / - Base 400 mm.	CAD		572,12	18,600%
IT.IV.K.3048.D	Serranda di taratura con telaio e pale in alluminio estruso con profilo alato, passo alette 100 mm, spessore cassa 120 mm, con leveraggi interni, data in opera a perfetta regola d'arte con esclusione delle opere murarie e del collegamento equipotenziale, delle dimensioni di altezza 1.210 mm: / - Base 500 mm.	CAD		618,08	17,300%
IT.IV.K.3048.E	Serranda di taratura con telaio e pale in alluminio estruso con profilo alato, passo alette 100 mm, spessore cassa 120 mm, con leveraggi interni, data in opera a perfetta regola d'arte con esclusione delle opere murarie e del collegamento equipotenziale, delle dimensioni di altezza 1.210 mm: / - Base 600 mm.	CAD		658,12	16,200%
IT.IV.K.3048.F	Serranda di taratura con telaio e pale in alluminio estruso con profilo alato, passo alette 100 mm, spessore cassa 120 mm, con leveraggi interni, data in opera a perfetta regola d'arte con esclusione delle opere murarie e del collegamento equipotenziale, delle dimensioni di altezza 1.210 mm: / - Base 700 mm.	CAD		698,67	15,300%
IT.IV.K.3048.G	Serranda di taratura con telaio e pale in alluminio estruso con profilo alato, passo alette 100 mm, spessore cassa 120 mm, con leveraggi interni, data in opera a perfetta regola d'arte con esclusione delle opere murarie e del collegamento equipotenziale, delle dimensioni di altezza 1.210 mm: / - Base 800 mm.	CAD		738,67	14,400%
IT.IV.K.3048.H	Serranda di taratura con telaio e pale in alluminio estruso con profilo alato, passo alette 100 mm, spessore cassa 120 mm, con leveraggi interni, data in opera a perfetta regola d'arte con esclusione delle opere murarie e del collegamento equipotenziale, delle dimensioni di altezza 1.210 mm: / - Base 900 mm.	CAD		779,23	13,700%
IT.IV.K.3048.I	Serranda di taratura con telaio e pale in alluminio estruso con profilo alato, passo alette 100 mm, spessore cassa 120 mm, con leveraggi interni, data in opera a perfetta regola d'arte con esclusione delle opere murarie e del collegamento equipotenziale, delle dimensioni di altezza 1.210 mm: / - Base 1.000 mm.	CAD		819,25	13,000%
IT.IV.K.3048.J	Serranda di taratura con telaio e pale in alluminio estruso con profilo alato, passo alette 100 mm, spessore cassa 120 mm, con leveraggi interni, data in opera a perfetta regola d'arte con esclusione delle opere murarie e del collegamento equipotenziale, delle dimensioni di altezza 1.210 mm: / - Base 1.200 mm.	CAD		904,15	11,800%
IT.IV.K.3049	Serranda di taratura con telaio e pale in alluminio estruso con profilo alato, passo alette 100 mm, spessore cassa 120 mm, con leveraggi interni, data in opera a perfetta regola d'arte con esclusione delle opere murarie e del collegamento equipotenziale, delle dimensioni di altezza 1.310 mm:
IT.IV.K.3049.A	Serranda di taratura con telaio e pale in alluminio estruso con profilo alato, passo alette 100 mm, spessore cassa 120 mm, con leveraggi interni, data in opera a perfetta regola d'arte con esclusione delle opere murarie e del collegamento equipotenziale, delle dimensioni di altezza 1.310 mm: / - Base 200 mm.	CAD		515,35	20,700%
IT.IV.K.3049.B	Serranda di taratura con telaio e pale in alluminio estruso con profilo alato, passo alette 100 mm, spessore cassa 120 mm, con leveraggi interni, data in opera a perfetta regola d'arte con esclusione delle opere murarie e del collegamento equipotenziale, delle dimensioni di altezza 1.310 mm: / - Base 300 mm.	CAD		558,05	19,100%
IT.IV.K.3049.C	Serranda di taratura con telaio e pale in alluminio estruso con profilo alato, passo alette 100 mm, spessore cassa 120 mm, con leveraggi interni, data in opera a perfetta regola d'arte con esclusione delle opere murarie e del collegamento equipotenziale, delle dimensioni di altezza 1.310 mm: / - Base 400 mm.	CAD		605,63	17,600%
IT.IV.K.3049.D	Serranda di taratura con telaio e pale in alluminio estruso con profilo alato, passo alette 100 mm, spessore cassa 120 mm, con leveraggi interni, data in opera a perfetta regola d'arte con esclusione delle opere murarie e del collegamento equipotenziale, delle dimensioni di altezza 1.310 mm: / - Base 500 mm.	CAD		653,78	16,300%
IT.IV.K.3049.E	Serranda di taratura con telaio e pale in alluminio estruso con profilo alato, passo alette 100 mm, spessore cassa 120 mm, con leveraggi interni, data in opera a perfetta regola d'arte con esclusione delle opere murarie e del collegamento equipotenziale, delle dimensioni di altezza 1.310 mm: / - Base 600 mm.	CAD		701,35	15,200%
IT.IV.K.3049.F	Serranda di taratura con telaio e pale in alluminio estruso con profilo alato, passo alette 100 mm, spessore cassa 120 mm, con leveraggi interni, data in opera a perfetta regola d'arte con esclusione delle opere murarie e del collegamento equipotenziale, delle dimensioni di altezza 1.310 mm: / - Base 700 mm.	CAD		748,97	14,200%
IT.IV.K.3049.G	Serranda di taratura con telaio e pale in alluminio estruso con profilo alato, passo alette 100 mm, spessore cassa 120 mm, con leveraggi interni, data in opera a perfetta regola d'arte con esclusione delle opere murarie e del collegamento equipotenziale, delle dimensioni di altezza 1.310 mm: / - Base 800 mm.	CAD		796,55	13,400%
IT.IV.K.3049.H	Serranda di taratura con telaio e pale in alluminio estruso con profilo alato, passo alette 100 mm, spessore cassa 120 mm, con leveraggi interni, data in opera a perfetta regola d'arte con esclusione delle opere murarie e del collegamento equipotenziale, delle dimensioni di altezza 1.310 mm: / - Base 900 mm.	CAD		844,12	12,600%
IT.IV.K.3049.I	Serranda di taratura con telaio e pale in alluminio estruso con profilo alato, passo alette 100 mm, spessore cassa 120 mm, con leveraggi interni, data in opera a perfetta regola d'arte con esclusione delle opere murarie e del collegamento equipotenziale, delle dimensioni di altezza 1.310 mm: / - Base 1.000 mm.	CAD		892,27	12,000%
IT.IV.K.3049.J	Serranda di taratura con telaio e pale in alluminio estruso con profilo alato, passo alette 100 mm, spessore cassa 120 mm, con leveraggi interni, data in opera a perfetta regola d'arte con esclusione delle opere murarie e del collegamento equipotenziale, delle dimensioni di altezza 1.310 mm: / - Base 1.200 mm.	CAD		970,14	11,000%
IT.IV.K.3050	Serranda di taratura con telaio e pale in alluminio estruso con profilo alato, passo alette 100 mm, spessore cassa 120 mm, con leveraggi interni, data in opera a perfetta regola d'arte con esclusione delle opere murarie e del collegamento equipotenziale, delle dimensioni di altezza 1.410 mm:
IT.IV.K.3050.A	Serranda di taratura con telaio e pale in alluminio estruso con profilo alato, passo alette 100 mm, spessore cassa 120 mm, con leveraggi interni, data in opera a perfetta regola d'arte con esclusione delle opere murarie e del collegamento equipotenziale, delle dimensioni di altezza 1.410 mm: / - Base 200 mm.	CAD		540,21	19,700%
IT.IV.K.3050.B	Serranda di taratura con telaio e pale in alluminio estruso con profilo alato, passo alette 100 mm, spessore cassa 120 mm, con leveraggi interni, data in opera a perfetta regola d'arte con esclusione delle opere murarie e del collegamento equipotenziale, delle dimensioni di altezza 1.410 mm: / - Base 300 mm.	CAD		584,54	18,200%
IT.IV.K.3050.C	Serranda di taratura con telaio e pale in alluminio estruso con profilo alato, passo alette 100 mm, spessore cassa 120 mm, con leveraggi interni, data in opera a perfetta regola d'arte con esclusione delle opere murarie e del collegamento equipotenziale, delle dimensioni di altezza 1.410 mm: / - Base 400 mm.	CAD		628,35	17,000%
IT.IV.K.3050.D	Serranda di taratura con telaio e pale in alluminio estruso con profilo alato, passo alette 100 mm, spessore cassa 120 mm, con leveraggi interni, data in opera a perfetta regola d'arte con esclusione delle opere murarie e del collegamento equipotenziale, delle dimensioni di altezza 1.410 mm: / - Base 500 mm.	CAD		678,63	15,700%
IT.IV.K.3050.E	Serranda di taratura con telaio e pale in alluminio estruso con profilo alato, passo alette 100 mm, spessore cassa 120 mm, con leveraggi interni, data in opera a perfetta regola d'arte con esclusione delle opere murarie e del collegamento equipotenziale, delle dimensioni di altezza 1.410 mm: / - Base 600 mm.	CAD		727,87	14,700%
IT.IV.K.3050.F	Serranda di taratura con telaio e pale in alluminio estruso con profilo alato, passo alette 100 mm, spessore cassa 120 mm, con leveraggi interni, data in opera a perfetta regola d'arte con esclusione delle opere murarie e del collegamento equipotenziale, delle dimensioni di altezza 1.410 mm: / - Base 700 mm.	CAD		777,61	13,700%
IT.IV.K.3050.G	Serranda di taratura con telaio e pale in alluminio estruso con profilo alato, passo alette 100 mm, spessore cassa 120 mm, con leveraggi interni, data in opera a perfetta regola d'arte con esclusione delle opere murarie e del collegamento equipotenziale, delle dimensioni di altezza 1.410 mm: / - Base 800 mm.	CAD		826,84	12,900%
IT.IV.K.3050.H	Serranda di taratura con telaio e pale in alluminio estruso con profilo alato, passo alette 100 mm, spessore cassa 120 mm, con leveraggi interni, data in opera a perfetta regola d'arte con esclusione delle opere murarie e del collegamento equipotenziale, delle dimensioni di altezza 1.410 mm: / - Base 900 mm.	CAD		877,13	12,200%
IT.IV.K.3050.I	Serranda di taratura con telaio e pale in alluminio estruso con profilo alato, passo alette 100 mm, spessore cassa 120 mm, con leveraggi interni, data in opera a perfetta regola d'arte con esclusione delle opere murarie e del collegamento equipotenziale, delle dimensioni di altezza 1.410 mm: / - Base 1.000 mm.	CAD		926,87	11,500%
IT.IV.K.3050.J	Serranda di taratura con telaio e pale in alluminio estruso con profilo alato, passo alette 100 mm, spessore cassa 120 mm, con leveraggi interni, data in opera a perfetta regola d'arte con esclusione delle opere murarie e del collegamento equipotenziale, delle dimensioni di altezza 1.410 mm: / - Base 1.200 mm.	CAD		1008,55	10,600%
IT.IV.K.3051	Serranda di taratura con telaio e pale in alluminio estruso con profilo alato, passo alette 100 mm, spessore cassa 120 mm, con leveraggi interni, data in opera a perfetta regola d'arte con esclusione delle opere murarie e del collegamento equipotenziale, delle dimensioni di altezza 1.510 mm:
IT.IV.K.3051.A	Serranda di taratura con telaio e pale in alluminio estruso con profilo alato, passo alette 100 mm, spessore cassa 120 mm, con leveraggi interni, data in opera a perfetta regola d'arte con esclusione delle opere murarie e del collegamento equipotenziale, delle dimensioni di altezza 1.510 mm: / - Base 200 mm.	CAD		564,01	18,900%
IT.IV.K.3051.B	Serranda di taratura con telaio e pale in alluminio estruso con profilo alato, passo alette 100 mm, spessore cassa 120 mm, con leveraggi interni, data in opera a perfetta regola d'arte con esclusione delle opere murarie e del collegamento equipotenziale, delle dimensioni di altezza 1.510 mm: / - Base 300 mm.	CAD		609,97	17,500%
IT.IV.K.3051.C	Serranda di taratura con telaio e pale in alluminio estruso con profilo alato, passo alette 100 mm, spessore cassa 120 mm, con leveraggi interni, data in opera a perfetta regola d'arte con esclusione delle opere murarie e del collegamento equipotenziale, delle dimensioni di altezza 1.510 mm: / - Base 400 mm.	CAD		661,35	16,100%
IT.IV.K.3051.D	Serranda di taratura con telaio e pale in alluminio estruso con profilo alato, passo alette 100 mm, spessore cassa 120 mm, con leveraggi interni, data in opera a perfetta regola d'arte con esclusione delle opere murarie e del collegamento equipotenziale, delle dimensioni di altezza 1.510 mm: / - Base 500 mm.	CAD		713,80	14,900%
IT.IV.K.3051.E	Serranda di taratura con telaio e pale in alluminio estruso con profilo alato, passo alette 100 mm, spessore cassa 120 mm, con leveraggi interni, data in opera a perfetta regola d'arte con esclusione delle opere murarie e del collegamento equipotenziale, delle dimensioni di altezza 1.510 mm: / - Base 600 mm.	CAD		765,19	13,900%
IT.IV.K.3051.F	Serranda di taratura con telaio e pale in alluminio estruso con profilo alato, passo alette 100 mm, spessore cassa 120 mm, con leveraggi interni, data in opera a perfetta regola d'arte con esclusione delle opere murarie e del collegamento equipotenziale, delle dimensioni di altezza 1.510 mm: / - Base 700 mm.	CAD		816,55	13,100%
IT.IV.K.3051.G	Serranda di taratura con telaio e pale in alluminio estruso con profilo alato, passo alette 100 mm, spessore cassa 120 mm, con leveraggi interni, data in opera a perfetta regola d'arte con esclusione delle opere murarie e del collegamento equipotenziale, delle dimensioni di altezza 1.510 mm: / - Base 800 mm.	CAD		868,46	12,300%
IT.IV.K.3051.H	Serranda di taratura con telaio e pale in alluminio estruso con profilo alato, passo alette 100 mm, spessore cassa 120 mm, con leveraggi interni, data in opera a perfetta regola d'arte con esclusione delle opere murarie e del collegamento equipotenziale, delle dimensioni di altezza 1.510 mm: / - Base 900 mm.	CAD		920,93	11,600%
IT.IV.K.3051.I	Serranda di taratura con telaio e pale in alluminio estruso con profilo alato, passo alette 100 mm, spessore cassa 120 mm, con leveraggi interni, data in opera a perfetta regola d'arte con esclusione delle opere murarie e del collegamento equipotenziale, delle dimensioni di altezza 1.510 mm: / - Base 1.000 mm.	CAD		971,23	11,000%
IT.IV.K.3051.J	Serranda di taratura con telaio e pale in alluminio estruso con profilo alato, passo alette 100 mm, spessore cassa 120 mm, con leveraggi interni, data in opera a perfetta regola d'arte con esclusione delle opere murarie e del collegamento equipotenziale, delle dimensioni di altezza 1.510 mm: / - Base 1.200 mm.	CAD		1062,61	10,000%
IT.IV.K.3052	Serranda di taratura con telaio e pale in alluminio estruso con profilo alato, passo alette 150 mm, spessore cassa 120 mm, con leveraggi interni, data in opera a perfetta regola d'arte con esclusione delle opere murarie e del collegamento equipotenziale, delle dimensioni di altezza 310 mm:
IT.IV.K.3052.A	Serranda di taratura con telaio e pale in alluminio estruso con profilo alato, passo alette 150 mm, spessore cassa 120 mm, con leveraggi interni, data in opera a perfetta regola d'arte con esclusione delle opere murarie e del collegamento equipotenziale, delle dimensioni di altezza 310 mm: / - Base 200 mm.	CAD		279,01	38,200%
IT.IV.K.3052.B	Serranda di taratura con telaio e pale in alluminio estruso con profilo alato, passo alette 150 mm, spessore cassa 120 mm, con leveraggi interni, data in opera a perfetta regola d'arte con esclusione delle opere murarie e del collegamento equipotenziale, delle dimensioni di altezza 310 mm: / - Base 400 mm.	CAD		317,95	33,500%
IT.IV.K.3052.C	Serranda di taratura con telaio e pale in alluminio estruso con profilo alato, passo alette 150 mm, spessore cassa 120 mm, con leveraggi interni, data in opera a perfetta regola d'arte con esclusione delle opere murarie e del collegamento equipotenziale, delle dimensioni di altezza 310 mm: / - Base 600 mm.	CAD		357,41	29,800%
IT.IV.K.3052.D	Serranda di taratura con telaio e pale in alluminio estruso con profilo alato, passo alette 150 mm, spessore cassa 120 mm, con leveraggi interni, data in opera a perfetta regola d'arte con esclusione delle opere murarie e del collegamento equipotenziale, delle dimensioni di altezza 310 mm: / - Base 800 mm.	CAD		395,82	26,900%
IT.IV.K.3052.E	Serranda di taratura con telaio e pale in alluminio estruso con profilo alato, passo alette 150 mm, spessore cassa 120 mm, con leveraggi interni, data in opera a perfetta regola d'arte con esclusione delle opere murarie e del collegamento equipotenziale, delle dimensioni di altezza 310 mm: / - Base 1.000 mm.	CAD		434,76	24,500%
IT.IV.K.3052.F	Serranda di taratura con telaio e pale in alluminio estruso con profilo alato, passo alette 150 mm, spessore cassa 120 mm, con leveraggi interni, data in opera a perfetta regola d'arte con esclusione delle opere murarie e del collegamento equipotenziale, delle dimensioni di altezza 310 mm: / - Base 1.200 mm.	CAD		445,58	23,900%
IT.IV.K.3052.G	Serranda di taratura con telaio e pale in alluminio estruso con profilo alato, passo alette 150 mm, spessore cassa 120 mm, con leveraggi interni, data in opera a perfetta regola d'arte con esclusione delle opere murarie e del collegamento equipotenziale, delle dimensioni di altezza 310 mm: / - Base 1.400 mm.	CAD		481,27	22,200%
IT.IV.K.3052.H	Serranda di taratura con telaio e pale in alluminio estruso con profilo alato, passo alette 150 mm, spessore cassa 120 mm, con leveraggi interni, data in opera a perfetta regola d'arte con esclusione delle opere murarie e del collegamento equipotenziale, delle dimensioni di altezza 310 mm: / - Base 1.600 mm.	CAD		517,50	20,600%
IT.IV.K.3052.I	Serranda di taratura con telaio e pale in alluminio estruso con profilo alato, passo alette 150 mm, spessore cassa 120 mm, con leveraggi interni, data in opera a perfetta regola d'arte con esclusione delle opere murarie e del collegamento equipotenziale, delle dimensioni di altezza 310 mm: / - Base 1.800 mm.	CAD		553,18	19,300%
IT.IV.K.3052.J	Serranda di taratura con telaio e pale in alluminio estruso con profilo alato, passo alette 150 mm, spessore cassa 120 mm, con leveraggi interni, data in opera a perfetta regola d'arte con esclusione delle opere murarie e del collegamento equipotenziale, delle dimensioni di altezza 310 mm: / - Base 2.000 mm.	CAD		588,88	18,100%
IT.IV.K.3053	Serranda di taratura con telaio e pale in alluminio estruso con profilo alato, passo alette 150 mm, spessore cassa 120 mm, con leveraggi interni, data in opera a perfetta regola d'arte con esclusione delle opere murarie e del collegamento equipotenziale, delle dimensioni di altezza 460 mm:
IT.IV.K.3053.A	Serranda di taratura con telaio e pale in alluminio estruso con profilo alato, passo alette 150 mm, spessore cassa 120 mm, con leveraggi interni, data in opera a perfetta regola d'arte con esclusione delle opere murarie e del collegamento equipotenziale, delle dimensioni di altezza 460 mm: / - Base 200 mm.	CAD		317,95	33,500%
IT.IV.K.3053.B	Serranda di taratura con telaio e pale in alluminio estruso con profilo alato, passo alette 150 mm, spessore cassa 120 mm, con leveraggi interni, data in opera a perfetta regola d'arte con esclusione delle opere murarie e del collegamento equipotenziale, delle dimensioni di altezza 460 mm: / - Base 400 mm.	CAD		365,52	29,200%
IT.IV.K.3053.C	Serranda di taratura con telaio e pale in alluminio estruso con profilo alato, passo alette 150 mm, spessore cassa 120 mm, con leveraggi interni, data in opera a perfetta regola d'arte con esclusione delle opere murarie e del collegamento equipotenziale, delle dimensioni di altezza 460 mm: / - Base 600 mm.	CAD		413,14	25,800%
IT.IV.K.3053.D	Serranda di taratura con telaio e pale in alluminio estruso con profilo alato, passo alette 150 mm, spessore cassa 120 mm, con leveraggi interni, data in opera a perfetta regola d'arte con esclusione delle opere murarie e del collegamento equipotenziale, delle dimensioni di altezza 460 mm: / - Base 800 mm.	CAD		460,18	23,200%
IT.IV.K.3053.E	Serranda di taratura con telaio e pale in alluminio estruso con profilo alato, passo alette 150 mm, spessore cassa 120 mm, con leveraggi interni, data in opera a perfetta regola d'arte con esclusione delle opere murarie e del collegamento equipotenziale, delle dimensioni di altezza 460 mm: / - Base 1.000 mm.	CAD		507,76	21,000%
IT.IV.K.3053.F	Serranda di taratura con telaio e pale in alluminio estruso con profilo alato, passo alette 150 mm, spessore cassa 120 mm, con leveraggi interni, data in opera a perfetta regola d'arte con esclusione delle opere murarie e del collegamento equipotenziale, delle dimensioni di altezza 460 mm: / - Base 1.200 mm.	CAD		526,70	20,200%
IT.IV.K.3053.G	Serranda di taratura con telaio e pale in alluminio estruso con profilo alato, passo alette 150 mm, spessore cassa 120 mm, con leveraggi interni, data in opera a perfetta regola d'arte con esclusione delle opere murarie e del collegamento equipotenziale, delle dimensioni di altezza 460 mm: / - Base 1.400 mm.	CAD		571,57	18,700%
IT.IV.K.3053.H	Serranda di taratura con telaio e pale in alluminio estruso con profilo alato, passo alette 150 mm, spessore cassa 120 mm, con leveraggi interni, data in opera a perfetta regola d'arte con esclusione delle opere murarie e del collegamento equipotenziale, delle dimensioni di altezza 460 mm: / - Base 1.600 mm.	CAD		615,93	17,300%
IT.IV.K.3053.I	Serranda di taratura con telaio e pale in alluminio estruso con profilo alato, passo alette 150 mm, spessore cassa 120 mm, con leveraggi interni, data in opera a perfetta regola d'arte con esclusione delle opere murarie e del collegamento equipotenziale, delle dimensioni di altezza 460 mm: / - Base 1.800 mm.	CAD		660,27	16,100%
IT.IV.K.3053.J	Serranda di taratura con telaio e pale in alluminio estruso con profilo alato, passo alette 150 mm, spessore cassa 120 mm, con leveraggi interni, data in opera a perfetta regola d'arte con esclusione delle opere murarie e del collegamento equipotenziale, delle dimensioni di altezza 460 mm: / - Base 2.000 mm.	CAD		704,59	15,100%
IT.IV.K.3054	Serranda di taratura con telaio e pale in alluminio estruso con profilo alato, passo alette 150 mm, spessore cassa 120 mm, con leveraggi interni, data in opera a perfetta regola d'arte con esclusione delle opere murarie e del collegamento equipotenziale, delle dimensioni di altezza 610 mm:
IT.IV.K.3054.A	Serranda di taratura con telaio e pale in alluminio estruso con profilo alato, passo alette 150 mm, spessore cassa 120 mm, con leveraggi interni, data in opera a perfetta regola d'arte con esclusione delle opere murarie e del collegamento equipotenziale, delle dimensioni di altezza 610 mm: / - Base 200 mm.	CAD		356,88	29,900%
IT.IV.K.3054.B	Serranda di taratura con telaio e pale in alluminio estruso con profilo alato, passo alette 150 mm, spessore cassa 120 mm, con leveraggi interni, data in opera a perfetta regola d'arte con esclusione delle opere murarie e del collegamento equipotenziale, delle dimensioni di altezza 610 mm: / - Base 400 mm.	CAD		413,67	25,800%
IT.IV.K.3054.C	Serranda di taratura con telaio e pale in alluminio estruso con profilo alato, passo alette 150 mm, spessore cassa 120 mm, con leveraggi interni, data in opera a perfetta regola d'arte con esclusione delle opere murarie e del collegamento equipotenziale, delle dimensioni di altezza 610 mm: / - Base 600 mm.	CAD		469,35	22,700%
IT.IV.K.3054.D	Serranda di taratura con telaio e pale in alluminio estruso con profilo alato, passo alette 150 mm, spessore cassa 120 mm, con leveraggi interni, data in opera a perfetta regola d'arte con esclusione delle opere murarie e del collegamento equipotenziale, delle dimensioni di altezza 610 mm: / - Base 800 mm.	CAD		526,14	20,300%
IT.IV.K.3054.E	Serranda di taratura con telaio e pale in alluminio estruso con profilo alato, passo alette 150 mm, spessore cassa 120 mm, con leveraggi interni, data in opera a perfetta regola d'arte con esclusione delle opere murarie e del collegamento equipotenziale, delle dimensioni di altezza 610 mm: / - Base 1.000 mm.	CAD		582,39	18,300%
IT.IV.K.3054.F	Serranda di taratura con telaio e pale in alluminio estruso con profilo alato, passo alette 150 mm, spessore cassa 120 mm, con leveraggi interni, data in opera a perfetta regola d'arte con esclusione delle opere murarie e del collegamento equipotenziale, delle dimensioni di altezza 610 mm: / - Base 1.200 mm.	CAD		610,50	17,500%
IT.IV.K.3054.G	Serranda di taratura con telaio e pale in alluminio estruso con profilo alato, passo alette 150 mm, spessore cassa 120 mm, con leveraggi interni, data in opera a perfetta regola d'arte con esclusione delle opere murarie e del collegamento equipotenziale, delle dimensioni di altezza 610 mm: / - Base 1.400 mm.	CAD		664,61	16,000%
IT.IV.K.3054.H	Serranda di taratura con telaio e pale in alluminio estruso con profilo alato, passo alette 150 mm, spessore cassa 120 mm, con leveraggi interni, data in opera a perfetta regola d'arte con esclusione delle opere murarie e del collegamento equipotenziale, delle dimensioni di altezza 610 mm: / - Base 1.600 mm.	CAD		717,05	14,900%
IT.IV.K.3054.I	Serranda di taratura con telaio e pale in alluminio estruso con profilo alato, passo alette 150 mm, spessore cassa 120 mm, con leveraggi interni, data in opera a perfetta regola d'arte con esclusione delle opere murarie e del collegamento equipotenziale, delle dimensioni di altezza 610 mm: / - Base 1.800 mm.	CAD		771,12	13,800%
IT.IV.K.3054.J	Serranda di taratura con telaio e pale in alluminio estruso con profilo alato, passo alette 150 mm, spessore cassa 120 mm, con leveraggi interni, data in opera a perfetta regola d'arte con esclusione delle opere murarie e del collegamento equipotenziale, delle dimensioni di altezza 610 mm: / - Base 2.000 mm.	CAD		824,65	12,900%
IT.IV.K.3055	Serranda di taratura con telaio e pale in alluminio estruso con profilo alato, passo alette 150 mm, spessore cassa 120 mm, con leveraggi interni, data in opera a perfetta regola d'arte con esclusione delle opere murarie e del collegamento equipotenziale, delle dimensioni di altezza 760 mm:
IT.IV.K.3055.A	Serranda di taratura con telaio e pale in alluminio estruso con profilo alato, passo alette 150 mm, spessore cassa 120 mm, con leveraggi interni, data in opera a perfetta regola d'arte con esclusione delle opere murarie e del collegamento equipotenziale, delle dimensioni di altezza 760 mm: / - Base 200 mm.	CAD		395,29	27,000%
IT.IV.K.3055.B	Serranda di taratura con telaio e pale in alluminio estruso con profilo alato, passo alette 150 mm, spessore cassa 120 mm, con leveraggi interni, data in opera a perfetta regola d'arte con esclusione delle opere murarie e del collegamento equipotenziale, delle dimensioni di altezza 760 mm: / - Base 400 mm.	CAD		459,63	23,200%
IT.IV.K.3055.C	Serranda di taratura con telaio e pale in alluminio estruso con profilo alato, passo alette 150 mm, spessore cassa 120 mm, con leveraggi interni, data in opera a perfetta regola d'arte con esclusione delle opere murarie e del collegamento equipotenziale, delle dimensioni di altezza 760 mm: / - Base 600 mm.	CAD		523,99	20,300%
IT.IV.K.3055.D	Serranda di taratura con telaio e pale in alluminio estruso con profilo alato, passo alette 150 mm, spessore cassa 120 mm, con leveraggi interni, data in opera a perfetta regola d'arte con esclusione delle opere murarie e del collegamento equipotenziale, delle dimensioni di altezza 760 mm: / - Base 800 mm.	CAD		588,35	18,100%
IT.IV.K.3055.E	Serranda di taratura con telaio e pale in alluminio estruso con profilo alato, passo alette 150 mm, spessore cassa 120 mm, con leveraggi interni, data in opera a perfetta regola d'arte con esclusione delle opere murarie e del collegamento equipotenziale, delle dimensioni di altezza 760 mm: / - Base 1.000 mm.	CAD		652,68	16,300%
IT.IV.K.3055.F	Serranda di taratura con telaio e pale in alluminio estruso con profilo alato, passo alette 150 mm, spessore cassa 120 mm, con leveraggi interni, data in opera a perfetta regola d'arte con esclusione delle opere murarie e del collegamento equipotenziale, delle dimensioni di altezza 760 mm: / - Base 1.200 mm.	CAD		717,05	14,900%
IT.IV.K.3055.G	Serranda di taratura con telaio e pale in alluminio estruso con profilo alato, passo alette 150 mm, spessore cassa 120 mm, con leveraggi interni, data in opera a perfetta regola d'arte con esclusione delle opere murarie e del collegamento equipotenziale, delle dimensioni di altezza 760 mm: / - Base 1.400 mm.	CAD		781,42	13,600%
IT.IV.K.3055.H	Serranda di taratura con telaio e pale in alluminio estruso con profilo alato, passo alette 150 mm, spessore cassa 120 mm, con leveraggi interni, data in opera a perfetta regola d'arte con esclusione delle opere murarie e del collegamento equipotenziale, delle dimensioni di altezza 760 mm: / - Base 1.600 mm.	CAD		846,31	12,600%
IT.IV.K.3055.I	Serranda di taratura con telaio e pale in alluminio estruso con profilo alato, passo alette 150 mm, spessore cassa 120 mm, con leveraggi interni, data in opera a perfetta regola d'arte con esclusione delle opere murarie e del collegamento equipotenziale, delle dimensioni di altezza 760 mm: / - Base 1.800 mm.	CAD		910,64	11,700%
IT.IV.K.3055.J	Serranda di taratura con telaio e pale in alluminio estruso con profilo alato, passo alette 150 mm, spessore cassa 120 mm, con leveraggi interni, data in opera a perfetta regola d'arte con esclusione delle opere murarie e del collegamento equipotenziale, delle dimensioni di altezza 760 mm: / - Base 2.000 mm.	CAD		974,47	10,900%
IT.IV.K.3056	Serranda di taratura con telaio e pale in alluminio estruso con profilo alato, passo alette 150 mm, spessore cassa 120 mm, con leveraggi interni, data in opera a perfetta regola d'arte con esclusione delle opere murarie e del collegamento equipotenziale, delle dimensioni di altezza 910 mm:
IT.IV.K.3056.A	Serranda di taratura con telaio e pale in alluminio estruso con profilo alato, passo alette 150 mm, spessore cassa 120 mm, con leveraggi interni, data in opera a perfetta regola d'arte con esclusione delle opere murarie e del collegamento equipotenziale, delle dimensioni di altezza 910 mm: / - Base 200 mm.	CAD		432,60	24,600%
IT.IV.K.3056.B	Serranda di taratura con telaio e pale in alluminio estruso con profilo alato, passo alette 150 mm, spessore cassa 120 mm, con leveraggi interni, data in opera a perfetta regola d'arte con esclusione delle opere murarie e del collegamento equipotenziale, delle dimensioni di altezza 910 mm: / - Base 400 mm.	CAD		505,61	21,100%
IT.IV.K.3056.C	Serranda di taratura con telaio e pale in alluminio estruso con profilo alato, passo alette 150 mm, spessore cassa 120 mm, con leveraggi interni, data in opera a perfetta regola d'arte con esclusione delle opere murarie e del collegamento equipotenziale, delle dimensioni di altezza 910 mm: / - Base 600 mm.	CAD		578,61	18,400%
IT.IV.K.3056.D	Serranda di taratura con telaio e pale in alluminio estruso con profilo alato, passo alette 150 mm, spessore cassa 120 mm, con leveraggi interni, data in opera a perfetta regola d'arte con esclusione delle opere murarie e del collegamento equipotenziale, delle dimensioni di altezza 910 mm: / - Base 800 mm.	CAD		651,63	16,400%
IT.IV.K.3056.E	Serranda di taratura con telaio e pale in alluminio estruso con profilo alato, passo alette 150 mm, spessore cassa 120 mm, con leveraggi interni, data in opera a perfetta regola d'arte con esclusione delle opere murarie e del collegamento equipotenziale, delle dimensioni di altezza 910 mm: / - Base 1.000 mm.	CAD		724,06	14,700%
IT.IV.K.3056.F	Serranda di taratura con telaio e pale in alluminio estruso con profilo alato, passo alette 150 mm, spessore cassa 120 mm, con leveraggi interni, data in opera a perfetta regola d'arte con esclusione delle opere murarie e del collegamento equipotenziale, delle dimensioni di altezza 910 mm: / - Base 1.200 mm.	CAD		797,08	13,400%
IT.IV.K.3056.G	Serranda di taratura con telaio e pale in alluminio estruso con profilo alato, passo alette 150 mm, spessore cassa 120 mm, con leveraggi interni, data in opera a perfetta regola d'arte con esclusione delle opere murarie e del collegamento equipotenziale, delle dimensioni di altezza 910 mm: / - Base 1.400 mm.	CAD		870,08	12,300%
IT.IV.K.3056.H	Serranda di taratura con telaio e pale in alluminio estruso con profilo alato, passo alette 150 mm, spessore cassa 120 mm, con leveraggi interni, data in opera a perfetta regola d'arte con esclusione delle opere murarie e del collegamento equipotenziale, delle dimensioni di altezza 910 mm: / - Base 1.600 mm.	CAD		943,08	11,300%
IT.IV.K.3056.I	Serranda di taratura con telaio e pale in alluminio estruso con profilo alato, passo alette 150 mm, spessore cassa 120 mm, con leveraggi interni, data in opera a perfetta regola d'arte con esclusione delle opere murarie e del collegamento equipotenziale, delle dimensioni di altezza 910 mm: / - Base 1.800 mm.	CAD		1015,57	10,500%
IT.IV.K.3056.J	Serranda di taratura con telaio e pale in alluminio estruso con profilo alato, passo alette 150 mm, spessore cassa 120 mm, con leveraggi interni, data in opera a perfetta regola d'arte con esclusione delle opere murarie e del collegamento equipotenziale, delle dimensioni di altezza 910 mm: / - Base 2.000 mm.	CAD		1088,57	9,800%
IT.IV.K.3057	Serranda di taratura con telaio e pale in alluminio estruso con profilo alato, passo alette 150 mm, spessore cassa 120 mm, con leveraggi interni, data in opera a perfetta regola d'arte con esclusione delle opere murarie e del collegamento equipotenziale, delle dimensioni di altezza 1.060 mm:
IT.IV.K.3057.A	Serranda di taratura con telaio e pale in alluminio estruso con profilo alato, passo alette 150 mm, spessore cassa 120 mm, con leveraggi interni, data in opera a perfetta regola d'arte con esclusione delle opere murarie e del collegamento equipotenziale, delle dimensioni di altezza 1.060 mm: / - Base 200 mm.	CAD		472,07	22,600%
IT.IV.K.3057.B	Serranda di taratura con telaio e pale in alluminio estruso con profilo alato, passo alette 150 mm, spessore cassa 120 mm, con leveraggi interni, data in opera a perfetta regola d'arte con esclusione delle opere murarie e del collegamento equipotenziale, delle dimensioni di altezza 1.060 mm: / - Base 400 mm.	CAD		553,18	19,300%
IT.IV.K.3057.C	Serranda di taratura con telaio e pale in alluminio estruso con profilo alato, passo alette 150 mm, spessore cassa 120 mm, con leveraggi interni, data in opera a perfetta regola d'arte con esclusione delle opere murarie e del collegamento equipotenziale, delle dimensioni di altezza 1.060 mm: / - Base 600 mm.	CAD		634,31	16,800%
IT.IV.K.3057.D	Serranda di taratura con telaio e pale in alluminio estruso con profilo alato, passo alette 150 mm, spessore cassa 120 mm, con leveraggi interni, data in opera a perfetta regola d'arte con esclusione delle opere murarie e del collegamento equipotenziale, delle dimensioni di altezza 1.060 mm: / - Base 800 mm.	CAD		715,95	14,900%
IT.IV.K.3057.E	Serranda di taratura con telaio e pale in alluminio estruso con profilo alato, passo alette 150 mm, spessore cassa 120 mm, con leveraggi interni, data in opera a perfetta regola d'arte con esclusione delle opere murarie e del collegamento equipotenziale, delle dimensioni di altezza 1.060 mm: / - Base 1.000 mm.	CAD		797,63	13,400%
IT.IV.K.3057.F	Serranda di taratura con telaio e pale in alluminio estruso con profilo alato, passo alette 150 mm, spessore cassa 120 mm, con leveraggi interni, data in opera a perfetta regola d'arte con esclusione delle opere murarie e del collegamento equipotenziale, delle dimensioni di altezza 1.060 mm: / - Base 1.200 mm.	CAD		878,76	12,100%
IT.IV.K.3057.G	Serranda di taratura con telaio e pale in alluminio estruso con profilo alato, passo alette 150 mm, spessore cassa 120 mm, con leveraggi interni, data in opera a perfetta regola d'arte con esclusione delle opere murarie e del collegamento equipotenziale, delle dimensioni di altezza 1.060 mm: / - Base 1.400 mm.	CAD		959,87	11,100%
IT.IV.K.3057.H	Serranda di taratura con telaio e pale in alluminio estruso con profilo alato, passo alette 150 mm, spessore cassa 120 mm, con leveraggi interni, data in opera a perfetta regola d'arte con esclusione delle opere murarie e del collegamento equipotenziale, delle dimensioni di altezza 1.060 mm: / - Base 1.600 mm.	CAD		1041,53	10,200%
IT.IV.K.3057.I	Serranda di taratura con telaio e pale in alluminio estruso con profilo alato, passo alette 150 mm, spessore cassa 120 mm, con leveraggi interni, data in opera a perfetta regola d'arte con esclusione delle opere murarie e del collegamento equipotenziale, delle dimensioni di altezza 1.060 mm: / - Base 1.800 mm.	CAD		1123,17	9,500%
IT.IV.K.3057.J	Serranda di taratura con telaio e pale in alluminio estruso con profilo alato, passo alette 150 mm, spessore cassa 120 mm, con leveraggi interni, data in opera a perfetta regola d'arte con esclusione delle opere murarie e del collegamento equipotenziale, delle dimensioni di altezza 1.060 mm: / - Base 2.000 mm.	CAD		1204,28	8,900%
IT.IV.K.3058	Serranda di taratura con telaio e pale in alluminio estruso con profilo alato, passo alette 150 mm, spessore cassa 120 mm, con leveraggi interni, data in opera a perfetta regola d'arte con esclusione delle opere murarie e del collegamento equipotenziale, delle dimensioni di altezza 1.210 mm:
IT.IV.K.3058.A	Serranda di taratura con telaio e pale in alluminio estruso con profilo alato, passo alette 150 mm, spessore cassa 120 mm, con leveraggi interni, data in opera a perfetta regola d'arte con esclusione delle opere murarie e del collegamento equipotenziale, delle dimensioni di altezza 1.210 mm: / - Base 200 mm.	CAD		509,39	20,900%
IT.IV.K.3058.B	Serranda di taratura con telaio e pale in alluminio estruso con profilo alato, passo alette 150 mm, spessore cassa 120 mm, con leveraggi interni, data in opera a perfetta regola d'arte con esclusione delle opere murarie e del collegamento equipotenziale, delle dimensioni di altezza 1.210 mm: / - Base 400 mm.	CAD		600,24	17,800%
IT.IV.K.3058.C	Serranda di taratura con telaio e pale in alluminio estruso con profilo alato, passo alette 150 mm, spessore cassa 120 mm, con leveraggi interni, data in opera a perfetta regola d'arte con esclusione delle opere murarie e del collegamento equipotenziale, delle dimensioni di altezza 1.210 mm: / - Base 600 mm.	CAD		691,09	15,400%
IT.IV.K.3058.D	Serranda di taratura con telaio e pale in alluminio estruso con profilo alato, passo alette 150 mm, spessore cassa 120 mm, con leveraggi interni, data in opera a perfetta regola d'arte con esclusione delle opere murarie e del collegamento equipotenziale, delle dimensioni di altezza 1.210 mm: / - Base 800 mm.	CAD		781,95	13,600%
IT.IV.K.3058.E	Serranda di taratura con telaio e pale in alluminio estruso con profilo alato, passo alette 150 mm, spessore cassa 120 mm, con leveraggi interni, data in opera a perfetta regola d'arte con esclusione delle opere murarie e del collegamento equipotenziale, delle dimensioni di altezza 1.210 mm: / - Base 1.000 mm.	CAD		872,80	12,200%
IT.IV.K.3058.F	Serranda di taratura con telaio e pale in alluminio estruso con profilo alato, passo alette 150 mm, spessore cassa 120 mm, con leveraggi interni, data in opera a perfetta regola d'arte con esclusione delle opere murarie e del collegamento equipotenziale, delle dimensioni di altezza 1.210 mm: / - Base 1.200 mm.	CAD		964,46	11,100%
IT.IV.K.3058.G	Serranda di taratura con telaio e pale in alluminio estruso con profilo alato, passo alette 150 mm, spessore cassa 120 mm, con leveraggi interni, data in opera a perfetta regola d'arte con esclusione delle opere murarie e del collegamento equipotenziale, delle dimensioni di altezza 1.210 mm: / - Base 1.400 mm.	CAD		1055,31	10,100%
IT.IV.K.3058.H	Serranda di taratura con telaio e pale in alluminio estruso con profilo alato, passo alette 150 mm, spessore cassa 120 mm, con leveraggi interni, data in opera a perfetta regola d'arte con esclusione delle opere murarie e del collegamento equipotenziale, delle dimensioni di altezza 1.210 mm: / - Base 1.600 mm.	CAD		1146,44	9,300%
IT.IV.K.3058.I	Serranda di taratura con telaio e pale in alluminio estruso con profilo alato, passo alette 150 mm, spessore cassa 120 mm, con leveraggi interni, data in opera a perfetta regola d'arte con esclusione delle opere murarie e del collegamento equipotenziale, delle dimensioni di altezza 1.210 mm: / - Base 1.800 mm.	CAD		1236,73	8,600%
IT.IV.K.3058.J	Serranda di taratura con telaio e pale in alluminio estruso con profilo alato, passo alette 150 mm, spessore cassa 120 mm, con leveraggi interni, data in opera a perfetta regola d'arte con esclusione delle opere murarie e del collegamento equipotenziale, delle dimensioni di altezza 1.210 mm: / - Base 2.000 mm.	CAD		1328,15	8,000%
IT.IV.K.3059	Serranda di taratura con telaio e pale in alluminio estruso con profilo alato, passo alette 150 mm, spessore cassa 120 mm, con leveraggi interni, data in opera a perfetta regola d'arte con esclusione delle opere murarie e del collegamento equipotenziale, delle dimensioni di altezza 1.360 mm:
IT.IV.K.3059.A	Serranda di taratura con telaio e pale in alluminio estruso con profilo alato, passo alette 150 mm, spessore cassa 120 mm, con leveraggi interni, data in opera a perfetta regola d'arte con esclusione delle opere murarie e del collegamento equipotenziale, delle dimensioni di altezza 1.360 mm: / - Base 200 mm.	CAD		547,80	19,500%
IT.IV.K.3059.B	Serranda di taratura con telaio e pale in alluminio estruso con profilo alato, passo alette 150 mm, spessore cassa 120 mm, con leveraggi interni, data in opera a perfetta regola d'arte con esclusione delle opere murarie e del collegamento equipotenziale, delle dimensioni di altezza 1.360 mm: / - Base 400 mm.	CAD		648,38	16,400%
IT.IV.K.3059.C	Serranda di taratura con telaio e pale in alluminio estruso con profilo alato, passo alette 150 mm, spessore cassa 120 mm, con leveraggi interni, data in opera a perfetta regola d'arte con esclusione delle opere murarie e del collegamento equipotenziale, delle dimensioni di altezza 1.360 mm: / - Base 600 mm.	CAD		748,40	14,200%
IT.IV.K.3059.D	Serranda di taratura con telaio e pale in alluminio estruso con profilo alato, passo alette 150 mm, spessore cassa 120 mm, con leveraggi interni, data in opera a perfetta regola d'arte con esclusione delle opere murarie e del collegamento equipotenziale, delle dimensioni di altezza 1.360 mm: / - Base 800 mm.	CAD		847,93	12,600%
IT.IV.K.3059.E	Serranda di taratura con telaio e pale in alluminio estruso con profilo alato, passo alette 150 mm, spessore cassa 120 mm, con leveraggi interni, data in opera a perfetta regola d'arte con esclusione delle opere murarie e del collegamento equipotenziale, delle dimensioni di altezza 1.360 mm: / - Base 1.000 mm.	CAD		948,51	11,200%
IT.IV.K.3059.F	Serranda di taratura con telaio e pale in alluminio estruso con profilo alato, passo alette 150 mm, spessore cassa 120 mm, con leveraggi interni, data in opera a perfetta regola d'arte con esclusione delle opere murarie e del collegamento equipotenziale, delle dimensioni di altezza 1.360 mm: / - Base 1.200 mm.	CAD		1048,53	10,200%
IT.IV.K.3059.G	Serranda di taratura con telaio e pale in alluminio estruso con profilo alato, passo alette 150 mm, spessore cassa 120 mm, con leveraggi interni, data in opera a perfetta regola d'arte con esclusione delle opere murarie e del collegamento equipotenziale, delle dimensioni di altezza 1.360 mm: / - Base 1.400 mm.	CAD		1148,06	9,300%
IT.IV.K.3059.H	Serranda di taratura con telaio e pale in alluminio estruso con profilo alato, passo alette 150 mm, spessore cassa 120 mm, con leveraggi interni, data in opera a perfetta regola d'arte con esclusione delle opere murarie e del collegamento equipotenziale, delle dimensioni di altezza 1.360 mm: / - Base 1.600 mm.	CAD		1248,66	8,500%
IT.IV.K.3059.I	Serranda di taratura con telaio e pale in alluminio estruso con profilo alato, passo alette 150 mm, spessore cassa 120 mm, con leveraggi interni, data in opera a perfetta regola d'arte con esclusione delle opere murarie e del collegamento equipotenziale, delle dimensioni di altezza 1.360 mm: / - Base 1.800 mm.	CAD		1348,68	7,900%
IT.IV.K.3059.J	Serranda di taratura con telaio e pale in alluminio estruso con profilo alato, passo alette 150 mm, spessore cassa 120 mm, con leveraggi interni, data in opera a perfetta regola d'arte con esclusione delle opere murarie e del collegamento equipotenziale, delle dimensioni di altezza 1.360 mm: / - Base 2.000 mm.	CAD		1448,20	7,400%
IT.IV.K.3060	Serranda di taratura con telaio e pale in alluminio estruso con profilo alato, passo alette 150 mm, spessore cassa 120 mm, con leveraggi interni, data in opera a perfetta regola d'arte con esclusione delle opere murarie e del collegamento equipotenziale, delle dimensioni di altezza 1.510 mm:
IT.IV.K.3060.A	Serranda di taratura con telaio e pale in alluminio estruso con profilo alato, passo alette 150 mm, spessore cassa 120 mm, con leveraggi interni, data in opera a perfetta regola d'arte con esclusione delle opere murarie e del collegamento equipotenziale, delle dimensioni di altezza 1.510 mm: / - Base 200 mm.	CAD		586,73	18,200%
IT.IV.K.3060.B	Serranda di taratura con telaio e pale in alluminio estruso con profilo alato, passo alette 150 mm, spessore cassa 120 mm, con leveraggi interni, data in opera a perfetta regola d'arte con esclusione delle opere murarie e del collegamento equipotenziale, delle dimensioni di altezza 1.510 mm: / - Base 400 mm.	CAD		694,33	15,400%
IT.IV.K.3060.C	Serranda di taratura con telaio e pale in alluminio estruso con profilo alato, passo alette 150 mm, spessore cassa 120 mm, con leveraggi interni, data in opera a perfetta regola d'arte con esclusione delle opere murarie e del collegamento equipotenziale, delle dimensioni di altezza 1.510 mm: / - Base 600 mm.	CAD		802,50	13,300%
IT.IV.K.3060.D	Serranda di taratura con telaio e pale in alluminio estruso con profilo alato, passo alette 150 mm, spessore cassa 120 mm, con leveraggi interni, data in opera a perfetta regola d'arte con esclusione delle opere murarie e del collegamento equipotenziale, delle dimensioni di altezza 1.510 mm: / - Base 800 mm.	CAD		910,64	11,700%
IT.IV.K.3060.E	Serranda di taratura con telaio e pale in alluminio estruso con profilo alato, passo alette 150 mm, spessore cassa 120 mm, con leveraggi interni, data in opera a perfetta regola d'arte con esclusione delle opere murarie e del collegamento equipotenziale, delle dimensioni di altezza 1.510 mm: / - Base 1.000 mm.	CAD		1018,81	10,500%
IT.IV.K.3060.F	Serranda di taratura con telaio e pale in alluminio estruso con profilo alato, passo alette 150 mm, spessore cassa 120 mm, con leveraggi interni, data in opera a perfetta regola d'arte con esclusione delle opere murarie e del collegamento equipotenziale, delle dimensioni di altezza 1.510 mm: / - Base 1.200 mm.	CAD		1126,98	9,500%
IT.IV.K.3060.G	Serranda di taratura con telaio e pale in alluminio estruso con profilo alato, passo alette 150 mm, spessore cassa 120 mm, con leveraggi interni, data in opera a perfetta regola d'arte con esclusione delle opere murarie e del collegamento equipotenziale, delle dimensioni di altezza 1.510 mm: / - Base 1.400 mm.	CAD		1235,11	8,600%
IT.IV.K.3060.H	Serranda di taratura con telaio e pale in alluminio estruso con profilo alato, passo alette 150 mm, spessore cassa 120 mm, con leveraggi interni, data in opera a perfetta regola d'arte con esclusione delle opere murarie e del collegamento equipotenziale, delle dimensioni di altezza 1.510 mm: / - Base 1.600 mm.	CAD		1342,75	7,900%
IT.IV.K.3060.I	Serranda di taratura con telaio e pale in alluminio estruso con profilo alato, passo alette 150 mm, spessore cassa 120 mm, con leveraggi interni, data in opera a perfetta regola d'arte con esclusione delle opere murarie e del collegamento equipotenziale, delle dimensioni di altezza 1.510 mm: / - Base 1.800 mm.	CAD		1450,36	7,400%
IT.IV.K.3060.J	Serranda di taratura con telaio e pale in alluminio estruso con profilo alato, passo alette 150 mm, spessore cassa 120 mm, con leveraggi interni, data in opera a perfetta regola d'arte con esclusione delle opere murarie e del collegamento equipotenziale, delle dimensioni di altezza 1.510 mm: / - Base 2.000 mm.	CAD		1558,52	6,800%
IT.IV.K.3061	Serranda di taratura con telaio e pale in alluminio estruso con profilo alato, passo alette 150 mm, spessore cassa 120 mm, con leveraggi interni, data in opera a perfetta regola d'arte con esclusione delle opere murarie e del collegamento equipotenziale, delle dimensioni di altezza 1.660 mm:
IT.IV.K.3061.A	Serranda di taratura con telaio e pale in alluminio estruso con profilo alato, passo alette 150 mm, spessore cassa 120 mm, con leveraggi interni, data in opera a perfetta regola d'arte con esclusione delle opere murarie e del collegamento equipotenziale, delle dimensioni di altezza 1.660 mm: / - Base 200 mm.	CAD		625,10	17,100%
IT.IV.K.3061.B	Serranda di taratura con telaio e pale in alluminio estruso con profilo alato, passo alette 150 mm, spessore cassa 120 mm, con leveraggi interni, data in opera a perfetta regola d'arte con esclusione delle opere murarie e del collegamento equipotenziale, delle dimensioni di altezza 1.660 mm: / - Base 400 mm.	CAD		741,91	14,400%
IT.IV.K.3061.C	Serranda di taratura con telaio e pale in alluminio estruso con profilo alato, passo alette 150 mm, spessore cassa 120 mm, con leveraggi interni, data in opera a perfetta regola d'arte con esclusione delle opere murarie e del collegamento equipotenziale, delle dimensioni di altezza 1.660 mm: / - Base 600 mm.	CAD		859,29	12,400%
IT.IV.K.3061.D	Serranda di taratura con telaio e pale in alluminio estruso con profilo alato, passo alette 150 mm, spessore cassa 120 mm, con leveraggi interni, data in opera a perfetta regola d'arte con esclusione delle opere murarie e del collegamento equipotenziale, delle dimensioni di altezza 1.660 mm: / - Base 800 mm.	CAD		976,10	10,900%
IT.IV.K.3061.E	Serranda di taratura con telaio e pale in alluminio estruso con profilo alato, passo alette 150 mm, spessore cassa 120 mm, con leveraggi interni, data in opera a perfetta regola d'arte con esclusione delle opere murarie e del collegamento equipotenziale, delle dimensioni di altezza 1.660 mm: / - Base 1.000 mm.	CAD		1093,44	9,800%
IT.IV.K.3061.F	Serranda di taratura con telaio e pale in alluminio estruso con profilo alato, passo alette 150 mm, spessore cassa 120 mm, con leveraggi interni, data in opera a perfetta regola d'arte con esclusione delle opere murarie e del collegamento equipotenziale, delle dimensioni di altezza 1.660 mm: / - Base 1.200 mm.	CAD		1210,77	8,800%
IT.IV.K.3061.G	Serranda di taratura con telaio e pale in alluminio estruso con profilo alato, passo alette 150 mm, spessore cassa 120 mm, con leveraggi interni, data in opera a perfetta regola d'arte con esclusione delle opere murarie e del collegamento equipotenziale, delle dimensioni di altezza 1.660 mm: / - Base 1.400 mm.	CAD		1327,58	8,000%
IT.IV.K.3061.H	Serranda di taratura con telaio e pale in alluminio estruso con profilo alato, passo alette 150 mm, spessore cassa 120 mm, con leveraggi interni, data in opera a perfetta regola d'arte con esclusione delle opere murarie e del collegamento equipotenziale, delle dimensioni di altezza 1.660 mm: / - Base 1.600 mm.	CAD		1444,96	7,400%
IT.IV.K.3061.I	Serranda di taratura con telaio e pale in alluminio estruso con profilo alato, passo alette 150 mm, spessore cassa 120 mm, con leveraggi interni, data in opera a perfetta regola d'arte con esclusione delle opere murarie e del collegamento equipotenziale, delle dimensioni di altezza 1.660 mm: / - Base 1.800 mm.	CAD		1561,77	6,800%
IT.IV.K.3061.J	Serranda di taratura con telaio e pale in alluminio estruso con profilo alato, passo alette 150 mm, spessore cassa 120 mm, con leveraggi interni, data in opera a perfetta regola d'arte con esclusione delle opere murarie e del collegamento equipotenziale, delle dimensioni di altezza 1.660 mm: / - Base 2.000 mm.	CAD		1678,58	6,400%
IT.IV.K.3062	Serranda di taratura con telaio e pale in alluminio estruso con profilo alato, passo alette 150 mm, spessore cassa 120 mm, con leveraggi interni, data in opera a perfetta regola d'arte con esclusione delle opere murarie e del collegamento equipotenziale, delle dimensioni di altezza 1.810 mm:
IT.IV.K.3062.A	Serranda di taratura con telaio e pale in alluminio estruso con profilo alato, passo alette 150 mm, spessore cassa 120 mm, con leveraggi interni, data in opera a perfetta regola d'arte con esclusione delle opere murarie e del collegamento equipotenziale, delle dimensioni di altezza 1.810 mm: / - Base 200 mm.	CAD		663,51	16,100%
IT.IV.K.3062.B	Serranda di taratura con telaio e pale in alluminio estruso con profilo alato, passo alette 150 mm, spessore cassa 120 mm, con leveraggi interni, data in opera a perfetta regola d'arte con esclusione delle opere murarie e del collegamento equipotenziale, delle dimensioni di altezza 1.810 mm: / - Base 400 mm.	CAD		788,96	13,500%
IT.IV.K.3062.C	Serranda di taratura con telaio e pale in alluminio estruso con profilo alato, passo alette 150 mm, spessore cassa 120 mm, con leveraggi interni, data in opera a perfetta regola d'arte con esclusione delle opere murarie e del collegamento equipotenziale, delle dimensioni di altezza 1.810 mm: / - Base 600 mm.	CAD		914,97	11,700%
IT.IV.K.3062.D	Serranda di taratura con telaio e pale in alluminio estruso con profilo alato, passo alette 150 mm, spessore cassa 120 mm, con leveraggi interni, data in opera a perfetta regola d'arte con esclusione delle opere murarie e del collegamento equipotenziale, delle dimensioni di altezza 1.810 mm: / - Base 800 mm.	CAD		1040,42	10,300%
IT.IV.K.3062.E	Serranda di taratura con telaio e pale in alluminio estruso con profilo alato, passo alette 150 mm, spessore cassa 120 mm, con leveraggi interni, data in opera a perfetta regola d'arte con esclusione delle opere murarie e del collegamento equipotenziale, delle dimensioni di altezza 1.810 mm: / - Base 1.000 mm.	CAD		1165,91	9,100%
IT.IV.K.3062.F	Serranda di taratura con telaio e pale in alluminio estruso con profilo alato, passo alette 150 mm, spessore cassa 120 mm, con leveraggi interni, data in opera a perfetta regola d'arte con esclusione delle opere murarie e del collegamento equipotenziale, delle dimensioni di altezza 1.810 mm: / - Base 1.200 mm.	CAD		1291,89	8,300%
IT.IV.K.3062.G	Serranda di taratura con telaio e pale in alluminio estruso con profilo alato, passo alette 150 mm, spessore cassa 120 mm, con leveraggi interni, data in opera a perfetta regola d'arte con esclusione delle opere murarie e del collegamento equipotenziale, delle dimensioni di altezza 1.810 mm: / - Base 1.400 mm.	CAD		1417,38	7,500%
IT.IV.K.3062.H	Serranda di taratura con telaio e pale in alluminio estruso con profilo alato, passo alette 150 mm, spessore cassa 120 mm, con leveraggi interni, data in opera a perfetta regola d'arte con esclusione delle opere murarie e del collegamento equipotenziale, delle dimensioni di altezza 1.810 mm: / - Base 1.600 mm.	CAD		1542,83	6,900%
IT.IV.K.3062.I	Serranda di taratura con telaio e pale in alluminio estruso con profilo alato, passo alette 150 mm, spessore cassa 120 mm, con leveraggi interni, data in opera a perfetta regola d'arte con esclusione delle opere murarie e del collegamento equipotenziale, delle dimensioni di altezza 1.810 mm: / - Base 1.800 mm.	CAD		1667,75	6,400%
IT.IV.K.3062.J	Serranda di taratura con telaio e pale in alluminio estruso con profilo alato, passo alette 150 mm, spessore cassa 120 mm, con leveraggi interni, data in opera a perfetta regola d'arte con esclusione delle opere murarie e del collegamento equipotenziale, delle dimensioni di altezza 1.810 mm: / - Base 2.000 mm.	CAD		1793,77	5,900%
IT.IV.K.3063	Serranda di taratura con telaio e pale in alluminio estruso con profilo alato, passo alette 150 mm, spessore cassa 120 mm, con leveraggi interni, data in opera a perfetta regola d'arte con esclusione delle opere murarie e del collegamento equipotenziale, delle dimensioni di altezza 1.960 mm:
IT.IV.K.3063.A	Serranda di taratura con telaio e pale in alluminio estruso con profilo alato, passo alette 150 mm, spessore cassa 120 mm, con leveraggi interni, data in opera a perfetta regola d'arte con esclusione delle opere murarie e del collegamento equipotenziale, delle dimensioni di altezza 1.960 mm: / - Base 200 mm.	CAD		702,97	15,200%
IT.IV.K.3063.B	Serranda di taratura con telaio e pale in alluminio estruso con profilo alato, passo alette 150 mm, spessore cassa 120 mm, con leveraggi interni, data in opera a perfetta regola d'arte con esclusione delle opere murarie e del collegamento equipotenziale, delle dimensioni di altezza 1.960 mm: / - Base 400 mm.	CAD		837,10	12,700%
IT.IV.K.3063.C	Serranda di taratura con telaio e pale in alluminio estruso con profilo alato, passo alette 150 mm, spessore cassa 120 mm, con leveraggi interni, data in opera a perfetta regola d'arte con esclusione delle opere murarie e del collegamento equipotenziale, delle dimensioni di altezza 1.960 mm: / - Base 600 mm.	CAD		970,66	11,000%
IT.IV.K.3063.D	Serranda di taratura con telaio e pale in alluminio estruso con profilo alato, passo alette 150 mm, spessore cassa 120 mm, con leveraggi interni, data in opera a perfetta regola d'arte con esclusione delle opere murarie e del collegamento equipotenziale, delle dimensioni di altezza 1.960 mm: / - Base 800 mm.	CAD		1105,32	9,600%
IT.IV.K.3063.E	Serranda di taratura con telaio e pale in alluminio estruso con profilo alato, passo alette 150 mm, spessore cassa 120 mm, con leveraggi interni, data in opera a perfetta regola d'arte con esclusione delle opere murarie e del collegamento equipotenziale, delle dimensioni di altezza 1.960 mm: / - Base 1.000 mm.	CAD		1238,92	8,600%
IT.IV.K.3063.F	Serranda di taratura con telaio e pale in alluminio estruso con profilo alato, passo alette 150 mm, spessore cassa 120 mm, con leveraggi interni, data in opera a perfetta regola d'arte con esclusione delle opere murarie e del collegamento equipotenziale, delle dimensioni di altezza 1.960 mm: / - Base 1.200 mm.	CAD		1373,01	7,800%
IT.IV.K.3063.G	Serranda di taratura con telaio e pale in alluminio estruso con profilo alato, passo alette 150 mm, spessore cassa 120 mm, con leveraggi interni, data in opera a perfetta regola d'arte con esclusione delle opere murarie e del collegamento equipotenziale, delle dimensioni di altezza 1.960 mm: / - Base 1.400 mm.	CAD		1507,13	7,100%
IT.IV.K.3063.H	Serranda di taratura con telaio e pale in alluminio estruso con profilo alato, passo alette 150 mm, spessore cassa 120 mm, con leveraggi interni, data in opera a perfetta regola d'arte con esclusione delle opere murarie e del collegamento equipotenziale, delle dimensioni di altezza 1.960 mm: / - Base 1.600 mm.	CAD		1641,26	6,500%
IT.IV.K.3063.I	Serranda di taratura con telaio e pale in alluminio estruso con profilo alato, passo alette 150 mm, spessore cassa 120 mm, con leveraggi interni, data in opera a perfetta regola d'arte con esclusione delle opere murarie e del collegamento equipotenziale, delle dimensioni di altezza 1.960 mm: / - Base 1.800 mm.	CAD		1775,35	6,000%
IT.IV.K.3063.J	Serranda di taratura con telaio e pale in alluminio estruso con profilo alato, passo alette 150 mm, spessore cassa 120 mm, con leveraggi interni, data in opera a perfetta regola d'arte con esclusione delle opere murarie e del collegamento equipotenziale, delle dimensioni di altezza 1.960 mm: / - Base 2.000 mm.	CAD		1908,95	5,600%
IT.IV.K.3064	Serranda di taratura con telaio e pale in alluminio estruso con profilo alato, passo alette 150 mm, spessore cassa 120 mm, con leveraggi interni, data in opera a perfetta regola d'arte con esclusione delle opere murarie e del collegamento equipotenziale, delle dimensioni di altezza 2.110 mm:
IT.IV.K.3064.A	Serranda di taratura con telaio e pale in alluminio estruso con profilo alato, passo alette 150 mm, spessore cassa 120 mm, con leveraggi interni, data in opera a perfetta regola d'arte con esclusione delle opere murarie e del collegamento equipotenziale, delle dimensioni di altezza 2.110 mm: / - Base 200 mm.	CAD		719,76	14,800%
IT.IV.K.3064.B	Serranda di taratura con telaio e pale in alluminio estruso con profilo alato, passo alette 150 mm, spessore cassa 120 mm, con leveraggi interni, data in opera a perfetta regola d'arte con esclusione delle opere murarie e del collegamento equipotenziale, delle dimensioni di altezza 2.110 mm: / - Base 400 mm.	CAD		864,15	12,300%
IT.IV.K.3064.C	Serranda di taratura con telaio e pale in alluminio estruso con profilo alato, passo alette 150 mm, spessore cassa 120 mm, con leveraggi interni, data in opera a perfetta regola d'arte con esclusione delle opere murarie e del collegamento equipotenziale, delle dimensioni di altezza 2.110 mm: / - Base 600 mm.	CAD		1006,91	10,600%
IT.IV.K.3064.D	Serranda di taratura con telaio e pale in alluminio estruso con profilo alato, passo alette 150 mm, spessore cassa 120 mm, con leveraggi interni, data in opera a perfetta regola d'arte con esclusione delle opere murarie e del collegamento equipotenziale, delle dimensioni di altezza 2.110 mm: / - Base 800 mm.	CAD		1150,75	9,300%
IT.IV.K.3064.E	Serranda di taratura con telaio e pale in alluminio estruso con profilo alato, passo alette 150 mm, spessore cassa 120 mm, con leveraggi interni, data in opera a perfetta regola d'arte con esclusione delle opere murarie e del collegamento equipotenziale, delle dimensioni di altezza 2.110 mm: / - Base 1.000 mm.	CAD		1285,40	8,300%
IT.IV.K.3064.F	Serranda di taratura con telaio e pale in alluminio estruso con profilo alato, passo alette 150 mm, spessore cassa 120 mm, con leveraggi interni, data in opera a perfetta regola d'arte con esclusione delle opere murarie e del collegamento equipotenziale, delle dimensioni di altezza 2.110 mm: / - Base 1.200 mm.	CAD		1421,68	7,500%
IT.IV.K.3064.G	Serranda di taratura con telaio e pale in alluminio estruso con profilo alato, passo alette 150 mm, spessore cassa 120 mm, con leveraggi interni, data in opera a perfetta regola d'arte con esclusione delle opere murarie e del collegamento equipotenziale, delle dimensioni di altezza 2.110 mm: / - Base 1.400 mm.	CAD		1559,05	6,800%
IT.IV.K.3064.H	Serranda di taratura con telaio e pale in alluminio estruso con profilo alato, passo alette 150 mm, spessore cassa 120 mm, con leveraggi interni, data in opera a perfetta regola d'arte con esclusione delle opere murarie e del collegamento equipotenziale, delle dimensioni di altezza 2.110 mm: / - Base 1.600 mm.	CAD		1702,92	6,300%
IT.IV.K.3064.I	Serranda di taratura con telaio e pale in alluminio estruso con profilo alato, passo alette 150 mm, spessore cassa 120 mm, con leveraggi interni, data in opera a perfetta regola d'arte con esclusione delle opere murarie e del collegamento equipotenziale, delle dimensioni di altezza 2.110 mm: / - Base 1.800 mm.	CAD		1842,97	5,800%
IT.IV.K.3064.J	Serranda di taratura con telaio e pale in alluminio estruso con profilo alato, passo alette 150 mm, spessore cassa 120 mm, con leveraggi interni, data in opera a perfetta regola d'arte con esclusione delle opere murarie e del collegamento equipotenziale, delle dimensioni di altezza 2.110 mm: / - Base 2.000 mm.	CAD		1976,01	5,400%
IT.IV.L	COIBENTAZIONE CANALI
IT.IV.L.3000	Coibentazione esterna di canale in lamiera zincata con materassino in fibra minerale spessore 50 mm, finitura esterna con carta d'alluminio retinata e giunzioni nastrate rifinito esternamente con rete metallica zincata a maglia esagonale, in opera compreso l'onere per il materiale di consumo, per canali posti a terra.
IT.IV.L.3000.A	Coibentazione esterna di canale in lamiera zincata con materassino in fibra minerale spessore 50 mm, finitura esterna con carta d'alluminio retinata e giunzioni nastrate rifinito esternamente con rete metallica zincata a maglia esagonale, in opera compreso l'onere per il materiale di consumo, per canali posti a terra. / - Materassino in fibra minerale spessore 50 mm, finitura esterna con carta d'alluminio retinata.	M2		27,61	50,400%
IT.IV.L.3001	Coibentazione esterna di canale in lamiera zincata posto ad una altezza massima di 3 m, realizzata con materassino in lana minerale fermata con filo d'acciaio zincato, rivestito esternamente con lamierino di alluminio spessore 6/10 con bordi sovrapposti (altezza rivestimento circa 3 cm e fissati con viti autofilettanti, in opera compresa siliconatura delle giunzioni.
IT.IV.L.3001.A	Coibentazione esterna di canale in lamiera zincata posto ad una altezza massima di 3 m, realizzata con materassino in lana minerale fermata con filo d'acciaio zincato, rivestito esternamente con lamierino di alluminio spessore 6/10 con bordi sovrapposti (altezza rivestimento circa 3 cm e fissati con viti autofilettanti, in opera compresa siliconatura delle giunzioni. / - materassino in lana minerale rivestito esternamente con lamierino di alluminio spessore 6/10.	M2		24,81	56,100%
IT.IV.M	BOCCHETTE E DIFFUSORI LINEARI, CIRCOLARI E QUADRATI
IT.IV.M.3000	Bocchette di mandata, a doppia deflessione regolabile completa di serranda di taratura e controtelaio, data in opera a perfetta regola d'arte, in acciaio RAL 9010, delle dimensioni di altezza 100 mm:
IT.IV.M.3000.A	Bocchette di mandata, a doppia deflessione regolabile completa di serranda di taratura e controtelaio, data in opera a perfetta regola d'arte, in acciaio RAL 9010, delle dimensioni di altezza 100 mm: / - Base 200 mm.	CAD		59,52	39,800%
IT.IV.M.3000.B	Bocchette di mandata, a doppia deflessione regolabile completa di serranda di taratura e controtelaio, data in opera a perfetta regola d'arte, in acciaio RAL 9010, delle dimensioni di altezza 100 mm: / - Base 300 mm.	CAD		64,10	36,900%
IT.IV.M.3000.C	Bocchette di mandata, a doppia deflessione regolabile completa di serranda di taratura e controtelaio, data in opera a perfetta regola d'arte, in acciaio RAL 9010, delle dimensioni di altezza 100 mm: / - Base 400 mm.	CAD		68,37	34,600%
IT.IV.M.3000.D	Bocchette di mandata, a doppia deflessione regolabile completa di serranda di taratura e controtelaio, data in opera a perfetta regola d'arte, in acciaio RAL 9010, delle dimensioni di altezza 100 mm: / - Base 500 mm.	CAD		74,82	31,600%
IT.IV.M.3000.E	Bocchette di mandata, a doppia deflessione regolabile completa di serranda di taratura e controtelaio, data in opera a perfetta regola d'arte, in acciaio RAL 9010, delle dimensioni di altezza 100 mm: / - Base 600 mm.	CAD		80,74	29,300%
IT.IV.M.3000.F	Bocchette di mandata, a doppia deflessione regolabile completa di serranda di taratura e controtelaio, data in opera a perfetta regola d'arte, in acciaio RAL 9010, delle dimensioni di altezza 100 mm: / - Base 800 mm.	CAD		89,63	26,400%
IT.IV.M.3000.G	Bocchette di mandata, a doppia deflessione regolabile completa di serranda di taratura e controtelaio, data in opera a perfetta regola d'arte, in acciaio RAL 9010, delle dimensioni di altezza 100 mm: / - Base 1.000 mm.	CAD		101,19	23,400%
IT.IV.M.3000.H	Bocchette di mandata, a doppia deflessione regolabile completa di serranda di taratura e controtelaio, data in opera a perfetta regola d'arte, in acciaio RAL 9010, delle dimensioni di altezza 100 mm: / - Base 1.200 mm.	CAD		114,58	20,700%
IT.IV.M.3001	Bocchette di mandata, a doppia deflessione regolabile completa di serranda di taratura e controtelaio, data in opera a perfetta regola d'arte, in acciaio RAL 9010, delle dimensioni di altezza 150 mm:
IT.IV.M.3001.A	Bocchette di mandata, a doppia deflessione regolabile completa di serranda di taratura e controtelaio, data in opera a perfetta regola d'arte, in acciaio RAL 9010, delle dimensioni di altezza 150 mm: / - Base 200 mm.	CAD		62,33	38,000%
IT.IV.M.3001.B	Bocchette di mandata, a doppia deflessione regolabile completa di serranda di taratura e controtelaio, data in opera a perfetta regola d'arte, in acciaio RAL 9010, delle dimensioni di altezza 150 mm: / - Base 300 mm.	CAD		67,83	34,900%
IT.IV.M.3001.C	Bocchette di mandata, a doppia deflessione regolabile completa di serranda di taratura e controtelaio, data in opera a perfetta regola d'arte, in acciaio RAL 9010, delle dimensioni di altezza 150 mm: / - Base 400 mm.	CAD		74,68	31,700%
IT.IV.M.3001.D	Bocchette di mandata, a doppia deflessione regolabile completa di serranda di taratura e controtelaio, data in opera a perfetta regola d'arte, in acciaio RAL 9010, delle dimensioni di altezza 150 mm: / - Base 500 mm.	CAD		81,65	29,000%
IT.IV.M.3001.E	Bocchette di mandata, a doppia deflessione regolabile completa di serranda di taratura e controtelaio, data in opera a perfetta regola d'arte, in acciaio RAL 9010, delle dimensioni di altezza 150 mm: / - Base 600 mm.	CAD		86,49	27,400%
IT.IV.M.3001.F	Bocchette di mandata, a doppia deflessione regolabile completa di serranda di taratura e controtelaio, data in opera a perfetta regola d'arte, in acciaio RAL 9010, delle dimensioni di altezza 150 mm: / - Base 800 mm.	CAD		102,58	23,100%
IT.IV.M.3001.G	Bocchette di mandata, a doppia deflessione regolabile completa di serranda di taratura e controtelaio, data in opera a perfetta regola d'arte, in acciaio RAL 9010, delle dimensioni di altezza 150 mm: / - Base 1.000 mm.	CAD		118,88	19,900%
IT.IV.M.3001.H	Bocchette di mandata, a doppia deflessione regolabile completa di serranda di taratura e controtelaio, data in opera a perfetta regola d'arte, in acciaio RAL 9010, delle dimensioni di altezza 150 mm: / - Base 1.200 mm.	CAD		131,81	18,000%
IT.IV.M.3002	Bocchette di mandata, a doppia deflessione regolabile completa di serranda di taratura e controtelaio, data in opera a perfetta regola d'arte, in acciaio RAL 9010, delle dimensioni di altezza 200 mm:
IT.IV.M.3002.A	Bocchette di mandata, a doppia deflessione regolabile completa di serranda di taratura e controtelaio, data in opera a perfetta regola d'arte, in acciaio RAL 9010, delle dimensioni di altezza 200 mm: / - Base 200 mm.	CAD		64,90	36,500%
IT.IV.M.3002.B	Bocchette di mandata, a doppia deflessione regolabile completa di serranda di taratura e controtelaio, data in opera a perfetta regola d'arte, in acciaio RAL 9010, delle dimensioni di altezza 200 mm: / - Base 300 mm.	CAD		72,03	32,900%
IT.IV.M.3002.C	Bocchette di mandata, a doppia deflessione regolabile completa di serranda di taratura e controtelaio, data in opera a perfetta regola d'arte, in acciaio RAL 9010, delle dimensioni di altezza 200 mm: / - Base 400 mm.	CAD		81,02	29,200%
IT.IV.M.3002.D	Bocchette di mandata, a doppia deflessione regolabile completa di serranda di taratura e controtelaio, data in opera a perfetta regola d'arte, in acciaio RAL 9010, delle dimensioni di altezza 200 mm: / - Base 500 mm.	CAD		89,45	26,500%
IT.IV.M.3002.E	Bocchette di mandata, a doppia deflessione regolabile completa di serranda di taratura e controtelaio, data in opera a perfetta regola d'arte, in acciaio RAL 9010, delle dimensioni di altezza 200 mm: / - Base 600 mm.	CAD		96,82	24,500%
IT.IV.M.3002.F	Bocchette di mandata, a doppia deflessione regolabile completa di serranda di taratura e controtelaio, data in opera a perfetta regola d'arte, in acciaio RAL 9010, delle dimensioni di altezza 200 mm: / - Base 800 mm.	CAD		113,97	20,800%
IT.IV.M.3002.G	Bocchette di mandata, a doppia deflessione regolabile completa di serranda di taratura e controtelaio, data in opera a perfetta regola d'arte, in acciaio RAL 9010, delle dimensioni di altezza 200 mm: / - Base 1.000 mm.	CAD		130,49	18,100%
IT.IV.M.3002.H	Bocchette di mandata, a doppia deflessione regolabile completa di serranda di taratura e controtelaio, data in opera a perfetta regola d'arte, in acciaio RAL 9010, delle dimensioni di altezza 200 mm: / - Base 1.200 mm.	CAD		151,36	15,600%
IT.IV.M.3003	Bocchette di mandata, a doppia deflessione regolabile completa di serranda di taratura e controtelaio, data in opera a perfetta regola d'arte, in acciaio RAL 9010, delle dimensioni di altezza 300 mm:
IT.IV.M.3003.A	Bocchette di mandata, a doppia deflessione regolabile completa di serranda di taratura e controtelaio, data in opera a perfetta regola d'arte, in acciaio RAL 9010, delle dimensioni di altezza 300 mm: / - Base 200 mm.	CAD		57,88	40,900%
IT.IV.M.3003.B	Bocchette di mandata, a doppia deflessione regolabile completa di serranda di taratura e controtelaio, data in opera a perfetta regola d'arte, in acciaio RAL 9010, delle dimensioni di altezza 300 mm: / - Base 300 mm.	CAD		84,01	28,200%
IT.IV.M.3003.C	Bocchette di mandata, a doppia deflessione regolabile completa di serranda di taratura e controtelaio, data in opera a perfetta regola d'arte, in acciaio RAL 9010, delle dimensioni di altezza 300 mm: / - Base 400 mm.	CAD		92,53	25,600%
IT.IV.M.3003.D	Bocchette di mandata, a doppia deflessione regolabile completa di serranda di taratura e controtelaio, data in opera a perfetta regola d'arte, in acciaio RAL 9010, delle dimensioni di altezza 300 mm: / - Base 500 mm.	CAD		103,46	22,900%
IT.IV.M.3003.E	Bocchette di mandata, a doppia deflessione regolabile completa di serranda di taratura e controtelaio, data in opera a perfetta regola d'arte, in acciaio RAL 9010, delle dimensioni di altezza 300 mm: / - Base 600 mm.	CAD		114,20	20,700%
IT.IV.M.3003.F	Bocchette di mandata, a doppia deflessione regolabile completa di serranda di taratura e controtelaio, data in opera a perfetta regola d'arte, in acciaio RAL 9010, delle dimensioni di altezza 300 mm: / - Base 800 mm.	CAD		134,01	17,700%
IT.IV.M.3003.G	Bocchette di mandata, a doppia deflessione regolabile completa di serranda di taratura e controtelaio, data in opera a perfetta regola d'arte, in acciaio RAL 9010, delle dimensioni di altezza 300 mm: / - Base 1.000 mm.	CAD		158,88	14,900%
IT.IV.M.3003.H	Bocchette di mandata, a doppia deflessione regolabile completa di serranda di taratura e controtelaio, data in opera a perfetta regola d'arte, in acciaio RAL 9010, delle dimensioni di altezza 300 mm: / - Base 1.200 mm.	CAD		183,65	12,900%
IT.IV.M.3004	Bocchette di mandata, a doppia deflessione regolabile completa di serranda di taratura e controtelaio, data in opera a perfetta regola d'arte, in acciaio RAL 9010, delle dimensioni di altezza 400 mm:
IT.IV.M.3004.A	Bocchette di mandata, a doppia deflessione regolabile completa di serranda di taratura e controtelaio, data in opera a perfetta regola d'arte, in acciaio RAL 9010, delle dimensioni di altezza 400 mm: / - Base 200 mm.	CAD		61,47	38,500%
IT.IV.M.3004.B	Bocchette di mandata, a doppia deflessione regolabile completa di serranda di taratura e controtelaio, data in opera a perfetta regola d'arte, in acciaio RAL 9010, delle dimensioni di altezza 400 mm: / - Base 300 mm.	CAD		77,21	30,700%
IT.IV.M.3004.C	Bocchette di mandata, a doppia deflessione regolabile completa di serranda di taratura e controtelaio, data in opera a perfetta regola d'arte, in acciaio RAL 9010, delle dimensioni di altezza 400 mm: / - Base 400 mm.	CAD		106,11	22,300%
IT.IV.M.3004.D	Bocchette di mandata, a doppia deflessione regolabile completa di serranda di taratura e controtelaio, data in opera a perfetta regola d'arte, in acciaio RAL 9010, delle dimensioni di altezza 400 mm: / - Base 500 mm.	CAD		120,12	19,700%
IT.IV.M.3004.E	Bocchette di mandata, a doppia deflessione regolabile completa di serranda di taratura e controtelaio, data in opera a perfetta regola d'arte, in acciaio RAL 9010, delle dimensioni di altezza 400 mm: / - Base 600 mm.	CAD		131,02	18,100%
IT.IV.M.3004.F	Bocchette di mandata, a doppia deflessione regolabile completa di serranda di taratura e controtelaio, data in opera a perfetta regola d'arte, in acciaio RAL 9010, delle dimensioni di altezza 400 mm: / - Base 800 mm.	CAD		162,29	14,600%
IT.IV.M.3004.G	Bocchette di mandata, a doppia deflessione regolabile completa di serranda di taratura e controtelaio, data in opera a perfetta regola d'arte, in acciaio RAL 9010, delle dimensioni di altezza 400 mm: / - Base 1.000 mm.	CAD		192,35	12,300%
IT.IV.M.3004.H	Bocchette di mandata, a doppia deflessione regolabile completa di serranda di taratura e controtelaio, data in opera a perfetta regola d'arte, in acciaio RAL 9010, delle dimensioni di altezza 400 mm: / - Base 1.200 mm.	CAD		223,11	10,600%
IT.IV.M.3005	Bocchette di mandata, a doppia deflessione regolabile completa di serranda di taratura e controtelaio, data in opera a perfetta regola d'arte, in alluminio anodizzato naturale, delle dimensioni di altezza 100 mm:
IT.IV.M.3005.A	Bocchette di mandata, a doppia deflessione regolabile completa di serranda di taratura e controtelaio, data in opera a perfetta regola d'arte, in alluminio anodizzato naturale, delle dimensioni di altezza 100 mm: / - Base 200 mm.	CAD		59,19	40,000%
IT.IV.M.3005.B	Bocchette di mandata, a doppia deflessione regolabile completa di serranda di taratura e controtelaio, data in opera a perfetta regola d'arte, in alluminio anodizzato naturale, delle dimensioni di altezza 100 mm: / - Base 300 mm.	CAD		64,53	36,700%
IT.IV.M.3005.C	Bocchette di mandata, a doppia deflessione regolabile completa di serranda di taratura e controtelaio, data in opera a perfetta regola d'arte, in alluminio anodizzato naturale, delle dimensioni di altezza 100 mm: / - Base 400 mm.	CAD		69,99	33,800%
IT.IV.M.3005.D	Bocchette di mandata, a doppia deflessione regolabile completa di serranda di taratura e controtelaio, data in opera a perfetta regola d'arte, in alluminio anodizzato naturale, delle dimensioni di altezza 100 mm: / - Base 500 mm.	CAD		76,64	30,900%
IT.IV.M.3005.E	Bocchette di mandata, a doppia deflessione regolabile completa di serranda di taratura e controtelaio, data in opera a perfetta regola d'arte, in alluminio anodizzato naturale, delle dimensioni di altezza 100 mm: / - Base 600 mm.	CAD		83,57	28,300%
IT.IV.M.3005.F	Bocchette di mandata, a doppia deflessione regolabile completa di serranda di taratura e controtelaio, data in opera a perfetta regola d'arte, in alluminio anodizzato naturale, delle dimensioni di altezza 100 mm: / - Base 800 mm.	CAD		95,88	24,700%
IT.IV.M.3005.G	Bocchette di mandata, a doppia deflessione regolabile completa di serranda di taratura e controtelaio, data in opera a perfetta regola d'arte, in alluminio anodizzato naturale, delle dimensioni di altezza 100 mm: / - Base 1.000 mm.	CAD		116,04	20,400%
IT.IV.M.3005.H	Bocchette di mandata, a doppia deflessione regolabile completa di serranda di taratura e controtelaio, data in opera a perfetta regola d'arte, in alluminio anodizzato naturale, delle dimensioni di altezza 100 mm: / - Base 1.200 mm.	CAD		129,63	18,300%
IT.IV.M.3006	Bocchette di mandata, a doppia deflessione regolabile completa di serranda di taratura e controtelaio, data in opera a perfetta regola d'arte, in alluminio anodizzato naturale, delle dimensioni di altezza 150 mm:
IT.IV.M.3006.A	Bocchette di mandata, a doppia deflessione regolabile completa di serranda di taratura e controtelaio, data in opera a perfetta regola d'arte, in alluminio anodizzato naturale, delle dimensioni di altezza 150 mm: / - Base 200 mm.	CAD		61,75	38,300%
IT.IV.M.3006.B	Bocchette di mandata, a doppia deflessione regolabile completa di serranda di taratura e controtelaio, data in opera a perfetta regola d'arte, in alluminio anodizzato naturale, delle dimensioni di altezza 150 mm: / - Base 300 mm.	CAD		68,34	34,600%
IT.IV.M.3006.C	Bocchette di mandata, a doppia deflessione regolabile completa di serranda di taratura e controtelaio, data in opera a perfetta regola d'arte, in alluminio anodizzato naturale, delle dimensioni di altezza 150 mm: / - Base 400 mm.	CAD		76,10	31,100%
IT.IV.M.3006.D	Bocchette di mandata, a doppia deflessione regolabile completa di serranda di taratura e controtelaio, data in opera a perfetta regola d'arte, in alluminio anodizzato naturale, delle dimensioni di altezza 150 mm: / - Base 500 mm.	CAD		85,65	27,600%
IT.IV.M.3006.E	Bocchette di mandata, a doppia deflessione regolabile completa di serranda di taratura e controtelaio, data in opera a perfetta regola d'arte, in alluminio anodizzato naturale, delle dimensioni di altezza 150 mm: / - Base 600 mm.	CAD		91,73	25,800%
IT.IV.M.3006.F	Bocchette di mandata, a doppia deflessione regolabile completa di serranda di taratura e controtelaio, data in opera a perfetta regola d'arte, in alluminio anodizzato naturale, delle dimensioni di altezza 150 mm: / - Base 800 mm.	CAD		108,78	21,800%
IT.IV.M.3006.G	Bocchette di mandata, a doppia deflessione regolabile completa di serranda di taratura e controtelaio, data in opera a perfetta regola d'arte, in alluminio anodizzato naturale, delle dimensioni di altezza 150 mm: / - Base 1.000 mm.	CAD		129,91	18,200%
IT.IV.M.3006.H	Bocchette di mandata, a doppia deflessione regolabile completa di serranda di taratura e controtelaio, data in opera a perfetta regola d'arte, in alluminio anodizzato naturale, delle dimensioni di altezza 150 mm: / - Base 1.200 mm.	CAD		145,85	16,200%
IT.IV.M.3007	Bocchette di mandata, a doppia deflessione regolabile completa di serranda di taratura e controtelaio, data in opera a perfetta regola d'arte, in alluminio anodizzato naturale, delle dimensioni di altezza 200 mm:
IT.IV.M.3007.A	Bocchette di mandata, a doppia deflessione regolabile completa di serranda di taratura e controtelaio, data in opera a perfetta regola d'arte, in alluminio anodizzato naturale, delle dimensioni di altezza 200 mm: / - Base 200 mm.	CAD		65,20	36,300%
IT.IV.M.3007.B	Bocchette di mandata, a doppia deflessione regolabile completa di serranda di taratura e controtelaio, data in opera a perfetta regola d'arte, in alluminio anodizzato naturale, delle dimensioni di altezza 200 mm: / - Base 300 mm.	CAD		73,45	32,200%
IT.IV.M.3007.C	Bocchette di mandata, a doppia deflessione regolabile completa di serranda di taratura e controtelaio, data in opera a perfetta regola d'arte, in alluminio anodizzato naturale, delle dimensioni di altezza 200 mm: / - Base 400 mm.	CAD		84,05	28,200%
IT.IV.M.3007.D	Bocchette di mandata, a doppia deflessione regolabile completa di serranda di taratura e controtelaio, data in opera a perfetta regola d'arte, in alluminio anodizzato naturale, delle dimensioni di altezza 200 mm: / - Base 500 mm.	CAD		94,11	25,200%
IT.IV.M.3007.E	Bocchette di mandata, a doppia deflessione regolabile completa di serranda di taratura e controtelaio, data in opera a perfetta regola d'arte, in alluminio anodizzato naturale, delle dimensioni di altezza 200 mm: / - Base 600 mm.	CAD		104,96	22,600%
IT.IV.M.3007.F	Bocchette di mandata, a doppia deflessione regolabile completa di serranda di taratura e controtelaio, data in opera a perfetta regola d'arte, in alluminio anodizzato naturale, delle dimensioni di altezza 200 mm: / - Base 800 mm.	CAD		121,84	19,400%
IT.IV.M.3007.G	Bocchette di mandata, a doppia deflessione regolabile completa di serranda di taratura e controtelaio, data in opera a perfetta regola d'arte, in alluminio anodizzato naturale, delle dimensioni di altezza 200 mm: / - Base 1.000 mm.	CAD		139,07	17,000%
IT.IV.M.3007.H	Bocchette di mandata, a doppia deflessione regolabile completa di serranda di taratura e controtelaio, data in opera a perfetta regola d'arte, in alluminio anodizzato naturale, delle dimensioni di altezza 200 mm: / - Base 1.200 mm.	CAD		161,63	14,600%
IT.IV.M.3008	Bocchette di mandata, a doppia deflessione regolabile completa di serranda di taratura e controtelaio, data in opera a perfetta regola d'arte, in alluminio anodizzato naturale, delle dimensioni di altezza 300 mm:
IT.IV.M.3008.A	Bocchette di mandata, a doppia deflessione regolabile completa di serranda di taratura e controtelaio, data in opera a perfetta regola d'arte, in alluminio anodizzato naturale, delle dimensioni di altezza 300 mm: / - Base 200 mm.	CAD		62,00	38,200%
IT.IV.M.3008.B	Bocchette di mandata, a doppia deflessione regolabile completa di serranda di taratura e controtelaio, data in opera a perfetta regola d'arte, in alluminio anodizzato naturale, delle dimensioni di altezza 300 mm: / - Base 300 mm.	CAD		86,24	27,500%
IT.IV.M.3008.C	Bocchette di mandata, a doppia deflessione regolabile completa di serranda di taratura e controtelaio, data in opera a perfetta regola d'arte, in alluminio anodizzato naturale, delle dimensioni di altezza 300 mm: / - Base 400 mm.	CAD		99,51	23,800%
IT.IV.M.3008.D	Bocchette di mandata, a doppia deflessione regolabile completa di serranda di taratura e controtelaio, data in opera a perfetta regola d'arte, in alluminio anodizzato naturale, delle dimensioni di altezza 300 mm: / - Base 500 mm.	CAD		111,27	21,300%
IT.IV.M.3008.E	Bocchette di mandata, a doppia deflessione regolabile completa di serranda di taratura e controtelaio, data in opera a perfetta regola d'arte, in alluminio anodizzato naturale, delle dimensioni di altezza 300 mm: / - Base 600 mm.	CAD		122,22	19,400%
IT.IV.M.3008.F	Bocchette di mandata, a doppia deflessione regolabile completa di serranda di taratura e controtelaio, data in opera a perfetta regola d'arte, in alluminio anodizzato naturale, delle dimensioni di altezza 300 mm: / - Base 800 mm.	CAD		142,66	16,600%
IT.IV.M.3008.G	Bocchette di mandata, a doppia deflessione regolabile completa di serranda di taratura e controtelaio, data in opera a perfetta regola d'arte, in alluminio anodizzato naturale, delle dimensioni di altezza 300 mm: / - Base 1.000 mm.	CAD		169,27	14,000%
IT.IV.M.3008.H	Bocchette di mandata, a doppia deflessione regolabile completa di serranda di taratura e controtelaio, data in opera a perfetta regola d'arte, in alluminio anodizzato naturale, delle dimensioni di altezza 300 mm: / - Base 1.200 mm.	CAD		194,42	12,200%
IT.IV.M.3009	Bocchette di mandata, a doppia deflessione regolabile completa di serranda di taratura e controtelaio, data in opera a perfetta regola d'arte, in alluminio anodizzato naturale, delle dimensioni di altezza 400 mm:
IT.IV.M.3009.A	Bocchette di mandata, a doppia deflessione regolabile completa di serranda di taratura e controtelaio, data in opera a perfetta regola d'arte, in alluminio anodizzato naturale, delle dimensioni di altezza 400 mm: / - Base 200 mm.	CAD		68,76	34,400%
IT.IV.M.3009.B	Bocchette di mandata, a doppia deflessione regolabile completa di serranda di taratura e controtelaio, data in opera a perfetta regola d'arte, in alluminio anodizzato naturale, delle dimensioni di altezza 400 mm: / - Base 300 mm.	CAD		82,34	28,800%
IT.IV.M.3009.C	Bocchette di mandata, a doppia deflessione regolabile completa di serranda di taratura e controtelaio, data in opera a perfetta regola d'arte, in alluminio anodizzato naturale, delle dimensioni di altezza 400 mm: / - Base 400 mm.	CAD		114,82	20,600%
IT.IV.M.3009.D	Bocchette di mandata, a doppia deflessione regolabile completa di serranda di taratura e controtelaio, data in opera a perfetta regola d'arte, in alluminio anodizzato naturale, delle dimensioni di altezza 400 mm: / - Base 500 mm.	CAD		131,15	18,100%
IT.IV.M.3009.E	Bocchette di mandata, a doppia deflessione regolabile completa di serranda di taratura e controtelaio, data in opera a perfetta regola d'arte, in alluminio anodizzato naturale, delle dimensioni di altezza 400 mm: / - Base 600 mm.	CAD		146,05	16,200%
IT.IV.M.3009.F	Bocchette di mandata, a doppia deflessione regolabile completa di serranda di taratura e controtelaio, data in opera a perfetta regola d'arte, in alluminio anodizzato naturale, delle dimensioni di altezza 400 mm: / - Base 800 mm.	CAD		175,22	13,500%
IT.IV.M.3009.G	Bocchette di mandata, a doppia deflessione regolabile completa di serranda di taratura e controtelaio, data in opera a perfetta regola d'arte, in alluminio anodizzato naturale, delle dimensioni di altezza 400 mm: / - Base 1.000 mm.	CAD		209,25	11,300%
IT.IV.M.3009.H	Bocchette di mandata, a doppia deflessione regolabile completa di serranda di taratura e controtelaio, data in opera a perfetta regola d'arte, in alluminio anodizzato naturale, delle dimensioni di altezza 400 mm: / - Base 1.200 mm.	CAD		240,67	9,800%
IT.IV.M.3010	Bocchetta di mandata e ripresa a doppio ordine di alette orientabili, per canali circolari, completa di serranda di taratura data in opera a perfetta regola d'arte, in acciaio zincato, delle dimensioni di altezza 75 mm:
IT.IV.M.3010.A	Bocchetta di mandata e ripresa a doppio ordine di alette orientabili, per canali circolari, completa di serranda di taratura data in opera a perfetta regola d'arte, in acciaio zincato, delle dimensioni di altezza 75 mm: / - Base 325 mm.	CAD		79,36	29,800%
IT.IV.M.3010.B	Bocchetta di mandata e ripresa a doppio ordine di alette orientabili, per canali circolari, completa di serranda di taratura data in opera a perfetta regola d'arte, in acciaio zincato, delle dimensioni di altezza 75 mm: / - Base 425 mm.	CAD		87,81	27,000%
IT.IV.M.3010.C	Bocchetta di mandata e ripresa a doppio ordine di alette orientabili, per canali circolari, completa di serranda di taratura data in opera a perfetta regola d'arte, in acciaio zincato, delle dimensioni di altezza 75 mm: / - Base 525 mm.	CAD		98,46	24,000%
IT.IV.M.3010.D	Bocchetta di mandata e ripresa a doppio ordine di alette orientabili, per canali circolari, completa di serranda di taratura data in opera a perfetta regola d'arte, in acciaio zincato, delle dimensioni di altezza 75 mm: / - Base 625 mm.	CAD		105,92	22,400%
IT.IV.M.3010.E	Bocchetta di mandata e ripresa a doppio ordine di alette orientabili, per canali circolari, completa di serranda di taratura data in opera a perfetta regola d'arte, in acciaio zincato, delle dimensioni di altezza 75 mm: / - Base 825 mm.	CAD		118,07	20,100%
IT.IV.M.3010.F	Bocchetta di mandata e ripresa a doppio ordine di alette orientabili, per canali circolari, completa di serranda di taratura data in opera a perfetta regola d'arte, in acciaio zincato, delle dimensioni di altezza 75 mm: / - Base 1.025 mm.	CAD		135,32	17,500%
IT.IV.M.3011	Bocchetta di mandata e ripresa a doppio ordine di alette orientabili, per canali circolari, completa di serranda di taratura data in opera a perfetta regola d'arte, in acciaio zincato, delle dimensioni di altezza 125 mm:
IT.IV.M.3011.A	Bocchetta di mandata e ripresa a doppio ordine di alette orientabili, per canali circolari, completa di serranda di taratura data in opera a perfetta regola d'arte, in acciaio zincato, delle dimensioni di altezza 125 mm: / - Base 325 mm.	CAD		85,94	27,500%
IT.IV.M.3011.B	Bocchetta di mandata e ripresa a doppio ordine di alette orientabili, per canali circolari, completa di serranda di taratura data in opera a perfetta regola d'arte, in acciaio zincato, delle dimensioni di altezza 125 mm: / - Base 425 mm.	CAD		99,19	23,900%
IT.IV.M.3011.C	Bocchetta di mandata e ripresa a doppio ordine di alette orientabili, per canali circolari, completa di serranda di taratura data in opera a perfetta regola d'arte, in acciaio zincato, delle dimensioni di altezza 125 mm: / - Base 525 mm.	CAD		104,89	22,600%
IT.IV.M.3011.D	Bocchetta di mandata e ripresa a doppio ordine di alette orientabili, per canali circolari, completa di serranda di taratura data in opera a perfetta regola d'arte, in acciaio zincato, delle dimensioni di altezza 125 mm: / - Base 625 mm.	CAD		114,32	20,700%
IT.IV.M.3011.E	Bocchetta di mandata e ripresa a doppio ordine di alette orientabili, per canali circolari, completa di serranda di taratura data in opera a perfetta regola d'arte, in acciaio zincato, delle dimensioni di altezza 125 mm: / - Base 825 mm.	CAD		132,92	17,800%
IT.IV.M.3011.F	Bocchetta di mandata e ripresa a doppio ordine di alette orientabili, per canali circolari, completa di serranda di taratura data in opera a perfetta regola d'arte, in acciaio zincato, delle dimensioni di altezza 125 mm: / - Base 1.025 mm.	CAD		150,91	15,700%
IT.IV.M.3012	Bocchetta di mandata e ripresa a doppio ordine di alette orientabili, per canali circolari, completa di serranda di taratura data in opera a perfetta regola d'arte, in acciaio zincato, delle dimensioni di altezza 225 mm:
IT.IV.M.3012.A	Bocchetta di mandata e ripresa a doppio ordine di alette orientabili, per canali circolari, completa di serranda di taratura data in opera a perfetta regola d'arte, in acciaio zincato, delle dimensioni di altezza 225 mm: / - Base 325 mm.	CAD		108,38	21,800%
IT.IV.M.3012.B	Bocchetta di mandata e ripresa a doppio ordine di alette orientabili, per canali circolari, completa di serranda di taratura data in opera a perfetta regola d'arte, in acciaio zincato, delle dimensioni di altezza 225 mm: / - Base 425 mm.	CAD		118,85	19,900%
IT.IV.M.3012.C	Bocchetta di mandata e ripresa a doppio ordine di alette orientabili, per canali circolari, completa di serranda di taratura data in opera a perfetta regola d'arte, in acciaio zincato, delle dimensioni di altezza 225 mm: / - Base 525 mm.	CAD		138,91	17,000%
IT.IV.M.3012.D	Bocchetta di mandata e ripresa a doppio ordine di alette orientabili, per canali circolari, completa di serranda di taratura data in opera a perfetta regola d'arte, in acciaio zincato, delle dimensioni di altezza 225 mm: / - Base 625 mm.	CAD		152,91	15,500%
IT.IV.M.3012.E	Bocchetta di mandata e ripresa a doppio ordine di alette orientabili, per canali circolari, completa di serranda di taratura data in opera a perfetta regola d'arte, in acciaio zincato, delle dimensioni di altezza 225 mm: / - Base 825 mm.	CAD		175,98	13,500%
IT.IV.M.3012.F	Bocchetta di mandata e ripresa a doppio ordine di alette orientabili, per canali circolari, completa di serranda di taratura data in opera a perfetta regola d'arte, in acciaio zincato, delle dimensioni di altezza 225 mm: / - Base 1.025 mm.	CAD		212,23	11,200%
IT.IV.M.3013	Diffusore circolare (anemostato) a cono fisso del tipo in acciaio verniciato completo di serranda di regolazione, dato in opera a perfetta regola d'arte, del diametro di:
IT.IV.M.3013.A	Diffusore circolare (anemostato) a cono fisso del tipo in acciaio verniciato completo di serranda di regolazione, dato in opera a perfetta regola d'arte, del diametro di: / - 160 mm.	CAD		113,26	52,300%
IT.IV.M.3013.B	Diffusore circolare (anemostato) a cono fisso del tipo in acciaio verniciato completo di serranda di regolazione, dato in opera a perfetta regola d'arte, del diametro di: / - 200 mm.	CAD		124,70	47,500%
IT.IV.M.3013.C	Diffusore circolare (anemostato) a cono fisso del tipo in acciaio verniciato completo di serranda di regolazione, dato in opera a perfetta regola d'arte, del diametro di: / - 250 mm.	CAD		135,02	43,900%
IT.IV.M.3013.D	Diffusore circolare (anemostato) a cono fisso del tipo in acciaio verniciato completo di serranda di regolazione, dato in opera a perfetta regola d'arte, del diametro di: / - 300 mm.	CAD		143,95	41,100%
IT.IV.M.3013.E	Diffusore circolare (anemostato) a cono fisso del tipo in acciaio verniciato completo di serranda di regolazione, dato in opera a perfetta regola d'arte, del diametro di: / - 315 mm.	CAD		164,52	36,000%
IT.IV.M.3014	Diffusore circolare (anemostato) a coni regolabili in alluminio verniciato, completo di serranda di taratura ed equalizzatore , dato in opera a perfetta regola d'arte, del diametro di:
IT.IV.M.3014.A	Diffusore circolare (anemostato) a coni regolabili in alluminio verniciato, completo di serranda di taratura ed equalizzatore , dato in opera a perfetta regola d'arte, del diametro di: / - 160 mm.	CAD		141,80	41,800%
IT.IV.M.3014.B	Diffusore circolare (anemostato) a coni regolabili in alluminio verniciato, completo di serranda di taratura ed equalizzatore , dato in opera a perfetta regola d'arte, del diametro di: / - 200 mm.	CAD		159,90	37,000%
IT.IV.M.3014.C	Diffusore circolare (anemostato) a coni regolabili in alluminio verniciato, completo di serranda di taratura ed equalizzatore , dato in opera a perfetta regola d'arte, del diametro di: / - 250 mm.	CAD		185,64	31,900%
IT.IV.M.3014.D	Diffusore circolare (anemostato) a coni regolabili in alluminio verniciato, completo di serranda di taratura ed equalizzatore , dato in opera a perfetta regola d'arte, del diametro di: / - 315 mm.	CAD		208,36	28,400%
IT.IV.M.3014.E	Diffusore circolare (anemostato) a coni regolabili in alluminio verniciato, completo di serranda di taratura ed equalizzatore , dato in opera a perfetta regola d'arte, del diametro di: / - 355 mm.	CAD		249,45	23,700%
IT.IV.M.3015	Diffusore circolare (anemostato) a coni regolabili per controsoffitto in alluminio verniciato, completo di serranda di taratura ed equalizzatore, dato in opera a perfetta regola d'arte, del diametro di:
IT.IV.M.3015.A	Diffusore circolare (anemostato) a coni regolabili per controsoffitto in alluminio verniciato, completo di serranda di taratura ed equalizzatore, dato in opera a perfetta regola d'arte, del diametro di: / - 100 mm.	CAD		162,34	36,500%
IT.IV.M.3015.B	Diffusore circolare (anemostato) a coni regolabili per controsoffitto in alluminio verniciato, completo di serranda di taratura ed equalizzatore, dato in opera a perfetta regola d'arte, del diametro di: / - 160 mm.	CAD		169,35	35,000%
IT.IV.M.3015.C	Diffusore circolare (anemostato) a coni regolabili per controsoffitto in alluminio verniciato, completo di serranda di taratura ed equalizzatore, dato in opera a perfetta regola d'arte, del diametro di: / - 200 mm.	CAD		189,62	31,200%
IT.IV.M.3015.D	Diffusore circolare (anemostato) a coni regolabili per controsoffitto in alluminio verniciato, completo di serranda di taratura ed equalizzatore, dato in opera a perfetta regola d'arte, del diametro di: / - 250 mm.	CAD		218,28	27,100%
IT.IV.M.3015.E	Diffusore circolare (anemostato) a coni regolabili per controsoffitto in alluminio verniciato, completo di serranda di taratura ed equalizzatore, dato in opera a perfetta regola d'arte, del diametro di: / - 315 mm.	CAD		227,03	26,100%
IT.IV.M.3016	Valvola di ventilazione comprensivo di manicotto e zanche in materiale plastico per ripresa e mandata aria ambiente per diffusore circolare del diametro di:
IT.IV.M.3016.A	Valvola di ventilazione comprensivo di manicotto e zanche in materiale plastico per ripresa e mandata aria ambiente per diffusore circolare del diametro di: / - 100 mm.	CAD		18,15	65,400%
IT.IV.M.3016.B	Valvola di ventilazione comprensivo di manicotto e zanche in materiale plastico per ripresa e mandata aria ambiente per diffusore circolare del diametro di: / - 125 mm.	CAD		18,78	63,200%
IT.IV.M.3016.C	Valvola di ventilazione comprensivo di manicotto e zanche in materiale plastico per ripresa e mandata aria ambiente per diffusore circolare del diametro di: / - 160 mm.	CAD		21,25	55,900%
IT.IV.M.3016.D	Valvola di ventilazione comprensivo di manicotto e zanche in materiale plastico per ripresa e mandata aria ambiente per diffusore circolare del diametro di: / - 200 mm.	CAD		24,46	48,500%
IT.IV.M.3017	Valvola di ventilazione comprensivo di manicotto e zanche in alluminio per mandata e ripresa aria ambiente per diffusore circolare, data in opera a perfetta regola d'arte, del diametro di:
IT.IV.M.3017.A	Valvola di ventilazione comprensivo di manicotto e zanche in alluminio per mandata e ripresa aria ambiente per diffusore circolare, data in opera a perfetta regola d'arte, del diametro di: / - 100 mm.	CAD		20,68	57,400%
IT.IV.M.3017.B	Valvola di ventilazione comprensivo di manicotto e zanche in alluminio per mandata e ripresa aria ambiente per diffusore circolare, data in opera a perfetta regola d'arte, del diametro di: / - 125 mm.	CAD		21,92	54,200%
IT.IV.M.3017.C	Valvola di ventilazione comprensivo di manicotto e zanche in alluminio per mandata e ripresa aria ambiente per diffusore circolare, data in opera a perfetta regola d'arte, del diametro di: / - 160 mm.	CAD		24,13	49,200%
IT.IV.M.3017.D	Valvola di ventilazione comprensivo di manicotto e zanche in alluminio per mandata e ripresa aria ambiente per diffusore circolare, data in opera a perfetta regola d'arte, del diametro di: / - 200 mm.	CAD		26,66	44,500%
IT.IV.M.3018	Diffusore multidirezionale quadrato in alluminio anodizzato naturale completo di serranda di taratura, dato in opera a perfetta regola d'arte, con esclusione delle opere murarie e comprensivo del materiale di consumo, delle dimensioni di:
IT.IV.M.3018.A	Diffusore multidirezionale quadrato in alluminio anodizzato naturale completo di serranda di taratura, dato in opera a perfetta regola d'arte, con esclusione delle opere murarie e comprensivo del materiale di consumo, delle dimensioni di: / - 150 X 150 mm.	CAD		121,74	48,600%
IT.IV.M.3018.B	Diffusore multidirezionale quadrato in alluminio anodizzato naturale completo di serranda di taratura, dato in opera a perfetta regola d'arte, con esclusione delle opere murarie e comprensivo del materiale di consumo, delle dimensioni di: / - 225 x 225 mm.	CAD		136,56	43,400%
IT.IV.M.3018.C	Diffusore multidirezionale quadrato in alluminio anodizzato naturale completo di serranda di taratura, dato in opera a perfetta regola d'arte, con esclusione delle opere murarie e comprensivo del materiale di consumo, delle dimensioni di: / - 300 x 300 mm.	CAD		156,04	37,900%
IT.IV.M.3018.D	Diffusore multidirezionale quadrato in alluminio anodizzato naturale completo di serranda di taratura, dato in opera a perfetta regola d'arte, con esclusione delle opere murarie e comprensivo del materiale di consumo, delle dimensioni di: / - 375 x 375 mm.	CAD		176,99	33,500%
IT.IV.M.3018.E	Diffusore multidirezionale quadrato in alluminio anodizzato naturale completo di serranda di taratura, dato in opera a perfetta regola d'arte, con esclusione delle opere murarie e comprensivo del materiale di consumo, delle dimensioni di: / - 450 x 450 mm.	CAD		197,86	29,900%
IT.IV.M.3019	Diffusore multidirezionale quadrato in acciaio verniciato completo di diffusore, serranda, griglia equalizzatrice, plenum, dato in opera a perfetta regola d'arte, con esclusione delle opere murarie e comprensivo del materiale di consumo, delle dimensioni di:
IT.IV.M.3019.A	Diffusore multidirezionale quadrato in acciaio verniciato completo di diffusore, serranda, griglia equalizzatrice, plenum, dato in opera a perfetta regola d'arte, con esclusione delle opere murarie e comprensivo del materiale di consumo, delle dimensioni di: / - 150 x 150 mm.	CAD		86,51	68,400%
IT.IV.M.3019.B	Diffusore multidirezionale quadrato in acciaio verniciato completo di diffusore, serranda, griglia equalizzatrice, plenum, dato in opera a perfetta regola d'arte, con esclusione delle opere murarie e comprensivo del materiale di consumo, delle dimensioni di: / - 225 x 225 mm.	CAD		93,50	63,300%
IT.IV.M.3019.C	Diffusore multidirezionale quadrato in acciaio verniciato completo di diffusore, serranda, griglia equalizzatrice, plenum, dato in opera a perfetta regola d'arte, con esclusione delle opere murarie e comprensivo del materiale di consumo, delle dimensioni di: / - 300 x 300 mm.	CAD		100,91	58,700%
IT.IV.M.3019.D	Diffusore multidirezionale quadrato in acciaio verniciato completo di diffusore, serranda, griglia equalizzatrice, plenum, dato in opera a perfetta regola d'arte, con esclusione delle opere murarie e comprensivo del materiale di consumo, delle dimensioni di: / - 375 x 375 mm.	CAD		110,49	53,600%
IT.IV.M.3020	Diffusore rettangolare ad alette curve in alluminio anodizzato con plenum standard, ad una o due vie, completo di serranda e griglia equalizzatrice, dato in opera a perfetta regola d'arte con esclusione delle opere murarie e comprensivo del materiale di consumo, delle dimensioni di:
IT.IV.M.3020.A	Diffusore rettangolare ad alette curve in alluminio anodizzato con plenum standard, ad una o due vie, completo di serranda e griglia equalizzatrice, dato in opera a perfetta regola d'arte con esclusione delle opere murarie e comprensivo del materiale di consumo, delle dimensioni di: / - 300 x 100 mm.	CAD		190,68	49,700%
IT.IV.M.3020.B	Diffusore rettangolare ad alette curve in alluminio anodizzato con plenum standard, ad una o due vie, completo di serranda e griglia equalizzatrice, dato in opera a perfetta regola d'arte con esclusione delle opere murarie e comprensivo del materiale di consumo, delle dimensioni di: / - 400 x 100 mm.	CAD		197,74	47,900%
IT.IV.M.3020.C	Diffusore rettangolare ad alette curve in alluminio anodizzato con plenum standard, ad una o due vie, completo di serranda e griglia equalizzatrice, dato in opera a perfetta regola d'arte con esclusione delle opere murarie e comprensivo del materiale di consumo, delle dimensioni di: / - 500 x 100 mm.	CAD		204,16	46,400%
IT.IV.M.3020.D	Diffusore rettangolare ad alette curve in alluminio anodizzato con plenum standard, ad una o due vie, completo di serranda e griglia equalizzatrice, dato in opera a perfetta regola d'arte con esclusione delle opere murarie e comprensivo del materiale di consumo, delle dimensioni di: / - 600 x 100 mm.	CAD		210,98	44,900%
IT.IV.M.3020.E	Diffusore rettangolare ad alette curve in alluminio anodizzato con plenum standard, ad una o due vie, completo di serranda e griglia equalizzatrice, dato in opera a perfetta regola d'arte con esclusione delle opere murarie e comprensivo del materiale di consumo, delle dimensioni di: / - 300 x 200 mm.	CAD		222,41	42,600%
IT.IV.M.3020.F	Diffusore rettangolare ad alette curve in alluminio anodizzato con plenum standard, ad una o due vie, completo di serranda e griglia equalizzatrice, dato in opera a perfetta regola d'arte con esclusione delle opere murarie e comprensivo del materiale di consumo, delle dimensioni di: / - 400 x 200 mm.	CAD		255,46	37,100%
IT.IV.M.3020.G	Diffusore rettangolare ad alette curve in alluminio anodizzato con plenum standard, ad una o due vie, completo di serranda e griglia equalizzatrice, dato in opera a perfetta regola d'arte con esclusione delle opere murarie e comprensivo del materiale di consumo, delle dimensioni di: / - 500 x 200 mm.	CAD		277,39	34,200%
IT.IV.M.3020.H	Diffusore rettangolare ad alette curve in alluminio anodizzato con plenum standard, ad una o due vie, completo di serranda e griglia equalizzatrice, dato in opera a perfetta regola d'arte con esclusione delle opere murarie e comprensivo del materiale di consumo, delle dimensioni di: / - 600 x 200 mm.	CAD		299,94	31,600%
IT.IV.M.3020.I	Diffusore rettangolare ad alette curve in alluminio anodizzato con plenum standard, ad una o due vie, completo di serranda e griglia equalizzatrice, dato in opera a perfetta regola d'arte con esclusione delle opere murarie e comprensivo del materiale di consumo, delle dimensioni di: / - 400 x 300 mm.	CAD		276,75	34,200%
IT.IV.M.3020.J	Diffusore rettangolare ad alette curve in alluminio anodizzato con plenum standard, ad una o due vie, completo di serranda e griglia equalizzatrice, dato in opera a perfetta regola d'arte con esclusione delle opere murarie e comprensivo del materiale di consumo, delle dimensioni di: / - 500 x 300 mm.	CAD		304,60	31,100%
IT.IV.M.3020.K	Diffusore rettangolare ad alette curve in alluminio anodizzato con plenum standard, ad una o due vie, completo di serranda e griglia equalizzatrice, dato in opera a perfetta regola d'arte con esclusione delle opere murarie e comprensivo del materiale di consumo, delle dimensioni di: / - 600 x 300 mm.	CAD		332,61	28,500%
IT.IV.M.3021	Diffusore lineare a feritoie in alluminio anodizzato, fissaggio con viti non apparenti, posto in opera completo di coppia di terminali con esclusione dei raccordi e dello staffaggio ad una feritoia:
IT.IV.M.3021.A	Diffusore lineare a feritoie in alluminio anodizzato, fissaggio con viti non apparenti, posto in opera completo di coppia di terminali con esclusione dei raccordi e dello staffaggio ad una feritoia: / - Lunghezza 800 mm.	CAD		105,78	56,000%
IT.IV.M.3021.B	Diffusore lineare a feritoie in alluminio anodizzato, fissaggio con viti non apparenti, posto in opera completo di coppia di terminali con esclusione dei raccordi e dello staffaggio ad una feritoia: / - Lunghezza 1.000 mm.	CAD		110,52	53,600%
IT.IV.M.3021.C	Diffusore lineare a feritoie in alluminio anodizzato, fissaggio con viti non apparenti, posto in opera completo di coppia di terminali con esclusione dei raccordi e dello staffaggio ad una feritoia: / - Lunghezza 1.500 mm.	CAD		123,80	47,800%
IT.IV.M.3021.D	Diffusore lineare a feritoie in alluminio anodizzato, fissaggio con viti non apparenti, posto in opera completo di coppia di terminali con esclusione dei raccordi e dello staffaggio ad una feritoia: / - Lunghezza 2.000 mm.	CAD		137,42	43,100%
IT.IV.M.3022	Diffusore lineare a feritoie in alluminio anodizzato, fissaggio con viti non apparenti, posto in opera completo di coppia di terminali con esclusione dei raccordi e dello staffaggio a due feritoie:
IT.IV.M.3022.A	Diffusore lineare a feritoie in alluminio anodizzato, fissaggio con viti non apparenti, posto in opera completo di coppia di terminali con esclusione dei raccordi e dello staffaggio a due feritoie: / - Lunghezza 800 mm.	CAD		120,83	49,000%
IT.IV.M.3022.B	Diffusore lineare a feritoie in alluminio anodizzato, fissaggio con viti non apparenti, posto in opera completo di coppia di terminali con esclusione dei raccordi e dello staffaggio a due feritoie: / - Lunghezza 1.000 mm.	CAD		128,76	46,000%
IT.IV.M.3022.C	Diffusore lineare a feritoie in alluminio anodizzato, fissaggio con viti non apparenti, posto in opera completo di coppia di terminali con esclusione dei raccordi e dello staffaggio a due feritoie: / - Lunghezza 1.500 mm.	CAD		149,62	39,600%
IT.IV.M.3022.D	Diffusore lineare a feritoie in alluminio anodizzato, fissaggio con viti non apparenti, posto in opera completo di coppia di terminali con esclusione dei raccordi e dello staffaggio a due feritoie: / - Lunghezza 2.000 mm.	CAD		171,17	34,600%
IT.IV.M.3023	Diffusore lineare a feritoie in alluminio anodizzato, fissaggio con viti non apparenti, posto in opera completo di coppia di terminali con esclusione dei raccordi e dello staffaggio a tre feritoie:
IT.IV.M.3023.A	Diffusore lineare a feritoie in alluminio anodizzato, fissaggio con viti non apparenti, posto in opera completo di coppia di terminali con esclusione dei raccordi e dello staffaggio a tre feritoie: / - Lunghezza 800 mm.	CAD		135,71	43,600%
IT.IV.M.3023.B	Diffusore lineare a feritoie in alluminio anodizzato, fissaggio con viti non apparenti, posto in opera completo di coppia di terminali con esclusione dei raccordi e dello staffaggio a tre feritoie: / - Lunghezza 1.000 mm.	CAD		146,52	40,400%
IT.IV.M.3023.C	Diffusore lineare a feritoie in alluminio anodizzato, fissaggio con viti non apparenti, posto in opera completo di coppia di terminali con esclusione dei raccordi e dello staffaggio a tre feritoie: / - Lunghezza 1.500 mm.	CAD		175,47	33,700%
IT.IV.M.3023.D	Diffusore lineare a feritoie in alluminio anodizzato, fissaggio con viti non apparenti, posto in opera completo di coppia di terminali con esclusione dei raccordi e dello staffaggio a tre feritoie: / - Lunghezza 2.000 mm.	CAD		204,33	29,000%
IT.IV.M.3024	Diffusore lineare a feritoie in alluminio anodizzato, fissaggio con viti non apparenti, posto in opera completo di coppia di terminali con esclusione dei raccordi e dello staffaggio a quattro feritoie:
IT.IV.M.3024.A	Diffusore lineare a feritoie in alluminio anodizzato, fissaggio con viti non apparenti, posto in opera completo di coppia di terminali con esclusione dei raccordi e dello staffaggio a quattro feritoie: / - Lunghezza 800 mm.	CAD		150,50	39,300%
IT.IV.M.3024.B	Diffusore lineare a feritoie in alluminio anodizzato, fissaggio con viti non apparenti, posto in opera completo di coppia di terminali con esclusione dei raccordi e dello staffaggio a quattro feritoie: / - Lunghezza 1.000 mm.	CAD		163,82	36,100%
IT.IV.M.3024.C	Diffusore lineare a feritoie in alluminio anodizzato, fissaggio con viti non apparenti, posto in opera completo di coppia di terminali con esclusione dei raccordi e dello staffaggio a quattro feritoie: / - Lunghezza 1.500 mm.	CAD		200,43	29,500%
IT.IV.M.3024.D	Diffusore lineare a feritoie in alluminio anodizzato, fissaggio con viti non apparenti, posto in opera completo di coppia di terminali con esclusione dei raccordi e dello staffaggio a quattro feritoie: / - Lunghezza 2.000 mm.	CAD		236,75	25,000%
IT.IV.M.3025	Diffusore lineare a feritoie in alluminio anodizzato, fissaggio con viti non apparenti, posto in opera completo di coppia di terminali con esclusione dei raccordi e dello staffaggio a cinque feritoie:
IT.IV.M.3025.A	Diffusore lineare a feritoie in alluminio anodizzato, fissaggio con viti non apparenti, posto in opera completo di coppia di terminali con esclusione dei raccordi e dello staffaggio a cinque feritoie: / - Lunghezza 800 mm.	CAD		169,76	34,900%
IT.IV.M.3025.B	Diffusore lineare a feritoie in alluminio anodizzato, fissaggio con viti non apparenti, posto in opera completo di coppia di terminali con esclusione dei raccordi e dello staffaggio a cinque feritoie: / - Lunghezza 1.000 mm.	CAD		186,92	31,700%
IT.IV.M.3025.C	Diffusore lineare a feritoie in alluminio anodizzato, fissaggio con viti non apparenti, posto in opera completo di coppia di terminali con esclusione dei raccordi e dello staffaggio a cinque feritoie: / - Lunghezza 1.500 mm.	CAD		232,09	25,500%
IT.IV.M.3025.D	Diffusore lineare a feritoie in alluminio anodizzato, fissaggio con viti non apparenti, posto in opera completo di coppia di terminali con esclusione dei raccordi e dello staffaggio a cinque feritoie: / - Lunghezza 2.000 mm.	CAD		277,58	21,300%
IT.IV.M.3026	Diffusore lineare a feritoie in alluminio anodizzato, fissaggio con viti non apparenti, posto in opera completo di coppia di terminali con esclusione dei raccordi e dello staffaggio a sei feritoie:
IT.IV.M.3026.A	Diffusore lineare a feritoie in alluminio anodizzato, fissaggio con viti non apparenti, posto in opera completo di coppia di terminali con esclusione dei raccordi e dello staffaggio a sei feritoie: / - Lunghezza 800 mm.	CAD		188,35	31,400%
IT.IV.M.3026.B	Diffusore lineare a feritoie in alluminio anodizzato, fissaggio con viti non apparenti, posto in opera completo di coppia di terminali con esclusione dei raccordi e dello staffaggio a sei feritoie: / - Lunghezza 1.000 mm.	CAD		210,06	28,200%
IT.IV.M.3026.C	Diffusore lineare a feritoie in alluminio anodizzato, fissaggio con viti non apparenti, posto in opera completo di coppia di terminali con esclusione dei raccordi e dello staffaggio a sei feritoie: / - Lunghezza 1.500 mm.	CAD		264,45	22,400%
IT.IV.M.3026.D	Diffusore lineare a feritoie in alluminio anodizzato, fissaggio con viti non apparenti, posto in opera completo di coppia di terminali con esclusione dei raccordi e dello staffaggio a sei feritoie: / - Lunghezza 2.000 mm.	CAD		319,44	18,500%
IT.IV.M.3027	Diffusore lineare a feritoie in alluminio anodizzato, fissaggio con viti non apparenti, posto in opera completo di coppia di terminali, serranda di taratura e deflettore, con esclusione dei raccordi e dello staffaggio ad una feritoia:
IT.IV.M.3027.A	Diffusore lineare a feritoie in alluminio anodizzato, fissaggio con viti non apparenti, posto in opera completo di coppia di terminali, serranda di taratura e deflettore, con esclusione dei raccordi e dello staffaggio ad una feritoia: / - Lunghezza 800 mm.	CAD		120,88	49,000%
IT.IV.M.3027.B	Diffusore lineare a feritoie in alluminio anodizzato, fissaggio con viti non apparenti, posto in opera completo di coppia di terminali, serranda di taratura e deflettore, con esclusione dei raccordi e dello staffaggio ad una feritoia: / - Lunghezza 1.000 mm.	CAD		124,92	47,400%
IT.IV.M.3027.C	Diffusore lineare a feritoie in alluminio anodizzato, fissaggio con viti non apparenti, posto in opera completo di coppia di terminali, serranda di taratura e deflettore, con esclusione dei raccordi e dello staffaggio ad una feritoia: / - Lunghezza 1.500 mm.	CAD		143,17	41,400%
IT.IV.M.3027.D	Diffusore lineare a feritoie in alluminio anodizzato, fissaggio con viti non apparenti, posto in opera completo di coppia di terminali, serranda di taratura e deflettore, con esclusione dei raccordi e dello staffaggio ad una feritoia: / - Lunghezza 2.000 mm.	CAD		161,34	36,700%
IT.IV.M.3028	Diffusore lineare a feritoie in alluminio anodizzato, fissaggio con viti non apparenti, posto in opera completo di coppia di terminali, serranda di taratura e deflettore, con esclusione dei raccordi e dello staffaggio a due feritoie:
IT.IV.M.3028.A	Diffusore lineare a feritoie in alluminio anodizzato, fissaggio con viti non apparenti, posto in opera completo di coppia di terminali, serranda di taratura e deflettore, con esclusione dei raccordi e dello staffaggio a due feritoie: / - Lunghezza 800 mm.	CAD		146,88	40,300%
IT.IV.M.3028.B	Diffusore lineare a feritoie in alluminio anodizzato, fissaggio con viti non apparenti, posto in opera completo di coppia di terminali, serranda di taratura e deflettore, con esclusione dei raccordi e dello staffaggio a due feritoie: / - Lunghezza 1.000 mm.	CAD		154,44	38,300%
IT.IV.M.3028.C	Diffusore lineare a feritoie in alluminio anodizzato, fissaggio con viti non apparenti, posto in opera completo di coppia di terminali, serranda di taratura e deflettore, con esclusione dei raccordi e dello staffaggio a due feritoie: / - Lunghezza 1.500 mm.	CAD		184,21	32,100%
IT.IV.M.3028.D	Diffusore lineare a feritoie in alluminio anodizzato, fissaggio con viti non apparenti, posto in opera completo di coppia di terminali, serranda di taratura e deflettore, con esclusione dei raccordi e dello staffaggio a due feritoie: / - Lunghezza 2.000 mm.	CAD		215,28	27,500%
IT.IV.M.3029	Diffusore lineare a feritoie in alluminio anodizzato, fissaggio con viti non apparenti, posto in opera completo di coppia di terminali, serranda di taratura e deflettore, con esclusione dei raccordi e dello staffaggio a tre feritoie:
IT.IV.M.3029.A	Diffusore lineare a feritoie in alluminio anodizzato, fissaggio con viti non apparenti, posto in opera completo di coppia di terminali, serranda di taratura e deflettore, con esclusione dei raccordi e dello staffaggio a tre feritoie: / - Lunghezza 800 mm.	CAD		174,82	33,900%
IT.IV.M.3029.B	Diffusore lineare a feritoie in alluminio anodizzato, fissaggio con viti non apparenti, posto in opera completo di coppia di terminali, serranda di taratura e deflettore, con esclusione dei raccordi e dello staffaggio a tre feritoie: / - Lunghezza 1.000 mm.	CAD		183,38	32,300%
IT.IV.M.3029.C	Diffusore lineare a feritoie in alluminio anodizzato, fissaggio con viti non apparenti, posto in opera completo di coppia di terminali, serranda di taratura e deflettore, con esclusione dei raccordi e dello staffaggio a tre feritoie: / - Lunghezza 1.500 mm.	CAD		225,83	26,200%
IT.IV.M.3029.D	Diffusore lineare a feritoie in alluminio anodizzato, fissaggio con viti non apparenti, posto in opera completo di coppia di terminali, serranda di taratura e deflettore, con esclusione dei raccordi e dello staffaggio a tre feritoie: / - Lunghezza 2.000 mm.	CAD		268,50	22,100%
IT.IV.M.3030	Diffusore lineare a feritoie in alluminio anodizzato, fissaggio con viti non apparenti, posto in opera completo di coppia di terminali, serranda di taratura e deflettore, con esclusione dei raccordi e dello staffaggio a quattro feritoie:
IT.IV.M.3030.A	Diffusore lineare a feritoie in alluminio anodizzato, fissaggio con viti non apparenti, posto in opera completo di coppia di terminali, serranda di taratura e deflettore, con esclusione dei raccordi e dello staffaggio a quattro feritoie: / - Lunghezza 800 mm.	CAD		198,24	29,900%
IT.IV.M.3030.B	Diffusore lineare a feritoie in alluminio anodizzato, fissaggio con viti non apparenti, posto in opera completo di coppia di terminali, serranda di taratura e deflettore, con esclusione dei raccordi e dello staffaggio a quattro feritoie: / - Lunghezza 1.000 mm.	CAD		211,58	28,000%
IT.IV.M.3030.C	Diffusore lineare a feritoie in alluminio anodizzato, fissaggio con viti non apparenti, posto in opera completo di coppia di terminali, serranda di taratura e deflettore, con esclusione dei raccordi e dello staffaggio a quattro feritoie: / - Lunghezza 1.500 mm.	CAD		266,62	22,200%
IT.IV.M.3030.D	Diffusore lineare a feritoie in alluminio anodizzato, fissaggio con viti non apparenti, posto in opera completo di coppia di terminali, serranda di taratura e deflettore, con esclusione dei raccordi e dello staffaggio a quattro feritoie: / - Lunghezza 2.000 mm.	CAD		320,58	18,500%
IT.IV.M.3031	Diffusore lineare a feritoie in alluminio anodizzato, fissaggio con viti non apparenti, posto in opera completo di coppia di terminali, serranda di taratura e deflettore, con esclusione dei raccordi e dello staffaggio a cinque feritoie:
IT.IV.M.3031.A	Diffusore lineare a feritoie in alluminio anodizzato, fissaggio con viti non apparenti, posto in opera completo di coppia di terminali, serranda di taratura e deflettore, con esclusione dei raccordi e dello staffaggio a cinque feritoie: / - Lunghezza 800 mm.	CAD		227,54	26,000%
IT.IV.M.3031.B	Diffusore lineare a feritoie in alluminio anodizzato, fissaggio con viti non apparenti, posto in opera completo di coppia di terminali, serranda di taratura e deflettore, con esclusione dei raccordi e dello staffaggio a cinque feritoie: / - Lunghezza 1.000 mm.	CAD		246,20	24,100%
IT.IV.M.3031.C	Diffusore lineare a feritoie in alluminio anodizzato, fissaggio con viti non apparenti, posto in opera completo di coppia di terminali, serranda di taratura e deflettore, con esclusione dei raccordi e dello staffaggio a cinque feritoie: / - Lunghezza 1.500 mm.	CAD		312,97	18,900%
IT.IV.M.3031.D	Diffusore lineare a feritoie in alluminio anodizzato, fissaggio con viti non apparenti, posto in opera completo di coppia di terminali, serranda di taratura e deflettore, con esclusione dei raccordi e dello staffaggio a cinque feritoie: / - Lunghezza 2.000 mm.	CAD		381,71	15,500%
IT.IV.M.3032	Diffusore lineare a feritoie in alluminio anodizzato, fissaggio con viti non apparenti, posto in opera completo di coppia di terminali, serranda di taratura e deflettore, con esclusione dei raccordi e dello staffaggio a sei feritoie:
IT.IV.M.3032.A	Diffusore lineare a feritoie in alluminio anodizzato, fissaggio con viti non apparenti, posto in opera completo di coppia di terminali, serranda di taratura e deflettore, con esclusione dei raccordi e dello staffaggio a sei feritoie: / - Lunghezza 800 mm.	CAD		255,62	23,200%
IT.IV.M.3032.B	Diffusore lineare a feritoie in alluminio anodizzato, fissaggio con viti non apparenti, posto in opera completo di coppia di terminali, serranda di taratura e deflettore, con esclusione dei raccordi e dello staffaggio a sei feritoie: / - Lunghezza 1.000 mm.	CAD		280,15	21,100%
IT.IV.M.3032.C	Diffusore lineare a feritoie in alluminio anodizzato, fissaggio con viti non apparenti, posto in opera completo di coppia di terminali, serranda di taratura e deflettore, con esclusione dei raccordi e dello staffaggio a sei feritoie: / - Lunghezza 1.500 mm.	CAD		362,04	16,400%
IT.IV.M.3032.D	Diffusore lineare a feritoie in alluminio anodizzato, fissaggio con viti non apparenti, posto in opera completo di coppia di terminali, serranda di taratura e deflettore, con esclusione dei raccordi e dello staffaggio a sei feritoie: / - Lunghezza 2.000 mm.	CAD		443,53	13,400%
IT.IV.M.3033	Diffusore quadrato con griglia forellinata multidirezionale di mandata o di ripresa dell'aria negli impianti di climatizzazione, ventilazione e riscaldamento, realizzato in lamiera d'acciaio verniciata con elementi di fissaggio nascosti, posti in opera completo di serranda di taratura a farfalla, delle seguenti dimensioni e caratteristiche, diffusore di mandata:
IT.IV.M.3033.A	Diffusore quadrato con griglia forellinata multidirezionale di mandata o di ripresa dell'aria negli impianti di climatizzazione, ventilazione e riscaldamento, realizzato in lamiera d'acciaio verniciata con elementi di fissaggio nascosti, posti in opera completo di serranda di taratura a farfalla, delle seguenti dimensioni e caratteristiche, diffusore di mandata: / - Dimensione esterna 350 x 350 mm, diametro nominale attacco tubo flessibile 160 mm.	CAD		193,94	30,500%
IT.IV.M.3033.B	Diffusore quadrato con griglia forellinata multidirezionale di mandata o di ripresa dell'aria negli impianti di climatizzazione, ventilazione e riscaldamento, realizzato in lamiera d'acciaio verniciata con elementi di fissaggio nascosti, posti in opera completo di serranda di taratura a farfalla, delle seguenti dimensioni e caratteristiche, diffusore di mandata: / - Dimensione esterna 450 x 450 mm, diametro nominale attacco tubo flessibile 200 mm.	CAD		208,67	28,400%
IT.IV.M.3033.C	Diffusore quadrato con griglia forellinata multidirezionale di mandata o di ripresa dell'aria negli impianti di climatizzazione, ventilazione e riscaldamento, realizzato in lamiera d'acciaio verniciata con elementi di fissaggio nascosti, posti in opera completo di serranda di taratura a farfalla, delle seguenti dimensioni e caratteristiche, diffusore di mandata: / - Dimensione esterna 550 x 550 mm, diametro nominale attacco tubo flessibile 250 mm.	CAD		222,63	26,600%
IT.IV.M.3033.D	Diffusore quadrato con griglia forellinata multidirezionale di mandata o di ripresa dell'aria negli impianti di climatizzazione, ventilazione e riscaldamento, realizzato in lamiera d'acciaio verniciata con elementi di fissaggio nascosti, posti in opera completo di serranda di taratura a farfalla, delle seguenti dimensioni e caratteristiche, diffusore di mandata: / - Dimensione esterna 595 x 595 mm, diametro nominale attacco tubo flessibile 250 mm.	CAD		249,48	23,700%
IT.IV.M.3034	Diffusore quadrato con griglia forellinata multidirezionale di mandata o di ripresa dell'aria negli impianti di climatizzazione, ventilazione e riscaldamento, realizzato in lamiera d'acciaio verniciata con elementi di fissaggio nascosti, posti in opera completo di serranda di taratura a farfalla, delle seguenti dimensioni e caratteristiche, diffusore di aspirazione:
IT.IV.M.3034.A	Diffusore quadrato con griglia forellinata multidirezionale di mandata o di ripresa dell'aria negli impianti di climatizzazione, ventilazione e riscaldamento, realizzato in lamiera d'acciaio verniciata con elementi di fissaggio nascosti, posti in opera completo di serranda di taratura a farfalla, delle seguenti dimensioni e caratteristiche, diffusore di aspirazione: / - Dimensione esterna 350 x 350 mm, diametro nominale attacco tubo flessibile 160 mm.	CAD		173,85	34,100%
IT.IV.M.3034.B	Diffusore quadrato con griglia forellinata multidirezionale di mandata o di ripresa dell'aria negli impianti di climatizzazione, ventilazione e riscaldamento, realizzato in lamiera d'acciaio verniciata con elementi di fissaggio nascosti, posti in opera completo di serranda di taratura a farfalla, delle seguenti dimensioni e caratteristiche, diffusore di aspirazione: / - Dimensione esterna 450 x 450 mm, diametro nominale attacco tubo flessibile 200 mm.	CAD		191,18	31,000%
IT.IV.M.3034.C	Diffusore quadrato con griglia forellinata multidirezionale di mandata o di ripresa dell'aria negli impianti di climatizzazione, ventilazione e riscaldamento, realizzato in lamiera d'acciaio verniciata con elementi di fissaggio nascosti, posti in opera completo di serranda di taratura a farfalla, delle seguenti dimensioni e caratteristiche, diffusore di aspirazione: / - Dimensione esterna 550 x 550 mm, diametro nominale attacco tubo flessibile 250 mm.	CAD		216,28	27,400%
IT.IV.M.3034.D	Diffusore quadrato con griglia forellinata multidirezionale di mandata o di ripresa dell'aria negli impianti di climatizzazione, ventilazione e riscaldamento, realizzato in lamiera d'acciaio verniciata con elementi di fissaggio nascosti, posti in opera completo di serranda di taratura a farfalla, delle seguenti dimensioni e caratteristiche, diffusore di aspirazione: / - Dimensione esterna 595 x 595 mm, diametro nominale attacco tubo flessibile 250 mm.	CAD		235,28	25,200%
IT.IV.M.3035	Diffusore quadrato in acciaio verniciato con vite di fissaggio nascosta, per diffusione dell'aria con flusso elicoidale e deflettori regolabili in materiale plastico, posto in opera completo di serranda di taratura regolabile dall'ambiente e plenum interno, delle seguenti dimensioni:
IT.IV.M.3035.A	Diffusore quadrato in acciaio verniciato con vite di fissaggio nascosta, per diffusione dell'aria con flusso elicoidale e deflettori regolabili in materiale plastico, posto in opera completo di serranda di taratura regolabile dall'ambiente e plenum interno, delle seguenti dimensioni: / - Dimensione esterna 400 x 400 mm, 16 deflettori.	CAD		204,29	29,000%
IT.IV.M.3035.B	Diffusore quadrato in acciaio verniciato con vite di fissaggio nascosta, per diffusione dell'aria con flusso elicoidale e deflettori regolabili in materiale plastico, posto in opera completo di serranda di taratura regolabile dall'ambiente e plenum interno, delle seguenti dimensioni: / - Dimensione esterna 500 x 500 mm, 24 deflettori.	CAD		263,64	22,500%
IT.IV.M.3035.C	Diffusore quadrato in acciaio verniciato con vite di fissaggio nascosta, per diffusione dell'aria con flusso elicoidale e deflettori regolabili in materiale plastico, posto in opera completo di serranda di taratura regolabile dall'ambiente e plenum interno, delle seguenti dimensioni: / - Dimensione esterna 600 x 600 mm, 16 deflettori.	CAD		277,33	21,400%
IT.IV.M.3035.D	Diffusore quadrato in acciaio verniciato con vite di fissaggio nascosta, per diffusione dell'aria con flusso elicoidale e deflettori regolabili in materiale plastico, posto in opera completo di serranda di taratura regolabile dall'ambiente e plenum interno, delle seguenti dimensioni: / - Dimensione esterna 600 x 600 mm, 24 deflettori.	CAD		290,56	20,400%
IT.IV.N	GRIGLIE DI RIPRESA E DI TRANSITO
IT.IV.N.3000	Griglia di transito aria dai locali, in alluminio con profilo antiluce, installata su porta, data in opera a perfetta regola d'arte, con esclusione delle opere murarie, delle dimensioni di:
IT.IV.N.3000.A	Griglia di transito aria dai locali, in alluminio con profilo antiluce, installata su porta, data in opera a perfetta regola d'arte, con esclusione delle opere murarie, delle dimensioni di: / - Base 200 mm. x altezza 100 mm.	CAD		63,98	44,400%
IT.IV.N.3000.B	Griglia di transito aria dai locali, in alluminio con profilo antiluce, installata su porta, data in opera a perfetta regola d'arte, con esclusione delle opere murarie, delle dimensioni di: / - Base 300 mm. x altezza 150 mm.	CAD		76,96	36,900%
IT.IV.N.3000.C	Griglia di transito aria dai locali, in alluminio con profilo antiluce, installata su porta, data in opera a perfetta regola d'arte, con esclusione delle opere murarie, delle dimensioni di: / - Base 400 mm. x altezza 100 mm.	CAD		74,27	38,300%
IT.IV.N.3000.D	Griglia di transito aria dai locali, in alluminio con profilo antiluce, installata su porta, data in opera a perfetta regola d'arte, con esclusione delle opere murarie, delle dimensioni di: / - Base 400 mm. x altezza 150 mm.	CAD		81,96	34,700%
IT.IV.N.3000.E	Griglia di transito aria dai locali, in alluminio con profilo antiluce, installata su porta, data in opera a perfetta regola d'arte, con esclusione delle opere murarie, delle dimensioni di: / - Base 400 mm. x altezza 200 mm.	CAD		95,20	37,300%
IT.IV.N.3000.F	Griglia di transito aria dai locali, in alluminio con profilo antiluce, installata su porta, data in opera a perfetta regola d'arte, con esclusione delle opere murarie, delle dimensioni di: / - Base 500 mm. x altezza 100 mm.	CAD		87,29	34,000%
IT.IV.N.3000.G	Griglia di transito aria dai locali, in alluminio con profilo antiluce, installata su porta, data in opera a perfetta regola d'arte, con esclusione delle opere murarie, delle dimensioni di: / - Base 500 mm. x altezza 150 mm.	CAD		93,87	31,600%
IT.IV.N.3000.H	Griglia di transito aria dai locali, in alluminio con profilo antiluce, installata su porta, data in opera a perfetta regola d'arte, con esclusione delle opere murarie, delle dimensioni di: / - Base 500 mm. x altezza 200 mm.	CAD		101,23	29,300%
IT.IV.N.3000.I	Griglia di transito aria dai locali, in alluminio con profilo antiluce, installata su porta, data in opera a perfetta regola d'arte, con esclusione delle opere murarie, delle dimensioni di: / - Base 500 mm. x altezza 300 mm.	CAD		129,00	23,000%
IT.IV.N.3000.J	Griglia di transito aria dai locali, in alluminio con profilo antiluce, installata su porta, data in opera a perfetta regola d'arte, con esclusione delle opere murarie, delle dimensioni di: / - Base 600 mm. x altezza 100 mm.	CAD		94,48	31,400%
IT.IV.N.3000.K	Griglia di transito aria dai locali, in alluminio con profilo antiluce, installata su porta, data in opera a perfetta regola d'arte, con esclusione delle opere murarie, delle dimensioni di: / - Base 600 mm. x altezza 150 mm.	CAD		103,33	28,700%
IT.IV.N.3000.L	Griglia di transito aria dai locali, in alluminio con profilo antiluce, installata su porta, data in opera a perfetta regola d'arte, con esclusione delle opere murarie, delle dimensioni di: / - Base 600 mm. x altezza 200 mm.	CAD		113,95	26,000%
IT.IV.N.3000.M	Griglia di transito aria dai locali, in alluminio con profilo antiluce, installata su porta, data in opera a perfetta regola d'arte, con esclusione delle opere murarie, delle dimensioni di: / - Base 600 mm. x altezza 300 mm.	CAD		139,45	21,300%
IT.IV.N.3000.N	Griglia di transito aria dai locali, in alluminio con profilo antiluce, installata su porta, data in opera a perfetta regola d'arte, con esclusione delle opere murarie, delle dimensioni di: / - Base 600 mm. x altezza 400 mm.	CAD		167,27	17,700%
IT.IV.N.3001	Griglia di ripresa aria in alluminio senza rete con alette orizzontali fisse inclinate a 45° , complete di serranda e controtelaio, data in opera a perfetta regola d'arte con esclusione delle opere murarie, delle dimensioni di altezza 200 mm:
IT.IV.N.3001.A	Griglia di ripresa aria in alluminio senza rete con alette orizzontali fisse inclinate a 45° , complete di serranda e controtelaio, data in opera a perfetta regola d'arte con esclusione delle opere murarie, delle dimensioni di altezza 200 mm: / - Base 100 mm.	CAD		77,08	32,300%
IT.IV.N.3001.B	Griglia di ripresa aria in alluminio senza rete con alette orizzontali fisse inclinate a 45° , complete di serranda e controtelaio, data in opera a perfetta regola d'arte con esclusione delle opere murarie, delle dimensioni di altezza 200 mm: / - Base 200 mm.	CAD		84,38	29,500%
IT.IV.N.3001.C	Griglia di ripresa aria in alluminio senza rete con alette orizzontali fisse inclinate a 45° , complete di serranda e controtelaio, data in opera a perfetta regola d'arte con esclusione delle opere murarie, delle dimensioni di altezza 200 mm: / - Base 300 mm.	CAD		95,67	26,000%
IT.IV.N.3001.D	Griglia di ripresa aria in alluminio senza rete con alette orizzontali fisse inclinate a 45° , complete di serranda e controtelaio, data in opera a perfetta regola d'arte con esclusione delle opere murarie, delle dimensioni di altezza 200 mm: / - Base 400 mm.	CAD		104,77	23,700%
IT.IV.N.3001.E	Griglia di ripresa aria in alluminio senza rete con alette orizzontali fisse inclinate a 45° , complete di serranda e controtelaio, data in opera a perfetta regola d'arte con esclusione delle opere murarie, delle dimensioni di altezza 200 mm: / - Base 500 mm.	CAD		112,02	22,200%
IT.IV.N.3001.F	Griglia di ripresa aria in alluminio senza rete con alette orizzontali fisse inclinate a 45° , complete di serranda e controtelaio, data in opera a perfetta regola d'arte con esclusione delle opere murarie, delle dimensioni di altezza 200 mm: / - Base 600 mm.	CAD		124,91	19,900%
IT.IV.N.3002	Griglia di ripresa aria in alluminio senza rete con alette orizzontali fisse inclinate a 45° , complete di serranda e controtelaio, data in opera a perfetta regola d'arte con esclusione delle opere murarie, delle dimensioni di altezza 300 mm:
IT.IV.N.3002.A	Griglia di ripresa aria in alluminio senza rete con alette orizzontali fisse inclinate a 45° , complete di serranda e controtelaio, data in opera a perfetta regola d'arte con esclusione delle opere murarie, delle dimensioni di altezza 300 mm: / - Base 100 mm.	CAD		81,53	34,900%
IT.IV.N.3002.B	Griglia di ripresa aria in alluminio senza rete con alette orizzontali fisse inclinate a 45° , complete di serranda e controtelaio, data in opera a perfetta regola d'arte con esclusione delle opere murarie, delle dimensioni di altezza 300 mm: / - Base 200 mm.	CAD		91,81	31,000%
IT.IV.N.3002.C	Griglia di ripresa aria in alluminio senza rete con alette orizzontali fisse inclinate a 45° , complete di serranda e controtelaio, data in opera a perfetta regola d'arte con esclusione delle opere murarie, delle dimensioni di altezza 300 mm: / - Base 300 mm.	CAD		107,72	26,400%
IT.IV.N.3002.D	Griglia di ripresa aria in alluminio senza rete con alette orizzontali fisse inclinate a 45° , complete di serranda e controtelaio, data in opera a perfetta regola d'arte con esclusione delle opere murarie, delle dimensioni di altezza 300 mm: / - Base 400 mm.	CAD		122,42	23,200%
IT.IV.N.3002.E	Griglia di ripresa aria in alluminio senza rete con alette orizzontali fisse inclinate a 45° , complete di serranda e controtelaio, data in opera a perfetta regola d'arte con esclusione delle opere murarie, delle dimensioni di altezza 300 mm: / - Base 500 mm.	CAD		132,08	21,500%
IT.IV.N.3002.F	Griglia di ripresa aria in alluminio senza rete con alette orizzontali fisse inclinate a 45° , complete di serranda e controtelaio, data in opera a perfetta regola d'arte con esclusione delle opere murarie, delle dimensioni di altezza 300 mm: / - Base 600 mm.	CAD		142,98	19,900%
IT.IV.N.3003	Griglia di ripresa aria in alluminio senza rete con alette orizzontali fisse inclinate a 45° , complete di serranda e controtelaio, data in opera a perfetta regola d'arte con esclusione delle opere murarie, delle dimensioni di altezza 400 mm:
IT.IV.N.3003.A	Griglia di ripresa aria in alluminio senza rete con alette orizzontali fisse inclinate a 45° , complete di serranda e controtelaio, data in opera a perfetta regola d'arte con esclusione delle opere murarie, delle dimensioni di altezza 400 mm: / - Base 100 mm.	CAD		95,37	33,500%
IT.IV.N.3003.B	Griglia di ripresa aria in alluminio senza rete con alette orizzontali fisse inclinate a 45° , complete di serranda e controtelaio, data in opera a perfetta regola d'arte con esclusione delle opere murarie, delle dimensioni di altezza 400 mm: / - Base 200 mm.	CAD		105,28	30,400%
IT.IV.N.3003.C	Griglia di ripresa aria in alluminio senza rete con alette orizzontali fisse inclinate a 45° , complete di serranda e controtelaio, data in opera a perfetta regola d'arte con esclusione delle opere murarie, delle dimensioni di altezza 400 mm: / - Base 300 mm.	CAD		120,77	26,500%
IT.IV.N.3003.D	Griglia di ripresa aria in alluminio senza rete con alette orizzontali fisse inclinate a 45° , complete di serranda e controtelaio, data in opera a perfetta regola d'arte con esclusione delle opere murarie, delle dimensioni di altezza 400 mm: / - Base 400 mm.	CAD		135,23	23,700%
IT.IV.N.3003.E	Griglia di ripresa aria in alluminio senza rete con alette orizzontali fisse inclinate a 45° , complete di serranda e controtelaio, data in opera a perfetta regola d'arte con esclusione delle opere murarie, delle dimensioni di altezza 400 mm: / - Base 500 mm.	CAD		150,14	21,300%
IT.IV.N.3003.F	Griglia di ripresa aria in alluminio senza rete con alette orizzontali fisse inclinate a 45° , complete di serranda e controtelaio, data in opera a perfetta regola d'arte con esclusione delle opere murarie, delle dimensioni di altezza 400 mm: / - Base 600 mm.	CAD		169,64	18,900%
IT.IV.N.3004	Griglia di ripresa aria in alluminio senza rete con alette orizzontali fisse inclinate a 45° , complete di serranda e controtelaio, data in opera a perfetta regola d'arte con esclusione delle opere murarie, delle dimensioni di altezza 500 mm:
IT.IV.N.3004.A	Griglia di ripresa aria in alluminio senza rete con alette orizzontali fisse inclinate a 45° , complete di serranda e controtelaio, data in opera a perfetta regola d'arte con esclusione delle opere murarie, delle dimensioni di altezza 500 mm: / - Base 100 mm.	CAD		105,22	33,800%
IT.IV.N.3004.B	Griglia di ripresa aria in alluminio senza rete con alette orizzontali fisse inclinate a 45° , complete di serranda e controtelaio, data in opera a perfetta regola d'arte con esclusione delle opere murarie, delle dimensioni di altezza 500 mm: / - Base 200 mm.	CAD		118,72	29,900%
IT.IV.N.3004.C	Griglia di ripresa aria in alluminio senza rete con alette orizzontali fisse inclinate a 45° , complete di serranda e controtelaio, data in opera a perfetta regola d'arte con esclusione delle opere murarie, delle dimensioni di altezza 500 mm: / - Base 300 mm.	CAD		136,03	26,100%
IT.IV.N.3004.D	Griglia di ripresa aria in alluminio senza rete con alette orizzontali fisse inclinate a 45° , complete di serranda e controtelaio, data in opera a perfetta regola d'arte con esclusione delle opere murarie, delle dimensioni di altezza 500 mm: / - Base 400 mm.	CAD		153,29	23,200%
IT.IV.N.3004.E	Griglia di ripresa aria in alluminio senza rete con alette orizzontali fisse inclinate a 45° , complete di serranda e controtelaio, data in opera a perfetta regola d'arte con esclusione delle opere murarie, delle dimensioni di altezza 500 mm: / - Base 500 mm.	CAD		170,40	20,900%
IT.IV.N.3004.F	Griglia di ripresa aria in alluminio senza rete con alette orizzontali fisse inclinate a 45° , complete di serranda e controtelaio, data in opera a perfetta regola d'arte con esclusione delle opere murarie, delle dimensioni di altezza 500 mm: / - Base 600 mm.	CAD		188,90	18,800%
IT.IV.N.3005	Griglia di ripresa aria in alluminio senza rete con alette orizzontali fisse inclinate a 45° , complete di serranda e controtelaio, data in opera a perfetta regola d'arte con esclusione delle opere murarie, delle dimensioni di altezza 600 mm:
IT.IV.N.3005.A	Griglia di ripresa aria in alluminio senza rete con alette orizzontali fisse inclinate a 45° , complete di serranda e controtelaio, data in opera a perfetta regola d'arte con esclusione delle opere murarie, delle dimensioni di altezza 600 mm: / - Base 100 mm.	CAD		117,11	33,400%
IT.IV.N.3005.B	Griglia di ripresa aria in alluminio senza rete con alette orizzontali fisse inclinate a 45° , complete di serranda e controtelaio, data in opera a perfetta regola d'arte con esclusione delle opere murarie, delle dimensioni di altezza 600 mm: / - Base 200 mm.	CAD		132,16	29,600%
IT.IV.N.3005.C	Griglia di ripresa aria in alluminio senza rete con alette orizzontali fisse inclinate a 45° , complete di serranda e controtelaio, data in opera a perfetta regola d'arte con esclusione delle opere murarie, delle dimensioni di altezza 600 mm: / - Base 300 mm.	CAD		151,48	25,800%
IT.IV.N.3005.D	Griglia di ripresa aria in alluminio senza rete con alette orizzontali fisse inclinate a 45° , complete di serranda e controtelaio, data in opera a perfetta regola d'arte con esclusione delle opere murarie, delle dimensioni di altezza 600 mm: / - Base 400 mm.	CAD		174,35	22,400%
IT.IV.N.3005.E	Griglia di ripresa aria in alluminio senza rete con alette orizzontali fisse inclinate a 45° , complete di serranda e controtelaio, data in opera a perfetta regola d'arte con esclusione delle opere murarie, delle dimensioni di altezza 600 mm: / - Base 500 mm.	CAD		190,66	20,500%
IT.IV.N.3005.F	Griglia di ripresa aria in alluminio senza rete con alette orizzontali fisse inclinate a 45° , complete di serranda e controtelaio, data in opera a perfetta regola d'arte con esclusione delle opere murarie, delle dimensioni di altezza 600 mm: / - Base 600 mm.	CAD		211,53	18,500%
IT.IV.N.3006	Griglia di ripresa aria in alluminio senza rete con alette orizzontali fisse inclinate a 45° , complete di serranda e controtelaio, data in opera a perfetta regola d'arte con esclusione delle opere murarie, delle dimensioni di altezza 800 mm:
IT.IV.N.3006.A	Griglia di ripresa aria in alluminio senza rete con alette orizzontali fisse inclinate a 45° , complete di serranda e controtelaio, data in opera a perfetta regola d'arte con esclusione delle opere murarie, delle dimensioni di altezza 800 mm: / - Base 100 mm.	CAD		142,75	29,900%
IT.IV.N.3006.B	Griglia di ripresa aria in alluminio senza rete con alette orizzontali fisse inclinate a 45° , complete di serranda e controtelaio, data in opera a perfetta regola d'arte con esclusione delle opere murarie, delle dimensioni di altezza 800 mm: / - Base 200 mm.	CAD		166,60	25,600%
IT.IV.N.3006.C	Griglia di ripresa aria in alluminio senza rete con alette orizzontali fisse inclinate a 45° , complete di serranda e controtelaio, data in opera a perfetta regola d'arte con esclusione delle opere murarie, delle dimensioni di altezza 800 mm: / - Base 300 mm.	CAD		188,53	22,600%
IT.IV.N.3006.D	Griglia di ripresa aria in alluminio senza rete con alette orizzontali fisse inclinate a 45° , complete di serranda e controtelaio, data in opera a perfetta regola d'arte con esclusione delle opere murarie, delle dimensioni di altezza 800 mm: / - Base 400 mm.	CAD		211,79	20,100%
IT.IV.N.3006.E	Griglia di ripresa aria in alluminio senza rete con alette orizzontali fisse inclinate a 45° , complete di serranda e controtelaio, data in opera a perfetta regola d'arte con esclusione delle opere murarie, delle dimensioni di altezza 800 mm: / - Base 500 mm.	CAD		238,32	17,900%
IT.IV.N.3006.F	Griglia di ripresa aria in alluminio senza rete con alette orizzontali fisse inclinate a 45° , complete di serranda e controtelaio, data in opera a perfetta regola d'arte con esclusione delle opere murarie, delle dimensioni di altezza 800 mm: / - Base 600 mm.	CAD		261,78	16,300%
IT.IV.N.3007	Griglia di ripresa aria in alluminio senza rete con alette orizzontali fisse inclinate a 45° , complete di serranda e controtelaio, data in opera a perfetta regola d'arte con esclusione delle opere murarie, delle dimensioni di altezza 1.000 mm:
IT.IV.N.3007.A	Griglia di ripresa aria in alluminio senza rete con alette orizzontali fisse inclinate a 45° , complete di serranda e controtelaio, data in opera a perfetta regola d'arte con esclusione delle opere murarie, delle dimensioni di altezza 1.000 mm: / - Base 100 mm.	CAD		170,76	27,100%
IT.IV.N.3007.B	Griglia di ripresa aria in alluminio senza rete con alette orizzontali fisse inclinate a 45° , complete di serranda e controtelaio, data in opera a perfetta regola d'arte con esclusione delle opere murarie, delle dimensioni di altezza 1.000 mm: / - Base 200 mm.	CAD		196,24	23,500%
IT.IV.N.3007.C	Griglia di ripresa aria in alluminio senza rete con alette orizzontali fisse inclinate a 45° , complete di serranda e controtelaio, data in opera a perfetta regola d'arte con esclusione delle opere murarie, delle dimensioni di altezza 1.000 mm: / - Base 300 mm.	CAD		220,97	20,900%
IT.IV.N.3007.D	Griglia di ripresa aria in alluminio senza rete con alette orizzontali fisse inclinate a 45° , complete di serranda e controtelaio, data in opera a perfetta regola d'arte con esclusione delle opere murarie, delle dimensioni di altezza 1.000 mm: / - Base 400 mm.	CAD		247,04	18,700%
IT.IV.N.3007.E	Griglia di ripresa aria in alluminio senza rete con alette orizzontali fisse inclinate a 45° , complete di serranda e controtelaio, data in opera a perfetta regola d'arte con esclusione delle opere murarie, delle dimensioni di altezza 1.000 mm: / - Base 500 mm.	CAD		272,31	17,000%
IT.IV.N.3007.F	Griglia di ripresa aria in alluminio senza rete con alette orizzontali fisse inclinate a 45° , complete di serranda e controtelaio, data in opera a perfetta regola d'arte con esclusione delle opere murarie, delle dimensioni di altezza 1.000 mm: / - Base 600 mm.	CAD		306,65	15,100%
IT.IV.N.3008	Griglia di aspirazione in alluminio con rete di protezione, alette orizzontali in alluminio, completa di controtelaio, data in opera a perfetta regola d'arte con esclusione delle opere murarie, delle dimensioni di altezza 600 mm:
IT.IV.N.3008.A	Griglia di aspirazione in alluminio con rete di protezione, alette orizzontali in alluminio, completa di controtelaio, data in opera a perfetta regola d'arte con esclusione delle opere murarie, delle dimensioni di altezza 600 mm: / - Base 400 mm.	CAD		242,72	16,100%
IT.IV.N.3008.B	Griglia di aspirazione in alluminio con rete di protezione, alette orizzontali in alluminio, completa di controtelaio, data in opera a perfetta regola d'arte con esclusione delle opere murarie, delle dimensioni di altezza 600 mm: / - Base 600 mm.	CAD		288,81	13,500%
IT.IV.N.3008.C	Griglia di aspirazione in alluminio con rete di protezione, alette orizzontali in alluminio, completa di controtelaio, data in opera a perfetta regola d'arte con esclusione delle opere murarie, delle dimensioni di altezza 600 mm: / - Base 800 mm.	CAD		345,68	11,300%
IT.IV.N.3008.D	Griglia di aspirazione in alluminio con rete di protezione, alette orizzontali in alluminio, completa di controtelaio, data in opera a perfetta regola d'arte con esclusione delle opere murarie, delle dimensioni di altezza 600 mm: / - Base 1.000 mm.	CAD		391,74	10,000%
IT.IV.N.3008.E	Griglia di aspirazione in alluminio con rete di protezione, alette orizzontali in alluminio, completa di controtelaio, data in opera a perfetta regola d'arte con esclusione delle opere murarie, delle dimensioni di altezza 600 mm: / - Base 1.200 mm.	CAD		458,65	8,500%
IT.IV.N.3008.F	Griglia di aspirazione in alluminio con rete di protezione, alette orizzontali in alluminio, completa di controtelaio, data in opera a perfetta regola d'arte con esclusione delle opere murarie, delle dimensioni di altezza 600 mm: / - Base 1.400 mm.	CAD		498,14	7,900%
IT.IV.N.3008.G	Griglia di aspirazione in alluminio con rete di protezione, alette orizzontali in alluminio, completa di controtelaio, data in opera a perfetta regola d'arte con esclusione delle opere murarie, delle dimensioni di altezza 600 mm: / - Base 1.600 mm.	CAD		548,92	7,100%
IT.IV.N.3009	Griglia di aspirazione in alluminio con rete di protezione, alette orizzontali in alluminio, completa di controtelaio, data in opera a perfetta regola d'arte con esclusione delle opere murarie, delle dimensioni di altezza 800 mm:
IT.IV.N.3009.A	Griglia di aspirazione in alluminio con rete di protezione, alette orizzontali in alluminio, completa di controtelaio, data in opera a perfetta regola d'arte con esclusione delle opere murarie, delle dimensioni di altezza 800 mm: / - Base 400 mm.	CAD		236,25	18,100%
IT.IV.N.3009.B	Griglia di aspirazione in alluminio con rete di protezione, alette orizzontali in alluminio, completa di controtelaio, data in opera a perfetta regola d'arte con esclusione delle opere murarie, delle dimensioni di altezza 800 mm: / - Base 600 mm.	CAD		302,34	14,100%
IT.IV.N.3009.C	Griglia di aspirazione in alluminio con rete di protezione, alette orizzontali in alluminio, completa di controtelaio, data in opera a perfetta regola d'arte con esclusione delle opere murarie, delle dimensioni di altezza 800 mm: / - Base 800 mm.	CAD		375,15	11,400%
IT.IV.N.3009.D	Griglia di aspirazione in alluminio con rete di protezione, alette orizzontali in alluminio, completa di controtelaio, data in opera a perfetta regola d'arte con esclusione delle opere murarie, delle dimensioni di altezza 800 mm: / - Base 1.000 mm.	CAD		444,90	9,600%
IT.IV.N.3009.E	Griglia di aspirazione in alluminio con rete di protezione, alette orizzontali in alluminio, completa di controtelaio, data in opera a perfetta regola d'arte con esclusione delle opere murarie, delle dimensioni di altezza 800 mm: / - Base 1.200 mm.	CAD		498,13	8,600%
IT.IV.N.3009.F	Griglia di aspirazione in alluminio con rete di protezione, alette orizzontali in alluminio, completa di controtelaio, data in opera a perfetta regola d'arte con esclusione delle opere murarie, delle dimensioni di altezza 800 mm: / - Base 1.400 mm.	CAD		584,41	7,300%
IT.IV.N.3009.G	Griglia di aspirazione in alluminio con rete di protezione, alette orizzontali in alluminio, completa di controtelaio, data in opera a perfetta regola d'arte con esclusione delle opere murarie, delle dimensioni di altezza 800 mm: / - Base 1.600 mm.	CAD		657,54	6,500%
IT.IV.N.3010	Griglia di aspirazione in alluminio con rete di protezione, alette orizzontali in alluminio, completa di controtelaio, data in opera a perfetta regola d'arte con esclusione delle opere murarie, delle dimensioni di altezza 1.000 mm:
IT.IV.N.3010.A	Griglia di aspirazione in alluminio con rete di protezione, alette orizzontali in alluminio, completa di controtelaio, data in opera a perfetta regola d'arte con esclusione delle opere murarie, delle dimensioni di altezza 1.000 mm: / - Base 400 mm.	CAD		272,96	16,900%
IT.IV.N.3010.B	Griglia di aspirazione in alluminio con rete di protezione, alette orizzontali in alluminio, completa di controtelaio, data in opera a perfetta regola d'arte con esclusione delle opere murarie, delle dimensioni di altezza 1.000 mm: / - Base 600 mm.	CAD		342,10	13,500%
IT.IV.N.3010.C	Griglia di aspirazione in alluminio con rete di protezione, alette orizzontali in alluminio, completa di controtelaio, data in opera a perfetta regola d'arte con esclusione delle opere murarie, delle dimensioni di altezza 1.000 mm: / - Base 800 mm.	CAD		422,27	10,900%
IT.IV.N.3010.D	Griglia di aspirazione in alluminio con rete di protezione, alette orizzontali in alluminio, completa di controtelaio, data in opera a perfetta regola d'arte con esclusione delle opere murarie, delle dimensioni di altezza 1.000 mm: / - Base 1.000 mm.	CAD		495,08	9,300%
IT.IV.N.3010.E	Griglia di aspirazione in alluminio con rete di protezione, alette orizzontali in alluminio, completa di controtelaio, data in opera a perfetta regola d'arte con esclusione delle opere murarie, delle dimensioni di altezza 1.000 mm: / - Base 1.200 mm.	CAD		583,19	7,900%
IT.IV.N.3010.F	Griglia di aspirazione in alluminio con rete di protezione, alette orizzontali in alluminio, completa di controtelaio, data in opera a perfetta regola d'arte con esclusione delle opere murarie, delle dimensioni di altezza 1.000 mm: / - Base 1.400 mm.	CAD		665,19	6,900%
IT.IV.N.3010.G	Griglia di aspirazione in alluminio con rete di protezione, alette orizzontali in alluminio, completa di controtelaio, data in opera a perfetta regola d'arte con esclusione delle opere murarie, delle dimensioni di altezza 1.000 mm: / - Base 1.600 mm.	CAD		737,39	6,300%
IT.IV.N.3011	Griglia di aspirazione in alluminio con rete di protezione, alette orizzontali in alluminio, completa di controtelaio, data i n opera a perfetta regola d'arte con esclusione delle opere murarie, delle dimensioni di altezza 1.200 mm:
IT.IV.N.3011.A	Griglia di aspirazione in alluminio con rete di protezione, alette orizzontali in alluminio, completa di controtelaio, data i n opera a perfetta regola d'arte con esclusione delle opere murarie, delle dimensioni di altezza 1.200 mm: / - Base 400 mm.	CAD		299,28	16,600%
IT.IV.N.3011.B	Griglia di aspirazione in alluminio con rete di protezione, alette orizzontali in alluminio, completa di controtelaio, data i n opera a perfetta regola d'arte con esclusione delle opere murarie, delle dimensioni di altezza 1.200 mm: / - Base 600 mm.	CAD		378,82	13,100%
IT.IV.N.3011.C	Griglia di aspirazione in alluminio con rete di protezione, alette orizzontali in alluminio, completa di controtelaio, data i n opera a perfetta regola d'arte con esclusione delle opere murarie, delle dimensioni di altezza 1.200 mm: / - Base 800 mm.	CAD		474,89	10,500%
IT.IV.N.3011.D	Griglia di aspirazione in alluminio con rete di protezione, alette orizzontali in alluminio, completa di controtelaio, data i n opera a perfetta regola d'arte con esclusione delle opere murarie, delle dimensioni di altezza 1.200 mm: / - Base 1.000 mm.	CAD		578,92	8,600%
IT.IV.N.3011.E	Griglia di aspirazione in alluminio con rete di protezione, alette orizzontali in alluminio, completa di controtelaio, data i n opera a perfetta regola d'arte con esclusione delle opere murarie, delle dimensioni di altezza 1.200 mm: / - Base 1.200 mm.	CAD		668,86	7,400%
IT.IV.N.3011.F	Griglia di aspirazione in alluminio con rete di protezione, alette orizzontali in alluminio, completa di controtelaio, data i n opera a perfetta regola d'arte con esclusione delle opere murarie, delle dimensioni di altezza 1.200 mm: / - Base 1.400 mm.	CAD		744,75	6,700%
IT.IV.N.3011.G	Griglia di aspirazione in alluminio con rete di protezione, alette orizzontali in alluminio, completa di controtelaio, data i n opera a perfetta regola d'arte con esclusione delle opere murarie, delle dimensioni di altezza 1.200 mm: / - Base 1.600 mm.	CAD		845,09	5,900%
IT.IV.N.3012	Griglia di aspirazione in alluminio con rete di protezione, alette orizzontali in alluminio, completa di controtelaio, data i n opera a perfetta regola d'arte con esclusione delle opere murarie, delle dimensioni di altezza 1.400 mm:
IT.IV.N.3012.A	Griglia di aspirazione in alluminio con rete di protezione, alette orizzontali in alluminio, completa di controtelaio, data i n opera a perfetta regola d'arte con esclusione delle opere murarie, delle dimensioni di altezza 1.400 mm: / - Base 400 mm.	CAD		335,39	15,900%
IT.IV.N.3012.B	Griglia di aspirazione in alluminio con rete di protezione, alette orizzontali in alluminio, completa di controtelaio, data i n opera a perfetta regola d'arte con esclusione delle opere murarie, delle dimensioni di altezza 1.400 mm: / - Base 600 mm.	CAD		425,34	12,500%
IT.IV.N.3012.C	Griglia di aspirazione in alluminio con rete di protezione, alette orizzontali in alluminio, completa di controtelaio, data i n opera a perfetta regola d'arte con esclusione delle opere murarie, delle dimensioni di altezza 1.400 mm: / - Base 800 mm.	CAD		537,92	9,900%
IT.IV.N.3012.D	Griglia di aspirazione in alluminio con rete di protezione, alette orizzontali in alluminio, completa di controtelaio, data i n opera a perfetta regola d'arte con esclusione delle opere murarie, delle dimensioni di altezza 1.400 mm: / - Base 1.000 mm.	CAD		642,56	8,300%
IT.IV.N.3012.E	Griglia di aspirazione in alluminio con rete di protezione, alette orizzontali in alluminio, completa di controtelaio, data i n opera a perfetta regola d'arte con esclusione delle opere murarie, delle dimensioni di altezza 1.400 mm: / - Base 1.200 mm.	CAD		747,20	7,100%
IT.IV.N.3012.F	Griglia di aspirazione in alluminio con rete di protezione, alette orizzontali in alluminio, completa di controtelaio, data i n opera a perfetta regola d'arte con esclusione delle opere murarie, delle dimensioni di altezza 1.400 mm: / - Base 1.400 mm.	CAD		853,04	6,300%
IT.IV.N.3012.G	Griglia di aspirazione in alluminio con rete di protezione, alette orizzontali in alluminio, completa di controtelaio, data i n opera a perfetta regola d'arte con esclusione delle opere murarie, delle dimensioni di altezza 1.400 mm: / - Base 1.600 mm.	CAD		953,41	5,600%
IT.IV.N.3013	Griglia di aspirazione in alluminio con rete di protezione, alette orizzontali in alluminio, completa di controtelaio, data i n opera a perfetta regola d'arte con esclusione delle opere murarie, delle dimensioni di altezza 1.600 mm:
IT.IV.N.3013.A	Griglia di aspirazione in alluminio con rete di protezione, alette orizzontali in alluminio, completa di controtelaio, data i n opera a perfetta regola d'arte con esclusione delle opere murarie, delle dimensioni di altezza 1.600 mm: / - Base 400 mm.	CAD		372,71	15,300%
IT.IV.N.3013.B	Griglia di aspirazione in alluminio con rete di protezione, alette orizzontali in alluminio, completa di controtelaio, data i n opera a perfetta regola d'arte con esclusione delle opere murarie, delle dimensioni di altezza 1.600 mm: / - Base 600 mm.	CAD		488,97	11,600%
IT.IV.N.3013.C	Griglia di aspirazione in alluminio con rete di protezione, alette orizzontali in alluminio, completa di controtelaio, data i n opera a perfetta regola d'arte con esclusione delle opere murarie, delle dimensioni di altezza 1.600 mm: / - Base 800 mm.	CAD		599,43	9,500%
IT.IV.N.3013.D	Griglia di aspirazione in alluminio con rete di protezione, alette orizzontali in alluminio, completa di controtelaio, data i n opera a perfetta regola d'arte con esclusione delle opere murarie, delle dimensioni di altezza 1.600 mm: / - Base 1.000 mm.	CAD		711,09	8,000%
IT.IV.N.3013.E	Griglia di aspirazione in alluminio con rete di protezione, alette orizzontali in alluminio, completa di controtelaio, data i n opera a perfetta regola d'arte con esclusione delle opere murarie, delle dimensioni di altezza 1.600 mm: / - Base 1.200 mm.	CAD		835,92	6,800%
IT.IV.N.3013.F	Griglia di aspirazione in alluminio con rete di protezione, alette orizzontali in alluminio, completa di controtelaio, data i n opera a perfetta regola d'arte con esclusione delle opere murarie, delle dimensioni di altezza 1.600 mm: / - Base 1.400 mm.	CAD		936,88	6,100%
IT.IV.N.3013.G	Griglia di aspirazione in alluminio con rete di protezione, alette orizzontali in alluminio, completa di controtelaio, data i n opera a perfetta regola d'arte con esclusione delle opere murarie, delle dimensioni di altezza 1.600 mm: / - Base 1.600 mm.	CAD		1070,27	5,300%
IT.IV.N.3014	Griglia di aspirazione in acciaio zincato con rete di protezione, alette orizzontali in acciaio zincato, completa di controtelaio, data in opera a perfetta regola d'arte con esclusione delle opere murarie, delle dimensioni di altezza 600 mm:
IT.IV.N.3014.A	Griglia di aspirazione in acciaio zincato con rete di protezione, alette orizzontali in acciaio zincato, completa di controtelaio, data in opera a perfetta regola d'arte con esclusione delle opere murarie, delle dimensioni di altezza 600 mm: / - Base 400 mm.	CAD		143,99	27,200%
IT.IV.N.3014.B	Griglia di aspirazione in acciaio zincato con rete di protezione, alette orizzontali in acciaio zincato, completa di controtelaio, data in opera a perfetta regola d'arte con esclusione delle opere murarie, delle dimensioni di altezza 600 mm: / - Base 600 mm.	CAD		164,82	23,700%
IT.IV.N.3014.C	Griglia di aspirazione in acciaio zincato con rete di protezione, alette orizzontali in acciaio zincato, completa di controtelaio, data in opera a perfetta regola d'arte con esclusione delle opere murarie, delle dimensioni di altezza 600 mm: / - Base 800 mm.	CAD		201,08	19,400%
IT.IV.N.3014.D	Griglia di aspirazione in acciaio zincato con rete di protezione, alette orizzontali in acciaio zincato, completa di controtelaio, data in opera a perfetta regola d'arte con esclusione delle opere murarie, delle dimensioni di altezza 600 mm: / - Base 1.000 mm.	CAD		232,32	16,800%
IT.IV.N.3014.E	Griglia di aspirazione in acciaio zincato con rete di protezione, alette orizzontali in acciaio zincato, completa di controtelaio, data in opera a perfetta regola d'arte con esclusione delle opere murarie, delle dimensioni di altezza 600 mm: / - Base 1.200 mm.	CAD		261,95	14,900%
IT.IV.N.3014.F	Griglia di aspirazione in acciaio zincato con rete di protezione, alette orizzontali in acciaio zincato, completa di controtelaio, data in opera a perfetta regola d'arte con esclusione delle opere murarie, delle dimensioni di altezza 600 mm: / - Base 1.400 mm.	CAD		356,50	11,000%
IT.IV.N.3014.G	Griglia di aspirazione in acciaio zincato con rete di protezione, alette orizzontali in acciaio zincato, completa di controtelaio, data in opera a perfetta regola d'arte con esclusione delle opere murarie, delle dimensioni di altezza 600 mm: / - Base 1.600 mm.	CAD		405,77	9,600%
IT.IV.N.3015	Griglia di aspirazione in acciaio zincato con rete di protezione, alette orizzontali in acciaio zincato, completa di controtelaio, data in opera a perfetta regola d'arte con esclusione delle opere murarie, delle dimensioni di altezza 800 mm:
IT.IV.N.3015.A	Griglia di aspirazione in acciaio zincato con rete di protezione, alette orizzontali in acciaio zincato, completa di controtelaio, data in opera a perfetta regola d'arte con esclusione delle opere murarie, delle dimensioni di altezza 800 mm: / - Base 400 mm.	CAD		174,10	24,500%
IT.IV.N.3015.B	Griglia di aspirazione in acciaio zincato con rete di protezione, alette orizzontali in acciaio zincato, completa di controtelaio, data in opera a perfetta regola d'arte con esclusione delle opere murarie, delle dimensioni di altezza 800 mm: / - Base 600 mm.	CAD		210,56	20,300%
IT.IV.N.3015.C	Griglia di aspirazione in acciaio zincato con rete di protezione, alette orizzontali in acciaio zincato, completa di controtelaio, data in opera a perfetta regola d'arte con esclusione delle opere murarie, delle dimensioni di altezza 800 mm: / - Base 800 mm.	CAD		244,21	17,500%
IT.IV.N.3015.D	Griglia di aspirazione in acciaio zincato con rete di protezione, alette orizzontali in acciaio zincato, completa di controtelaio, data in opera a perfetta regola d'arte con esclusione delle opere murarie, delle dimensioni di altezza 800 mm: / - Base 1.000 mm.	CAD		281,25	15,200%
IT.IV.N.3015.E	Griglia di aspirazione in acciaio zincato con rete di protezione, alette orizzontali in acciaio zincato, completa di controtelaio, data in opera a perfetta regola d'arte con esclusione delle opere murarie, delle dimensioni di altezza 800 mm: / - Base 1.200 mm.	CAD		311,71	13,700%
IT.IV.N.3015.F	Griglia di aspirazione in acciaio zincato con rete di protezione, alette orizzontali in acciaio zincato, completa di controtelaio, data in opera a perfetta regola d'arte con esclusione delle opere murarie, delle dimensioni di altezza 800 mm: / - Base 1.400 mm.	CAD		425,88	10,000%
IT.IV.N.3015.G	Griglia di aspirazione in acciaio zincato con rete di protezione, alette orizzontali in acciaio zincato, completa di controtelaio, data in opera a perfetta regola d'arte con esclusione delle opere murarie, delle dimensioni di altezza 800 mm: / - Base 1.600 mm.	CAD		467,52	9,100%
IT.IV.N.3016	Griglia di aspirazione in acciaio zincato con rete di protezione, alette orizzontali in acciaio zincato, completa di controtelaio, data in opera a perfetta regola d'arte con esclusione delle opere murarie, delle dimensioni di altezza 1.000 mm:
IT.IV.N.3016.A	Griglia di aspirazione in acciaio zincato con rete di protezione, alette orizzontali in acciaio zincato, completa di controtelaio, data in opera a perfetta regola d'arte con esclusione delle opere murarie, delle dimensioni di altezza 1.000 mm: / - Base 400 mm.	CAD		210,03	22,000%
IT.IV.N.3016.B	Griglia di aspirazione in acciaio zincato con rete di protezione, alette orizzontali in acciaio zincato, completa di controtelaio, data in opera a perfetta regola d'arte con esclusione delle opere murarie, delle dimensioni di altezza 1.000 mm: / - Base 600 mm.	CAD		246,89	18,700%
IT.IV.N.3016.C	Griglia di aspirazione in acciaio zincato con rete di protezione, alette orizzontali in acciaio zincato, completa di controtelaio, data in opera a perfetta regola d'arte con esclusione delle opere murarie, delle dimensioni di altezza 1.000 mm: / - Base 800 mm.	CAD		288,53	16,000%
IT.IV.N.3016.D	Griglia di aspirazione in acciaio zincato con rete di protezione, alette orizzontali in acciaio zincato, completa di controtelaio, data in opera a perfetta regola d'arte con esclusione delle opere murarie, delle dimensioni di altezza 1.000 mm: / - Base 1.000 mm.	CAD		328,61	14,100%
IT.IV.N.3016.E	Griglia di aspirazione in acciaio zincato con rete di protezione, alette orizzontali in acciaio zincato, completa di controtelaio, data in opera a perfetta regola d'arte con esclusione delle opere murarie, delle dimensioni di altezza 1.000 mm: / - Base 1.200 mm.	CAD		368,06	12,600%
IT.IV.N.3016.F	Griglia di aspirazione in acciaio zincato con rete di protezione, alette orizzontali in acciaio zincato, completa di controtelaio, data in opera a perfetta regola d'arte con esclusione delle opere murarie, delle dimensioni di altezza 1.000 mm: / - Base 1.400 mm.	CAD		488,83	9,500%
IT.IV.N.3016.G	Griglia di aspirazione in acciaio zincato con rete di protezione, alette orizzontali in acciaio zincato, completa di controtelaio, data in opera a perfetta regola d'arte con esclusione delle opere murarie, delle dimensioni di altezza 1.000 mm: / - Base 1.600 mm.	CAD		543,72	8,500%
IT.IV.N.3017	Griglia di aspirazione in acciaio zincato con rete di protezione, alette orizzontali in acciaio zincato, completa di controtelaio, data in opera a perfetta regola d'arte con esclusione delle opere murarie, delle dimensioni di altezza 1.200 mm:
IT.IV.N.3017.A	Griglia di aspirazione in acciaio zincato con rete di protezione, alette orizzontali in acciaio zincato, completa di controtelaio, data in opera a perfetta regola d'arte con esclusione delle opere murarie, delle dimensioni di altezza 1.200 mm: / - Base 400 mm.	CAD		237,53	20,900%
IT.IV.N.3017.B	Griglia di aspirazione in acciaio zincato con rete di protezione, alette orizzontali in acciaio zincato, completa di controtelaio, data in opera a perfetta regola d'arte con esclusione delle opere murarie, delle dimensioni di altezza 1.200 mm: / - Base 600 mm.	CAD		282,20	17,600%
IT.IV.N.3017.C	Griglia di aspirazione in acciaio zincato con rete di protezione, alette orizzontali in acciaio zincato, completa di controtelaio, data in opera a perfetta regola d'arte con esclusione delle opere murarie, delle dimensioni di altezza 1.200 mm: / - Base 800 mm.	CAD		332,28	15,000%
IT.IV.N.3017.D	Griglia di aspirazione in acciaio zincato con rete di protezione, alette orizzontali in acciaio zincato, completa di controtelaio, data in opera a perfetta regola d'arte con esclusione delle opere murarie, delle dimensioni di altezza 1.200 mm: / - Base 1.000 mm.	CAD		377,75	13,200%
IT.IV.N.3017.E	Griglia di aspirazione in acciaio zincato con rete di protezione, alette orizzontali in acciaio zincato, completa di controtelaio, data in opera a perfetta regola d'arte con esclusione delle opere murarie, delle dimensioni di altezza 1.200 mm: / - Base 1.200 mm.	CAD		416,41	12,000%
IT.IV.N.3017.F	Griglia di aspirazione in acciaio zincato con rete di protezione, alette orizzontali in acciaio zincato, completa di controtelaio, data in opera a perfetta regola d'arte con esclusione delle opere murarie, delle dimensioni di altezza 1.200 mm: / - Base 1.400 mm.	CAD		548,18	9,100%
IT.IV.N.3017.G	Griglia di aspirazione in acciaio zincato con rete di protezione, alette orizzontali in acciaio zincato, completa di controtelaio, data in opera a perfetta regola d'arte con esclusione delle opere murarie, delle dimensioni di altezza 1.200 mm: / - Base 1.600 mm.	CAD		600,67	8,300%
IT.IV.N.3018	Griglia di aspirazione in acciaio zincato con rete di protezione, alette orizzontali in acciaio zincato, completa di controtelaio, data in opera a perfetta regola d'arte con esclusione delle opere murarie, delle dimensioni di altezza 1.400 mm:
IT.IV.N.3018.A	Griglia di aspirazione in acciaio zincato con rete di protezione, alette orizzontali in acciaio zincato, completa di controtelaio, data in opera a perfetta regola d'arte con esclusione delle opere murarie, delle dimensioni di altezza 1.400 mm: / - Base 400 mm.	CAD		299,30	17,800%
IT.IV.N.3018.B	Griglia di aspirazione in acciaio zincato con rete di protezione, alette orizzontali in acciaio zincato, completa di controtelaio, data in opera a perfetta regola d'arte con esclusione delle opere murarie, delle dimensioni di altezza 1.400 mm: / - Base 600 mm.	CAD		359,87	14,800%
IT.IV.N.3018.C	Griglia di aspirazione in acciaio zincato con rete di protezione, alette orizzontali in acciaio zincato, completa di controtelaio, data in opera a perfetta regola d'arte con esclusione delle opere murarie, delle dimensioni di altezza 1.400 mm: / - Base 800 mm.	CAD		425,28	12,500%
IT.IV.N.3018.D	Griglia di aspirazione in acciaio zincato con rete di protezione, alette orizzontali in acciaio zincato, completa di controtelaio, data in opera a perfetta regola d'arte con esclusione delle opere murarie, delle dimensioni di altezza 1.400 mm: / - Base 1.000 mm.	CAD		495,70	10,800%
IT.IV.N.3018.E	Griglia di aspirazione in acciaio zincato con rete di protezione, alette orizzontali in acciaio zincato, completa di controtelaio, data in opera a perfetta regola d'arte con esclusione delle opere murarie, delle dimensioni di altezza 1.400 mm: / - Base 1.200 mm.	CAD		554,68	9,600%
IT.IV.N.3018.F	Griglia di aspirazione in acciaio zincato con rete di protezione, alette orizzontali in acciaio zincato, completa di controtelaio, data in opera a perfetta regola d'arte con esclusione delle opere murarie, delle dimensioni di altezza 1.400 mm: / - Base 1.400 mm.	CAD		614,95	8,700%
IT.IV.N.3018.G	Griglia di aspirazione in acciaio zincato con rete di protezione, alette orizzontali in acciaio zincato, completa di controtelaio, data in opera a perfetta regola d'arte con esclusione delle opere murarie, delle dimensioni di altezza 1.400 mm: / - Base 1.600 mm.	CAD		679,66	7,800%
IT.IV.N.3019	Griglia di aspirazione in acciaio zincato con rete di protezione, alette orizzontali in acciaio zincato, completa di controtelaio, data in opera a perfetta regola d'arte con esclusione delle opere murarie, delle dimensioni di altezza 1.600 mm:
IT.IV.N.3019.A	Griglia di aspirazione in acciaio zincato con rete di protezione, alette orizzontali in acciaio zincato, completa di controtelaio, data in opera a perfetta regola d'arte con esclusione delle opere murarie, delle dimensioni di altezza 1.600 mm: / - Base 400 mm.	CAD		344,44	16,500%
IT.IV.N.3019.B	Griglia di aspirazione in acciaio zincato con rete di protezione, alette orizzontali in acciaio zincato, completa di controtelaio, data in opera a perfetta regola d'arte con esclusione delle opere murarie, delle dimensioni di altezza 1.600 mm: / - Base 600 mm.	CAD		411,74	13,800%
IT.IV.N.3019.C	Griglia di aspirazione in acciaio zincato con rete di protezione, alette orizzontali in acciaio zincato, completa di controtelaio, data in opera a perfetta regola d'arte con esclusione delle opere murarie, delle dimensioni di altezza 1.600 mm: / - Base 800 mm.	CAD		486,25	11,700%
IT.IV.N.3019.D	Griglia di aspirazione in acciaio zincato con rete di protezione, alette orizzontali in acciaio zincato, completa di controtelaio, data in opera a perfetta regola d'arte con esclusione delle opere murarie, delle dimensioni di altezza 1.600 mm: / - Base 1.000 mm.	CAD		551,93	10,300%
IT.IV.N.3019.E	Griglia di aspirazione in acciaio zincato con rete di protezione, alette orizzontali in acciaio zincato, completa di controtelaio, data in opera a perfetta regola d'arte con esclusione delle opere murarie, delle dimensioni di altezza 1.600 mm: / - Base 1.200 mm.	CAD		618,02	9,200%
IT.IV.N.3019.F	Griglia di aspirazione in acciaio zincato con rete di protezione, alette orizzontali in acciaio zincato, completa di controtelaio, data in opera a perfetta regola d'arte con esclusione delle opere murarie, delle dimensioni di altezza 1.600 mm: / - Base 1.400 mm.	CAD		689,94	8,200%
IT.IV.N.3019.G	Griglia di aspirazione in acciaio zincato con rete di protezione, alette orizzontali in acciaio zincato, completa di controtelaio, data in opera a perfetta regola d'arte con esclusione delle opere murarie, delle dimensioni di altezza 1.600 mm: / - Base 1.600 mm.	CAD		753,23	7,600%
IT.MG	MAGGIORAZIONI
IT.MG.A	MAGGIORAZIONI PER INTERVENTI SU FABBRICATI VIAGGIATORI ESISTENTI E RELATIVI FABBRICATI ACCESSORI
IT.MG.A.0100	Maggiorazione per interventi su fabbricati viaggiatori esistenti e relativi fabbricati accessori, per tenere conto: - della necessità di garantire l'accesso al pubblico per tutta la durata dei lavori; - di lavorazioni su beni sottoposti a tutela; - di vincoli e prescrizioni della Soprintendenza secondo quanto disciplinato dal D.Lgs. 42/2004; - di lavorazioni da effettuarsi in contesti fortemente urbanizzati tali da condizionare l'organizzazione di cantiere.
IT.MG.A.0100.A	Maggiorazione per interventi su fabbricati viaggiatori esistenti e relativi fabbricati accessori, per tenere conto: - della necessità di garantire l'accesso al pubblico per tutta la durata dei lavori; - di lavorazioni su beni sottoposti a tutela; - di vincoli e prescrizioni della Soprintendenza secondo quanto disciplinato dal D.Lgs. 42/2004; - di lavorazioni da effettuarsi in contesti fortemente urbanizzati tali da condizionare l'organizzazione di cantiere. / - Maggiorazione per interventi su fabbricati viaggiatori esistenti e relativi fabbricati accessori.	%		30,00
IT.RA	MACCHINE PER LA REFRIGERAZIONE DELL'ACQUA
IT.RA.A	MACCHINE PER LA REFRIGERAZIONE DELL'ACQUA DEL TIPO VRV COMPOSTE DA UNITÀ INTERNE ED ESTERNE, RELATIVI ACCESSORI, UNITA' DI RECUPERO DI CALORE E APPARECCHIATURE PER LA REGOLAZIONE
IT.RA.A.3001	Fornitura e posa in opera di unità motocondensante esterna a volume di refrigerante variabile R410A a pompa di calore condensata ad aria, ad espansione diretta, dotata di un compressore swing DC regolato da inverter, collegabile mediante circuito frigorifero a due tubi in rame ad unità interne di diversa tipologia con una potenzialità totale fino al 130% della potenzialità nominale dell'unità esterna, trasmissione dati mediante cavo di bus del tipo bipolare polarizzato, struttura esterna in lamiera zincata con verniciatura acrilica, griglie di ripresa aria, batterie disposte sui lati maggiori della macchina con espulsione frontale mediante due ventilatori elicoidali e basso numero di giri equilibrati dinamicamente e staticamente, con esclusione del collegamento elettrico, delle tubazioni e delle opere murarie: alimentazione elettrica monofase 230 V-3-50 Hz, livello medio di rumorosità 50 ÷ 51 dBA, delle seguenti potenzialità:
IT.RA.A.3001.A	Fornitura e posa in opera di unità motocondensante esterna a volume di refrigerante variabile R410A a pompa di calore condensata ad aria, ad espansione diretta, dotata di un compressore swing DC regolato da inverter, collegabile mediante circuito frigorifero a due tubi in rame ad unità interne di diversa tipologia con una potenzialità totale fino al 130% della potenzialità nominale dell'unità esterna, trasmissione dati mediante cavo di bus del tipo bipolare polarizzato, struttura esterna in lamiera zincata con verniciatura acrilica, griglie di ripresa aria, batterie disposte sui lati maggiori della macchina con espulsione frontale mediante due ventilatori elicoidali e basso numero di giri equilibrati dinamicamente e staticamente, con esclusione del collegamento elettrico, delle tubazioni e delle opere murarie: alimentazione elettrica monofase 230 V-3-50 Hz, livello medio di rumorosità 50 ÷ 51 dBA, delle seguenti potenzialità: / - Potenza frigorifera fino a 12,1 kW, potenza termica fino a 14,2 kW, massimo 8 unità interne collegabili.	CAD		4460,40	10,400%
IT.RA.A.3001.B	Fornitura e posa in opera di unità motocondensante esterna a volume di refrigerante variabile R410A a pompa di calore condensata ad aria, ad espansione diretta, dotata di un compressore swing DC regolato da inverter, collegabile mediante circuito frigorifero a due tubi in rame ad unità interne di diversa tipologia con una potenzialità totale fino al 130% della potenzialità nominale dell'unità esterna, trasmissione dati mediante cavo di bus del tipo bipolare polarizzato, struttura esterna in lamiera zincata con verniciatura acrilica, griglie di ripresa aria, batterie disposte sui lati maggiori della macchina con espulsione frontale mediante due ventilatori elicoidali e basso numero di giri equilibrati dinamicamente e staticamente, con esclusione del collegamento elettrico, delle tubazioni e delle opere murarie: alimentazione elettrica monofase 230 V-3-50 Hz, livello medio di rumorosità 50 ÷ 51 dBA, delle seguenti potenzialità: / - Potenza frigorifera fino a 14,0 kW, potenza termica fino a 16,0 kW, massimo 10 unità interne collegabili.	CAD		4821,03	9,700%
IT.RA.A.3001.C	Fornitura e posa in opera di unità motocondensante esterna a volume di refrigerante variabile R410A a pompa di calore condensata ad aria, ad espansione diretta, dotata di un compressore swing DC regolato da inverter, collegabile mediante circuito frigorifero a due tubi in rame ad unità interne di diversa tipologia con una potenzialità totale fino al 130% della potenzialità nominale dell'unità esterna, trasmissione dati mediante cavo di bus del tipo bipolare polarizzato, struttura esterna in lamiera zincata con verniciatura acrilica, griglie di ripresa aria, batterie disposte sui lati maggiori della macchina con espulsione frontale mediante due ventilatori elicoidali e basso numero di giri equilibrati dinamicamente e staticamente, con esclusione del collegamento elettrico, delle tubazioni e delle opere murarie: alimentazione elettrica monofase 230 V-3-50 Hz, livello medio di rumorosità 50 ÷ 51 dBA, delle seguenti potenzialità: / - Potenza frigorifera fino a 15,5 kW, potenza termica fino a 18,0 kW, massimo 12 unità interne collegabili.	CAD		5178,86	9,000%
IT.RA.A.3002	Fornitura e posa in opera di unità motocondensante esterna a volume di refrigerante variabile R410A a pompa di calore condensata ad aria, ad espansione diretta, dotata di un compressore swing DC regolato da inverter, collegabile mediante circuito frigorifero a due tubi in rame ad unità interne di diversa tipologia con una potenzialità totale fino al 130% della potenzialità nominale dell'unità esterna, trasmissione dati mediante cavo di bus del tipo bipolare polarizzato, struttura esterna in lamiera zincata con verniciatura acrilica, griglie di ripresa aria, batterie disposte sui lati maggiori della macchina con espulsione frontale mediante due ventilatori elicoidali e basso numero di giri equilibrati dinamicamente e staticamente, con esclusione del collegamento elettrico, delle tubazioni e delle opere murarie: alimentazione elettrica trifase 400 V -3-50 Hz, livello medio di rumorosità 50 ÷ 51 dBA, delle seguenti potenzialità:
IT.RA.A.3002.A	Fornitura e posa in opera di unità motocondensante esterna a volume di refrigerante variabile R410A a pompa di calore condensata ad aria, ad espansione diretta, dotata di un compressore swing DC regolato da inverter, collegabile mediante circuito frigorifero a due tubi in rame ad unità interne di diversa tipologia con una potenzialità totale fino al 130% della potenzialità nominale dell'unità esterna, trasmissione dati mediante cavo di bus del tipo bipolare polarizzato, struttura esterna in lamiera zincata con verniciatura acrilica, griglie di ripresa aria, batterie disposte sui lati maggiori della macchina con espulsione frontale mediante due ventilatori elicoidali e basso numero di giri equilibrati dinamicamente e staticamente, con esclusione del collegamento elettrico, delle tubazioni e delle opere murarie: alimentazione elettrica trifase 400 V -3-50 Hz, livello medio di rumorosità 50 ÷ 51 dBA, delle seguenti potenzialità: / - Potenza frigorifera fino a 12,1 kW, potenza termica fino a 14,2 kW, massimo 8 unità interne collegabili.	CAD		4657,62	10,000%
IT.RA.A.3002.B	Fornitura e posa in opera di unità motocondensante esterna a volume di refrigerante variabile R410A a pompa di calore condensata ad aria, ad espansione diretta, dotata di un compressore swing DC regolato da inverter, collegabile mediante circuito frigorifero a due tubi in rame ad unità interne di diversa tipologia con una potenzialità totale fino al 130% della potenzialità nominale dell'unità esterna, trasmissione dati mediante cavo di bus del tipo bipolare polarizzato, struttura esterna in lamiera zincata con verniciatura acrilica, griglie di ripresa aria, batterie disposte sui lati maggiori della macchina con espulsione frontale mediante due ventilatori elicoidali e basso numero di giri equilibrati dinamicamente e staticamente, con esclusione del collegamento elettrico, delle tubazioni e delle opere murarie: alimentazione elettrica trifase 400 V -3-50 Hz, livello medio di rumorosità 50 ÷ 51 dBA, delle seguenti potenzialità: / - Potenza frigorifera fino a 14,0 kW, potenza termica fino a 16,0 kW, massimo 10 unità interne collegabili.	CAD		5035,17	9,300%
IT.RA.A.3002.C	Fornitura e posa in opera di unità motocondensante esterna a volume di refrigerante variabile R410A a pompa di calore condensata ad aria, ad espansione diretta, dotata di un compressore swing DC regolato da inverter, collegabile mediante circuito frigorifero a due tubi in rame ad unità interne di diversa tipologia con una potenzialità totale fino al 130% della potenzialità nominale dell'unità esterna, trasmissione dati mediante cavo di bus del tipo bipolare polarizzato, struttura esterna in lamiera zincata con verniciatura acrilica, griglie di ripresa aria, batterie disposte sui lati maggiori della macchina con espulsione frontale mediante due ventilatori elicoidali e basso numero di giri equilibrati dinamicamente e staticamente, con esclusione del collegamento elettrico, delle tubazioni e delle opere murarie: alimentazione elettrica trifase 400 V -3-50 Hz, livello medio di rumorosità 50 ÷ 51 dBA, delle seguenti potenzialità: / - Potenza frigorifera fino a 15,5 kW, potenza termica fino a 18,0 kW, massimo 12 unità interne collegabili.	CAD		5410,82	8,600%
IT.RA.A.3003	Fornitura e posa in opera di unità motocondensante esterna a volume di refrigerante variabile R410A a pompa di calore condensata ad aria, ad espansione diretta, dotata di compressori ermetici del tipo scroll ad inverter, variazione automatica e dinamica della temperatura di evaporazione/condensazione del refrigerante, riscaldamento continuo durante la fase di sbrinamento, funzioni di carica e verifica automatica del quantitativo di refrigerante presente all'interno dell'impianto, possibilità di alimentazione mediante circuito frigorifero a due tubi in rame di unità interne di diversa tipologia con una potenzialità totale sino al 200% della potenzialità totale dell'unità esterna, trasmissione dati mediante cavo di bus del tipo bipolare non polarizzato, struttura esterna in lamiera zincata con verniciatura acrilica, griglie di ripresa aria batterie disposte sui lati maggiori della macchina con espulsione dall'alto mediante uno o più ventilatori elicoidali a basso numero di giri equilibrati dinamicamente e staticamente, alimentazione elettrica 400 V -3-50 Hz, livello medio di rumorosità 54 ÷ 65 dB(A), posta in opera con esclusione del collegamento elettrico, delle tubazioni e delle opere murarie, delle seguenti potenzialità:
IT.RA.A.3003.A	Fornitura e posa in opera di unità motocondensante esterna a volume di refrigerante variabile R410A a pompa di calore condensata ad aria, ad espansione diretta, dotata di compressori ermetici del tipo scroll ad inverter, variazione automatica e dinamica della temperatura di evaporazione/condensazione del refrigerante, riscaldamento continuo durante la fase di sbrinamento, funzioni di carica e verifica automatica del quantitativo di refrigerante presente all'interno dell'impianto, possibilità di alimentazione mediante circuito frigorifero a due tubi in rame di unità interne di diversa tipologia con una potenzialità totale sino al 200% della potenzialità totale dell'unità esterna, trasmissione dati mediante cavo di bus del tipo bipolare non polarizzato, struttura esterna in lamiera zincata con verniciatura acrilica, griglie di ripresa aria batterie disposte sui lati maggiori della macchina con espulsione dall'alto mediante uno o più ventilatori elicoidali a basso numero di giri equilibrati dinamicamente e staticamente, alimentazione elettrica 400 V -3-50 Hz, livello medio di rumorosità 54 ÷ 65 dB(A), posta in opera con esclusione del collegamento elettrico, delle tubazioni e delle opere murarie, delle seguenti potenzialità: / - Potenza frigorifera fino a 22,4 kW, potenza termica fino a 25 kW, massimo 25 unità interne collegabili.	CAD		9411,30	6,500%
IT.RA.A.3003.B	Fornitura e posa in opera di unità motocondensante esterna a volume di refrigerante variabile R410A a pompa di calore condensata ad aria, ad espansione diretta, dotata di compressori ermetici del tipo scroll ad inverter, variazione automatica e dinamica della temperatura di evaporazione/condensazione del refrigerante, riscaldamento continuo durante la fase di sbrinamento, funzioni di carica e verifica automatica del quantitativo di refrigerante presente all'interno dell'impianto, possibilità di alimentazione mediante circuito frigorifero a due tubi in rame di unità interne di diversa tipologia con una potenzialità totale sino al 200% della potenzialità totale dell'unità esterna, trasmissione dati mediante cavo di bus del tipo bipolare non polarizzato, struttura esterna in lamiera zincata con verniciatura acrilica, griglie di ripresa aria batterie disposte sui lati maggiori della macchina con espulsione dall'alto mediante uno o più ventilatori elicoidali a basso numero di giri equilibrati dinamicamente e staticamente, alimentazione elettrica 400 V -3-50 Hz, livello medio di rumorosità 54 ÷ 65 dB(A), posta in opera con esclusione del collegamento elettrico, delle tubazioni e delle opere murarie, delle seguenti potenzialità: / - Potenza frigorifera fino a 28 kW, potenza termica fino a 31,5 kW, massimo 30 unità interne collegabili.	CAD		10215,22	6,000%
IT.RA.A.3003.C	Fornitura e posa in opera di unità motocondensante esterna a volume di refrigerante variabile R410A a pompa di calore condensata ad aria, ad espansione diretta, dotata di compressori ermetici del tipo scroll ad inverter, variazione automatica e dinamica della temperatura di evaporazione/condensazione del refrigerante, riscaldamento continuo durante la fase di sbrinamento, funzioni di carica e verifica automatica del quantitativo di refrigerante presente all'interno dell'impianto, possibilità di alimentazione mediante circuito frigorifero a due tubi in rame di unità interne di diversa tipologia con una potenzialità totale sino al 200% della potenzialità totale dell'unità esterna, trasmissione dati mediante cavo di bus del tipo bipolare non polarizzato, struttura esterna in lamiera zincata con verniciatura acrilica, griglie di ripresa aria batterie disposte sui lati maggiori della macchina con espulsione dall'alto mediante uno o più ventilatori elicoidali a basso numero di giri equilibrati dinamicamente e staticamente, alimentazione elettrica 400 V -3-50 Hz, livello medio di rumorosità 54 ÷ 65 dB(A), posta in opera con esclusione del collegamento elettrico, delle tubazioni e delle opere murarie, delle seguenti potenzialità: / - Potenza frigorifera fino a 33,5 kW, potenza termica fino a 37,5 kW, massimo 40 unità interne collegabili.	CAD		12128,26	5,000%
IT.RA.A.3003.D	Fornitura e posa in opera di unità motocondensante esterna a volume di refrigerante variabile R410A a pompa di calore condensata ad aria, ad espansione diretta, dotata di compressori ermetici del tipo scroll ad inverter, variazione automatica e dinamica della temperatura di evaporazione/condensazione del refrigerante, riscaldamento continuo durante la fase di sbrinamento, funzioni di carica e verifica automatica del quantitativo di refrigerante presente all'interno dell'impianto, possibilità di alimentazione mediante circuito frigorifero a due tubi in rame di unità interne di diversa tipologia con una potenzialità totale sino al 200% della potenzialità totale dell'unità esterna, trasmissione dati mediante cavo di bus del tipo bipolare non polarizzato, struttura esterna in lamiera zincata con verniciatura acrilica, griglie di ripresa aria batterie disposte sui lati maggiori della macchina con espulsione dall'alto mediante uno o più ventilatori elicoidali a basso numero di giri equilibrati dinamicamente e staticamente, alimentazione elettrica 400 V -3-50 Hz, livello medio di rumorosità 54 ÷ 65 dB(A), posta in opera con esclusione del collegamento elettrico, delle tubazioni e delle opere murarie, delle seguenti potenzialità: / - Potenza frigorifera fino a 40,0 kW, potenza termica fino a 45,0 kW, massimo 45 unità interne collegabili.	CAD		14036,60	4,300%
IT.RA.A.3003.E	Fornitura e posa in opera di unità motocondensante esterna a volume di refrigerante variabile R410A a pompa di calore condensata ad aria, ad espansione diretta, dotata di compressori ermetici del tipo scroll ad inverter, variazione automatica e dinamica della temperatura di evaporazione/condensazione del refrigerante, riscaldamento continuo durante la fase di sbrinamento, funzioni di carica e verifica automatica del quantitativo di refrigerante presente all'interno dell'impianto, possibilità di alimentazione mediante circuito frigorifero a due tubi in rame di unità interne di diversa tipologia con una potenzialità totale sino al 200% della potenzialità totale dell'unità esterna, trasmissione dati mediante cavo di bus del tipo bipolare non polarizzato, struttura esterna in lamiera zincata con verniciatura acrilica, griglie di ripresa aria batterie disposte sui lati maggiori della macchina con espulsione dall'alto mediante uno o più ventilatori elicoidali a basso numero di giri equilibrati dinamicamente e staticamente, alimentazione elettrica 400 V -3-50 Hz, livello medio di rumorosità 54 ÷ 65 dB(A), posta in opera con esclusione del collegamento elettrico, delle tubazioni e delle opere murarie, delle seguenti potenzialità: / - Potenza frigorifera fino a 45,0 kW, potenza termica fino a 50 kW, massimo 50 unità interne collegabili.	CAD		15947,78	3,800%
IT.RA.A.3003.F	Fornitura e posa in opera di unità motocondensante esterna a volume di refrigerante variabile R410A a pompa di calore condensata ad aria, ad espansione diretta, dotata di compressori ermetici del tipo scroll ad inverter, variazione automatica e dinamica della temperatura di evaporazione/condensazione del refrigerante, riscaldamento continuo durante la fase di sbrinamento, funzioni di carica e verifica automatica del quantitativo di refrigerante presente all'interno dell'impianto, possibilità di alimentazione mediante circuito frigorifero a due tubi in rame di unità interne di diversa tipologia con una potenzialità totale sino al 200% della potenzialità totale dell'unità esterna, trasmissione dati mediante cavo di bus del tipo bipolare non polarizzato, struttura esterna in lamiera zincata con verniciatura acrilica, griglie di ripresa aria batterie disposte sui lati maggiori della macchina con espulsione dall'alto mediante uno o più ventilatori elicoidali a basso numero di giri equilibrati dinamicamente e staticamente, alimentazione elettrica 400 V -3-50 Hz, livello medio di rumorosità 54 ÷ 65 dB(A), posta in opera con esclusione del collegamento elettrico, delle tubazioni e delle opere murarie, delle seguenti potenzialità: / - Potenza frigorifera fino a 50,4 kW, potenza termica fino a 56,5 kW, massimo 60 unità interne collegabili.	CAD		17970,69	3,400%
IT.RA.A.3003.G	Fornitura e posa in opera di unità motocondensante esterna a volume di refrigerante variabile R410A a pompa di calore condensata ad aria, ad espansione diretta, dotata di compressori ermetici del tipo scroll ad inverter, variazione automatica e dinamica della temperatura di evaporazione/condensazione del refrigerante, riscaldamento continuo durante la fase di sbrinamento, funzioni di carica e verifica automatica del quantitativo di refrigerante presente all'interno dell'impianto, possibilità di alimentazione mediante circuito frigorifero a due tubi in rame di unità interne di diversa tipologia con una potenzialità totale sino al 200% della potenzialità totale dell'unità esterna, trasmissione dati mediante cavo di bus del tipo bipolare non polarizzato, struttura esterna in lamiera zincata con verniciatura acrilica, griglie di ripresa aria batterie disposte sui lati maggiori della macchina con espulsione dall'alto mediante uno o più ventilatori elicoidali a basso numero di giri equilibrati dinamicamente e staticamente, alimentazione elettrica 400 V -3-50 Hz, livello medio di rumorosità 54 ÷ 65 dB(A), posta in opera con esclusione del collegamento elettrico, delle tubazioni e delle opere murarie, delle seguenti potenzialità: / - Potenza frigorifera fino a 56,0 kW, potenza termica fino a 63,0 kW, massimo 64 unità interne collegabili.	CAD		19701,54	3,100%
IT.RA.A.3003.H	Fornitura e posa in opera di unità motocondensante esterna a volume di refrigerante variabile R410A a pompa di calore condensata ad aria, ad espansione diretta, dotata di compressori ermetici del tipo scroll ad inverter, variazione automatica e dinamica della temperatura di evaporazione/condensazione del refrigerante, riscaldamento continuo durante la fase di sbrinamento, funzioni di carica e verifica automatica del quantitativo di refrigerante presente all'interno dell'impianto, possibilità di alimentazione mediante circuito frigorifero a due tubi in rame di unità interne di diversa tipologia con una potenzialità totale sino al 200% della potenzialità totale dell'unità esterna, trasmissione dati mediante cavo di bus del tipo bipolare non polarizzato, struttura esterna in lamiera zincata con verniciatura acrilica, griglie di ripresa aria batterie disposte sui lati maggiori della macchina con espulsione dall'alto mediante uno o più ventilatori elicoidali a basso numero di giri equilibrati dinamicamente e staticamente, alimentazione elettrica 400 V -3-50 Hz, livello medio di rumorosità 54 ÷ 65 dB(A), posta in opera con esclusione del collegamento elettrico, delle tubazioni e delle opere murarie, delle seguenti potenzialità: / - Potenza frigorifera fino a 61,5 kW, potenza termica fino a 69,0 kW, massimo 64 unità interne collegabili.	CAD		21680,33	2,800%
IT.RA.A.3003.I	Fornitura e posa in opera di unità motocondensante esterna a volume di refrigerante variabile R410A a pompa di calore condensata ad aria, ad espansione diretta, dotata di compressori ermetici del tipo scroll ad inverter, variazione automatica e dinamica della temperatura di evaporazione/condensazione del refrigerante, riscaldamento continuo durante la fase di sbrinamento, funzioni di carica e verifica automatica del quantitativo di refrigerante presente all'interno dell'impianto, possibilità di alimentazione mediante circuito frigorifero a due tubi in rame di unità interne di diversa tipologia con una potenzialità totale sino al 200% della potenzialità totale dell'unità esterna, trasmissione dati mediante cavo di bus del tipo bipolare non polarizzato, struttura esterna in lamiera zincata con verniciatura acrilica, griglie di ripresa aria batterie disposte sui lati maggiori della macchina con espulsione dall'alto mediante uno o più ventilatori elicoidali a basso numero di giri equilibrati dinamicamente e staticamente, alimentazione elettrica 400 V -3-50 Hz, livello medio di rumorosità 54 ÷ 65 dB(A), posta in opera con esclusione del collegamento elettrico, delle tubazioni e delle opere murarie, delle seguenti potenzialità: / - Potenza frigorifera fino a 67,4 kW, potenza termica fino a 75,0 kW, massimo 64 unità interne collegabili.	CAD		24695,94	2,500%
IT.RA.A.3003.J	Fornitura e posa in opera di unità motocondensante esterna a volume di refrigerante variabile R410A a pompa di calore condensata ad aria, ad espansione diretta, dotata di compressori ermetici del tipo scroll ad inverter, variazione automatica e dinamica della temperatura di evaporazione/condensazione del refrigerante, riscaldamento continuo durante la fase di sbrinamento, funzioni di carica e verifica automatica del quantitativo di refrigerante presente all'interno dell'impianto, possibilità di alimentazione mediante circuito frigorifero a due tubi in rame di unità interne di diversa tipologia con una potenzialità totale sino al 200% della potenzialità totale dell'unità esterna, trasmissione dati mediante cavo di bus del tipo bipolare non polarizzato, struttura esterna in lamiera zincata con verniciatura acrilica, griglie di ripresa aria batterie disposte sui lati maggiori della macchina con espulsione dall'alto mediante uno o più ventilatori elicoidali a basso numero di giri equilibrati dinamicamente e staticamente, alimentazione elettrica 400 V -3-50 Hz, livello medio di rumorosità 54 ÷ 65 dB(A), posta in opera con esclusione del collegamento elettrico, delle tubazioni e delle opere murarie, delle seguenti potenzialità: / - Potenza frigorifera fino a 73,5 kW, potenza termica fino a 82,5 kW, massimo 64 unità interne collegabili.	CAD		25501,73	2,400%
IT.RA.A.3003.K	Fornitura e posa in opera di unità motocondensante esterna a volume di refrigerante variabile R410A a pompa di calore condensata ad aria, ad espansione diretta, dotata di compressori ermetici del tipo scroll ad inverter, variazione automatica e dinamica della temperatura di evaporazione/condensazione del refrigerante, riscaldamento continuo durante la fase di sbrinamento, funzioni di carica e verifica automatica del quantitativo di refrigerante presente all'interno dell'impianto, possibilità di alimentazione mediante circuito frigorifero a due tubi in rame di unità interne di diversa tipologia con una potenzialità totale sino al 200% della potenzialità totale dell'unità esterna, trasmissione dati mediante cavo di bus del tipo bipolare non polarizzato, struttura esterna in lamiera zincata con verniciatura acrilica, griglie di ripresa aria batterie disposte sui lati maggiori della macchina con espulsione dall'alto mediante uno o più ventilatori elicoidali a basso numero di giri equilibrati dinamicamente e staticamente, alimentazione elettrica 400 V -3-50 Hz, livello medio di rumorosità 54 ÷ 65 dB(A), posta in opera con esclusione del collegamento elettrico, delle tubazioni e delle opere murarie, delle seguenti potenzialità: / - Potenza frigorifera fino a 78,5 kW, potenza termica fino a 87,5 kW, massimo 64 unità interne collegabili.	CAD		27412,89	2,200%
IT.RA.A.3003.L	Fornitura e posa in opera di unità motocondensante esterna a volume di refrigerante variabile R410A a pompa di calore condensata ad aria, ad espansione diretta, dotata di compressori ermetici del tipo scroll ad inverter, variazione automatica e dinamica della temperatura di evaporazione/condensazione del refrigerante, riscaldamento continuo durante la fase di sbrinamento, funzioni di carica e verifica automatica del quantitativo di refrigerante presente all'interno dell'impianto, possibilità di alimentazione mediante circuito frigorifero a due tubi in rame di unità interne di diversa tipologia con una potenzialità totale sino al 200% della potenzialità totale dell'unità esterna, trasmissione dati mediante cavo di bus del tipo bipolare non polarizzato, struttura esterna in lamiera zincata con verniciatura acrilica, griglie di ripresa aria batterie disposte sui lati maggiori della macchina con espulsione dall'alto mediante uno o più ventilatori elicoidali a basso numero di giri equilibrati dinamicamente e staticamente, alimentazione elettrica 400 V -3-50 Hz, livello medio di rumorosità 54 ÷ 65 dB(A), posta in opera con esclusione del collegamento elettrico, delle tubazioni e delle opere murarie, delle seguenti potenzialità: / - Potenza frigorifera fino a 83,9 kW, potenza termica fino a 94,0 kW, massimo 64 unità interne collegabili.	CAD		29435,83	2,100%
IT.RA.A.3003.M	Fornitura e posa in opera di unità motocondensante esterna a volume di refrigerante variabile R410A a pompa di calore condensata ad aria, ad espansione diretta, dotata di compressori ermetici del tipo scroll ad inverter, variazione automatica e dinamica della temperatura di evaporazione/condensazione del refrigerante, riscaldamento continuo durante la fase di sbrinamento, funzioni di carica e verifica automatica del quantitativo di refrigerante presente all'interno dell'impianto, possibilità di alimentazione mediante circuito frigorifero a due tubi in rame di unità interne di diversa tipologia con una potenzialità totale sino al 200% della potenzialità totale dell'unità esterna, trasmissione dati mediante cavo di bus del tipo bipolare non polarizzato, struttura esterna in lamiera zincata con verniciatura acrilica, griglie di ripresa aria batterie disposte sui lati maggiori della macchina con espulsione dall'alto mediante uno o più ventilatori elicoidali a basso numero di giri equilibrati dinamicamente e staticamente, alimentazione elettrica 400 V -3-50 Hz, livello medio di rumorosità 54 ÷ 65 dB(A), posta in opera con esclusione del collegamento elettrico, delle tubazioni e delle opere murarie, delle seguenti potenzialità: / - Potenza frigorifera fino a 90,0 kW, potenza termica fino a 100,0 kW, massimo 64 unità interne collegabili.	CAD		31232,42	2,000%
IT.RA.A.3003.N	Fornitura e posa in opera di unità motocondensante esterna a volume di refrigerante variabile R410A a pompa di calore condensata ad aria, ad espansione diretta, dotata di compressori ermetici del tipo scroll ad inverter, variazione automatica e dinamica della temperatura di evaporazione/condensazione del refrigerante, riscaldamento continuo durante la fase di sbrinamento, funzioni di carica e verifica automatica del quantitativo di refrigerante presente all'interno dell'impianto, possibilità di alimentazione mediante circuito frigorifero a due tubi in rame di unità interne di diversa tipologia con una potenzialità totale sino al 200% della potenzialità totale dell'unità esterna, trasmissione dati mediante cavo di bus del tipo bipolare non polarizzato, struttura esterna in lamiera zincata con verniciatura acrilica, griglie di ripresa aria batterie disposte sui lati maggiori della macchina con espulsione dall'alto mediante uno o più ventilatori elicoidali a basso numero di giri equilibrati dinamicamente e staticamente, alimentazione elettrica 400 V -3-50 Hz, livello medio di rumorosità 54 ÷ 65 dB(A), posta in opera con esclusione del collegamento elettrico, delle tubazioni e delle opere murarie, delle seguenti potenzialità: / - Potenza frigorifera fino a 95,4 kW, potenza termica fino a 106,5 kW, massimo 64 unità interne collegabili.	CAD		33255,34	1,800%
IT.RA.A.3003.O	Fornitura e posa in opera di unità motocondensante esterna a volume di refrigerante variabile R410A a pompa di calore condensata ad aria, ad espansione diretta, dotata di compressori ermetici del tipo scroll ad inverter, variazione automatica e dinamica della temperatura di evaporazione/condensazione del refrigerante, riscaldamento continuo durante la fase di sbrinamento, funzioni di carica e verifica automatica del quantitativo di refrigerante presente all'interno dell'impianto, possibilità di alimentazione mediante circuito frigorifero a due tubi in rame di unità interne di diversa tipologia con una potenzialità totale sino al 200% della potenzialità totale dell'unità esterna, trasmissione dati mediante cavo di bus del tipo bipolare non polarizzato, struttura esterna in lamiera zincata con verniciatura acrilica, griglie di ripresa aria batterie disposte sui lati maggiori della macchina con espulsione dall'alto mediante uno o più ventilatori elicoidali a basso numero di giri equilibrati dinamicamente e staticamente, alimentazione elettrica 400 V -3-50 Hz, livello medio di rumorosità 54 ÷ 65 dB(A), posta in opera con esclusione del collegamento elettrico, delle tubazioni e delle opere murarie, delle seguenti potenzialità: / - Potenza frigorifera fino a 101,0 kW, potenza termica fino a 113,0 kW, massimo 64 unità interne collegabili.	CAD		34986,19	1,700%
IT.RA.A.3003.P	Fornitura e posa in opera di unità motocondensante esterna a volume di refrigerante variabile R410A a pompa di calore condensata ad aria, ad espansione diretta, dotata di compressori ermetici del tipo scroll ad inverter, variazione automatica e dinamica della temperatura di evaporazione/condensazione del refrigerante, riscaldamento continuo durante la fase di sbrinamento, funzioni di carica e verifica automatica del quantitativo di refrigerante presente all'interno dell'impianto, possibilità di alimentazione mediante circuito frigorifero a due tubi in rame di unità interne di diversa tipologia con una potenzialità totale sino al 200% della potenzialità totale dell'unità esterna, trasmissione dati mediante cavo di bus del tipo bipolare non polarizzato, struttura esterna in lamiera zincata con verniciatura acrilica, griglie di ripresa aria batterie disposte sui lati maggiori della macchina con espulsione dall'alto mediante uno o più ventilatori elicoidali a basso numero di giri equilibrati dinamicamente e staticamente, alimentazione elettrica 400 V -3-50 Hz, livello medio di rumorosità 54 ÷ 65 dB(A), posta in opera con esclusione del collegamento elettrico, delle tubazioni e delle opere murarie, delle seguenti potenzialità: / - Potenza frigorifera fino a 106,3 kW, potenza termica fino a 119,0 kW, massimo 64 unità interne collegabili.	CAD		38001,80	1,600%
IT.RA.A.3003.Q	Fornitura e posa in opera di unità motocondensante esterna a volume di refrigerante variabile R410A a pompa di calore condensata ad aria, ad espansione diretta, dotata di compressori ermetici del tipo scroll ad inverter, variazione automatica e dinamica della temperatura di evaporazione/condensazione del refrigerante, riscaldamento continuo durante la fase di sbrinamento, funzioni di carica e verifica automatica del quantitativo di refrigerante presente all'interno dell'impianto, possibilità di alimentazione mediante circuito frigorifero a due tubi in rame di unità interne di diversa tipologia con una potenzialità totale sino al 200% della potenzialità totale dell'unità esterna, trasmissione dati mediante cavo di bus del tipo bipolare non polarizzato, struttura esterna in lamiera zincata con verniciatura acrilica, griglie di ripresa aria batterie disposte sui lati maggiori della macchina con espulsione dall'alto mediante uno o più ventilatori elicoidali a basso numero di giri equilibrati dinamicamente e staticamente, alimentazione elettrica 400 V -3-50 Hz, livello medio di rumorosità 54 ÷ 65 dB(A), posta in opera con esclusione del collegamento elettrico, delle tubazioni e delle opere murarie, delle seguenti potenzialità: / - Potenza frigorifera fino a 111,9 kW, potenza termica fino a 125,5 kW, massimo 64 unità interne collegabili.	CAD		38987,91	1,600%
IT.RA.A.3003.R	Fornitura e posa in opera di unità motocondensante esterna a volume di refrigerante variabile R410A a pompa di calore condensata ad aria, ad espansione diretta, dotata di compressori ermetici del tipo scroll ad inverter, variazione automatica e dinamica della temperatura di evaporazione/condensazione del refrigerante, riscaldamento continuo durante la fase di sbrinamento, funzioni di carica e verifica automatica del quantitativo di refrigerante presente all'interno dell'impianto, possibilità di alimentazione mediante circuito frigorifero a due tubi in rame di unità interne di diversa tipologia con una potenzialità totale sino al 200% della potenzialità totale dell'unità esterna, trasmissione dati mediante cavo di bus del tipo bipolare non polarizzato, struttura esterna in lamiera zincata con verniciatura acrilica, griglie di ripresa aria batterie disposte sui lati maggiori della macchina con espulsione dall'alto mediante uno o più ventilatori elicoidali a basso numero di giri equilibrati dinamicamente e staticamente, alimentazione elettrica 400 V -3-50 Hz, livello medio di rumorosità 54 ÷ 65 dB(A), posta in opera con esclusione del collegamento elettrico, delle tubazioni e delle opere murarie, delle seguenti potenzialità: / - Potenza frigorifera fino a 118 kW, potenza termica fino a 131,5 kW, massimo 64 unità interne collegabili.	CAD		40784,50	1,500%
IT.RA.A.3003.S	Fornitura e posa in opera di unità motocondensante esterna a volume di refrigerante variabile R410A a pompa di calore condensata ad aria, ad espansione diretta, dotata di compressori ermetici del tipo scroll ad inverter, variazione automatica e dinamica della temperatura di evaporazione/condensazione del refrigerante, riscaldamento continuo durante la fase di sbrinamento, funzioni di carica e verifica automatica del quantitativo di refrigerante presente all'interno dell'impianto, possibilità di alimentazione mediante circuito frigorifero a due tubi in rame di unità interne di diversa tipologia con una potenzialità totale sino al 200% della potenzialità totale dell'unità esterna, trasmissione dati mediante cavo di bus del tipo bipolare non polarizzato, struttura esterna in lamiera zincata con verniciatura acrilica, griglie di ripresa aria batterie disposte sui lati maggiori della macchina con espulsione dall'alto mediante uno o più ventilatori elicoidali a basso numero di giri equilibrati dinamicamente e staticamente, alimentazione elettrica 400 V -3-50 Hz, livello medio di rumorosità 54 ÷ 65 dB(A), posta in opera con esclusione del collegamento elettrico, delle tubazioni e delle opere murarie, delle seguenti potenzialità: / - Potenza frigorifera fino a 123,5 kW, potenza termica fino a 137,5 kW, massimo 64 unità interne collegabili.	CAD		42697,55	1,400%
IT.RA.A.3003.T	Fornitura e posa in opera di unità motocondensante esterna a volume di refrigerante variabile R410A a pompa di calore condensata ad aria, ad espansione diretta, dotata di compressori ermetici del tipo scroll ad inverter, variazione automatica e dinamica della temperatura di evaporazione/condensazione del refrigerante, riscaldamento continuo durante la fase di sbrinamento, funzioni di carica e verifica automatica del quantitativo di refrigerante presente all'interno dell'impianto, possibilità di alimentazione mediante circuito frigorifero a due tubi in rame di unità interne di diversa tipologia con una potenzialità totale sino al 200% della potenzialità totale dell'unità esterna, trasmissione dati mediante cavo di bus del tipo bipolare non polarizzato, struttura esterna in lamiera zincata con verniciatura acrilica, griglie di ripresa aria batterie disposte sui lati maggiori della macchina con espulsione dall'alto mediante uno o più ventilatori elicoidali a basso numero di giri equilibrati dinamicamente e staticamente, alimentazione elettrica 400 V -3-50 Hz, livello medio di rumorosità 54 ÷ 65 dB(A), posta in opera con esclusione del collegamento elettrico, delle tubazioni e delle opere murarie, delle seguenti potenzialità: / - Potenza frigorifera fino a 130 kW, potenza termica fino a 145 kW, massimo 64 unità interne collegabili.	CAD		44605,89	1,400%
IT.RA.A.3003.U	Fornitura e posa in opera di unità motocondensante esterna a volume di refrigerante variabile R410A a pompa di calore condensata ad aria, ad espansione diretta, dotata di compressori ermetici del tipo scroll ad inverter, variazione automatica e dinamica della temperatura di evaporazione/condensazione del refrigerante, riscaldamento continuo durante la fase di sbrinamento, funzioni di carica e verifica automatica del quantitativo di refrigerante presente all'interno dell'impianto, possibilità di alimentazione mediante circuito frigorifero a due tubi in rame di unità interne di diversa tipologia con una potenzialità totale sino al 200% della potenzialità totale dell'unità esterna, trasmissione dati mediante cavo di bus del tipo bipolare non polarizzato, struttura esterna in lamiera zincata con verniciatura acrilica, griglie di ripresa aria batterie disposte sui lati maggiori della macchina con espulsione dall'alto mediante uno o più ventilatori elicoidali a basso numero di giri equilibrati dinamicamente e staticamente, alimentazione elettrica 400 V -3-50 Hz, livello medio di rumorosità 54 ÷ 65 dB(A), posta in opera con esclusione del collegamento elettrico, delle tubazioni e delle opere murarie, delle seguenti potenzialità: / - Potenza frigorifera fino a 135 kW, potenza termica fino a 150 kW, massimo 64 unità interne collegabili.	CAD		46517,06	1,300%
IT.RA.A.3003.V	Fornitura e posa in opera di unità motocondensante esterna a volume di refrigerante variabile R410A a pompa di calore condensata ad aria, ad espansione diretta, dotata di compressori ermetici del tipo scroll ad inverter, variazione automatica e dinamica della temperatura di evaporazione/condensazione del refrigerante, riscaldamento continuo durante la fase di sbrinamento, funzioni di carica e verifica automatica del quantitativo di refrigerante presente all'interno dell'impianto, possibilità di alimentazione mediante circuito frigorifero a due tubi in rame di unità interne di diversa tipologia con una potenzialità totale sino al 200% della potenzialità totale dell'unità esterna, trasmissione dati mediante cavo di bus del tipo bipolare non polarizzato, struttura esterna in lamiera zincata con verniciatura acrilica, griglie di ripresa aria batterie disposte sui lati maggiori della macchina con espulsione dall'alto mediante uno o più ventilatori elicoidali a basso numero di giri equilibrati dinamicamente e staticamente, alimentazione elettrica 400 V -3-50 Hz, livello medio di rumorosità 54 ÷ 65 dB(A), posta in opera con esclusione del collegamento elettrico, delle tubazioni e delle opere murarie, delle seguenti potenzialità: / - Potenza frigorifera fino a 140 kW, potenza termica fino a 156 kW, massimo 64 unità interne collegabili.	CAD		48539,99	1,300%
IT.RA.A.3003.W	Fornitura e posa in opera di unità motocondensante esterna a volume di refrigerante variabile R410A a pompa di calore condensata ad aria, ad espansione diretta, dotata di compressori ermetici del tipo scroll ad inverter, variazione automatica e dinamica della temperatura di evaporazione/condensazione del refrigerante, riscaldamento continuo durante la fase di sbrinamento, funzioni di carica e verifica automatica del quantitativo di refrigerante presente all'interno dell'impianto, possibilità di alimentazione mediante circuito frigorifero a due tubi in rame di unità interne di diversa tipologia con una potenzialità totale sino al 200% della potenzialità totale dell'unità esterna, trasmissione dati mediante cavo di bus del tipo bipolare non polarizzato, struttura esterna in lamiera zincata con verniciatura acrilica, griglie di ripresa aria batterie disposte sui lati maggiori della macchina con espulsione dall'alto mediante uno o più ventilatori elicoidali a basso numero di giri equilibrati dinamicamente e staticamente, alimentazione elettrica 400 V -3-50 Hz, livello medio di rumorosità 54 ÷ 65 dB(A), posta in opera con esclusione del collegamento elettrico, delle tubazioni e delle opere murarie, delle seguenti potenzialità: / - Potenza frigorifera fino a 145,8 kW, potenza termica fino a163 kW, massimo 64 unità interne collegabili.	CAD		50562,91	1,200%
IT.RA.A.3003.X	Fornitura e posa in opera di unità motocondensante esterna a volume di refrigerante variabile R410A a pompa di calore condensata ad aria, ad espansione diretta, dotata di compressori ermetici del tipo scroll ad inverter, variazione automatica e dinamica della temperatura di evaporazione/condensazione del refrigerante, riscaldamento continuo durante la fase di sbrinamento, funzioni di carica e verifica automatica del quantitativo di refrigerante presente all'interno dell'impianto, possibilità di alimentazione mediante circuito frigorifero a due tubi in rame di unità interne di diversa tipologia con una potenzialità totale sino al 200% della potenzialità totale dell'unità esterna, trasmissione dati mediante cavo di bus del tipo bipolare non polarizzato, struttura esterna in lamiera zincata con verniciatura acrilica, griglie di ripresa aria batterie disposte sui lati maggiori della macchina con espulsione dall'alto mediante uno o più ventilatori elicoidali a basso numero di giri equilibrati dinamicamente e staticamente, alimentazione elettrica 400 V -3-50 Hz, livello medio di rumorosità 54 ÷ 65 dB(A), posta in opera con esclusione del collegamento elettrico, delle tubazioni e delle opere murarie, delle seguenti potenzialità: / - Potenza frigorifera fino a 151,2 kW, potenza termica fino a 169,5 kW, massimo 64 unità interne collegabili.	CAD		52585,84	1,200%
IT.RA.A.3004	Fornitura e posa in opera di unità motocondensante esterna a volume di refrigerante variabile R410A a recupero di calore condensata ad aria, ad espansione diretta, dotata di compressori ermetici del tipo scroll ad inverter, variazione automatica e dinamica della temperatura di evaporazione/condensazione del refrigerante, riscaldamento continuo durante la fase di sbrinamento, funzioni di carica e verifica automatica del quantitativo di refrigerante presente all'interno dell'impianto, possibilità di alimentazione mediante circuito frigorifero a due tubi in rame di unità interne di diversa tipologia con una potenzialità totale sino al 200% della potenzialità totale dell'unità esterna, trasmissione dati mediante cavo di bus del tipo bipolare non polarizzato, struttura esterna in lamiera zincata con verniciatura acrilica, griglie di ripresa aria batterie disposte su i lati maggiori della macchina con espulsione dall'alto mediante uno o più ventilatori elicoidali a basso numero di giri equilibrati dinamicamente e staticamente, alimentazione elettrica 400 V-3-50 Hz, livello medio di rumorosità 57 ÷ 65 dB(A), posta in opera con esclusione del collegamento elettrico, delle tubazioni e delle opere murarie, delle seguenti potenzialità:
IT.RA.A.3004.A	Fornitura e posa in opera di unità motocondensante esterna a volume di refrigerante variabile R410A a recupero di calore condensata ad aria, ad espansione diretta, dotata di compressori ermetici del tipo scroll ad inverter, variazione automatica e dinamica della temperatura di evaporazione/condensazione del refrigerante, riscaldamento continuo durante la fase di sbrinamento, funzioni di carica e verifica automatica del quantitativo di refrigerante presente all'interno dell'impianto, possibilità di alimentazione mediante circuito frigorifero a due tubi in rame di unità interne di diversa tipologia con una potenzialità totale sino al 200% della potenzialità totale dell'unità esterna, trasmissione dati mediante cavo di bus del tipo bipolare non polarizzato, struttura esterna in lamiera zincata con verniciatura acrilica, griglie di ripresa aria batterie disposte su i lati maggiori della macchina con espulsione dall'alto mediante uno o più ventilatori elicoidali a basso numero di giri equilibrati dinamicamente e staticamente, alimentazione elettrica 400 V-3-50 Hz, livello medio di rumorosità 57 ÷ 65 dB(A), posta in opera con esclusione del collegamento elettrico, delle tubazioni e delle opere murarie, delle seguenti potenzialità: / - Potenza frigorifera fino a 22,4 kW, potenza termica fino a 25 kW, massimo 25 unità interne collegabili.	CAD		10304,42	5,900%
IT.RA.A.3004.B	Fornitura e posa in opera di unità motocondensante esterna a volume di refrigerante variabile R410A a recupero di calore condensata ad aria, ad espansione diretta, dotata di compressori ermetici del tipo scroll ad inverter, variazione automatica e dinamica della temperatura di evaporazione/condensazione del refrigerante, riscaldamento continuo durante la fase di sbrinamento, funzioni di carica e verifica automatica del quantitativo di refrigerante presente all'interno dell'impianto, possibilità di alimentazione mediante circuito frigorifero a due tubi in rame di unità interne di diversa tipologia con una potenzialità totale sino al 200% della potenzialità totale dell'unità esterna, trasmissione dati mediante cavo di bus del tipo bipolare non polarizzato, struttura esterna in lamiera zincata con verniciatura acrilica, griglie di ripresa aria batterie disposte su i lati maggiori della macchina con espulsione dall'alto mediante uno o più ventilatori elicoidali a basso numero di giri equilibrati dinamicamente e staticamente, alimentazione elettrica 400 V-3-50 Hz, livello medio di rumorosità 57 ÷ 65 dB(A), posta in opera con esclusione del collegamento elettrico, delle tubazioni e delle opere murarie, delle seguenti potenzialità: / - Potenza frigorifera fino a 28 kW, potenza termica fino a 31,5 kW, massimo 30 unità interne collegabili.	CAD		12428,79	4,900%
IT.RA.A.3004.C	Fornitura e posa in opera di unità motocondensante esterna a volume di refrigerante variabile R410A a recupero di calore condensata ad aria, ad espansione diretta, dotata di compressori ermetici del tipo scroll ad inverter, variazione automatica e dinamica della temperatura di evaporazione/condensazione del refrigerante, riscaldamento continuo durante la fase di sbrinamento, funzioni di carica e verifica automatica del quantitativo di refrigerante presente all'interno dell'impianto, possibilità di alimentazione mediante circuito frigorifero a due tubi in rame di unità interne di diversa tipologia con una potenzialità totale sino al 200% della potenzialità totale dell'unità esterna, trasmissione dati mediante cavo di bus del tipo bipolare non polarizzato, struttura esterna in lamiera zincata con verniciatura acrilica, griglie di ripresa aria batterie disposte su i lati maggiori della macchina con espulsione dall'alto mediante uno o più ventilatori elicoidali a basso numero di giri equilibrati dinamicamente e staticamente, alimentazione elettrica 400 V-3-50 Hz, livello medio di rumorosità 57 ÷ 65 dB(A), posta in opera con esclusione del collegamento elettrico, delle tubazioni e delle opere murarie, delle seguenti potenzialità: / - Potenza frigorifera fino a 33,5 kW, potenza termica fino a 37,5 kW, massimo 40 unità interne collegabili.	CAD		13866,61	4,400%
IT.RA.A.3004.D	Fornitura e posa in opera di unità motocondensante esterna a volume di refrigerante variabile R410A a recupero di calore condensata ad aria, ad espansione diretta, dotata di compressori ermetici del tipo scroll ad inverter, variazione automatica e dinamica della temperatura di evaporazione/condensazione del refrigerante, riscaldamento continuo durante la fase di sbrinamento, funzioni di carica e verifica automatica del quantitativo di refrigerante presente all'interno dell'impianto, possibilità di alimentazione mediante circuito frigorifero a due tubi in rame di unità interne di diversa tipologia con una potenzialità totale sino al 200% della potenzialità totale dell'unità esterna, trasmissione dati mediante cavo di bus del tipo bipolare non polarizzato, struttura esterna in lamiera zincata con verniciatura acrilica, griglie di ripresa aria batterie disposte su i lati maggiori della macchina con espulsione dall'alto mediante uno o più ventilatori elicoidali a basso numero di giri equilibrati dinamicamente e staticamente, alimentazione elettrica 400 V-3-50 Hz, livello medio di rumorosità 57 ÷ 65 dB(A), posta in opera con esclusione del collegamento elettrico, delle tubazioni e delle opere murarie, delle seguenti potenzialità: / - Potenza frigorifera fino a 40 kW, potenza termica fino a 45 kW, massimo 45 unità interne collegabili.	CAD		16067,03	3,800%
IT.RA.A.3004.E	Fornitura e posa in opera di unità motocondensante esterna a volume di refrigerante variabile R410A a recupero di calore condensata ad aria, ad espansione diretta, dotata di compressori ermetici del tipo scroll ad inverter, variazione automatica e dinamica della temperatura di evaporazione/condensazione del refrigerante, riscaldamento continuo durante la fase di sbrinamento, funzioni di carica e verifica automatica del quantitativo di refrigerante presente all'interno dell'impianto, possibilità di alimentazione mediante circuito frigorifero a due tubi in rame di unità interne di diversa tipologia con una potenzialità totale sino al 200% della potenzialità totale dell'unità esterna, trasmissione dati mediante cavo di bus del tipo bipolare non polarizzato, struttura esterna in lamiera zincata con verniciatura acrilica, griglie di ripresa aria batterie disposte su i lati maggiori della macchina con espulsione dall'alto mediante uno o più ventilatori elicoidali a basso numero di giri equilibrati dinamicamente e staticamente, alimentazione elettrica 400 V-3-50 Hz, livello medio di rumorosità 57 ÷ 65 dB(A), posta in opera con esclusione del collegamento elettrico, delle tubazioni e delle opere murarie, delle seguenti potenzialità: / - Potenza frigorifera fino a 45 kW, potenza termica fino a 50 kW, massimo 50 unità interne collegabili.	CAD		19945,72	3,100%
IT.RA.A.3004.F	Fornitura e posa in opera di unità motocondensante esterna a volume di refrigerante variabile R410A a recupero di calore condensata ad aria, ad espansione diretta, dotata di compressori ermetici del tipo scroll ad inverter, variazione automatica e dinamica della temperatura di evaporazione/condensazione del refrigerante, riscaldamento continuo durante la fase di sbrinamento, funzioni di carica e verifica automatica del quantitativo di refrigerante presente all'interno dell'impianto, possibilità di alimentazione mediante circuito frigorifero a due tubi in rame di unità interne di diversa tipologia con una potenzialità totale sino al 200% della potenzialità totale dell'unità esterna, trasmissione dati mediante cavo di bus del tipo bipolare non polarizzato, struttura esterna in lamiera zincata con verniciatura acrilica, griglie di ripresa aria batterie disposte su i lati maggiori della macchina con espulsione dall'alto mediante uno o più ventilatori elicoidali a basso numero di giri equilibrati dinamicamente e staticamente, alimentazione elettrica 400 V-3-50 Hz, livello medio di rumorosità 57 ÷ 65 dB(A), posta in opera con esclusione del collegamento elettrico, delle tubazioni e delle opere murarie, delle seguenti potenzialità: / - Potenza frigorifera fino a 50,4 kW, potenza termica fino a 56,5 kW, massimo 60 unità interne collegabili.	CAD		21307,48	2,900%
IT.RA.A.3004.G	Fornitura e posa in opera di unità motocondensante esterna a volume di refrigerante variabile R410A a recupero di calore condensata ad aria, ad espansione diretta, dotata di compressori ermetici del tipo scroll ad inverter, variazione automatica e dinamica della temperatura di evaporazione/condensazione del refrigerante, riscaldamento continuo durante la fase di sbrinamento, funzioni di carica e verifica automatica del quantitativo di refrigerante presente all'interno dell'impianto, possibilità di alimentazione mediante circuito frigorifero a due tubi in rame di unità interne di diversa tipologia con una potenzialità totale sino al 200% della potenzialità totale dell'unità esterna, trasmissione dati mediante cavo di bus del tipo bipolare non polarizzato, struttura esterna in lamiera zincata con verniciatura acrilica, griglie di ripresa aria batterie disposte su i lati maggiori della macchina con espulsione dall'alto mediante uno o più ventilatori elicoidali a basso numero di giri equilibrati dinamicamente e staticamente, alimentazione elettrica 400 V-3-50 Hz, livello medio di rumorosità 57 ÷ 65 dB(A), posta in opera con esclusione del collegamento elettrico, delle tubazioni e delle opere murarie, delle seguenti potenzialità: / - Potenza frigorifera fino a 56 kW, potenza termica fino a 63 kW, massimo 64 unità interne collegabili.	CAD		23507,93	2,600%
IT.RA.A.3004.H	Fornitura e posa in opera di unità motocondensante esterna a volume di refrigerante variabile R410A a recupero di calore condensata ad aria, ad espansione diretta, dotata di compressori ermetici del tipo scroll ad inverter, variazione automatica e dinamica della temperatura di evaporazione/condensazione del refrigerante, riscaldamento continuo durante la fase di sbrinamento, funzioni di carica e verifica automatica del quantitativo di refrigerante presente all'interno dell'impianto, possibilità di alimentazione mediante circuito frigorifero a due tubi in rame di unità interne di diversa tipologia con una potenzialità totale sino al 200% della potenzialità totale dell'unità esterna, trasmissione dati mediante cavo di bus del tipo bipolare non polarizzato, struttura esterna in lamiera zincata con verniciatura acrilica, griglie di ripresa aria batterie disposte su i lati maggiori della macchina con espulsione dall'alto mediante uno o più ventilatori elicoidali a basso numero di giri equilibrati dinamicamente e staticamente, alimentazione elettrica 400 V-3-50 Hz, livello medio di rumorosità 57 ÷ 65 dB(A), posta in opera con esclusione del collegamento elettrico, delle tubazioni e delle opere murarie, delle seguenti potenzialità: / - Potenza frigorifera fino a 61,5 kW, potenza termica fino a 69 kW, massimo 64 unità interne collegabili.	CAD		24869,69	2,400%
IT.RA.A.3004.I	Fornitura e posa in opera di unità motocondensante esterna a volume di refrigerante variabile R410A a recupero di calore condensata ad aria, ad espansione diretta, dotata di compressori ermetici del tipo scroll ad inverter, variazione automatica e dinamica della temperatura di evaporazione/condensazione del refrigerante, riscaldamento continuo durante la fase di sbrinamento, funzioni di carica e verifica automatica del quantitativo di refrigerante presente all'interno dell'impianto, possibilità di alimentazione mediante circuito frigorifero a due tubi in rame di unità interne di diversa tipologia con una potenzialità totale sino al 200% della potenzialità totale dell'unità esterna, trasmissione dati mediante cavo di bus del tipo bipolare non polarizzato, struttura esterna in lamiera zincata con verniciatura acrilica, griglie di ripresa aria batterie disposte su i lati maggiori della macchina con espulsione dall'alto mediante uno o più ventilatori elicoidali a basso numero di giri equilibrati dinamicamente e staticamente, alimentazione elettrica 400 V-3-50 Hz, livello medio di rumorosità 57 ÷ 65 dB(A), posta in opera con esclusione del collegamento elettrico, delle tubazioni e delle opere murarie, delle seguenti potenzialità: / - Potenza frigorifera fino a 67,4 kW, potenza termica fino a 75 kW, massimo 64 unità interne collegabili.	CAD		27898,44	2,200%
IT.RA.A.3004.J	Fornitura e posa in opera di unità motocondensante esterna a volume di refrigerante variabile R410A a recupero di calore condensata ad aria, ad espansione diretta, dotata di compressori ermetici del tipo scroll ad inverter, variazione automatica e dinamica della temperatura di evaporazione/condensazione del refrigerante, riscaldamento continuo durante la fase di sbrinamento, funzioni di carica e verifica automatica del quantitativo di refrigerante presente all'interno dell'impianto, possibilità di alimentazione mediante circuito frigorifero a due tubi in rame di unità interne di diversa tipologia con una potenzialità totale sino al 200% della potenzialità totale dell'unità esterna, trasmissione dati mediante cavo di bus del tipo bipolare non polarizzato, struttura esterna in lamiera zincata con verniciatura acrilica, griglie di ripresa aria batterie disposte su i lati maggiori della macchina con espulsione dall'alto mediante uno o più ventilatori elicoidali a basso numero di giri equilibrati dinamicamente e staticamente, alimentazione elettrica 400 V-3-50 Hz, livello medio di rumorosità 57 ÷ 65 dB(A), posta in opera con esclusione del collegamento elettrico, delle tubazioni e delle opere murarie, delle seguenti potenzialità: / - Potenza frigorifera fino a 73,5 kW, potenza termica fino a 82,5 kW, massimo 64 unità interne collegabili.	CAD		29270,53	2,100%
IT.RA.A.3004.K	Fornitura e posa in opera di unità motocondensante esterna a volume di refrigerante variabile R410A a recupero di calore condensata ad aria, ad espansione diretta, dotata di compressori ermetici del tipo scroll ad inverter, variazione automatica e dinamica della temperatura di evaporazione/condensazione del refrigerante, riscaldamento continuo durante la fase di sbrinamento, funzioni di carica e verifica automatica del quantitativo di refrigerante presente all'interno dell'impianto, possibilità di alimentazione mediante circuito frigorifero a due tubi in rame di unità interne di diversa tipologia con una potenzialità totale sino al 200% della potenzialità totale dell'unità esterna, trasmissione dati mediante cavo di bus del tipo bipolare non polarizzato, struttura esterna in lamiera zincata con verniciatura acrilica, griglie di ripresa aria batterie disposte su i lati maggiori della macchina con espulsione dall'alto mediante uno o più ventilatori elicoidali a basso numero di giri equilibrati dinamicamente e staticamente, alimentazione elettrica 400 V-3-50 Hz, livello medio di rumorosità 57 ÷ 65 dB(A), posta in opera con esclusione del collegamento elettrico, delle tubazioni e delle opere murarie, delle seguenti potenzialità: / - Potenza frigorifera fino a 78,5 kW, potenza termica fino a 87,5 kW, massimo 64 unità interne collegabili.	CAD		31460,63	1,900%
IT.RA.A.3004.L	Fornitura e posa in opera di unità motocondensante esterna a volume di refrigerante variabile R410A a recupero di calore condensata ad aria, ad espansione diretta, dotata di compressori ermetici del tipo scroll ad inverter, variazione automatica e dinamica della temperatura di evaporazione/condensazione del refrigerante, riscaldamento continuo durante la fase di sbrinamento, funzioni di carica e verifica automatica del quantitativo di refrigerante presente all'interno dell'impianto, possibilità di alimentazione mediante circuito frigorifero a due tubi in rame di unità interne di diversa tipologia con una potenzialità totale sino al 200% della potenzialità totale dell'unità esterna, trasmissione dati mediante cavo di bus del tipo bipolare non polarizzato, struttura esterna in lamiera zincata con verniciatura acrilica, griglie di ripresa aria batterie disposte su i lati maggiori della macchina con espulsione dall'alto mediante uno o più ventilatori elicoidali a basso numero di giri equilibrati dinamicamente e staticamente, alimentazione elettrica 400 V-3-50 Hz, livello medio di rumorosità 57 ÷ 65 dB(A), posta in opera con esclusione del collegamento elettrico, delle tubazioni e delle opere murarie, delle seguenti potenzialità: / - Potenza frigorifera fino a 83,9 kW, potenza termica fino a 94 kW, massimo 64 unità interne collegabili.	CAD		34108,08	1,800%
IT.RA.A.3004.M	Fornitura e posa in opera di unità motocondensante esterna a volume di refrigerante variabile R410A a recupero di calore condensata ad aria, ad espansione diretta, dotata di compressori ermetici del tipo scroll ad inverter, variazione automatica e dinamica della temperatura di evaporazione/condensazione del refrigerante, riscaldamento continuo durante la fase di sbrinamento, funzioni di carica e verifica automatica del quantitativo di refrigerante presente all'interno dell'impianto, possibilità di alimentazione mediante circuito frigorifero a due tubi in rame di unità interne di diversa tipologia con una potenzialità totale sino al 200% della potenzialità totale dell'unità esterna, trasmissione dati mediante cavo di bus del tipo bipolare non polarizzato, struttura esterna in lamiera zincata con verniciatura acrilica, griglie di ripresa aria batterie disposte su i lati maggiori della macchina con espulsione dall'alto mediante uno o più ventilatori elicoidali a basso numero di giri equilibrati dinamicamente e staticamente, alimentazione elettrica 400 V-3-50 Hz, livello medio di rumorosità 57 ÷ 65 dB(A), posta in opera con esclusione del collegamento elettrico, delle tubazioni e delle opere murarie, delle seguenti potenzialità: / - Potenza frigorifera fino a 90 kW, potenza termica fino a 100 kW, massimo 64 unità interne collegabili.	CAD		35851,15	1,700%
IT.RA.A.3004.N	Fornitura e posa in opera di unità motocondensante esterna a volume di refrigerante variabile R410A a recupero di calore condensata ad aria, ad espansione diretta, dotata di compressori ermetici del tipo scroll ad inverter, variazione automatica e dinamica della temperatura di evaporazione/condensazione del refrigerante, riscaldamento continuo durante la fase di sbrinamento, funzioni di carica e verifica automatica del quantitativo di refrigerante presente all'interno dell'impianto, possibilità di alimentazione mediante circuito frigorifero a due tubi in rame di unità interne di diversa tipologia con una potenzialità totale sino al 200% della potenzialità totale dell'unità esterna, trasmissione dati mediante cavo di bus del tipo bipolare non polarizzato, struttura esterna in lamiera zincata con verniciatura acrilica, griglie di ripresa aria batterie disposte su i lati maggiori della macchina con espulsione dall'alto mediante uno o più ventilatori elicoidali a basso numero di giri equilibrati dinamicamente e staticamente, alimentazione elettrica 400 V-3-50 Hz, livello medio di rumorosità 57 ÷ 65 dB(A), posta in opera con esclusione del collegamento elettrico, delle tubazioni e delle opere murarie, delle seguenti potenzialità: / - Potenza frigorifera fino a 95,4 kW, potenza termica fino a 106,5 kW, massimo 64 unità interne collegabili.	CAD		38498,61	1,600%
IT.RA.A.3004.O	Fornitura e posa in opera di unità motocondensante esterna a volume di refrigerante variabile R410A a recupero di calore condensata ad aria, ad espansione diretta, dotata di compressori ermetici del tipo scroll ad inverter, variazione automatica e dinamica della temperatura di evaporazione/condensazione del refrigerante, riscaldamento continuo durante la fase di sbrinamento, funzioni di carica e verifica automatica del quantitativo di refrigerante presente all'interno dell'impianto, possibilità di alimentazione mediante circuito frigorifero a due tubi in rame di unità interne di diversa tipologia con una potenzialità totale sino al 200% della potenzialità totale dell'unità esterna, trasmissione dati mediante cavo di bus del tipo bipolare non polarizzato, struttura esterna in lamiera zincata con verniciatura acrilica, griglie di ripresa aria batterie disposte su i lati maggiori della macchina con espulsione dall'alto mediante uno o più ventilatori elicoidali a basso numero di giri equilibrati dinamicamente e staticamente, alimentazione elettrica 400 V-3-50 Hz, livello medio di rumorosità 57 ÷ 65 dB(A), posta in opera con esclusione del collegamento elettrico, delle tubazioni e delle opere murarie, delle seguenti potenzialità: / - Potenza frigorifera fino a 101 kW, potenza termica fino a 113 kW, massimo 64 unità interne collegabili.	CAD		40187,20	1,500%
IT.RA.A.3004.P	Fornitura e posa in opera di unità motocondensante esterna a volume di refrigerante variabile R410A a recupero di calore condensata ad aria, ad espansione diretta, dotata di compressori ermetici del tipo scroll ad inverter, variazione automatica e dinamica della temperatura di evaporazione/condensazione del refrigerante, riscaldamento continuo durante la fase di sbrinamento, funzioni di carica e verifica automatica del quantitativo di refrigerante presente all'interno dell'impianto, possibilità di alimentazione mediante circuito frigorifero a due tubi in rame di unità interne di diversa tipologia con una potenzialità totale sino al 200% della potenzialità totale dell'unità esterna, trasmissione dati mediante cavo di bus del tipo bipolare non polarizzato, struttura esterna in lamiera zincata con verniciatura acrilica, griglie di ripresa aria batterie disposte su i lati maggiori della macchina con espulsione dall'alto mediante uno o più ventilatori elicoidali a basso numero di giri equilibrati dinamicamente e staticamente, alimentazione elettrica 400 V-3-50 Hz, livello medio di rumorosità 57 ÷ 65 dB(A), posta in opera con esclusione del collegamento elettrico, delle tubazioni e delle opere murarie, delle seguenti potenzialità: / - Potenza frigorifera fino a 106,3 kW, potenza termica fino a 119 kW, massimo 64 unità interne collegabili.	CAD		43749,39	1,400%
IT.RA.A.3004.Q	Fornitura e posa in opera di unità motocondensante esterna a volume di refrigerante variabile R410A a recupero di calore condensata ad aria, ad espansione diretta, dotata di compressori ermetici del tipo scroll ad inverter, variazione automatica e dinamica della temperatura di evaporazione/condensazione del refrigerante, riscaldamento continuo durante la fase di sbrinamento, funzioni di carica e verifica automatica del quantitativo di refrigerante presente all'interno dell'impianto, possibilità di alimentazione mediante circuito frigorifero a due tubi in rame di unità interne di diversa tipologia con una potenzialità totale sino al 200% della potenzialità totale dell'unità esterna, trasmissione dati mediante cavo di bus del tipo bipolare non polarizzato, struttura esterna in lamiera zincata con verniciatura acrilica, griglie di ripresa aria batterie disposte su i lati maggiori della macchina con espulsione dall'alto mediante uno o più ventilatori elicoidali a basso numero di giri equilibrati dinamicamente e staticamente, alimentazione elettrica 400 V-3-50 Hz, livello medio di rumorosità 57 ÷ 65 dB(A), posta in opera con esclusione del collegamento elettrico, delle tubazioni e delle opere murarie, delle seguenti potenzialità: / - Potenza frigorifera fino a 111,9 kW, potenza termica fino a 125,5 kW, massimo 64 unità interne collegabili.	CAD		45111,17	1,400%
IT.RA.A.3004.R	Fornitura e posa in opera di unità motocondensante esterna a volume di refrigerante variabile R410A a recupero di calore condensata ad aria, ad espansione diretta, dotata di compressori ermetici del tipo scroll ad inverter, variazione automatica e dinamica della temperatura di evaporazione/condensazione del refrigerante, riscaldamento continuo durante la fase di sbrinamento, funzioni di carica e verifica automatica del quantitativo di refrigerante presente all'interno dell'impianto, possibilità di alimentazione mediante circuito frigorifero a due tubi in rame di unità interne di diversa tipologia con una potenzialità totale sino al 200% della potenzialità totale dell'unità esterna, trasmissione dati mediante cavo di bus del tipo bipolare non polarizzato, struttura esterna in lamiera zincata con verniciatura acrilica, griglie di ripresa aria batterie disposte su i lati maggiori della macchina con espulsione dall'alto mediante uno o più ventilatori elicoidali a basso numero di giri equilibrati dinamicamente e staticamente, alimentazione elettrica 400 V-3-50 Hz, livello medio di rumorosità 57 ÷ 65 dB(A), posta in opera con esclusione del collegamento elettrico, delle tubazioni e delle opere murarie, delle seguenti potenzialità: / - Potenza frigorifera fino a 118 kW, potenza termica fino a 131,5 kW, massimo 64 unità interne collegabili.	CAD		46854,22	1,300%
IT.RA.A.3004.S	Fornitura e posa in opera di unità motocondensante esterna a volume di refrigerante variabile R410A a recupero di calore condensata ad aria, ad espansione diretta, dotata di compressori ermetici del tipo scroll ad inverter, variazione automatica e dinamica della temperatura di evaporazione/condensazione del refrigerante, riscaldamento continuo durante la fase di sbrinamento, funzioni di carica e verifica automatica del quantitativo di refrigerante presente all'interno dell'impianto, possibilità di alimentazione mediante circuito frigorifero a due tubi in rame di unità interne di diversa tipologia con una potenzialità totale sino al 200% della potenzialità totale dell'unità esterna, trasmissione dati mediante cavo di bus del tipo bipolare non polarizzato, struttura esterna in lamiera zincata con verniciatura acrilica, griglie di ripresa aria batterie disposte su i lati maggiori della macchina con espulsione dall'alto mediante uno o più ventilatori elicoidali a basso numero di giri equilibrati dinamicamente e staticamente, alimentazione elettrica 400 V-3-50 Hz, livello medio di rumorosità 57 ÷ 65 dB(A), posta in opera con esclusione del collegamento elettrico, delle tubazioni e delle opere murarie, delle seguenti potenzialità: / - Potenza frigorifera fino a 123,5 kW, potenza termica fino a 137,5 kW, massimo 64 unità interne collegabili.	CAD		49054,64	1,200%
IT.RA.A.3004.T	Fornitura e posa in opera di unità motocondensante esterna a volume di refrigerante variabile R410A a recupero di calore condensata ad aria, ad espansione diretta, dotata di compressori ermetici del tipo scroll ad inverter, variazione automatica e dinamica della temperatura di evaporazione/condensazione del refrigerante, riscaldamento continuo durante la fase di sbrinamento, funzioni di carica e verifica automatica del quantitativo di refrigerante presente all'interno dell'impianto, possibilità di alimentazione mediante circuito frigorifero a due tubi in rame di unità interne di diversa tipologia con una potenzialità totale sino al 200% della potenzialità totale dell'unità esterna, trasmissione dati mediante cavo di bus del tipo bipolare non polarizzato, struttura esterna in lamiera zincata con verniciatura acrilica, griglie di ripresa aria batterie disposte su i lati maggiori della macchina con espulsione dall'alto mediante uno o più ventilatori elicoidali a basso numero di giri equilibrati dinamicamente e staticamente, alimentazione elettrica 400 V-3-50 Hz, livello medio di rumorosità 57 ÷ 65 dB(A), posta in opera con esclusione del collegamento elettrico, delle tubazioni e delle opere murarie, delle seguenti potenzialità: / - Potenza frigorifera fino a 130 kW, potenza termica fino a 145 kW, massimo 64 unità interne collegabili.	CAD		51255,07	1,200%
IT.RA.A.3004.U	Fornitura e posa in opera di unità motocondensante esterna a volume di refrigerante variabile R410A a recupero di calore condensata ad aria, ad espansione diretta, dotata di compressori ermetici del tipo scroll ad inverter, variazione automatica e dinamica della temperatura di evaporazione/condensazione del refrigerante, riscaldamento continuo durante la fase di sbrinamento, funzioni di carica e verifica automatica del quantitativo di refrigerante presente all'interno dell'impianto, possibilità di alimentazione mediante circuito frigorifero a due tubi in rame di unità interne di diversa tipologia con una potenzialità totale sino al 200% della potenzialità totale dell'unità esterna, trasmissione dati mediante cavo di bus del tipo bipolare non polarizzato, struttura esterna in lamiera zincata con verniciatura acrilica, griglie di ripresa aria batterie disposte su i lati maggiori della macchina con espulsione dall'alto mediante uno o più ventilatori elicoidali a basso numero di giri equilibrati dinamicamente e staticamente, alimentazione elettrica 400 V-3-50 Hz, livello medio di rumorosità 57 ÷ 65 dB(A), posta in opera con esclusione del collegamento elettrico, delle tubazioni e delle opere murarie, delle seguenti potenzialità: / - Potenza frigorifera fino a 135 kW, potenza termica fino a 150 kW, massimo 64 unità interne collegabili.	CAD		53445,15	1,100%
IT.RA.A.3005	Fornitura e posa in opera di derivazione per sistemi di condizionamento ad espansione diretta a volume di refrigerazione variabile, realizzato in rame ricotto, coibentato con guscio in poliuretano a cellule chiuse:
IT.RA.A.3005.A	Fornitura e posa in opera di derivazione per sistemi di condizionamento ad espansione diretta a volume di refrigerazione variabile, realizzato in rame ricotto, coibentato con guscio in poliuretano a cellule chiuse: / - Per sistema a pompe di calore.	CAD		173,69	20,500%
IT.RA.A.3005.B	Fornitura e posa in opera di derivazione per sistemi di condizionamento ad espansione diretta a volume di refrigerazione variabile, realizzato in rame ricotto, coibentato con guscio in poliuretano a cellule chiuse: / - Per sistema a recupero di calore.	CAD		189,48	18,800%
IT.RA.A.3006	Fornitura e posa in opera di collettore di derivazione per sistemi di condizionamento ad espansione diretta a volume di refrigerazione variabile, realizzato in rame ricotto, coibentato con guscio in poliuretano a cellule chiuse:
IT.RA.A.3006.A	Fornitura e posa in opera di collettore di derivazione per sistemi di condizionamento ad espansione diretta a volume di refrigerazione variabile, realizzato in rame ricotto, coibentato con guscio in poliuretano a cellule chiuse: / - Per sistema a pompe di calore.	CAD		257,62	13,800%
IT.RA.A.3006.B	Fornitura e posa in opera di collettore di derivazione per sistemi di condizionamento ad espansione diretta a volume di refrigerazione variabile, realizzato in rame ricotto, coibentato con guscio in poliuretano a cellule chiuse: / - Per sistema a recupero di calore.	CAD		383,94	18,500%
IT.RA.A.3007	Fornitura e posa in opera di pannello di controllo locale per l'impostazione e la visualizzazione mediante visore a cristalli liquidi (LCD) delle seguenti funzioni: On/Off, caldo/freddo, deumidificazione, ventilazione e timer con orologio
IT.RA.A.3007.A	Fornitura e posa in opera di pannello di controllo locale per l'impostazione e la visualizzazione mediante visore a cristalli liquidi (LCD) delle seguenti funzioni: On/Off, caldo/freddo, deumidificazione, ventilazione e timer con orologio / - Pannello di controllo locale per l'impostazione e la visualizzazione mediante visore a cristalli liquidi (LCD).	CAD		150,17	7,900%
IT.RA.A.3008	Comando remoto centralizzato, per il montaggio e la programmazione di fino a 2560 unità interne, con possibilità di impostare mediante visore a cristalli liquidi (LCD), le seguenti funzioni On/Off, caldo/freddo, deumidificazione, ventilazione, timer con orologio, quattro livelli di programmazione giornaliera, segnalazione su display di eventuali anomalie riscontrate e memorizzazione delle anomalie avvenute, compatibilità con applicazione WEB e internet, energy management per la gestione e il controllo dei consumi energetici; collegamento ad apparecchiature esterne per mezzo di contatti analogici e/o digitali.
IT.RA.A.3008.A	Comando remoto centralizzato, per il montaggio e la programmazione di fino a 2560 unità interne, con possibilità di impostare mediante visore a cristalli liquidi (LCD), le seguenti funzioni On/Off, caldo/freddo, deumidificazione, ventilazione, timer con orologio, quattro livelli di programmazione giornaliera, segnalazione su display di eventuali anomalie riscontrate e memorizzazione delle anomalie avvenute, compatibilità con applicazione WEB e internet, energy management per la gestione e il controllo dei consumi energetici; collegamento ad apparecchiature esterne per mezzo di contatti analogici e/o digitali. / - Comando remoto centralizzato, per il montaggio e la programmazione di fino a 2560 unità interne,	CAD		2741,69	10,400%
IT.RA.A.3009	Fornitura e posa in opera di unità di regolazione di fluido per circuiti a recupero a due tubi controllo del tipo elettronico:
IT.RA.A.3009.A	Fornitura e posa in opera di unità di regolazione di fluido per circuiti a recupero a due tubi controllo del tipo elettronico: / - Distributore a 4 derivazioni.	CAD		2258,89	4,700%
IT.RA.A.3009.B	Fornitura e posa in opera di unità di regolazione di fluido per circuiti a recupero a due tubi controllo del tipo elettronico: / - Distributore a 6 derivazioni.	CAD		3055,93	3,500%
IT.RA.A.3009.C	Fornitura e posa in opera di unità di regolazione di fluido per circuiti a recupero a due tubi controllo del tipo elettronico: / - Distributore a 8 derivazioni.	CAD		3980,11	2,700%
IT.RA.A.3009.D	Fornitura e posa in opera di unità di regolazione di fluido per circuiti a recupero a due tubi controllo del tipo elettronico: / - Distributore a 10 derivazioni.	CAD		4767,17	2,200%
IT.RA.A.3009.E	Fornitura e posa in opera di unità di regolazione di fluido per circuiti a recupero a due tubi controllo del tipo elettronico: / - Distributore a 12 derivazioni.	CAD		5436,20	2,600%
IT.RA.A.3009.F	Fornitura e posa in opera di unità di regolazione di fluido per circuiti a recupero a due tubi controllo del tipo elettronico: / - Distributore a 16 derivazioni.	CAD		6106,89	2,300%
IT.RA.A.3010	Fornitura e posa in opera di unità di regolazione con valvole selettrici, per sistemi a recupero di calore per il contemporaneo funzionamento in riscaldamento e raffreddamento, carrozzeria in lamiera d'acciaio zincato dotata di isolamento termoacustico, valvole solenoidi, microprocessore per il controllo del funzionamento dell'unità interna, alimentazione 230 V-1-50 Hz, per sistemi a tre tubi.
IT.RA.A.3010.A	Fornitura e posa in opera di unità di regolazione con valvole selettrici, per sistemi a recupero di calore per il contemporaneo funzionamento in riscaldamento e raffreddamento, carrozzeria in lamiera d'acciaio zincato dotata di isolamento termoacustico, valvole solenoidi, microprocessore per il controllo del funzionamento dell'unità interna, alimentazione 230 V-1-50 Hz, per sistemi a tre tubi. / - Per capacità totale delle unità interne < 11 kW.	CAD		560,95	19,000%
IT.RA.A.3010.B	Fornitura e posa in opera di unità di regolazione con valvole selettrici, per sistemi a recupero di calore per il contemporaneo funzionamento in riscaldamento e raffreddamento, carrozzeria in lamiera d'acciaio zincato dotata di isolamento termoacustico, valvole solenoidi, microprocessore per il controllo del funzionamento dell'unità interna, alimentazione 230 V-1-50 Hz, per sistemi a tre tubi. / - Per capacità totale delle unità interne < 11/18 kW.	CAD		918,32	11,600%
IT.RA.A.3010.C	Fornitura e posa in opera di unità di regolazione con valvole selettrici, per sistemi a recupero di calore per il contemporaneo funzionamento in riscaldamento e raffreddamento, carrozzeria in lamiera d'acciaio zincato dotata di isolamento termoacustico, valvole solenoidi, microprocessore per il controllo del funzionamento dell'unità interna, alimentazione 230 V-1-50 Hz, per sistemi a tre tubi. / - Per capacità totale delle unità interne < 18/29 kW.	CAD		1040,49	10,300%
IT.RA.A.3011	Fornitura e posa in opera di unità interna del tipo a cassetta con mandata aria a vie, batteria in rame, controllo della quantità del refrigerante R410 mediante valvola di espansione lineare, scossa esterna pvc con filtro a lunga durata ispezionabile trattato contro le muffe, elettropompa d i sollevamento condensa, ventilatore a quattro velocità, alette per la diffusione dell'aria in ambiente del tipo motorizzate, alimentazione elettrica 230 V-1-50 Hz, con esclusione del collegamento elettrico e delle tubazioni, delle seguenti potenzialità:
IT.RA.A.3011.A	Fornitura e posa in opera di unità interna del tipo a cassetta con mandata aria a vie, batteria in rame, controllo della quantità del refrigerante R410 mediante valvola di espansione lineare, scossa esterna pvc con filtro a lunga durata ispezionabile trattato contro le muffe, elettropompa d i sollevamento condensa, ventilatore a quattro velocità, alette per la diffusione dell'aria in ambiente del tipo motorizzate, alimentazione elettrica 230 V-1-50 Hz, con esclusione del collegamento elettrico e delle tubazioni, delle seguenti potenzialità: / - Resa frigorifera fino a 2,2 kW, resa termica fino a 2,5 kW.	CAD		1583,11	9,000%
IT.RA.A.3011.B	Fornitura e posa in opera di unità interna del tipo a cassetta con mandata aria a vie, batteria in rame, controllo della quantità del refrigerante R410 mediante valvola di espansione lineare, scossa esterna pvc con filtro a lunga durata ispezionabile trattato contro le muffe, elettropompa d i sollevamento condensa, ventilatore a quattro velocità, alette per la diffusione dell'aria in ambiente del tipo motorizzate, alimentazione elettrica 230 V-1-50 Hz, con esclusione del collegamento elettrico e delle tubazioni, delle seguenti potenzialità: / - Resa frigorifera fino a 2,8 kW, resa termica fino a 3,2 kW.	CAD		1594,37	8,900%
IT.RA.A.3011.C	Fornitura e posa in opera di unità interna del tipo a cassetta con mandata aria a vie, batteria in rame, controllo della quantità del refrigerante R410 mediante valvola di espansione lineare, scossa esterna pvc con filtro a lunga durata ispezionabile trattato contro le muffe, elettropompa d i sollevamento condensa, ventilatore a quattro velocità, alette per la diffusione dell'aria in ambiente del tipo motorizzate, alimentazione elettrica 230 V-1-50 Hz, con esclusione del collegamento elettrico e delle tubazioni, delle seguenti potenzialità: / - Resa frigorifera fino a 3,6 kW, resa termica fino a 4,0 kW.	CAD		1612,23	8,800%
IT.RA.A.3011.D	Fornitura e posa in opera di unità interna del tipo a cassetta con mandata aria a vie, batteria in rame, controllo della quantità del refrigerante R410 mediante valvola di espansione lineare, scossa esterna pvc con filtro a lunga durata ispezionabile trattato contro le muffe, elettropompa d i sollevamento condensa, ventilatore a quattro velocità, alette per la diffusione dell'aria in ambiente del tipo motorizzate, alimentazione elettrica 230 V-1-50 Hz, con esclusione del collegamento elettrico e delle tubazioni, delle seguenti potenzialità: / - Resa frigorifera fino a 4,5 kW, resa termica fino a 5,0 kW.	CAD		1664,82	8,500%
IT.RA.A.3011.E	Fornitura e posa in opera di unità interna del tipo a cassetta con mandata aria a vie, batteria in rame, controllo della quantità del refrigerante R410 mediante valvola di espansione lineare, scossa esterna pvc con filtro a lunga durata ispezionabile trattato contro le muffe, elettropompa d i sollevamento condensa, ventilatore a quattro velocità, alette per la diffusione dell'aria in ambiente del tipo motorizzate, alimentazione elettrica 230 V-1-50 Hz, con esclusione del collegamento elettrico e delle tubazioni, delle seguenti potenzialità: / - Resa frigorifera fino a 5,6 kW, resa termica fino a 6,3 kW.	CAD		1862,03	7,600%
IT.RA.A.3011.F	Fornitura e posa in opera di unità interna del tipo a cassetta con mandata aria a vie, batteria in rame, controllo della quantità del refrigerante R410 mediante valvola di espansione lineare, scossa esterna pvc con filtro a lunga durata ispezionabile trattato contro le muffe, elettropompa d i sollevamento condensa, ventilatore a quattro velocità, alette per la diffusione dell'aria in ambiente del tipo motorizzate, alimentazione elettrica 230 V-1-50 Hz, con esclusione del collegamento elettrico e delle tubazioni, delle seguenti potenzialità: / - Resa frigorifera fino a 7,1 kW, resa termica fino a 8 kW.	CAD		1896,78	7,500%
IT.RA.A.3011.G	Fornitura e posa in opera di unità interna del tipo a cassetta con mandata aria a vie, batteria in rame, controllo della quantità del refrigerante R410 mediante valvola di espansione lineare, scossa esterna pvc con filtro a lunga durata ispezionabile trattato contro le muffe, elettropompa d i sollevamento condensa, ventilatore a quattro velocità, alette per la diffusione dell'aria in ambiente del tipo motorizzate, alimentazione elettrica 230 V-1-50 Hz, con esclusione del collegamento elettrico e delle tubazioni, delle seguenti potenzialità: / - Resa frigorifera fino a 9,0 kW, resa termica fino a 10,0 kW.	CAD		2494,09	5,700%
IT.RA.A.3011.H	Fornitura e posa in opera di unità interna del tipo a cassetta con mandata aria a vie, batteria in rame, controllo della quantità del refrigerante R410 mediante valvola di espansione lineare, scossa esterna pvc con filtro a lunga durata ispezionabile trattato contro le muffe, elettropompa d i sollevamento condensa, ventilatore a quattro velocità, alette per la diffusione dell'aria in ambiente del tipo motorizzate, alimentazione elettrica 230 V-1-50 Hz, con esclusione del collegamento elettrico e delle tubazioni, delle seguenti potenzialità: / - Resa frigorifera fino a 14,0 kW, resa termica fino a 16,0 kW.	CAD		2763,62	5,100%
IT.RA.A.3012	Fornitura e posa in opera di unità interna del tipo a cassetta con mandata aria a 360° o a 4 vie, batteria in rame, sistema di controllo della quantità del refrigerante R410A mediante valvola di espansione lineare, scocca esterna in pvc, completa di filtro a lunga durata facilmente ispezionabile trattato contro le muffe, sistema di sollevamento condensa di tipo meccanico, ventilatore a quattro velocità, alette per la diffusione dell'aria in ambiente del tipo motorizzate, (dimensioni 600 x 600 mm o 840 × 840 mm), alimentazione elettrica 230 V-1-50 Hz, con esclusione del collegamento elettrico e delle tubazioni, delle seguenti potenzialità:
IT.RA.A.3012.A	Fornitura e posa in opera di unità interna del tipo a cassetta con mandata aria a 360° o a 4 vie, batteria in rame, sistema di controllo della quantità del refrigerante R410A mediante valvola di espansione lineare, scocca esterna in pvc, completa di filtro a lunga durata facilmente ispezionabile trattato contro le muffe, sistema di sollevamento condensa di tipo meccanico, ventilatore a quattro velocità, alette per la diffusione dell'aria in ambiente del tipo motorizzate, (dimensioni 600 x 600 mm o 840 × 840 mm), alimentazione elettrica 230 V-1-50 Hz, con esclusione del collegamento elettrico e delle tubazioni, delle seguenti potenzialità: / - Resa frigorifera fino a 2,2 kW, resa termica fino a 2,5 kW.	CAD		1519,24	9,400%
IT.RA.A.3012.B	Fornitura e posa in opera di unità interna del tipo a cassetta con mandata aria a 360° o a 4 vie, batteria in rame, sistema di controllo della quantità del refrigerante R410A mediante valvola di espansione lineare, scocca esterna in pvc, completa di filtro a lunga durata facilmente ispezionabile trattato contro le muffe, sistema di sollevamento condensa di tipo meccanico, ventilatore a quattro velocità, alette per la diffusione dell'aria in ambiente del tipo motorizzate, (dimensioni 600 x 600 mm o 840 × 840 mm), alimentazione elettrica 230 V-1-50 Hz, con esclusione del collegamento elettrico e delle tubazioni, delle seguenti potenzialità: / - Resa frigorifera fino a 2,8 kW, resa termica fino a 3,2 kW.	CAD		1606,59	8,900%
IT.RA.A.3012.C	Fornitura e posa in opera di unità interna del tipo a cassetta con mandata aria a 360° o a 4 vie, batteria in rame, sistema di controllo della quantità del refrigerante R410A mediante valvola di espansione lineare, scocca esterna in pvc, completa di filtro a lunga durata facilmente ispezionabile trattato contro le muffe, sistema di sollevamento condensa di tipo meccanico, ventilatore a quattro velocità, alette per la diffusione dell'aria in ambiente del tipo motorizzate, (dimensioni 600 x 600 mm o 840 × 840 mm), alimentazione elettrica 230 V-1-50 Hz, con esclusione del collegamento elettrico e delle tubazioni, delle seguenti potenzialità: / - Resa frigorifera fino a 3,6 kW, resa termica fino a 4,0 kW.	CAD		1652,61	8,600%
IT.RA.A.3012.D	Fornitura e posa in opera di unità interna del tipo a cassetta con mandata aria a 360° o a 4 vie, batteria in rame, sistema di controllo della quantità del refrigerante R410A mediante valvola di espansione lineare, scocca esterna in pvc, completa di filtro a lunga durata facilmente ispezionabile trattato contro le muffe, sistema di sollevamento condensa di tipo meccanico, ventilatore a quattro velocità, alette per la diffusione dell'aria in ambiente del tipo motorizzate, (dimensioni 600 x 600 mm o 840 × 840 mm), alimentazione elettrica 230 V-1-50 Hz, con esclusione del collegamento elettrico e delle tubazioni, delle seguenti potenzialità: / - Resa frigorifera fino a 4,5 kW, resa termica fino a 5,0 kW.	CAD		1725,85	8,200%
IT.RA.A.3012.E	Fornitura e posa in opera di unità interna del tipo a cassetta con mandata aria a 360° o a 4 vie, batteria in rame, sistema di controllo della quantità del refrigerante R410A mediante valvola di espansione lineare, scocca esterna in pvc, completa di filtro a lunga durata facilmente ispezionabile trattato contro le muffe, sistema di sollevamento condensa di tipo meccanico, ventilatore a quattro velocità, alette per la diffusione dell'aria in ambiente del tipo motorizzate, (dimensioni 600 x 600 mm o 840 × 840 mm), alimentazione elettrica 230 V-1-50 Hz, con esclusione del collegamento elettrico e delle tubazioni, delle seguenti potenzialità: / - Resa frigorifera fino a 5,6 kW, resa termica fino a 6,3 kW.	CAD		1783,14	8,000%
IT.RA.A.3012.F	Fornitura e posa in opera di unità interna del tipo a cassetta con mandata aria a 360° o a 4 vie, batteria in rame, sistema di controllo della quantità del refrigerante R410A mediante valvola di espansione lineare, scocca esterna in pvc, completa di filtro a lunga durata facilmente ispezionabile trattato contro le muffe, sistema di sollevamento condensa di tipo meccanico, ventilatore a quattro velocità, alette per la diffusione dell'aria in ambiente del tipo motorizzate, (dimensioni 600 x 600 mm o 840 × 840 mm), alimentazione elettrica 230 V-1-50 Hz, con esclusione del collegamento elettrico e delle tubazioni, delle seguenti potenzialità: / - Resa frigorifera fino a 7,1 kW, resa termica fino a 8,0 kW.	CAD		1841,38	7,700%
IT.RA.A.3012.G	Fornitura e posa in opera di unità interna del tipo a cassetta con mandata aria a 360° o a 4 vie, batteria in rame, sistema di controllo della quantità del refrigerante R410A mediante valvola di espansione lineare, scocca esterna in pvc, completa di filtro a lunga durata facilmente ispezionabile trattato contro le muffe, sistema di sollevamento condensa di tipo meccanico, ventilatore a quattro velocità, alette per la diffusione dell'aria in ambiente del tipo motorizzate, (dimensioni 600 x 600 mm o 840 × 840 mm), alimentazione elettrica 230 V-1-50 Hz, con esclusione del collegamento elettrico e delle tubazioni, delle seguenti potenzialità: / - Resa frigorifera fino a 9,0 kW, resa termica fino a 10,0 kW.	CAD		2278,08	6,200%
IT.RA.A.3012.H	Fornitura e posa in opera di unità interna del tipo a cassetta con mandata aria a 360° o a 4 vie, batteria in rame, sistema di controllo della quantità del refrigerante R410A mediante valvola di espansione lineare, scocca esterna in pvc, completa di filtro a lunga durata facilmente ispezionabile trattato contro le muffe, sistema di sollevamento condensa di tipo meccanico, ventilatore a quattro velocità, alette per la diffusione dell'aria in ambiente del tipo motorizzate, (dimensioni 600 x 600 mm o 840 × 840 mm), alimentazione elettrica 230 V-1-50 Hz, con esclusione del collegamento elettrico e delle tubazioni, delle seguenti potenzialità: / - Resa frigorifera fino a 11,2 kW, resa termica fino a 12,5 kW.	CAD		2483,75	5,700%
IT.RA.A.3012.I	Fornitura e posa in opera di unità interna del tipo a cassetta con mandata aria a 360° o a 4 vie, batteria in rame, sistema di controllo della quantità del refrigerante R410A mediante valvola di espansione lineare, scocca esterna in pvc, completa di filtro a lunga durata facilmente ispezionabile trattato contro le muffe, sistema di sollevamento condensa di tipo meccanico, ventilatore a quattro velocità, alette per la diffusione dell'aria in ambiente del tipo motorizzate, (dimensioni 600 x 600 mm o 840 × 840 mm), alimentazione elettrica 230 V-1-50 Hz, con esclusione del collegamento elettrico e delle tubazioni, delle seguenti potenzialità: / - Resa frigorifera fino a 14,0 kW, resa termica fino a 16,0 kW.	CAD		2585,18	5,500%
IT.RA.A.3013	Fornitura e posa in opera di unità interna del tipo a cassetta con mandata aria ad una via, batteria in rame, sistema di controllo della quantità del refrigerante R410A mediante valvola di espansione lineare, scocca esterna in pvc, completa di filtro a lunga durata facilmente ispezionabile trattato contro le muffe, sistema di sollevamento condensa di tipo meccanico, ventilatore a quattro velocità, alette per la diffusione dell'aria in ambiente del tipo motorizzate, alimentazione elettrica 230 V-1-50 Hz, con esclusione del collegamento elettrico e delle tubazioni, delle seguenti potenzialità:
IT.RA.A.3013.A	Fornitura e posa in opera di unità interna del tipo a cassetta con mandata aria ad una via, batteria in rame, sistema di controllo della quantità del refrigerante R410A mediante valvola di espansione lineare, scocca esterna in pvc, completa di filtro a lunga durata facilmente ispezionabile trattato contro le muffe, sistema di sollevamento condensa di tipo meccanico, ventilatore a quattro velocità, alette per la diffusione dell'aria in ambiente del tipo motorizzate, alimentazione elettrica 230 V-1-50 Hz, con esclusione del collegamento elettrico e delle tubazioni, delle seguenti potenzialità: / - Resa frigorifera fino a 2,3 kW, resa termica fino a 2,6 kW.	CAD		2596,74	5,500%
IT.RA.A.3013.B	Fornitura e posa in opera di unità interna del tipo a cassetta con mandata aria ad una via, batteria in rame, sistema di controllo della quantità del refrigerante R410A mediante valvola di espansione lineare, scocca esterna in pvc, completa di filtro a lunga durata facilmente ispezionabile trattato contro le muffe, sistema di sollevamento condensa di tipo meccanico, ventilatore a quattro velocità, alette per la diffusione dell'aria in ambiente del tipo motorizzate, alimentazione elettrica 230 V-1-50 Hz, con esclusione del collegamento elettrico e delle tubazioni, delle seguenti potenzialità: / - Resa frigorifera fino a 2,9 kW, resa termica fino a 3,3 kW.	CAD		2679,08	5,300%
IT.RA.A.3013.C	Fornitura e posa in opera di unità interna del tipo a cassetta con mandata aria ad una via, batteria in rame, sistema di controllo della quantità del refrigerante R410A mediante valvola di espansione lineare, scocca esterna in pvc, completa di filtro a lunga durata facilmente ispezionabile trattato contro le muffe, sistema di sollevamento condensa di tipo meccanico, ventilatore a quattro velocità, alette per la diffusione dell'aria in ambiente del tipo motorizzate, alimentazione elettrica 230 V-1-50 Hz, con esclusione del collegamento elettrico e delle tubazioni, delle seguenti potenzialità: / - Resa frigorifera fino a 3,7 kW, resa termica fino a 4,1 kW.	CAD		2765,53	5,100%
IT.RA.A.3013.D	Fornitura e posa in opera di unità interna del tipo a cassetta con mandata aria ad una via, batteria in rame, sistema di controllo della quantità del refrigerante R410A mediante valvola di espansione lineare, scocca esterna in pvc, completa di filtro a lunga durata facilmente ispezionabile trattato contro le muffe, sistema di sollevamento condensa di tipo meccanico, ventilatore a quattro velocità, alette per la diffusione dell'aria in ambiente del tipo motorizzate, alimentazione elettrica 230 V-1-50 Hz, con esclusione del collegamento elettrico e delle tubazioni, delle seguenti potenzialità: / - Resa frigorifera fino a 4,7 kW, resa termica fino a 5,2 kW.	CAD		2990,93	4,800%
IT.RA.A.3014	Fornitura e posa in opera di unità interna del tipo canalizzabile a media prevalenza con motore ventilatore DC inverter, funzione di regolazione automatica del flusso dell'aria, batteria di evaporazione in rame, sistema di controllo della quantità di refrigerante R410A mediante valvola di espansione lineare, ventilatore a più velocità, alimentazione 230 V-1-50 Hz, con esclusione del collegamento elettrico e delle tubazioni, delle seguenti potenzialità:
IT.RA.A.3014.A	Fornitura e posa in opera di unità interna del tipo canalizzabile a media prevalenza con motore ventilatore DC inverter, funzione di regolazione automatica del flusso dell'aria, batteria di evaporazione in rame, sistema di controllo della quantità di refrigerante R410A mediante valvola di espansione lineare, ventilatore a più velocità, alimentazione 230 V-1-50 Hz, con esclusione del collegamento elettrico e delle tubazioni, delle seguenti potenzialità: / - Resa frigorifera fino a 2,2 kW, resa termica fino a 2,5 kW.	CAD		1129,49	12,600%
IT.RA.A.3014.B	Fornitura e posa in opera di unità interna del tipo canalizzabile a media prevalenza con motore ventilatore DC inverter, funzione di regolazione automatica del flusso dell'aria, batteria di evaporazione in rame, sistema di controllo della quantità di refrigerante R410A mediante valvola di espansione lineare, ventilatore a più velocità, alimentazione 230 V-1-50 Hz, con esclusione del collegamento elettrico e delle tubazioni, delle seguenti potenzialità: / - Resa frigorifera fino a 2,8 kW, resa termica fino a 3,2 kW.	CAD		1222,47	11,600%
IT.RA.A.3014.C	Fornitura e posa in opera di unità interna del tipo canalizzabile a media prevalenza con motore ventilatore DC inverter, funzione di regolazione automatica del flusso dell'aria, batteria di evaporazione in rame, sistema di controllo della quantità di refrigerante R410A mediante valvola di espansione lineare, ventilatore a più velocità, alimentazione 230 V-1-50 Hz, con esclusione del collegamento elettrico e delle tubazioni, delle seguenti potenzialità: / - Resa frigorifera fino a 3,6 kW, resa termica fino a 4,0 kW.	CAD		1260,04	11,300%
IT.RA.A.3014.D	Fornitura e posa in opera di unità interna del tipo canalizzabile a media prevalenza con motore ventilatore DC inverter, funzione di regolazione automatica del flusso dell'aria, batteria di evaporazione in rame, sistema di controllo della quantità di refrigerante R410A mediante valvola di espansione lineare, ventilatore a più velocità, alimentazione 230 V-1-50 Hz, con esclusione del collegamento elettrico e delle tubazioni, delle seguenti potenzialità: / - Resa frigorifera fino a 4,5 kW, resa termica fino a 5,0 kW.	CAD		1295,73	11,000%
IT.RA.A.3014.E	Fornitura e posa in opera di unità interna del tipo canalizzabile a media prevalenza con motore ventilatore DC inverter, funzione di regolazione automatica del flusso dell'aria, batteria di evaporazione in rame, sistema di controllo della quantità di refrigerante R410A mediante valvola di espansione lineare, ventilatore a più velocità, alimentazione 230 V-1-50 Hz, con esclusione del collegamento elettrico e delle tubazioni, delle seguenti potenzialità: / - Resa frigorifera fino a 5,6 kW, resa termica fino a 6,3 kW.	CAD		1305,13	10,900%
IT.RA.A.3014.F	Fornitura e posa in opera di unità interna del tipo canalizzabile a media prevalenza con motore ventilatore DC inverter, funzione di regolazione automatica del flusso dell'aria, batteria di evaporazione in rame, sistema di controllo della quantità di refrigerante R410A mediante valvola di espansione lineare, ventilatore a più velocità, alimentazione 230 V-1-50 Hz, con esclusione del collegamento elettrico e delle tubazioni, delle seguenti potenzialità: / - Resa frigorifera fino a 7,1 kW, resa termica fino a 8,0 kW.	CAD		1368,97	10,400%
IT.RA.A.3014.G	Fornitura e posa in opera di unità interna del tipo canalizzabile a media prevalenza con motore ventilatore DC inverter, funzione di regolazione automatica del flusso dell'aria, batteria di evaporazione in rame, sistema di controllo della quantità di refrigerante R410A mediante valvola di espansione lineare, ventilatore a più velocità, alimentazione 230 V-1-50 Hz, con esclusione del collegamento elettrico e delle tubazioni, delle seguenti potenzialità: / - Resa frigorifera fino a 9,0 kW, resa termica fino a 10,0 kW.	CAD		1495,76	9,500%
IT.RA.A.3014.H	Fornitura e posa in opera di unità interna del tipo canalizzabile a media prevalenza con motore ventilatore DC inverter, funzione di regolazione automatica del flusso dell'aria, batteria di evaporazione in rame, sistema di controllo della quantità di refrigerante R410A mediante valvola di espansione lineare, ventilatore a più velocità, alimentazione 230 V-1-50 Hz, con esclusione del collegamento elettrico e delle tubazioni, delle seguenti potenzialità: / - Resa frigorifera fino a 11,2 kW, resa termica fino a 12,5 kW.	CAD		1529,57	9,300%
IT.RA.A.3014.I	Fornitura e posa in opera di unità interna del tipo canalizzabile a media prevalenza con motore ventilatore DC inverter, funzione di regolazione automatica del flusso dell'aria, batteria di evaporazione in rame, sistema di controllo della quantità di refrigerante R410A mediante valvola di espansione lineare, ventilatore a più velocità, alimentazione 230 V-1-50 Hz, con esclusione del collegamento elettrico e delle tubazioni, delle seguenti potenzialità: / - Resa frigorifera fino a 14,0 kW, resa termica fino a 16,0 kW.	CAD		1920,19	9,300%
IT.RA.A.3015	Fornitura e posa in opera di unità interna canalizzabile da controsoffitto, a basso spessore, sistema di controllo della quantità di refrigerante R410A mediante valvola elettronica con controllo a microprocessore, aspirazione dal basso o dal lato posteriore della macchina, mandata dal lato anteriore, ventilatore di tipo scirocco, scambiatore di calore costituito da tubi in rame e alette in alluminio, alimentazione 230 V-1-50 Hz, con esclusione del collegamento elettrico e delle tubazioni, delle seguenti potenzialità:
IT.RA.A.3015.A	Fornitura e posa in opera di unità interna canalizzabile da controsoffitto, a basso spessore, sistema di controllo della quantità di refrigerante R410A mediante valvola elettronica con controllo a microprocessore, aspirazione dal basso o dal lato posteriore della macchina, mandata dal lato anteriore, ventilatore di tipo scirocco, scambiatore di calore costituito da tubi in rame e alette in alluminio, alimentazione 230 V-1-50 Hz, con esclusione del collegamento elettrico e delle tubazioni, delle seguenti potenzialità: / - Resa frigorifera fino a 2,2 kW, resa termica fino a 2,5 kW.	CAD		992,46	10,700%
IT.RA.A.3015.B	Fornitura e posa in opera di unità interna canalizzabile da controsoffitto, a basso spessore, sistema di controllo della quantità di refrigerante R410A mediante valvola elettronica con controllo a microprocessore, aspirazione dal basso o dal lato posteriore della macchina, mandata dal lato anteriore, ventilatore di tipo scirocco, scambiatore di calore costituito da tubi in rame e alette in alluminio, alimentazione 230 V-1-50 Hz, con esclusione del collegamento elettrico e delle tubazioni, delle seguenti potenzialità: / - Resa frigorifera fino a 2,8 kW, resa termica fino a 3,2 kW.	CAD		1072,30	9,900%
IT.RA.A.3015.C	Fornitura e posa in opera di unità interna canalizzabile da controsoffitto, a basso spessore, sistema di controllo della quantità di refrigerante R410A mediante valvola elettronica con controllo a microprocessore, aspirazione dal basso o dal lato posteriore della macchina, mandata dal lato anteriore, ventilatore di tipo scirocco, scambiatore di calore costituito da tubi in rame e alette in alluminio, alimentazione 230 V-1-50 Hz, con esclusione del collegamento elettrico e delle tubazioni, delle seguenti potenzialità: / - Resa frigorifera fino a 3,6 kW, resa termica fino a 4,0 kW.	CAD		1163,38	9,200%
IT.RA.A.3015.D	Fornitura e posa in opera di unità interna canalizzabile da controsoffitto, a basso spessore, sistema di controllo della quantità di refrigerante R410A mediante valvola elettronica con controllo a microprocessore, aspirazione dal basso o dal lato posteriore della macchina, mandata dal lato anteriore, ventilatore di tipo scirocco, scambiatore di calore costituito da tubi in rame e alette in alluminio, alimentazione 230 V-1-50 Hz, con esclusione del collegamento elettrico e delle tubazioni, delle seguenti potenzialità: / - Resa frigorifera fino a 4,5 kW, resa termica fino a 5,0 kW.	CAD		1199,07	8,900%
IT.RA.A.3015.E	Fornitura e posa in opera di unità interna canalizzabile da controsoffitto, a basso spessore, sistema di controllo della quantità di refrigerante R410A mediante valvola elettronica con controllo a microprocessore, aspirazione dal basso o dal lato posteriore della macchina, mandata dal lato anteriore, ventilatore di tipo scirocco, scambiatore di calore costituito da tubi in rame e alette in alluminio, alimentazione 230 V-1-50 Hz, con esclusione del collegamento elettrico e delle tubazioni, delle seguenti potenzialità: / - Resa frigorifera fino a 5,6 kW, resa termica fino a 6,3 kW.	CAD		1206,59	8,800%
IT.RA.A.3015.F	Fornitura e posa in opera di unità interna canalizzabile da controsoffitto, a basso spessore, sistema di controllo della quantità di refrigerante R410A mediante valvola elettronica con controllo a microprocessore, aspirazione dal basso o dal lato posteriore della macchina, mandata dal lato anteriore, ventilatore di tipo scirocco, scambiatore di calore costituito da tubi in rame e alette in alluminio, alimentazione 230 V-1-50 Hz, con esclusione del collegamento elettrico e delle tubazioni, delle seguenti potenzialità: / - Resa frigorifera fino a 7,1 kW, resa termica fino a 8,0 kW.	CAD		1266,68	8,400%
IT.RA.A.3016	Fornitura e posa in opera di unità interna del tipo canalizzabile ad alta prevalenza con motore ventilatore DC inverter, funzione di regolazione automatica del flusso dell'aria, batteria di evaporazione in rame, sistema di controllo della quantità di refrigerante R410A mediante valvola di espansione lineare, ventilatore a più velocità, alimentazione 230 V-1-50 Hz, con esclusione del collegamento elettrico e delle tubazioni, delle seguenti potenzialità:
IT.RA.A.3016.A	Fornitura e posa in opera di unità interna del tipo canalizzabile ad alta prevalenza con motore ventilatore DC inverter, funzione di regolazione automatica del flusso dell'aria, batteria di evaporazione in rame, sistema di controllo della quantità di refrigerante R410A mediante valvola di espansione lineare, ventilatore a più velocità, alimentazione 230 V-1-50 Hz, con esclusione del collegamento elettrico e delle tubazioni, delle seguenti potenzialità: / - Resa frigorifera fino a 5,6 kW, resa termica fino a 6,3 kW.	CAD		1663,87	8,500%
IT.RA.A.3016.B	Fornitura e posa in opera di unità interna del tipo canalizzabile ad alta prevalenza con motore ventilatore DC inverter, funzione di regolazione automatica del flusso dell'aria, batteria di evaporazione in rame, sistema di controllo della quantità di refrigerante R410A mediante valvola di espansione lineare, ventilatore a più velocità, alimentazione 230 V-1-50 Hz, con esclusione del collegamento elettrico e delle tubazioni, delle seguenti potenzialità: / - Resa frigorifera fino a 7,1 kW, resa termica fino a 8,0 kW.	CAD		1725,85	8,200%
IT.RA.A.3016.C	Fornitura e posa in opera di unità interna del tipo canalizzabile ad alta prevalenza con motore ventilatore DC inverter, funzione di regolazione automatica del flusso dell'aria, batteria di evaporazione in rame, sistema di controllo della quantità di refrigerante R410A mediante valvola di espansione lineare, ventilatore a più velocità, alimentazione 230 V-1-50 Hz, con esclusione del collegamento elettrico e delle tubazioni, delle seguenti potenzialità: / - Resa frigorifera fino a 9,0 kW, resa termica fino a 10,0 kW.	CAD		1911,81	7,400%
IT.RA.A.3016.D	Fornitura e posa in opera di unità interna del tipo canalizzabile ad alta prevalenza con motore ventilatore DC inverter, funzione di regolazione automatica del flusso dell'aria, batteria di evaporazione in rame, sistema di controllo della quantità di refrigerante R410A mediante valvola di espansione lineare, ventilatore a più velocità, alimentazione 230 V-1-50 Hz, con esclusione del collegamento elettrico e delle tubazioni, delle seguenti potenzialità: / - Resa frigorifera fino a 11,2 kW, resa termica fino a 12,5 kW.	CAD		2048,00	6,900%
IT.RA.A.3016.E	Fornitura e posa in opera di unità interna del tipo canalizzabile ad alta prevalenza con motore ventilatore DC inverter, funzione di regolazione automatica del flusso dell'aria, batteria di evaporazione in rame, sistema di controllo della quantità di refrigerante R410A mediante valvola di espansione lineare, ventilatore a più velocità, alimentazione 230 V-1-50 Hz, con esclusione del collegamento elettrico e delle tubazioni, delle seguenti potenzialità: / - Resa frigorifera fino a 14,0 kW, resa termica fino a 16,0 kW.	CAD		2166,33	6,600%
IT.RA.A.3016.F	Fornitura e posa in opera di unità interna del tipo canalizzabile ad alta prevalenza con motore ventilatore DC inverter, funzione di regolazione automatica del flusso dell'aria, batteria di evaporazione in rame, sistema di controllo della quantità di refrigerante R410A mediante valvola di espansione lineare, ventilatore a più velocità, alimentazione 230 V-1-50 Hz, con esclusione del collegamento elettrico e delle tubazioni, delle seguenti potenzialità: / - Resa frigorifera fino a 22,4 kW, resa termica fino a 31,5 kW.	CAD		3908,29	5,500%
IT.RA.A.3016.G	Fornitura e posa in opera di unità interna del tipo canalizzabile ad alta prevalenza con motore ventilatore DC inverter, funzione di regolazione automatica del flusso dell'aria, batteria di evaporazione in rame, sistema di controllo della quantità di refrigerante R410A mediante valvola di espansione lineare, ventilatore a più velocità, alimentazione 230 V-1-50 Hz, con esclusione del collegamento elettrico e delle tubazioni, delle seguenti potenzialità: / - Resa frigorifera fino a 28,0 kW, resa termica fino a 31,5 kW.	CAD		4122,41	5,200%
IT.RA.A.3017	Fornitura e posa in opera di unità interna del tipo a parete, batteria di evaporazione in rame, sistema di controllo della quantità del refrigerante R410A mediante valvola di espansione lineare, chassis realizzato in pvc di dimensioni compatte, completo di filtro a lunga durata facilmente ispezionabile trattato contro le muffe, ventilatore a più velocità, alimentazione 230 V-1-50 Hz, con esclusione del collegamento elettrico e delle tubazioni, delle seguenti potenzialità:
IT.RA.A.3017.A	Fornitura e posa in opera di unità interna del tipo a parete, batteria di evaporazione in rame, sistema di controllo della quantità del refrigerante R410A mediante valvola di espansione lineare, chassis realizzato in pvc di dimensioni compatte, completo di filtro a lunga durata facilmente ispezionabile trattato contro le muffe, ventilatore a più velocità, alimentazione 230 V-1-50 Hz, con esclusione del collegamento elettrico e delle tubazioni, delle seguenti potenzialità: / - Resa frigorifera fino a 2,2 kW, resa termica fino a 2,5 kW.	CAD		864,74	12,300%
IT.RA.A.3017.B	Fornitura e posa in opera di unità interna del tipo a parete, batteria di evaporazione in rame, sistema di controllo della quantità del refrigerante R410A mediante valvola di espansione lineare, chassis realizzato in pvc di dimensioni compatte, completo di filtro a lunga durata facilmente ispezionabile trattato contro le muffe, ventilatore a più velocità, alimentazione 230 V-1-50 Hz, con esclusione del collegamento elettrico e delle tubazioni, delle seguenti potenzialità: / - Resa frigorifera fino a 2,8 kW, resa termica fino a 3,2 kW.	CAD		877,89	12,100%
IT.RA.A.3017.C	Fornitura e posa in opera di unità interna del tipo a parete, batteria di evaporazione in rame, sistema di controllo della quantità del refrigerante R410A mediante valvola di espansione lineare, chassis realizzato in pvc di dimensioni compatte, completo di filtro a lunga durata facilmente ispezionabile trattato contro le muffe, ventilatore a più velocità, alimentazione 230 V-1-50 Hz, con esclusione del collegamento elettrico e delle tubazioni, delle seguenti potenzialità: / - Resa frigorifera fino a 3,6 kW, resa termica fino a 4,0 kW.	CAD		905,11	11,800%
IT.RA.A.3017.D	Fornitura e posa in opera di unità interna del tipo a parete, batteria di evaporazione in rame, sistema di controllo della quantità del refrigerante R410A mediante valvola di espansione lineare, chassis realizzato in pvc di dimensioni compatte, completo di filtro a lunga durata facilmente ispezionabile trattato contro le muffe, ventilatore a più velocità, alimentazione 230 V-1-50 Hz, con esclusione del collegamento elettrico e delle tubazioni, delle seguenti potenzialità: / - Resa frigorifera fino a 4,5 kW, resa termica fino a 5,0 kW.	CAD		941,74	11,300%
IT.RA.A.3017.E	Fornitura e posa in opera di unità interna del tipo a parete, batteria di evaporazione in rame, sistema di controllo della quantità del refrigerante R410A mediante valvola di espansione lineare, chassis realizzato in pvc di dimensioni compatte, completo di filtro a lunga durata facilmente ispezionabile trattato contro le muffe, ventilatore a più velocità, alimentazione 230 V-1-50 Hz, con esclusione del collegamento elettrico e delle tubazioni, delle seguenti potenzialità: / - Resa frigorifera fino a 5,6 kW, resa termica fino a 6,3 kW.	CAD		1015,94	10,500%
IT.RA.A.3017.F	Fornitura e posa in opera di unità interna del tipo a parete, batteria di evaporazione in rame, sistema di controllo della quantità del refrigerante R410A mediante valvola di espansione lineare, chassis realizzato in pvc di dimensioni compatte, completo di filtro a lunga durata facilmente ispezionabile trattato contro le muffe, ventilatore a più velocità, alimentazione 230 V-1-50 Hz, con esclusione del collegamento elettrico e delle tubazioni, delle seguenti potenzialità: / - Resa frigorifera fino a 7,1 kW, resa termica fino a 8,0 kW.	CAD		1035,65	10,300%
IT.RA.A.3018	Fornitura e posa in opera di unità interna del tipo pensile a soffitto, dotata di batteria di evaporazione in rame, sistema di controllo della quantità del refrigerante R410A mediante valvola di espansione lineare, chassis realizzato in pvc di dimensioni compatte, completo di filtro a lunga durata facilmente ispezionabile trattato contro le muffe, ventilatore a più velocità. Alimentazione 230 V-1-50 Hz, con esclusione del collegamento elettrico e delle tubazioni, delle seguenti potenzialità:
IT.RA.A.3018.A	Fornitura e posa in opera di unità interna del tipo pensile a soffitto, dotata di batteria di evaporazione in rame, sistema di controllo della quantità del refrigerante R410A mediante valvola di espansione lineare, chassis realizzato in pvc di dimensioni compatte, completo di filtro a lunga durata facilmente ispezionabile trattato contro le muffe, ventilatore a più velocità. Alimentazione 230 V-1-50 Hz, con esclusione del collegamento elettrico e delle tubazioni, delle seguenti potenzialità: / - Resa frigorifera fino a 3,6 kW, resa termica fino a 4,0 kW.	CAD		1685,47	8,400%
IT.RA.A.3018.B	Fornitura e posa in opera di unità interna del tipo pensile a soffitto, dotata di batteria di evaporazione in rame, sistema di controllo della quantità del refrigerante R410A mediante valvola di espansione lineare, chassis realizzato in pvc di dimensioni compatte, completo di filtro a lunga durata facilmente ispezionabile trattato contro le muffe, ventilatore a più velocità. Alimentazione 230 V-1-50 Hz, con esclusione del collegamento elettrico e delle tubazioni, delle seguenti potenzialità: / - Resa frigorifera fino a 7,3 kW, resa termica fino a 8,3 kW.	CAD		1735,24	8,200%
IT.RA.A.3018.C	Fornitura e posa in opera di unità interna del tipo pensile a soffitto, dotata di batteria di evaporazione in rame, sistema di controllo della quantità del refrigerante R410A mediante valvola di espansione lineare, chassis realizzato in pvc di dimensioni compatte, completo di filtro a lunga durata facilmente ispezionabile trattato contro le muffe, ventilatore a più velocità. Alimentazione 230 V-1-50 Hz, con esclusione del collegamento elettrico e delle tubazioni, delle seguenti potenzialità: / - Resa frigorifera fino a 11,6 kW, resa termica fino a 13 kW.	CAD		2033,89	7,000%
IT.RA.A.3019	Fornitura e posa in opera di unità interna del tipo a pavimento, batteria di evaporazione in rame sistema di controllo refrigerante R410A mediante valvola di espansione lineare, chassis in lamiera di acciaio con verniciatura acrilica, completa di filtro a l unga durata facilmente ispezionabile trattato contro le muffe, sistema di sollevamento condensa di tipo meccanico, ventilatore a due velocità, alimentazione 230 V-1-50 Hz, con esclusione del collegamento elettrico e delle tubazioni, delle seguenti potenzialità: a vista:
IT.RA.A.3019.A	Fornitura e posa in opera di unità interna del tipo a pavimento, batteria di evaporazione in rame sistema di controllo refrigerante R410A mediante valvola di espansione lineare, chassis in lamiera di acciaio con verniciatura acrilica, completa di filtro a l unga durata facilmente ispezionabile trattato contro le muffe, sistema di sollevamento condensa di tipo meccanico, ventilatore a due velocità, alimentazione 230 V-1-50 Hz, con esclusione del collegamento elettrico e delle tubazioni, delle seguenti potenzialità: a vista: / - Resa frigorifera fino a 2,2 kW, resa termica fino a 2,5 kW.	CAD		1220,60	11,700%
IT.RA.A.3019.B	Fornitura e posa in opera di unità interna del tipo a pavimento, batteria di evaporazione in rame sistema di controllo refrigerante R410A mediante valvola di espansione lineare, chassis in lamiera di acciaio con verniciatura acrilica, completa di filtro a l unga durata facilmente ispezionabile trattato contro le muffe, sistema di sollevamento condensa di tipo meccanico, ventilatore a due velocità, alimentazione 230 V-1-50 Hz, con esclusione del collegamento elettrico e delle tubazioni, delle seguenti potenzialità: a vista: / - Resa frigorifera fino a 2,8 kW, resa termica fino a 3,2 kW.	CAD		1237,50	11,500%
IT.RA.A.3019.C	Fornitura e posa in opera di unità interna del tipo a pavimento, batteria di evaporazione in rame sistema di controllo refrigerante R410A mediante valvola di espansione lineare, chassis in lamiera di acciaio con verniciatura acrilica, completa di filtro a l unga durata facilmente ispezionabile trattato contro le muffe, sistema di sollevamento condensa di tipo meccanico, ventilatore a due velocità, alimentazione 230 V-1-50 Hz, con esclusione del collegamento elettrico e delle tubazioni, delle seguenti potenzialità: a vista: / - Resa frigorifera fino a 3,6 kW, resa termica fino a 4,0 kW.	CAD		1265,67	11,200%
IT.RA.A.3019.D	Fornitura e posa in opera di unità interna del tipo a pavimento, batteria di evaporazione in rame sistema di controllo refrigerante R410A mediante valvola di espansione lineare, chassis in lamiera di acciaio con verniciatura acrilica, completa di filtro a l unga durata facilmente ispezionabile trattato contro le muffe, sistema di sollevamento condensa di tipo meccanico, ventilatore a due velocità, alimentazione 230 V-1-50 Hz, con esclusione del collegamento elettrico e delle tubazioni, delle seguenti potenzialità: a vista: / - Resa frigorifera fino a 4,5 kW, resa termica fino a 5,0 kW.	CAD		1295,73	11,000%
IT.RA.A.3019.E	Fornitura e posa in opera di unità interna del tipo a pavimento, batteria di evaporazione in rame sistema di controllo refrigerante R410A mediante valvola di espansione lineare, chassis in lamiera di acciaio con verniciatura acrilica, completa di filtro a l unga durata facilmente ispezionabile trattato contro le muffe, sistema di sollevamento condensa di tipo meccanico, ventilatore a due velocità, alimentazione 230 V-1-50 Hz, con esclusione del collegamento elettrico e delle tubazioni, delle seguenti potenzialità: a vista: / - Resa frigorifera fino a 5,6 kW, resa termica fino a 6,3 kW.	CAD		1366,16	10,400%
IT.RA.A.3019.F	Fornitura e posa in opera di unità interna del tipo a pavimento, batteria di evaporazione in rame sistema di controllo refrigerante R410A mediante valvola di espansione lineare, chassis in lamiera di acciaio con verniciatura acrilica, completa di filtro a l unga durata facilmente ispezionabile trattato contro le muffe, sistema di sollevamento condensa di tipo meccanico, ventilatore a due velocità, alimentazione 230 V-1-50 Hz, con esclusione del collegamento elettrico e delle tubazioni, delle seguenti potenzialità: a vista: / - Resa frigorifera fino a 7,1 kW, resa termica fino a 8,0 kW.	CAD		1478,86	9,600%
IT.RA.A.3020	Fornitura e posa in opera di unità interna del tipo a pavimento, batteria di evaporazione in rame sistema di controllo refrigerante R410A mediante valvola di espansione lineare, chassis in lamiera di acciaio con verniciatura acrilica, completa di filtro a l unga durata facilmente ispezionabile trattato contro le muffe, sistema di sollevamento condensa di tipo meccanico, ventilatore a due velocità, alimentazione 230 V-1-50 Hz, con esclusione del collegamento elettrico e delle tubazioni, delle seguenti potenzialità: da incasso con prevalenza elevata:
IT.RA.A.3020.A	Fornitura e posa in opera di unità interna del tipo a pavimento, batteria di evaporazione in rame sistema di controllo refrigerante R410A mediante valvola di espansione lineare, chassis in lamiera di acciaio con verniciatura acrilica, completa di filtro a l unga durata facilmente ispezionabile trattato contro le muffe, sistema di sollevamento condensa di tipo meccanico, ventilatore a due velocità, alimentazione 230 V-1-50 Hz, con esclusione del collegamento elettrico e delle tubazioni, delle seguenti potenzialità: da incasso con prevalenza elevata: / - Resa frigorifera fino a 2,2 kW, resa termica fino a 2,5 kW.	CAD		1096,62	13,000%
IT.RA.A.3020.B	Fornitura e posa in opera di unità interna del tipo a pavimento, batteria di evaporazione in rame sistema di controllo refrigerante R410A mediante valvola di espansione lineare, chassis in lamiera di acciaio con verniciatura acrilica, completa di filtro a l unga durata facilmente ispezionabile trattato contro le muffe, sistema di sollevamento condensa di tipo meccanico, ventilatore a due velocità, alimentazione 230 V-1-50 Hz, con esclusione del collegamento elettrico e delle tubazioni, delle seguenti potenzialità: da incasso con prevalenza elevata: / - Resa frigorifera fino a 2,8 kW, resa termica fino a 3,2 kW.	CAD		1108,85	12,800%
IT.RA.A.3020.C	Fornitura e posa in opera di unità interna del tipo a pavimento, batteria di evaporazione in rame sistema di controllo refrigerante R410A mediante valvola di espansione lineare, chassis in lamiera di acciaio con verniciatura acrilica, completa di filtro a l unga durata facilmente ispezionabile trattato contro le muffe, sistema di sollevamento condensa di tipo meccanico, ventilatore a due velocità, alimentazione 230 V-1-50 Hz, con esclusione del collegamento elettrico e delle tubazioni, delle seguenti potenzialità: da incasso con prevalenza elevata: / - Resa frigorifera fino a 3,6 kW, resa termica fino a 4,0 kW.	CAD		1133,26	12,500%
IT.RA.A.3020.D	Fornitura e posa in opera di unità interna del tipo a pavimento, batteria di evaporazione in rame sistema di controllo refrigerante R410A mediante valvola di espansione lineare, chassis in lamiera di acciaio con verniciatura acrilica, completa di filtro a l unga durata facilmente ispezionabile trattato contro le muffe, sistema di sollevamento condensa di tipo meccanico, ventilatore a due velocità, alimentazione 230 V-1-50 Hz, con esclusione del collegamento elettrico e delle tubazioni, delle seguenti potenzialità: da incasso con prevalenza elevata: / - Resa frigorifera fino a 4,5 kW, resa termica fino a 5,0 kW.	CAD		1158,61	12,300%
IT.RA.A.3020.E	Fornitura e posa in opera di unità interna del tipo a pavimento, batteria di evaporazione in rame sistema di controllo refrigerante R410A mediante valvola di espansione lineare, chassis in lamiera di acciaio con verniciatura acrilica, completa di filtro a l unga durata facilmente ispezionabile trattato contro le muffe, sistema di sollevamento condensa di tipo meccanico, ventilatore a due velocità, alimentazione 230 V-1-50 Hz, con esclusione del collegamento elettrico e delle tubazioni, delle seguenti potenzialità: da incasso con prevalenza elevata: / - Resa frigorifera fino a 5,6 kW, resa termica fino a 6,3 kW.	CAD		1223,42	11,600%
IT.RA.A.3020.F	Fornitura e posa in opera di unità interna del tipo a pavimento, batteria di evaporazione in rame sistema di controllo refrigerante R410A mediante valvola di espansione lineare, chassis in lamiera di acciaio con verniciatura acrilica, completa di filtro a l unga durata facilmente ispezionabile trattato contro le muffe, sistema di sollevamento condensa di tipo meccanico, ventilatore a due velocità, alimentazione 230 V-1-50 Hz, con esclusione del collegamento elettrico e delle tubazioni, delle seguenti potenzialità: da incasso con prevalenza elevata: / - Resa frigorifera fino a 7,1 kW, resa termica fino a 8,0 kW.	CAD		1323,90	10,700%
IT.RA.B	GRUPPI FRIGO CONDENSATI AD ARIA CON COMPRESSORI SCROLL O A VITE
IT.RA.B.3001	Fornitura e posa in opera di refrigeratore/pompa di calore d'acqua con condensazione ad aria con ventilatori assiali, funzionante con gas R410A, compressori del tipo scroll, struttura portante in pannelli di lamiera d'acciaio, scambiatori a piastre, completo di quadro elettrico premontato a bordo macchina, alimentazione elettrica 400 V -3-50 Hz, completo di valvole a sfera, giunti antivibranti in gomma, gruppo di riempimento e quota parte della tubazioni, con esclusione delle opere murarie e dell'eventuale basamento, del rivestimento delle tubazioni, dei collegamenti elettrici, e del tiro in alto, delle seguenti caratteristiche: refrigeratore e pompa di calore senza kit idronico (accumulo ed elettropompe):
IT.RA.B.3001.A	Fornitura e posa in opera di refrigeratore/pompa di calore d'acqua con condensazione ad aria con ventilatori assiali, funzionante con gas R410A, compressori del tipo scroll, struttura portante in pannelli di lamiera d'acciaio, scambiatori a piastre, completo di quadro elettrico premontato a bordo macchina, alimentazione elettrica 400 V -3-50 Hz, completo di valvole a sfera, giunti antivibranti in gomma, gruppo di riempimento e quota parte della tubazioni, con esclusione delle opere murarie e dell'eventuale basamento, del rivestimento delle tubazioni, dei collegamenti elettrici, e del tiro in alto, delle seguenti caratteristiche: refrigeratore e pompa di calore senza kit idronico (accumulo ed elettropompe): / - Resa frigorifera fino a 16,5 kW, resa termica fino a 17,3.	CAD		6246,25	14,000%
IT.RA.B.3001.B	Fornitura e posa in opera di refrigeratore/pompa di calore d'acqua con condensazione ad aria con ventilatori assiali, funzionante con gas R410A, compressori del tipo scroll, struttura portante in pannelli di lamiera d'acciaio, scambiatori a piastre, completo di quadro elettrico premontato a bordo macchina, alimentazione elettrica 400 V -3-50 Hz, completo di valvole a sfera, giunti antivibranti in gomma, gruppo di riempimento e quota parte della tubazioni, con esclusione delle opere murarie e dell'eventuale basamento, del rivestimento delle tubazioni, dei collegamenti elettrici, e del tiro in alto, delle seguenti caratteristiche: refrigeratore e pompa di calore senza kit idronico (accumulo ed elettropompe): / - Resa frigorifera fino a 20,5 kW, resa termica fino a 22,2.	CAD		6782,78	12,900%
IT.RA.B.3001.C	Fornitura e posa in opera di refrigeratore/pompa di calore d'acqua con condensazione ad aria con ventilatori assiali, funzionante con gas R410A, compressori del tipo scroll, struttura portante in pannelli di lamiera d'acciaio, scambiatori a piastre, completo di quadro elettrico premontato a bordo macchina, alimentazione elettrica 400 V -3-50 Hz, completo di valvole a sfera, giunti antivibranti in gomma, gruppo di riempimento e quota parte della tubazioni, con esclusione delle opere murarie e dell'eventuale basamento, del rivestimento delle tubazioni, dei collegamenti elettrici, e del tiro in alto, delle seguenti caratteristiche: refrigeratore e pompa di calore senza kit idronico (accumulo ed elettropompe): / - Resa frigorifera fino a 24,2 kW, resa termica fino a 22,3.	CAD		7447,07	11,700%
IT.RA.B.3001.D	Fornitura e posa in opera di refrigeratore/pompa di calore d'acqua con condensazione ad aria con ventilatori assiali, funzionante con gas R410A, compressori del tipo scroll, struttura portante in pannelli di lamiera d'acciaio, scambiatori a piastre, completo di quadro elettrico premontato a bordo macchina, alimentazione elettrica 400 V -3-50 Hz, completo di valvole a sfera, giunti antivibranti in gomma, gruppo di riempimento e quota parte della tubazioni, con esclusione delle opere murarie e dell'eventuale basamento, del rivestimento delle tubazioni, dei collegamenti elettrici, e del tiro in alto, delle seguenti caratteristiche: refrigeratore e pompa di calore senza kit idronico (accumulo ed elettropompe): / - Resa frigorifera fino a 26 kW, resa termica fino a 29.	CAD		9606,02	9,100%
IT.RA.B.3001.E	Fornitura e posa in opera di refrigeratore/pompa di calore d'acqua con condensazione ad aria con ventilatori assiali, funzionante con gas R410A, compressori del tipo scroll, struttura portante in pannelli di lamiera d'acciaio, scambiatori a piastre, completo di quadro elettrico premontato a bordo macchina, alimentazione elettrica 400 V -3-50 Hz, completo di valvole a sfera, giunti antivibranti in gomma, gruppo di riempimento e quota parte della tubazioni, con esclusione delle opere murarie e dell'eventuale basamento, del rivestimento delle tubazioni, dei collegamenti elettrici, e del tiro in alto, delle seguenti caratteristiche: refrigeratore e pompa di calore senza kit idronico (accumulo ed elettropompe): / - Resa frigorifera fino a 32,5 kW, resa termica fino a 35.	CAD		11303,65	10,200%
IT.RA.B.3001.F	Fornitura e posa in opera di refrigeratore/pompa di calore d'acqua con condensazione ad aria con ventilatori assiali, funzionante con gas R410A, compressori del tipo scroll, struttura portante in pannelli di lamiera d'acciaio, scambiatori a piastre, completo di quadro elettrico premontato a bordo macchina, alimentazione elettrica 400 V -3-50 Hz, completo di valvole a sfera, giunti antivibranti in gomma, gruppo di riempimento e quota parte della tubazioni, con esclusione delle opere murarie e dell'eventuale basamento, del rivestimento delle tubazioni, dei collegamenti elettrici, e del tiro in alto, delle seguenti caratteristiche: refrigeratore e pompa di calore senza kit idronico (accumulo ed elettropompe): / - Resa frigorifera fino a 42 kW, resa termica fino a 46.	CAD		13181,55	8,800%
IT.RA.B.3002	"Fornitura e posa in opera di refrigeratore/pompa di calore d'acqua con condensazione ad aria con ventilatori assiali, funzionante con gas R410A, compressori del tipo scroll, struttura portante in pannelli di lamiera d'acciaio, scambiatori a piastre, completo di quadro elettrico premontato a bordo macchina, alimentazione elettrica 400 V -3-50 Hz, completo di valvole a sfera, giunti antivibranti in gomma, gruppo di riempimento e quota parte della tubazioni, con esclusione delle opere murarie e dell'eventuale basamento, del rivestimento delle tubazioni, dei collegamenti elettrici, e del tiro in alto, delle seguenti caratteristiche: refrigeratore e pompa di calore dotato di pompa di circolazione, vaso d'espansione, filtro acqua meccanico e serbatoio d'accumulo:
IT.RA.B.3002.A	"Fornitura e posa in opera di refrigeratore/pompa di calore d'acqua con condensazione ad aria con ventilatori assiali, funzionante con gas R410A, compressori del tipo scroll, struttura portante in pannelli di lamiera d'acciaio, scambiatori a piastre, completo di quadro elettrico premontato a bordo macchina, alimentazione elettrica 400 V -3-50 Hz, completo di valvole a sfera, giunti antivibranti in gomma, gruppo di riempimento e quota parte della tubazioni, con esclusione delle opere murarie e dell'eventuale basamento, del rivestimento delle tubazioni, dei collegamenti elettrici, e del tiro in alto, delle seguenti caratteristiche: refrigeratore e pompa di calore dotato di pompa di circolazione, vaso d'espansione, filtro acqua meccanico e serbatoio d'accumulo: / - Resa frigorifera fino a 16,5 kW, resa termica fino a 17,3.	CAD		7427,25	11,800%
IT.RA.B.3002.B	"Fornitura e posa in opera di refrigeratore/pompa di calore d'acqua con condensazione ad aria con ventilatori assiali, funzionante con gas R410A, compressori del tipo scroll, struttura portante in pannelli di lamiera d'acciaio, scambiatori a piastre, completo di quadro elettrico premontato a bordo macchina, alimentazione elettrica 400 V -3-50 Hz, completo di valvole a sfera, giunti antivibranti in gomma, gruppo di riempimento e quota parte della tubazioni, con esclusione delle opere murarie e dell'eventuale basamento, del rivestimento delle tubazioni, dei collegamenti elettrici, e del tiro in alto, delle seguenti caratteristiche: refrigeratore e pompa di calore dotato di pompa di circolazione, vaso d'espansione, filtro acqua meccanico e serbatoio d'accumulo: / - Resa frigorifera fino a 20,5 kW, resa termica fino a 22,2.	CAD		7958,08	11,000%
IT.RA.B.3002.C	"Fornitura e posa in opera di refrigeratore/pompa di calore d'acqua con condensazione ad aria con ventilatori assiali, funzionante con gas R410A, compressori del tipo scroll, struttura portante in pannelli di lamiera d'acciaio, scambiatori a piastre, completo di quadro elettrico premontato a bordo macchina, alimentazione elettrica 400 V -3-50 Hz, completo di valvole a sfera, giunti antivibranti in gomma, gruppo di riempimento e quota parte della tubazioni, con esclusione delle opere murarie e dell'eventuale basamento, del rivestimento delle tubazioni, dei collegamenti elettrici, e del tiro in alto, delle seguenti caratteristiche: refrigeratore e pompa di calore dotato di pompa di circolazione, vaso d'espansione, filtro acqua meccanico e serbatoio d'accumulo: / - Resa frigorifera fino a 24,2 kW, resa termica fino a 22,3.	CAD		8622,37	10,100%
IT.RA.B.3002.D	"Fornitura e posa in opera di refrigeratore/pompa di calore d'acqua con condensazione ad aria con ventilatori assiali, funzionante con gas R410A, compressori del tipo scroll, struttura portante in pannelli di lamiera d'acciaio, scambiatori a piastre, completo di quadro elettrico premontato a bordo macchina, alimentazione elettrica 400 V -3-50 Hz, completo di valvole a sfera, giunti antivibranti in gomma, gruppo di riempimento e quota parte della tubazioni, con esclusione delle opere murarie e dell'eventuale basamento, del rivestimento delle tubazioni, dei collegamenti elettrici, e del tiro in alto, delle seguenti caratteristiche: refrigeratore e pompa di calore dotato di pompa di circolazione, vaso d'espansione, filtro acqua meccanico e serbatoio d'accumulo: / - Resa frigorifera fino a 26 kW, resa termica fino a 29.	CAD		10896,26	8,000%
IT.RA.B.3002.E	"Fornitura e posa in opera di refrigeratore/pompa di calore d'acqua con condensazione ad aria con ventilatori assiali, funzionante con gas R410A, compressori del tipo scroll, struttura portante in pannelli di lamiera d'acciaio, scambiatori a piastre, completo di quadro elettrico premontato a bordo macchina, alimentazione elettrica 400 V -3-50 Hz, completo di valvole a sfera, giunti antivibranti in gomma, gruppo di riempimento e quota parte della tubazioni, con esclusione delle opere murarie e dell'eventuale basamento, del rivestimento delle tubazioni, dei collegamenti elettrici, e del tiro in alto, delle seguenti caratteristiche: refrigeratore e pompa di calore dotato di pompa di circolazione, vaso d'espansione, filtro acqua meccanico e serbatoio d'accumulo: / - Resa frigorifera fino a 32,5 kW, resa termica fino a 35.	CAD		12593,92	9,200%
IT.RA.B.3002.F	"Fornitura e posa in opera di refrigeratore/pompa di calore d'acqua con condensazione ad aria con ventilatori assiali, funzionante con gas R410A, compressori del tipo scroll, struttura portante in pannelli di lamiera d'acciaio, scambiatori a piastre, completo di quadro elettrico premontato a bordo macchina, alimentazione elettrica 400 V -3-50 Hz, completo di valvole a sfera, giunti antivibranti in gomma, gruppo di riempimento e quota parte della tubazioni, con esclusione delle opere murarie e dell'eventuale basamento, del rivestimento delle tubazioni, dei collegamenti elettrici, e del tiro in alto, delle seguenti caratteristiche: refrigeratore e pompa di calore dotato di pompa di circolazione, vaso d'espansione, filtro acqua meccanico e serbatoio d'accumulo: / - Resa frigorifera fino a 42 kW, resa termica fino a 46.	CAD		14471,80	8,000%
IT.RA.B.3003	Fornitura e posa in opera di refrigeratore/pompa di calore d'acqua con condensazione ad aria con ventilatori centrifughi ad alta prevalenza canalizzabile, funzionante con refrigerante R410A; struttura in acciaio galvanizzato per installazione all'esterno ; batteria di condensazione in alluminio; compressore scroll; completo di quadro elettrico premontato a bordo macchina; alimentazione elettrica 400 V-3-50 Hz, senza kit idronico (accumulo e elettropompa):
IT.RA.B.3003.A	Fornitura e posa in opera di refrigeratore/pompa di calore d'acqua con condensazione ad aria con ventilatori centrifughi ad alta prevalenza canalizzabile, funzionante con refrigerante R410A; struttura in acciaio galvanizzato per installazione all'esterno ; batteria di condensazione in alluminio; compressore scroll; completo di quadro elettrico premontato a bordo macchina; alimentazione elettrica 400 V-3-50 Hz, senza kit idronico (accumulo e elettropompa): / - Resa frigorifera fino a 14 kW, resa termica fino a 16,5.	CAD		8736,53	11,600%
IT.RA.B.3003.B	Fornitura e posa in opera di refrigeratore/pompa di calore d'acqua con condensazione ad aria con ventilatori centrifughi ad alta prevalenza canalizzabile, funzionante con refrigerante R410A; struttura in acciaio galvanizzato per installazione all'esterno ; batteria di condensazione in alluminio; compressore scroll; completo di quadro elettrico premontato a bordo macchina; alimentazione elettrica 400 V-3-50 Hz, senza kit idronico (accumulo e elettropompa): / - Resa frigorifera fino a 18,5 kW, resa termica fino a 21,7.	CAD		9604,08	10,600%
IT.RA.B.3003.C	Fornitura e posa in opera di refrigeratore/pompa di calore d'acqua con condensazione ad aria con ventilatori centrifughi ad alta prevalenza canalizzabile, funzionante con refrigerante R410A; struttura in acciaio galvanizzato per installazione all'esterno ; batteria di condensazione in alluminio; compressore scroll; completo di quadro elettrico premontato a bordo macchina; alimentazione elettrica 400 V-3-50 Hz, senza kit idronico (accumulo e elettropompa): / - Resa frigorifera fino a 24 kW, resa termica fino a 28,8.	CAD		13198,17	7,700%
IT.RA.B.3003.D	Fornitura e posa in opera di refrigeratore/pompa di calore d'acqua con condensazione ad aria con ventilatori centrifughi ad alta prevalenza canalizzabile, funzionante con refrigerante R410A; struttura in acciaio galvanizzato per installazione all'esterno ; batteria di condensazione in alluminio; compressore scroll; completo di quadro elettrico premontato a bordo macchina; alimentazione elettrica 400 V-3-50 Hz, senza kit idronico (accumulo e elettropompa): / - Resa frigorifera fino a 38,3 kW, resa termica fino a 42,7.	CAD		14809,31	6,900%
IT.RA.B.3004	Fornitura e posa in opera di refrigeratore d'acqua con condensazione ad aria con ventilatori assiali, funzionante con gas R410A, doppio circuito frigorifero con compressori del tipo scroll, struttura portante in pannelli di lamiera d'acciaio, evaporatore , batterie condensanti in alluminio; completo di quadro elettrico premontato a bordo macchina; alimentazione elettrica 400 V -3-50 Hz, completo di valvola d'intercettazione flangiata, giunti antivibranti, termometri, con esclusione del collegamento elettrico e della coibentazione delle tubazioni, delle seguenti potenzialità:
IT.RA.B.3004.A	Fornitura e posa in opera di refrigeratore d'acqua con condensazione ad aria con ventilatori assiali, funzionante con gas R410A, doppio circuito frigorifero con compressori del tipo scroll, struttura portante in pannelli di lamiera d'acciaio, evaporatore , batterie condensanti in alluminio; completo di quadro elettrico premontato a bordo macchina; alimentazione elettrica 400 V -3-50 Hz, completo di valvola d'intercettazione flangiata, giunti antivibranti, termometri, con esclusione del collegamento elettrico e della coibentazione delle tubazioni, delle seguenti potenzialità: / - Resa frigorifera fino a 53 kW.	CAD		17736,34	12,900%
IT.RA.B.3004.B	Fornitura e posa in opera di refrigeratore d'acqua con condensazione ad aria con ventilatori assiali, funzionante con gas R410A, doppio circuito frigorifero con compressori del tipo scroll, struttura portante in pannelli di lamiera d'acciaio, evaporatore , batterie condensanti in alluminio; completo di quadro elettrico premontato a bordo macchina; alimentazione elettrica 400 V -3-50 Hz, completo di valvola d'intercettazione flangiata, giunti antivibranti, termometri, con esclusione del collegamento elettrico e della coibentazione delle tubazioni, delle seguenti potenzialità: / - Resa frigorifera fino a 63 kW.	CAD		19223,54	11,900%
IT.RA.B.3004.C	Fornitura e posa in opera di refrigeratore d'acqua con condensazione ad aria con ventilatori assiali, funzionante con gas R410A, doppio circuito frigorifero con compressori del tipo scroll, struttura portante in pannelli di lamiera d'acciaio, evaporatore , batterie condensanti in alluminio; completo di quadro elettrico premontato a bordo macchina; alimentazione elettrica 400 V -3-50 Hz, completo di valvola d'intercettazione flangiata, giunti antivibranti, termometri, con esclusione del collegamento elettrico e della coibentazione delle tubazioni, delle seguenti potenzialità: / - Resa frigorifera fino a 68 kW.	CAD		20462,89	11,200%
IT.RA.B.3004.D	Fornitura e posa in opera di refrigeratore d'acqua con condensazione ad aria con ventilatori assiali, funzionante con gas R410A, doppio circuito frigorifero con compressori del tipo scroll, struttura portante in pannelli di lamiera d'acciaio, evaporatore , batterie condensanti in alluminio; completo di quadro elettrico premontato a bordo macchina; alimentazione elettrica 400 V -3-50 Hz, completo di valvola d'intercettazione flangiata, giunti antivibranti, termometri, con esclusione del collegamento elettrico e della coibentazione delle tubazioni, delle seguenti potenzialità: / - Resa frigorifera fino a 81 kW.	CAD		22445,84	10,200%
IT.RA.B.3004.E	Fornitura e posa in opera di refrigeratore d'acqua con condensazione ad aria con ventilatori assiali, funzionante con gas R410A, doppio circuito frigorifero con compressori del tipo scroll, struttura portante in pannelli di lamiera d'acciaio, evaporatore , batterie condensanti in alluminio; completo di quadro elettrico premontato a bordo macchina; alimentazione elettrica 400 V -3-50 Hz, completo di valvola d'intercettazione flangiata, giunti antivibranti, termometri, con esclusione del collegamento elettrico e della coibentazione delle tubazioni, delle seguenti potenzialità: / - Resa frigorifera fino a 87 kW.	CAD		26252,96	10,900%
IT.RA.B.3004.F	Fornitura e posa in opera di refrigeratore d'acqua con condensazione ad aria con ventilatori assiali, funzionante con gas R410A, doppio circuito frigorifero con compressori del tipo scroll, struttura portante in pannelli di lamiera d'acciaio, evaporatore , batterie condensanti in alluminio; completo di quadro elettrico premontato a bordo macchina; alimentazione elettrica 400 V -3-50 Hz, completo di valvola d'intercettazione flangiata, giunti antivibranti, termometri, con esclusione del collegamento elettrico e della coibentazione delle tubazioni, delle seguenti potenzialità: / - Resa frigorifera fino a 93 kW.	CAD		27740,18	10,300%
IT.RA.B.3004.G	Fornitura e posa in opera di refrigeratore d'acqua con condensazione ad aria con ventilatori assiali, funzionante con gas R410A, doppio circuito frigorifero con compressori del tipo scroll, struttura portante in pannelli di lamiera d'acciaio, evaporatore , batterie condensanti in alluminio; completo di quadro elettrico premontato a bordo macchina; alimentazione elettrica 400 V -3-50 Hz, completo di valvola d'intercettazione flangiata, giunti antivibranti, termometri, con esclusione del collegamento elettrico e della coibentazione delle tubazioni, delle seguenti potenzialità: / - Resa frigorifera fino a 113 kW.	CAD		29723,12	9,600%
IT.RA.B.3004.H	Fornitura e posa in opera di refrigeratore d'acqua con condensazione ad aria con ventilatori assiali, funzionante con gas R410A, doppio circuito frigorifero con compressori del tipo scroll, struttura portante in pannelli di lamiera d'acciaio, evaporatore , batterie condensanti in alluminio; completo di quadro elettrico premontato a bordo macchina; alimentazione elettrica 400 V -3-50 Hz, completo di valvola d'intercettazione flangiata, giunti antivibranti, termometri, con esclusione del collegamento elettrico e della coibentazione delle tubazioni, delle seguenti potenzialità: / - Resa frigorifera fino a 127 kW.	CAD		32043,04	10,700%
IT.RA.B.3004.I	Fornitura e posa in opera di refrigeratore d'acqua con condensazione ad aria con ventilatori assiali, funzionante con gas R410A, doppio circuito frigorifero con compressori del tipo scroll, struttura portante in pannelli di lamiera d'acciaio, evaporatore , batterie condensanti in alluminio; completo di quadro elettrico premontato a bordo macchina; alimentazione elettrica 400 V -3-50 Hz, completo di valvola d'intercettazione flangiata, giunti antivibranti, termometri, con esclusione del collegamento elettrico e della coibentazione delle tubazioni, delle seguenti potenzialità: / - Resa frigorifera fino a 144 kW.	CAD		35513,20	9,700%
IT.RA.B.3004.J	Fornitura e posa in opera di refrigeratore d'acqua con condensazione ad aria con ventilatori assiali, funzionante con gas R410A, doppio circuito frigorifero con compressori del tipo scroll, struttura portante in pannelli di lamiera d'acciaio, evaporatore , batterie condensanti in alluminio; completo di quadro elettrico premontato a bordo macchina; alimentazione elettrica 400 V -3-50 Hz, completo di valvola d'intercettazione flangiata, giunti antivibranti, termometri, con esclusione del collegamento elettrico e della coibentazione delle tubazioni, delle seguenti potenzialità: / - Resa frigorifera fino a 174 kW.	CAD		42949,26	8,000%
IT.RA.B.3004.K	Fornitura e posa in opera di refrigeratore d'acqua con condensazione ad aria con ventilatori assiali, funzionante con gas R410A, doppio circuito frigorifero con compressori del tipo scroll, struttura portante in pannelli di lamiera d'acciaio, evaporatore , batterie condensanti in alluminio; completo di quadro elettrico premontato a bordo macchina; alimentazione elettrica 400 V -3-50 Hz, completo di valvola d'intercettazione flangiata, giunti antivibranti, termometri, con esclusione del collegamento elettrico e della coibentazione delle tubazioni, delle seguenti potenzialità: / - Resa frigorifera fino a 190 kW.	CAD		47163,01	7,300%
IT.RA.B.3005	Fornitura e posa in opera refrigeratore d'acqua e pompa di calore con condensazione ad aria con ventilatori assiali, funzionante con gas R410A, doppio circuito frigorifero con compressori del tipo scroll, struttura portante in pannelli di lamiera d'accia io, evaporatore, batterie condensanti in alluminio; completo di quadro elettrico premontato a bordo macchina; alimentazione elettrica 400 V-3-50 Hz, completo di valvola d'intercettazione flangiata, giunti antivibranti, termometri, con esclusione del collegamento elettrico e della coibentazione delle tubazioni, delle seguenti potenzialità:
IT.RA.B.3005.A	Fornitura e posa in opera refrigeratore d'acqua e pompa di calore con condensazione ad aria con ventilatori assiali, funzionante con gas R410A, doppio circuito frigorifero con compressori del tipo scroll, struttura portante in pannelli di lamiera d'accia io, evaporatore, batterie condensanti in alluminio; completo di quadro elettrico premontato a bordo macchina; alimentazione elettrica 400 V-3-50 Hz, completo di valvola d'intercettazione flangiata, giunti antivibranti, termometri, con esclusione del collegamento elettrico e della coibentazione delle tubazioni, delle seguenti potenzialità: / - Resa frigorifera fino a 51 kW, resa termica fino a 58 kW.	CAD		19573,07	11,000%
IT.RA.B.3005.B	Fornitura e posa in opera refrigeratore d'acqua e pompa di calore con condensazione ad aria con ventilatori assiali, funzionante con gas R410A, doppio circuito frigorifero con compressori del tipo scroll, struttura portante in pannelli di lamiera d'accia io, evaporatore, batterie condensanti in alluminio; completo di quadro elettrico premontato a bordo macchina; alimentazione elettrica 400 V-3-50 Hz, completo di valvola d'intercettazione flangiata, giunti antivibranti, termometri, con esclusione del collegamento elettrico e della coibentazione delle tubazioni, delle seguenti potenzialità: / - Resa frigorifera fino a 61 kW, resa termica fino a 68 kW.	CAD		21556,02	10,000%
IT.RA.B.3005.C	Fornitura e posa in opera refrigeratore d'acqua e pompa di calore con condensazione ad aria con ventilatori assiali, funzionante con gas R410A, doppio circuito frigorifero con compressori del tipo scroll, struttura portante in pannelli di lamiera d'accia io, evaporatore, batterie condensanti in alluminio; completo di quadro elettrico premontato a bordo macchina; alimentazione elettrica 400 V-3-50 Hz, completo di valvola d'intercettazione flangiata, giunti antivibranti, termometri, con esclusione del collegamento elettrico e della coibentazione delle tubazioni, delle seguenti potenzialità: / - Resa frigorifera fino a 66 kW, resa termica fino a 75 kW.	CAD		23043,23	9,300%
IT.RA.B.3006	Fornitura e posa in opera di refrigeratore/pompa di calore con condensatore raffreddato ad acqua, funzionante con refrigerante R134A, compressore bi -vite, scambiatore a piastre, completo di quadro elettrico premontato a bordo macchina, alimentazione elettrica 400 V -3-50 Hz, completo di saracinesche in ghisa a flusso avviato, controflange, bulloni, guarnizioni, manometri, termometri, giunti antivibranti, con esclusione del collegamento elettrico e della coibentazione delle tubazioni, delle seguenti potenzialità:
IT.RA.B.3006.A	Fornitura e posa in opera di refrigeratore/pompa di calore con condensatore raffreddato ad acqua, funzionante con refrigerante R134A, compressore bi -vite, scambiatore a piastre, completo di quadro elettrico premontato a bordo macchina, alimentazione elettrica 400 V -3-50 Hz, completo di saracinesche in ghisa a flusso avviato, controflange, bulloni, guarnizioni, manometri, termometri, giunti antivibranti, con esclusione del collegamento elettrico e della coibentazione delle tubazioni, delle seguenti potenzialità: / - Resa frigorifera fino a 172 kW, resa termica fino a 184 kW.	CAD		34343,53	6,700%
IT.RA.B.3006.B	Fornitura e posa in opera di refrigeratore/pompa di calore con condensatore raffreddato ad acqua, funzionante con refrigerante R134A, compressore bi -vite, scambiatore a piastre, completo di quadro elettrico premontato a bordo macchina, alimentazione elettrica 400 V -3-50 Hz, completo di saracinesche in ghisa a flusso avviato, controflange, bulloni, guarnizioni, manometri, termometri, giunti antivibranti, con esclusione del collegamento elettrico e della coibentazione delle tubazioni, delle seguenti potenzialità: / - Resa frigorifera fino a 201 kW, resa termica fino a 211 kW.	CAD		36911,30	7,800%
IT.RA.B.3006.C	Fornitura e posa in opera di refrigeratore/pompa di calore con condensatore raffreddato ad acqua, funzionante con refrigerante R134A, compressore bi -vite, scambiatore a piastre, completo di quadro elettrico premontato a bordo macchina, alimentazione elettrica 400 V -3-50 Hz, completo di saracinesche in ghisa a flusso avviato, controflange, bulloni, guarnizioni, manometri, termometri, giunti antivibranti, con esclusione del collegamento elettrico e della coibentazione delle tubazioni, delle seguenti potenzialità: / - Resa frigorifera fino a 226 kW, resa termica fino a 241 kW.	CAD		39142,13	7,300%
IT.RA.B.3006.D	Fornitura e posa in opera di refrigeratore/pompa di calore con condensatore raffreddato ad acqua, funzionante con refrigerante R134A, compressore bi -vite, scambiatore a piastre, completo di quadro elettrico premontato a bordo macchina, alimentazione elettrica 400 V -3-50 Hz, completo di saracinesche in ghisa a flusso avviato, controflange, bulloni, guarnizioni, manometri, termometri, giunti antivibranti, con esclusione del collegamento elettrico e della coibentazione delle tubazioni, delle seguenti potenzialità: / - Resa frigorifera fino a 281 kW, resa termica fino a 303 kW.	CAD		49552,60	5,800%
IT.RA.B.3006.E	Fornitura e posa in opera di refrigeratore/pompa di calore con condensatore raffreddato ad acqua, funzionante con refrigerante R134A, compressore bi -vite, scambiatore a piastre, completo di quadro elettrico premontato a bordo macchina, alimentazione elettrica 400 V -3-50 Hz, completo di saracinesche in ghisa a flusso avviato, controflange, bulloni, guarnizioni, manometri, termometri, giunti antivibranti, con esclusione del collegamento elettrico e della coibentazione delle tubazioni, delle seguenti potenzialità: / - Resa frigorifera fino a 344 kW, resa termica fino a 361 kW.	CAD		61946,02	4,600%
IT.RA.B.3006.F	Fornitura e posa in opera di refrigeratore/pompa di calore con condensatore raffreddato ad acqua, funzionante con refrigerante R134A, compressore bi -vite, scambiatore a piastre, completo di quadro elettrico premontato a bordo macchina, alimentazione elettrica 400 V -3-50 Hz, completo di saracinesche in ghisa a flusso avviato, controflange, bulloni, guarnizioni, manometri, termometri, giunti antivibranti, con esclusione del collegamento elettrico e della coibentazione delle tubazioni, delle seguenti potenzialità: / - Resa frigorifera fino a 397 kW, resa termica fino a 417 kW.	CAD		64672,59	4,400%
IT.RA.B.3006.G	Fornitura e posa in opera di refrigeratore/pompa di calore con condensatore raffreddato ad acqua, funzionante con refrigerante R134A, compressore bi -vite, scambiatore a piastre, completo di quadro elettrico premontato a bordo macchina, alimentazione elettrica 400 V -3-50 Hz, completo di saracinesche in ghisa a flusso avviato, controflange, bulloni, guarnizioni, manometri, termometri, giunti antivibranti, con esclusione del collegamento elettrico e della coibentazione delle tubazioni, delle seguenti potenzialità: / - Resa frigorifera fino a 453 kW, resa termica fino a 474 kW.	CAD		68638,49	4,200%
IT.RA.B.3006.H	Fornitura e posa in opera di refrigeratore/pompa di calore con condensatore raffreddato ad acqua, funzionante con refrigerante R134A, compressore bi -vite, scambiatore a piastre, completo di quadro elettrico premontato a bordo macchina, alimentazione elettrica 400 V -3-50 Hz, completo di saracinesche in ghisa a flusso avviato, controflange, bulloni, guarnizioni, manometri, termometri, giunti antivibranti, con esclusione del collegamento elettrico e della coibentazione delle tubazioni, delle seguenti potenzialità: / - Resa frigorifera fino a 507 kW, resa termica fino a 540 kW.	CAD		77854,15	4,000%
IT.RA.B.3006.I	Fornitura e posa in opera di refrigeratore/pompa di calore con condensatore raffreddato ad acqua, funzionante con refrigerante R134A, compressore bi -vite, scambiatore a piastre, completo di quadro elettrico premontato a bordo macchina, alimentazione elettrica 400 V -3-50 Hz, completo di saracinesche in ghisa a flusso avviato, controflange, bulloni, guarnizioni, manometri, termometri, giunti antivibranti, con esclusione del collegamento elettrico e della coibentazione delle tubazioni, delle seguenti potenzialità: / - Resa frigorifera fino a 566 kW, resa termica fino a 606 kW.	CAD		85334,77	4,000%
IT.RA.B.3006.J	Fornitura e posa in opera di refrigeratore/pompa di calore con condensatore raffreddato ad acqua, funzionante con refrigerante R134A, compressore bi -vite, scambiatore a piastre, completo di quadro elettrico premontato a bordo macchina, alimentazione elettrica 400 V -3-50 Hz, completo di saracinesche in ghisa a flusso avviato, controflange, bulloni, guarnizioni, manometri, termometri, giunti antivibranti, con esclusione del collegamento elettrico e della coibentazione delle tubazioni, delle seguenti potenzialità: / - Resa frigorifera fino a 648 kW, resa termica fino a 677 kW.	CAD		90539,99	3,800%
IT.RA.B.3006.K	Fornitura e posa in opera di refrigeratore/pompa di calore con condensatore raffreddato ad acqua, funzionante con refrigerante R134A, compressore bi -vite, scambiatore a piastre, completo di quadro elettrico premontato a bordo macchina, alimentazione elettrica 400 V -3-50 Hz, completo di saracinesche in ghisa a flusso avviato, controflange, bulloni, guarnizioni, manometri, termometri, giunti antivibranti, con esclusione del collegamento elettrico e della coibentazione delle tubazioni, delle seguenti potenzialità: / - Resa frigorifera fino a 704 kW, resa termica fino a 741 kW.	CAD		92468,09	4,000%
IT.RA.C	GRUPPI FRIGO CONDENSATI AD ACQUA CON REFRIGERATORI DI LIQUIDO INTEGRATI O SEPARATI
IT.RA.C.3001	Fornitura e posa in opera di produttore di acqua refrigerante in pompa di calore monoblocco reversibile su circuito frigorifero, con condensazione ad acque provvista di pompa di circolazione lato utilizzo, compressori ermetici scroll, funzionante con gas R410A, struttura portante realizzata in lamiera d'acciaio zincata e verniciata RAL 9018 rivestita internamente con pannellatura fonoassorbente. Completa di scambiatore di tipo A piastre in acciaio inox completi di isolamento in gomma poliuretanica espansa a cellule chiuse complete di resistenze antigelo, pressostato differenziale, attacchi idraulici, circuito frigorifero realizzato con tubi saldati, valvola di inversione, filtro deidratatore, n°2 valvole termostatiche, valvole di non ritorno, attacchi di carica, pressostato di sicurezza, alimentazione elettrica 400 V -3-50Hz: Applicazione con unità terminali ad aria, con seguenti parametri minimi di potenza frigorifera e termica:
IT.RA.C.3001.A	Fornitura e posa in opera di produttore di acqua refrigerante in pompa di calore monoblocco reversibile su circuito frigorifero, con condensazione ad acque provvista di pompa di circolazione lato utilizzo, compressori ermetici scroll, funzionante con gas R410A, struttura portante realizzata in lamiera d'acciaio zincata e verniciata RAL 9018 rivestita internamente con pannellatura fonoassorbente. Completa di scambiatore di tipo A piastre in acciaio inox completi di isolamento in gomma poliuretanica espansa a cellule chiuse complete di resistenze antigelo, pressostato differenziale, attacchi idraulici, circuito frigorifero realizzato con tubi saldati, valvola di inversione, filtro deidratatore, n°2 valvole termostatiche, valvole di non ritorno, attacchi di carica, pressostato di sicurezza, alimentazione elettrica 400 V -3-50Hz: Applicazione con unità terminali ad aria, con seguenti parametri minimi di potenza frigorifera e termica: / - Potenza frigorifera nominale fino a kW 5,5, potenza termica nominale fino a kW 6,4.	CAD		7740,93	7,300%
IT.RA.C.3001.B	Fornitura e posa in opera di produttore di acqua refrigerante in pompa di calore monoblocco reversibile su circuito frigorifero, con condensazione ad acque provvista di pompa di circolazione lato utilizzo, compressori ermetici scroll, funzionante con gas R410A, struttura portante realizzata in lamiera d'acciaio zincata e verniciata RAL 9018 rivestita internamente con pannellatura fonoassorbente. Completa di scambiatore di tipo A piastre in acciaio inox completi di isolamento in gomma poliuretanica espansa a cellule chiuse complete di resistenze antigelo, pressostato differenziale, attacchi idraulici, circuito frigorifero realizzato con tubi saldati, valvola di inversione, filtro deidratatore, n°2 valvole termostatiche, valvole di non ritorno, attacchi di carica, pressostato di sicurezza, alimentazione elettrica 400 V -3-50Hz: Applicazione con unità terminali ad aria, con seguenti parametri minimi di potenza frigorifera e termica: / - Potenza frigorifera nominale fino a kW 6,9, potenza termica nominale fino a kW 8,10.	CAD		8992,68	7,900%
IT.RA.C.3001.C	Fornitura e posa in opera di produttore di acqua refrigerante in pompa di calore monoblocco reversibile su circuito frigorifero, con condensazione ad acque provvista di pompa di circolazione lato utilizzo, compressori ermetici scroll, funzionante con gas R410A, struttura portante realizzata in lamiera d'acciaio zincata e verniciata RAL 9018 rivestita internamente con pannellatura fonoassorbente. Completa di scambiatore di tipo A piastre in acciaio inox completi di isolamento in gomma poliuretanica espansa a cellule chiuse complete di resistenze antigelo, pressostato differenziale, attacchi idraulici, circuito frigorifero realizzato con tubi saldati, valvola di inversione, filtro deidratatore, n°2 valvole termostatiche, valvole di non ritorno, attacchi di carica, pressostato di sicurezza, alimentazione elettrica 400 V -3-50Hz: Applicazione con unità terminali ad aria, con seguenti parametri minimi di potenza frigorifera e termica: / - Potenza frigorifera nominale fino a kW 9,5, potenza termica nominale fino a kW 10,6.	CAD		10094,51	8,500%
IT.RA.C.3001.D	Fornitura e posa in opera di produttore di acqua refrigerante in pompa di calore monoblocco reversibile su circuito frigorifero, con condensazione ad acque provvista di pompa di circolazione lato utilizzo, compressori ermetici scroll, funzionante con gas R410A, struttura portante realizzata in lamiera d'acciaio zincata e verniciata RAL 9018 rivestita internamente con pannellatura fonoassorbente. Completa di scambiatore di tipo A piastre in acciaio inox completi di isolamento in gomma poliuretanica espansa a cellule chiuse complete di resistenze antigelo, pressostato differenziale, attacchi idraulici, circuito frigorifero realizzato con tubi saldati, valvola di inversione, filtro deidratatore, n°2 valvole termostatiche, valvole di non ritorno, attacchi di carica, pressostato di sicurezza, alimentazione elettrica 400 V -3-50Hz: Applicazione con unità terminali ad aria, con seguenti parametri minimi di potenza frigorifera e termica: / - Potenza frigorifera nominale fino a kW 12,20, potenza termica nominale fino a kW 13,7.	CAD		11294,11	8,800%
IT.RA.C.3001.E	Fornitura e posa in opera di produttore di acqua refrigerante in pompa di calore monoblocco reversibile su circuito frigorifero, con condensazione ad acque provvista di pompa di circolazione lato utilizzo, compressori ermetici scroll, funzionante con gas R410A, struttura portante realizzata in lamiera d'acciaio zincata e verniciata RAL 9018 rivestita internamente con pannellatura fonoassorbente. Completa di scambiatore di tipo A piastre in acciaio inox completi di isolamento in gomma poliuretanica espansa a cellule chiuse complete di resistenze antigelo, pressostato differenziale, attacchi idraulici, circuito frigorifero realizzato con tubi saldati, valvola di inversione, filtro deidratatore, n°2 valvole termostatiche, valvole di non ritorno, attacchi di carica, pressostato di sicurezza, alimentazione elettrica 400 V -3-50Hz: Applicazione con unità terminali ad aria, con seguenti parametri minimi di potenza frigorifera e termica: / - Potenza frigorifera nominale fino a kW 13,98, potenza termica nominale fino a kW 17,31.	CAD		13853,50	8,200%
IT.RA.C.3001.F	Fornitura e posa in opera di produttore di acqua refrigerante in pompa di calore monoblocco reversibile su circuito frigorifero, con condensazione ad acque provvista di pompa di circolazione lato utilizzo, compressori ermetici scroll, funzionante con gas R410A, struttura portante realizzata in lamiera d'acciaio zincata e verniciata RAL 9018 rivestita internamente con pannellatura fonoassorbente. Completa di scambiatore di tipo A piastre in acciaio inox completi di isolamento in gomma poliuretanica espansa a cellule chiuse complete di resistenze antigelo, pressostato differenziale, attacchi idraulici, circuito frigorifero realizzato con tubi saldati, valvola di inversione, filtro deidratatore, n°2 valvole termostatiche, valvole di non ritorno, attacchi di carica, pressostato di sicurezza, alimentazione elettrica 400 V -3-50Hz: Applicazione con unità terminali ad aria, con seguenti parametri minimi di potenza frigorifera e termica: / - Potenza frigorifera nominale fino a kW 16,42, potenza termica nominale fino a kW 20,07.	CAD		14136,60	9,100%
IT.RA.C.3001.G	Fornitura e posa in opera di produttore di acqua refrigerante in pompa di calore monoblocco reversibile su circuito frigorifero, con condensazione ad acque provvista di pompa di circolazione lato utilizzo, compressori ermetici scroll, funzionante con gas R410A, struttura portante realizzata in lamiera d'acciaio zincata e verniciata RAL 9018 rivestita internamente con pannellatura fonoassorbente. Completa di scambiatore di tipo A piastre in acciaio inox completi di isolamento in gomma poliuretanica espansa a cellule chiuse complete di resistenze antigelo, pressostato differenziale, attacchi idraulici, circuito frigorifero realizzato con tubi saldati, valvola di inversione, filtro deidratatore, n°2 valvole termostatiche, valvole di non ritorno, attacchi di carica, pressostato di sicurezza, alimentazione elettrica 400 V -3-50Hz: Applicazione con unità terminali ad aria, con seguenti parametri minimi di potenza frigorifera e termica: / - Potenza frigorifera nominale fino a kW 20,06, potenza termica nominale fino a kW 24,96.	CAD		15293,19	9,300%
IT.RA.C.3001.H	Fornitura e posa in opera di produttore di acqua refrigerante in pompa di calore monoblocco reversibile su circuito frigorifero, con condensazione ad acque provvista di pompa di circolazione lato utilizzo, compressori ermetici scroll, funzionante con gas R410A, struttura portante realizzata in lamiera d'acciaio zincata e verniciata RAL 9018 rivestita internamente con pannellatura fonoassorbente. Completa di scambiatore di tipo A piastre in acciaio inox completi di isolamento in gomma poliuretanica espansa a cellule chiuse complete di resistenze antigelo, pressostato differenziale, attacchi idraulici, circuito frigorifero realizzato con tubi saldati, valvola di inversione, filtro deidratatore, n°2 valvole termostatiche, valvole di non ritorno, attacchi di carica, pressostato di sicurezza, alimentazione elettrica 400 V -3-50Hz: Applicazione con unità terminali ad aria, con seguenti parametri minimi di potenza frigorifera e termica: / - Potenza frigorifera nominale fino a kW 23,16, potenza termica nominale fino a kW 28,76.	CAD		16782,22	9,300%
IT.RA.C.3001.I	Fornitura e posa in opera di produttore di acqua refrigerante in pompa di calore monoblocco reversibile su circuito frigorifero, con condensazione ad acque provvista di pompa di circolazione lato utilizzo, compressori ermetici scroll, funzionante con gas R410A, struttura portante realizzata in lamiera d'acciaio zincata e verniciata RAL 9018 rivestita internamente con pannellatura fonoassorbente. Completa di scambiatore di tipo A piastre in acciaio inox completi di isolamento in gomma poliuretanica espansa a cellule chiuse complete di resistenze antigelo, pressostato differenziale, attacchi idraulici, circuito frigorifero realizzato con tubi saldati, valvola di inversione, filtro deidratatore, n°2 valvole termostatiche, valvole di non ritorno, attacchi di carica, pressostato di sicurezza, alimentazione elettrica 400 V -3-50Hz: Applicazione con unità terminali ad aria, con seguenti parametri minimi di potenza frigorifera e termica: / - Potenza frigorifera nominale fino a kW 27,44, potenza termica nominale fino a kW 35,73.	CAD		18080,90	9,400%
IT.RA.C.3001.J	Fornitura e posa in opera di produttore di acqua refrigerante in pompa di calore monoblocco reversibile su circuito frigorifero, con condensazione ad acque provvista di pompa di circolazione lato utilizzo, compressori ermetici scroll, funzionante con gas R410A, struttura portante realizzata in lamiera d'acciaio zincata e verniciata RAL 9018 rivestita internamente con pannellatura fonoassorbente. Completa di scambiatore di tipo A piastre in acciaio inox completi di isolamento in gomma poliuretanica espansa a cellule chiuse complete di resistenze antigelo, pressostato differenziale, attacchi idraulici, circuito frigorifero realizzato con tubi saldati, valvola di inversione, filtro deidratatore, n°2 valvole termostatiche, valvole di non ritorno, attacchi di carica, pressostato di sicurezza, alimentazione elettrica 400 V -3-50Hz: Applicazione con unità terminali ad aria, con seguenti parametri minimi di potenza frigorifera e termica: / - Potenza frigorifera nominale fino a kW 36,02, potenza termica nominale fino a kW 44,91.	CAD		19339,18	9,600%
IT.RA.C.3002	Fornitura e posa in opera di produttore di acqua refrigerante in pompa di calore monoblocco reversibile su circuito frigorifero, con condensazione ad acque provvista di pompa di circolazione lato utilizzo, compressori ermetici scroll, funzionante con gas R410A, struttura portante realizzata in lamiera d'acciaio zincata e verniciata RAL 9018 rivestita internamente con pannellatura fonoassorbente. Completa di scambiatore di tipo A piastre in acciaio inox completi di isolamento in gomma poliuretanica espansa a cellule chiuse complete di resistenze antigelo, pressostato differenziale, attacchi idraulici, circuito frigorifero realizzato con tubi saldati, valvola di inversione, filtro deidratatore, n°2 valvole termostatiche, valvole di non ritorno, attacchi di carica, pressostato di sicurezza, alimentazione elettrica 400 V-3-50Hz: Applicazione con pannelli radianti:
IT.RA.C.3002.A	Fornitura e posa in opera di produttore di acqua refrigerante in pompa di calore monoblocco reversibile su circuito frigorifero, con condensazione ad acque provvista di pompa di circolazione lato utilizzo, compressori ermetici scroll, funzionante con gas R410A, struttura portante realizzata in lamiera d'acciaio zincata e verniciata RAL 9018 rivestita internamente con pannellatura fonoassorbente. Completa di scambiatore di tipo A piastre in acciaio inox completi di isolamento in gomma poliuretanica espansa a cellule chiuse complete di resistenze antigelo, pressostato differenziale, attacchi idraulici, circuito frigorifero realizzato con tubi saldati, valvola di inversione, filtro deidratatore, n°2 valvole termostatiche, valvole di non ritorno, attacchi di carica, pressostato di sicurezza, alimentazione elettrica 400 V-3-50Hz: Applicazione con pannelli radianti: / - Potenza frigorifera nominale fino a kW 7,7, potenza termica nominale fino a kW 7,4.	CAD		7887,14	9,000%
IT.RA.C.3002.B	Fornitura e posa in opera di produttore di acqua refrigerante in pompa di calore monoblocco reversibile su circuito frigorifero, con condensazione ad acque provvista di pompa di circolazione lato utilizzo, compressori ermetici scroll, funzionante con gas R410A, struttura portante realizzata in lamiera d'acciaio zincata e verniciata RAL 9018 rivestita internamente con pannellatura fonoassorbente. Completa di scambiatore di tipo A piastre in acciaio inox completi di isolamento in gomma poliuretanica espansa a cellule chiuse complete di resistenze antigelo, pressostato differenziale, attacchi idraulici, circuito frigorifero realizzato con tubi saldati, valvola di inversione, filtro deidratatore, n°2 valvole termostatiche, valvole di non ritorno, attacchi di carica, pressostato di sicurezza, alimentazione elettrica 400 V-3-50Hz: Applicazione con pannelli radianti: / - Potenza frigorifera nominale fino a kW 10,5, potenza termica nominale fino a kW 9,6.	CAD		9138,89	9,300%
IT.RA.C.3002.C	Fornitura e posa in opera di produttore di acqua refrigerante in pompa di calore monoblocco reversibile su circuito frigorifero, con condensazione ad acque provvista di pompa di circolazione lato utilizzo, compressori ermetici scroll, funzionante con gas R410A, struttura portante realizzata in lamiera d'acciaio zincata e verniciata RAL 9018 rivestita internamente con pannellatura fonoassorbente. Completa di scambiatore di tipo A piastre in acciaio inox completi di isolamento in gomma poliuretanica espansa a cellule chiuse complete di resistenze antigelo, pressostato differenziale, attacchi idraulici, circuito frigorifero realizzato con tubi saldati, valvola di inversione, filtro deidratatore, n°2 valvole termostatiche, valvole di non ritorno, attacchi di carica, pressostato di sicurezza, alimentazione elettrica 400 V-3-50Hz: Applicazione con pannelli radianti: / - Potenza frigorifera nominale fino a kW 13,6, potenza termica nominale fino a kW 12,6.	CAD		10240,72	9,700%
IT.RA.C.3002.D	Fornitura e posa in opera di produttore di acqua refrigerante in pompa di calore monoblocco reversibile su circuito frigorifero, con condensazione ad acque provvista di pompa di circolazione lato utilizzo, compressori ermetici scroll, funzionante con gas R410A, struttura portante realizzata in lamiera d'acciaio zincata e verniciata RAL 9018 rivestita internamente con pannellatura fonoassorbente. Completa di scambiatore di tipo A piastre in acciaio inox completi di isolamento in gomma poliuretanica espansa a cellule chiuse complete di resistenze antigelo, pressostato differenziale, attacchi idraulici, circuito frigorifero realizzato con tubi saldati, valvola di inversione, filtro deidratatore, n°2 valvole termostatiche, valvole di non ritorno, attacchi di carica, pressostato di sicurezza, alimentazione elettrica 400 V-3-50Hz: Applicazione con pannelli radianti: / - Potenza frigorifera nominale fino a kW 17,8, potenza termica nominale fino a kW 14,9.	CAD		11440,32	9,900%
IT.RA.C.3002.E	Fornitura e posa in opera di produttore di acqua refrigerante in pompa di calore monoblocco reversibile su circuito frigorifero, con condensazione ad acque provvista di pompa di circolazione lato utilizzo, compressori ermetici scroll, funzionante con gas R410A, struttura portante realizzata in lamiera d'acciaio zincata e verniciata RAL 9018 rivestita internamente con pannellatura fonoassorbente. Completa di scambiatore di tipo A piastre in acciaio inox completi di isolamento in gomma poliuretanica espansa a cellule chiuse complete di resistenze antigelo, pressostato differenziale, attacchi idraulici, circuito frigorifero realizzato con tubi saldati, valvola di inversione, filtro deidratatore, n°2 valvole termostatiche, valvole di non ritorno, attacchi di carica, pressostato di sicurezza, alimentazione elettrica 400 V-3-50Hz: Applicazione con pannelli radianti: / - Potenza frigorifera nominale fino a kW 19,89, potenza termica nominale fino a kW 18,50.	CAD		13999,70	9,100%
IT.RA.C.3002.F	Fornitura e posa in opera di produttore di acqua refrigerante in pompa di calore monoblocco reversibile su circuito frigorifero, con condensazione ad acque provvista di pompa di circolazione lato utilizzo, compressori ermetici scroll, funzionante con gas R410A, struttura portante realizzata in lamiera d'acciaio zincata e verniciata RAL 9018 rivestita internamente con pannellatura fonoassorbente. Completa di scambiatore di tipo A piastre in acciaio inox completi di isolamento in gomma poliuretanica espansa a cellule chiuse complete di resistenze antigelo, pressostato differenziale, attacchi idraulici, circuito frigorifero realizzato con tubi saldati, valvola di inversione, filtro deidratatore, n°2 valvole termostatiche, valvole di non ritorno, attacchi di carica, pressostato di sicurezza, alimentazione elettrica 400 V-3-50Hz: Applicazione con pannelli radianti: / - Potenza frigorifera nominale fino a kW 22,98, potenza termica nominale fino a kW 21,36.	CAD		14282,81	10,000%
IT.RA.C.3002.G	Fornitura e posa in opera di produttore di acqua refrigerante in pompa di calore monoblocco reversibile su circuito frigorifero, con condensazione ad acque provvista di pompa di circolazione lato utilizzo, compressori ermetici scroll, funzionante con gas R410A, struttura portante realizzata in lamiera d'acciaio zincata e verniciata RAL 9018 rivestita internamente con pannellatura fonoassorbente. Completa di scambiatore di tipo A piastre in acciaio inox completi di isolamento in gomma poliuretanica espansa a cellule chiuse complete di resistenze antigelo, pressostato differenziale, attacchi idraulici, circuito frigorifero realizzato con tubi saldati, valvola di inversione, filtro deidratatore, n°2 valvole termostatiche, valvole di non ritorno, attacchi di carica, pressostato di sicurezza, alimentazione elettrica 400 V-3-50Hz: Applicazione con pannelli radianti: / - Potenza frigorifera nominale fino a kW 27,94, potenza termica nominale fino a kW 26,50.	CAD		15439,40	10,100%
IT.RA.C.3002.H	Fornitura e posa in opera di produttore di acqua refrigerante in pompa di calore monoblocco reversibile su circuito frigorifero, con condensazione ad acque provvista di pompa di circolazione lato utilizzo, compressori ermetici scroll, funzionante con gas R410A, struttura portante realizzata in lamiera d'acciaio zincata e verniciata RAL 9018 rivestita internamente con pannellatura fonoassorbente. Completa di scambiatore di tipo A piastre in acciaio inox completi di isolamento in gomma poliuretanica espansa a cellule chiuse complete di resistenze antigelo, pressostato differenziale, attacchi idraulici, circuito frigorifero realizzato con tubi saldati, valvola di inversione, filtro deidratatore, n°2 valvole termostatiche, valvole di non ritorno, attacchi di carica, pressostato di sicurezza, alimentazione elettrica 400 V-3-50Hz: Applicazione con pannelli radianti: / - Potenza frigorifera nominale fino a kW 32,21, potenza termica nominale fino a kW 30,64.	CAD		16928,43	10,100%
IT.RA.C.3002.I	Fornitura e posa in opera di produttore di acqua refrigerante in pompa di calore monoblocco reversibile su circuito frigorifero, con condensazione ad acque provvista di pompa di circolazione lato utilizzo, compressori ermetici scroll, funzionante con gas R410A, struttura portante realizzata in lamiera d'acciaio zincata e verniciata RAL 9018 rivestita internamente con pannellatura fonoassorbente. Completa di scambiatore di tipo A piastre in acciaio inox completi di isolamento in gomma poliuretanica espansa a cellule chiuse complete di resistenze antigelo, pressostato differenziale, attacchi idraulici, circuito frigorifero realizzato con tubi saldati, valvola di inversione, filtro deidratatore, n°2 valvole termostatiche, valvole di non ritorno, attacchi di carica, pressostato di sicurezza, alimentazione elettrica 400 V-3-50Hz: Applicazione con pannelli radianti: / - Potenza frigorifera nominale fino a kW 39,02, potenza termica nominale fino a kW 38,29.	CAD		18227,11	10,100%
IT.RA.C.3002.J	Fornitura e posa in opera di produttore di acqua refrigerante in pompa di calore monoblocco reversibile su circuito frigorifero, con condensazione ad acque provvista di pompa di circolazione lato utilizzo, compressori ermetici scroll, funzionante con gas R410A, struttura portante realizzata in lamiera d'acciaio zincata e verniciata RAL 9018 rivestita internamente con pannellatura fonoassorbente. Completa di scambiatore di tipo A piastre in acciaio inox completi di isolamento in gomma poliuretanica espansa a cellule chiuse complete di resistenze antigelo, pressostato differenziale, attacchi idraulici, circuito frigorifero realizzato con tubi saldati, valvola di inversione, filtro deidratatore, n°2 valvole termostatiche, valvole di non ritorno, attacchi di carica, pressostato di sicurezza, alimentazione elettrica 400 V-3-50Hz: Applicazione con pannelli radianti: / - Potenza frigorifera nominale fino a kW 50,78, potenza termica nominale fino a kW 47,72.	CAD		19485,39	10,200%
IT.RA.D	CONDIZIONATORI AUTONOMI DA CED DEL TIPO UNDER O OVER
IT.RA.D.3001	Condizionatore d’aria di precisione ad installazione verticale, idoneo per impieghi nei locali tecnologici, sale server e sale CED, ad espansione diretta condensata ad aria o ad acqua, realizzato con struttura in lamiera zincata a caldo di alto spessore e telaio in profili di alluminio verniciato. Sezione ventilante costituita da uno o più elettroventilatori radiali ad alta efficienza mono velocità senza coclea, a pale rovesce, con motore direttamente accoppiato, installati su una apposita struttura metallica.
IT.RA.D.3001.A	Condizionatore d’aria di precisione ad installazione verticale, idoneo per impieghi nei locali tecnologici, sale server e sale CED, ad espansione diretta condensata ad aria o ad acqua, realizzato con struttura in lamiera zincata a caldo di alto spessore e telaio in profili di alluminio verniciato. Sezione ventilante costituita da uno o più elettroventilatori radiali ad alta efficienza mono velocità senza coclea, a pale rovesce, con motore direttamente accoppiato, installati su una apposita struttura metallica. / - Potenza frigorifera totale fino a kw 7,7 portata d'aria massima 2200 mc/h mandata dell'aria verso l'alto;	CAD		10788,03	5,300%
IT.RA.D.3001.B	Condizionatore d’aria di precisione ad installazione verticale, idoneo per impieghi nei locali tecnologici, sale server e sale CED, ad espansione diretta condensata ad aria o ad acqua, realizzato con struttura in lamiera zincata a caldo di alto spessore e telaio in profili di alluminio verniciato. Sezione ventilante costituita da uno o più elettroventilatori radiali ad alta efficienza mono velocità senza coclea, a pale rovesce, con motore direttamente accoppiato, installati su una apposita struttura metallica. / - Potenza frigorifera totale fino a kw 14,5 portata d'aria massima 3200 mc/h mandata dell'aria verso l'alto;	CAD		12074,99	4,800%
IT.RA.D.3001.C	Condizionatore d’aria di precisione ad installazione verticale, idoneo per impieghi nei locali tecnologici, sale server e sale CED, ad espansione diretta condensata ad aria o ad acqua, realizzato con struttura in lamiera zincata a caldo di alto spessore e telaio in profili di alluminio verniciato. Sezione ventilante costituita da uno o più elettroventilatori radiali ad alta efficienza mono velocità senza coclea, a pale rovesce, con motore direttamente accoppiato, installati su una apposita struttura metallica. / - Potenza frigorifera totale fino a kw 31,2 portata d'aria massima 8700 mc/h mandata dell'aria verso l'alto;	CAD		18728,98	3,100%
IT.RA.D.3001.D	Condizionatore d’aria di precisione ad installazione verticale, idoneo per impieghi nei locali tecnologici, sale server e sale CED, ad espansione diretta condensata ad aria o ad acqua, realizzato con struttura in lamiera zincata a caldo di alto spessore e telaio in profili di alluminio verniciato. Sezione ventilante costituita da uno o più elettroventilatori radiali ad alta efficienza mono velocità senza coclea, a pale rovesce, con motore direttamente accoppiato, installati su una apposita struttura metallica. / - Potenza frigorifera totale fino a kw 63,2 portata d'aria massima 17900 mc/h mandata dell'aria verso l'alto;	CAD		33552,65	3,500%
IT.RA.D.3001.E	Condizionatore d’aria di precisione ad installazione verticale, idoneo per impieghi nei locali tecnologici, sale server e sale CED, ad espansione diretta condensata ad aria o ad acqua, realizzato con struttura in lamiera zincata a caldo di alto spessore e telaio in profili di alluminio verniciato. Sezione ventilante costituita da uno o più elettroventilatori radiali ad alta efficienza mono velocità senza coclea, a pale rovesce, con motore direttamente accoppiato, installati su una apposita struttura metallica. / - Potenza frigorifera totale fino a kw 87,3 portata d'aria massima 17900 mc/h mandata dell'aria verso l'alto;	CAD		37865,42	3,100%
IT.RA.D.3001.F	Condizionatore d’aria di precisione ad installazione verticale, idoneo per impieghi nei locali tecnologici, sale server e sale CED, ad espansione diretta condensata ad aria o ad acqua, realizzato con struttura in lamiera zincata a caldo di alto spessore e telaio in profili di alluminio verniciato. Sezione ventilante costituita da uno o più elettroventilatori radiali ad alta efficienza mono velocità senza coclea, a pale rovesce, con motore direttamente accoppiato, installati su una apposita struttura metallica. / - Potenza frigorifera totale fino a kw 94,2 portata d'aria massima 20700 mc/h mandata dell'aria verso l'alto;	CAD		44221,02	2,600%
IT.RA.D.3002	Condizionatore d’aria di precisione ad installazione verticale, idoneo per impieghi nei locali tecnologici, sale server e sale CED , ad espansione diretta condensata ad aria o ad acqua, realizzato con struttura in lamiera zincata a caldo di alto spessore e telaio in profili di alluminio verniciato. Sezione ventilante costituita da uno o più elettroventilatori radiali ad alta efficienza mono velocità senza coclea, a pale rovesce, con motore direttamente accoppiato, installati su una apposita struttura metallica. Sezione filtrante costituita da filtri piani non rigenerabili autoestinguenti in classe di efficienza G4. Quadro elettrico dotato di interruttore generale con funzione blocco porta, protezione delle utenze contro il corto circuito ed il sovraccarico, trasformatore monofase per l’alimentazione del circuito ausiliario della tensione di 24 Volt AC, sonda di temperatura ambiente installata nel vano di ripresa dell’aria. Fornito con un controllo elettronico per la completa gestione dei condizionatori di precisione munito di display LCD grafico con tastiera di comando dotata di LED di segnalazione. Il circuito frigorifero ad espansione diretta comprende: valvola di espansione elettronica, servo attivata con un motore passo-passo, lamina il flusso di refrigerante in modo modulare utilizzando un sensore di pressione e di temperatura, filtri deidratatore con vetro e indicatore di umidità, compressori Scroll ermetici montati su antivibranti. Il sistema include un interruttore con ripristino manuale per l’alta pressione, circuito pressurizzato a 3 bar con azoto e con condensatore raffreddato ad acqua con la completa carica di refrigerante R410a.
IT.RA.D.3002.A	Condizionatore d’aria di precisione ad installazione verticale, idoneo per impieghi nei locali tecnologici, sale server e sale CED , ad espansione diretta condensata ad aria o ad acqua, realizzato con struttura in lamiera zincata a caldo di alto spessore e telaio in profili di alluminio verniciato. Sezione ventilante costituita da uno o più elettroventilatori radiali ad alta efficienza mono velocità senza coclea, a pale rovesce, con motore direttamente accoppiato, installati su una apposita struttura metallica. Sezione filtrante costituita da filtri piani non rigenerabili autoestinguenti in classe di efficienza G4. Quadro elettrico dotato di interruttore generale con funzione blocco porta, protezione delle utenze contro il corto circuito ed il sovraccarico, trasformatore monofase per l’alimentazione del circuito ausiliario della tensione di 24 Volt AC, sonda di temperatura ambiente installata nel vano di ripresa dell’aria. Fornito con un controllo elettronico per la completa gestione dei condizionatori di precisione munito di display LCD grafico con tastiera di comando dotata di LED di segnalazione. Il circuito frigorifero ad espansione diretta comprende: valvola di espansione elettronica, servo attivata con un motore passo-passo, lamina il flusso di refrigerante in modo modulare utilizzando un sensore di pressione e di temperatura, filtri deidratatore con vetro e indicatore di umidità, compressori Scroll ermetici montati su antivibranti. Il sistema include un interruttore con ripristino manuale per l’alta pressione, circuito pressurizzato a 3 bar con azoto e con condensatore raffreddato ad acqua con la completa carica di refrigerante R410a. / - Potenza frigorifera totale fino a kw 7,7 portata d'aria massima 2200 mc/h mandata dell'aria verso il basso;	CAD		10796,18	5,300%
IT.RA.D.3002.B	Condizionatore d’aria di precisione ad installazione verticale, idoneo per impieghi nei locali tecnologici, sale server e sale CED , ad espansione diretta condensata ad aria o ad acqua, realizzato con struttura in lamiera zincata a caldo di alto spessore e telaio in profili di alluminio verniciato. Sezione ventilante costituita da uno o più elettroventilatori radiali ad alta efficienza mono velocità senza coclea, a pale rovesce, con motore direttamente accoppiato, installati su una apposita struttura metallica. Sezione filtrante costituita da filtri piani non rigenerabili autoestinguenti in classe di efficienza G4. Quadro elettrico dotato di interruttore generale con funzione blocco porta, protezione delle utenze contro il corto circuito ed il sovraccarico, trasformatore monofase per l’alimentazione del circuito ausiliario della tensione di 24 Volt AC, sonda di temperatura ambiente installata nel vano di ripresa dell’aria. Fornito con un controllo elettronico per la completa gestione dei condizionatori di precisione munito di display LCD grafico con tastiera di comando dotata di LED di segnalazione. Il circuito frigorifero ad espansione diretta comprende: valvola di espansione elettronica, servo attivata con un motore passo-passo, lamina il flusso di refrigerante in modo modulare utilizzando un sensore di pressione e di temperatura, filtri deidratatore con vetro e indicatore di umidità, compressori Scroll ermetici montati su antivibranti. Il sistema include un interruttore con ripristino manuale per l’alta pressione, circuito pressurizzato a 3 bar con azoto e con condensatore raffreddato ad acqua con la completa carica di refrigerante R410a. / - Potenza frigorifera totale fino a kw 14,5 portata d'aria massima 3200 mc/h mandata dell'aria verso il basso;	CAD		12083,15	4,800%
IT.RA.D.3002.C	Condizionatore d’aria di precisione ad installazione verticale, idoneo per impieghi nei locali tecnologici, sale server e sale CED , ad espansione diretta condensata ad aria o ad acqua, realizzato con struttura in lamiera zincata a caldo di alto spessore e telaio in profili di alluminio verniciato. Sezione ventilante costituita da uno o più elettroventilatori radiali ad alta efficienza mono velocità senza coclea, a pale rovesce, con motore direttamente accoppiato, installati su una apposita struttura metallica. Sezione filtrante costituita da filtri piani non rigenerabili autoestinguenti in classe di efficienza G4. Quadro elettrico dotato di interruttore generale con funzione blocco porta, protezione delle utenze contro il corto circuito ed il sovraccarico, trasformatore monofase per l’alimentazione del circuito ausiliario della tensione di 24 Volt AC, sonda di temperatura ambiente installata nel vano di ripresa dell’aria. Fornito con un controllo elettronico per la completa gestione dei condizionatori di precisione munito di display LCD grafico con tastiera di comando dotata di LED di segnalazione. Il circuito frigorifero ad espansione diretta comprende: valvola di espansione elettronica, servo attivata con un motore passo-passo, lamina il flusso di refrigerante in modo modulare utilizzando un sensore di pressione e di temperatura, filtri deidratatore con vetro e indicatore di umidità, compressori Scroll ermetici montati su antivibranti. Il sistema include un interruttore con ripristino manuale per l’alta pressione, circuito pressurizzato a 3 bar con azoto e con condensatore raffreddato ad acqua con la completa carica di refrigerante R410a. / - Potenza frigorifera totale fino a kw 31,2 portata d'aria massima 8700 mc/h mandata dell'aria verso il basso;	CAD		18737,13	3,100%
IT.RA.D.3002.D	Condizionatore d’aria di precisione ad installazione verticale, idoneo per impieghi nei locali tecnologici, sale server e sale CED , ad espansione diretta condensata ad aria o ad acqua, realizzato con struttura in lamiera zincata a caldo di alto spessore e telaio in profili di alluminio verniciato. Sezione ventilante costituita da uno o più elettroventilatori radiali ad alta efficienza mono velocità senza coclea, a pale rovesce, con motore direttamente accoppiato, installati su una apposita struttura metallica. Sezione filtrante costituita da filtri piani non rigenerabili autoestinguenti in classe di efficienza G4. Quadro elettrico dotato di interruttore generale con funzione blocco porta, protezione delle utenze contro il corto circuito ed il sovraccarico, trasformatore monofase per l’alimentazione del circuito ausiliario della tensione di 24 Volt AC, sonda di temperatura ambiente installata nel vano di ripresa dell’aria. Fornito con un controllo elettronico per la completa gestione dei condizionatori di precisione munito di display LCD grafico con tastiera di comando dotata di LED di segnalazione. Il circuito frigorifero ad espansione diretta comprende: valvola di espansione elettronica, servo attivata con un motore passo-passo, lamina il flusso di refrigerante in modo modulare utilizzando un sensore di pressione e di temperatura, filtri deidratatore con vetro e indicatore di umidità, compressori Scroll ermetici montati su antivibranti. Il sistema include un interruttore con ripristino manuale per l’alta pressione, circuito pressurizzato a 3 bar con azoto e con condensatore raffreddato ad acqua con la completa carica di refrigerante R410a. / - Potenza frigorifera totale fino a kw 63,2 portata d'aria massima 17900 mc/h mandata dell'aria verso il basso;	CAD		33560,80	3,500%
IT.RA.D.3002.E	Condizionatore d’aria di precisione ad installazione verticale, idoneo per impieghi nei locali tecnologici, sale server e sale CED , ad espansione diretta condensata ad aria o ad acqua, realizzato con struttura in lamiera zincata a caldo di alto spessore e telaio in profili di alluminio verniciato. Sezione ventilante costituita da uno o più elettroventilatori radiali ad alta efficienza mono velocità senza coclea, a pale rovesce, con motore direttamente accoppiato, installati su una apposita struttura metallica. Sezione filtrante costituita da filtri piani non rigenerabili autoestinguenti in classe di efficienza G4. Quadro elettrico dotato di interruttore generale con funzione blocco porta, protezione delle utenze contro il corto circuito ed il sovraccarico, trasformatore monofase per l’alimentazione del circuito ausiliario della tensione di 24 Volt AC, sonda di temperatura ambiente installata nel vano di ripresa dell’aria. Fornito con un controllo elettronico per la completa gestione dei condizionatori di precisione munito di display LCD grafico con tastiera di comando dotata di LED di segnalazione. Il circuito frigorifero ad espansione diretta comprende: valvola di espansione elettronica, servo attivata con un motore passo-passo, lamina il flusso di refrigerante in modo modulare utilizzando un sensore di pressione e di temperatura, filtri deidratatore con vetro e indicatore di umidità, compressori Scroll ermetici montati su antivibranti. Il sistema include un interruttore con ripristino manuale per l’alta pressione, circuito pressurizzato a 3 bar con azoto e con condensatore raffreddato ad acqua con la completa carica di refrigerante R410a. / - Potenza frigorifera totale fino a kw 87,3 portata d'aria massima 17900 mc/h mandata dell'aria verso il basso;	CAD		37873,56	3,100%
IT.RA.D.3002.F	Condizionatore d’aria di precisione ad installazione verticale, idoneo per impieghi nei locali tecnologici, sale server e sale CED , ad espansione diretta condensata ad aria o ad acqua, realizzato con struttura in lamiera zincata a caldo di alto spessore e telaio in profili di alluminio verniciato. Sezione ventilante costituita da uno o più elettroventilatori radiali ad alta efficienza mono velocità senza coclea, a pale rovesce, con motore direttamente accoppiato, installati su una apposita struttura metallica. Sezione filtrante costituita da filtri piani non rigenerabili autoestinguenti in classe di efficienza G4. Quadro elettrico dotato di interruttore generale con funzione blocco porta, protezione delle utenze contro il corto circuito ed il sovraccarico, trasformatore monofase per l’alimentazione del circuito ausiliario della tensione di 24 Volt AC, sonda di temperatura ambiente installata nel vano di ripresa dell’aria. Fornito con un controllo elettronico per la completa gestione dei condizionatori di precisione munito di display LCD grafico con tastiera di comando dotata di LED di segnalazione. Il circuito frigorifero ad espansione diretta comprende: valvola di espansione elettronica, servo attivata con un motore passo-passo, lamina il flusso di refrigerante in modo modulare utilizzando un sensore di pressione e di temperatura, filtri deidratatore con vetro e indicatore di umidità, compressori Scroll ermetici montati su antivibranti. Il sistema include un interruttore con ripristino manuale per l’alta pressione, circuito pressurizzato a 3 bar con azoto e con condensatore raffreddato ad acqua con la completa carica di refrigerante R410a. / - Potenza frigorifera totale fino a kw 94,2 portata d'aria massima 20700 mc/h mandata dell'aria verso il basso;	CAD		44229,18	2,600%
IT.RA.D.3003	Condizionatore d’aria di precisione ad installazione verticale, idoneo per impieghi nei locali tecnologici, sale server e sale CED, ad acqua refrigerata e diretta realizzato con struttura in lamiera zincata a caldo di alto spessore e telaio in profili di alluminio verniciato. Sezione ventilante costituita da uno o più elettroventilatori radiali ad alta efficienza mono velocità senza coclea, a pale rovesce, con motore direttamente accoppiato, installati su una apposita struttura metallica. Sezione filtrante costituita da filtri piani non rigenerabili autoestinguenti in classe di efficienza G4. Quadro elettrico dotato di interruttore generale con funzione blocco porta, protezione delle utenze contro il corto circuito ed il sovraccarico, trasformatore monofase per l’alimentazione del circuito ausiliario della tensione di 24 Volt AC, sonda di temperatura ambiente installata nel vano di ripresa dell’aria. Fornito con un controllo elettronico per la completa gestione dei condizionatori di precisione munito di display LCD grafico con tastiera di comando dotata di LED di segnalazione. Il circuito frigorifero ad espansione diretta è costituito da una batteria ad acqua refrigerata con tubi in rame entro alettatura d’alluminio turbolenziato o tapparellato con trattamento idrofilico, tubazioni in rame termo isolato e valvola a tre vie di regolazione, con attuatore di tipo flottante. Il circuito è equipaggiato come standard da valvole a 3 o 2 vie, (valvola a sfera), con attuatore modulante per controllare il flusso dell'acqua. Il sistema include un interruttore con ripristino manuale per l’alta pressione, circuito pressurizzato a 3 bar con azoto e con condensatore raffreddato ad acqua con la completa carica di refrigerante R410a.
IT.RA.D.3003.A	Condizionatore d’aria di precisione ad installazione verticale, idoneo per impieghi nei locali tecnologici, sale server e sale CED, ad acqua refrigerata e diretta realizzato con struttura in lamiera zincata a caldo di alto spessore e telaio in profili di alluminio verniciato. Sezione ventilante costituita da uno o più elettroventilatori radiali ad alta efficienza mono velocità senza coclea, a pale rovesce, con motore direttamente accoppiato, installati su una apposita struttura metallica. Sezione filtrante costituita da filtri piani non rigenerabili autoestinguenti in classe di efficienza G4. Quadro elettrico dotato di interruttore generale con funzione blocco porta, protezione delle utenze contro il corto circuito ed il sovraccarico, trasformatore monofase per l’alimentazione del circuito ausiliario della tensione di 24 Volt AC, sonda di temperatura ambiente installata nel vano di ripresa dell’aria. Fornito con un controllo elettronico per la completa gestione dei condizionatori di precisione munito di display LCD grafico con tastiera di comando dotata di LED di segnalazione. Il circuito frigorifero ad espansione diretta è costituito da una batteria ad acqua refrigerata con tubi in rame entro alettatura d’alluminio turbolenziato o tapparellato con trattamento idrofilico, tubazioni in rame termo isolato e valvola a tre vie di regolazione, con attuatore di tipo flottante. Il circuito è equipaggiato come standard da valvole a 3 o 2 vie, (valvola a sfera), con attuatore modulante per controllare il flusso dell'acqua. Il sistema include un interruttore con ripristino manuale per l’alta pressione, circuito pressurizzato a 3 bar con azoto e con condensatore raffreddato ad acqua con la completa carica di refrigerante R410a. / - Potenza frigorifera totale fino a kw 10,0 portata d'aria massima 2200 mc/h mandata dell'aria verso l'alto;	CAD		7163,95	8,100%
IT.RA.D.3003.B	Condizionatore d’aria di precisione ad installazione verticale, idoneo per impieghi nei locali tecnologici, sale server e sale CED, ad acqua refrigerata e diretta realizzato con struttura in lamiera zincata a caldo di alto spessore e telaio in profili di alluminio verniciato. Sezione ventilante costituita da uno o più elettroventilatori radiali ad alta efficienza mono velocità senza coclea, a pale rovesce, con motore direttamente accoppiato, installati su una apposita struttura metallica. Sezione filtrante costituita da filtri piani non rigenerabili autoestinguenti in classe di efficienza G4. Quadro elettrico dotato di interruttore generale con funzione blocco porta, protezione delle utenze contro il corto circuito ed il sovraccarico, trasformatore monofase per l’alimentazione del circuito ausiliario della tensione di 24 Volt AC, sonda di temperatura ambiente installata nel vano di ripresa dell’aria. Fornito con un controllo elettronico per la completa gestione dei condizionatori di precisione munito di display LCD grafico con tastiera di comando dotata di LED di segnalazione. Il circuito frigorifero ad espansione diretta è costituito da una batteria ad acqua refrigerata con tubi in rame entro alettatura d’alluminio turbolenziato o tapparellato con trattamento idrofilico, tubazioni in rame termo isolato e valvola a tre vie di regolazione, con attuatore di tipo flottante. Il circuito è equipaggiato come standard da valvole a 3 o 2 vie, (valvola a sfera), con attuatore modulante per controllare il flusso dell'acqua. Il sistema include un interruttore con ripristino manuale per l’alta pressione, circuito pressurizzato a 3 bar con azoto e con condensatore raffreddato ad acqua con la completa carica di refrigerante R410a. / - Potenza frigorifera totale fino a kw 18,1 portata d'aria massima 3200 mc/h mandata dell'aria verso l'alto;	CAD		8500,25	6,800%
IT.RA.D.3003.C	Condizionatore d’aria di precisione ad installazione verticale, idoneo per impieghi nei locali tecnologici, sale server e sale CED, ad acqua refrigerata e diretta realizzato con struttura in lamiera zincata a caldo di alto spessore e telaio in profili di alluminio verniciato. Sezione ventilante costituita da uno o più elettroventilatori radiali ad alta efficienza mono velocità senza coclea, a pale rovesce, con motore direttamente accoppiato, installati su una apposita struttura metallica. Sezione filtrante costituita da filtri piani non rigenerabili autoestinguenti in classe di efficienza G4. Quadro elettrico dotato di interruttore generale con funzione blocco porta, protezione delle utenze contro il corto circuito ed il sovraccarico, trasformatore monofase per l’alimentazione del circuito ausiliario della tensione di 24 Volt AC, sonda di temperatura ambiente installata nel vano di ripresa dell’aria. Fornito con un controllo elettronico per la completa gestione dei condizionatori di precisione munito di display LCD grafico con tastiera di comando dotata di LED di segnalazione. Il circuito frigorifero ad espansione diretta è costituito da una batteria ad acqua refrigerata con tubi in rame entro alettatura d’alluminio turbolenziato o tapparellato con trattamento idrofilico, tubazioni in rame termo isolato e valvola a tre vie di regolazione, con attuatore di tipo flottante. Il circuito è equipaggiato come standard da valvole a 3 o 2 vie, (valvola a sfera), con attuatore modulante per controllare il flusso dell'acqua. Il sistema include un interruttore con ripristino manuale per l’alta pressione, circuito pressurizzato a 3 bar con azoto e con condensatore raffreddato ad acqua con la completa carica di refrigerante R410a. / - Potenza frigorifera totale fino a kw 32,4 portata d'aria massima 7400 mc/h mandata dell'aria verso l'alto;	CAD		11189,16	5,200%
IT.RA.D.3003.D	Condizionatore d’aria di precisione ad installazione verticale, idoneo per impieghi nei locali tecnologici, sale server e sale CED, ad acqua refrigerata e diretta realizzato con struttura in lamiera zincata a caldo di alto spessore e telaio in profili di alluminio verniciato. Sezione ventilante costituita da uno o più elettroventilatori radiali ad alta efficienza mono velocità senza coclea, a pale rovesce, con motore direttamente accoppiato, installati su una apposita struttura metallica. Sezione filtrante costituita da filtri piani non rigenerabili autoestinguenti in classe di efficienza G4. Quadro elettrico dotato di interruttore generale con funzione blocco porta, protezione delle utenze contro il corto circuito ed il sovraccarico, trasformatore monofase per l’alimentazione del circuito ausiliario della tensione di 24 Volt AC, sonda di temperatura ambiente installata nel vano di ripresa dell’aria. Fornito con un controllo elettronico per la completa gestione dei condizionatori di precisione munito di display LCD grafico con tastiera di comando dotata di LED di segnalazione. Il circuito frigorifero ad espansione diretta è costituito da una batteria ad acqua refrigerata con tubi in rame entro alettatura d’alluminio turbolenziato o tapparellato con trattamento idrofilico, tubazioni in rame termo isolato e valvola a tre vie di regolazione, con attuatore di tipo flottante. Il circuito è equipaggiato come standard da valvole a 3 o 2 vie, (valvola a sfera), con attuatore modulante per controllare il flusso dell'acqua. Il sistema include un interruttore con ripristino manuale per l’alta pressione, circuito pressurizzato a 3 bar con azoto e con condensatore raffreddato ad acqua con la completa carica di refrigerante R410a. / - Potenza frigorifera totale fino a kw 67,4 portata d'aria massima 15400 mc/h mandata dell'aria verso l'alto;	CAD		18005,98	4,800%
IT.RA.D.3003.E	Condizionatore d’aria di precisione ad installazione verticale, idoneo per impieghi nei locali tecnologici, sale server e sale CED, ad acqua refrigerata e diretta realizzato con struttura in lamiera zincata a caldo di alto spessore e telaio in profili di alluminio verniciato. Sezione ventilante costituita da uno o più elettroventilatori radiali ad alta efficienza mono velocità senza coclea, a pale rovesce, con motore direttamente accoppiato, installati su una apposita struttura metallica. Sezione filtrante costituita da filtri piani non rigenerabili autoestinguenti in classe di efficienza G4. Quadro elettrico dotato di interruttore generale con funzione blocco porta, protezione delle utenze contro il corto circuito ed il sovraccarico, trasformatore monofase per l’alimentazione del circuito ausiliario della tensione di 24 Volt AC, sonda di temperatura ambiente installata nel vano di ripresa dell’aria. Fornito con un controllo elettronico per la completa gestione dei condizionatori di precisione munito di display LCD grafico con tastiera di comando dotata di LED di segnalazione. Il circuito frigorifero ad espansione diretta è costituito da una batteria ad acqua refrigerata con tubi in rame entro alettatura d’alluminio turbolenziato o tapparellato con trattamento idrofilico, tubazioni in rame termo isolato e valvola a tre vie di regolazione, con attuatore di tipo flottante. Il circuito è equipaggiato come standard da valvole a 3 o 2 vie, (valvola a sfera), con attuatore modulante per controllare il flusso dell'acqua. Il sistema include un interruttore con ripristino manuale per l’alta pressione, circuito pressurizzato a 3 bar con azoto e con condensatore raffreddato ad acqua con la completa carica di refrigerante R410a. / - Potenza frigorifera totale fino a kw 93,4 portata d'aria massima 17000 mc/h mandata dell'aria verso l'alto;	CAD		20205,99	4,300%
IT.RA.D.3003.F	Condizionatore d’aria di precisione ad installazione verticale, idoneo per impieghi nei locali tecnologici, sale server e sale CED, ad acqua refrigerata e diretta realizzato con struttura in lamiera zincata a caldo di alto spessore e telaio in profili di alluminio verniciato. Sezione ventilante costituita da uno o più elettroventilatori radiali ad alta efficienza mono velocità senza coclea, a pale rovesce, con motore direttamente accoppiato, installati su una apposita struttura metallica. Sezione filtrante costituita da filtri piani non rigenerabili autoestinguenti in classe di efficienza G4. Quadro elettrico dotato di interruttore generale con funzione blocco porta, protezione delle utenze contro il corto circuito ed il sovraccarico, trasformatore monofase per l’alimentazione del circuito ausiliario della tensione di 24 Volt AC, sonda di temperatura ambiente installata nel vano di ripresa dell’aria. Fornito con un controllo elettronico per la completa gestione dei condizionatori di precisione munito di display LCD grafico con tastiera di comando dotata di LED di segnalazione. Il circuito frigorifero ad espansione diretta è costituito da una batteria ad acqua refrigerata con tubi in rame entro alettatura d’alluminio turbolenziato o tapparellato con trattamento idrofilico, tubazioni in rame termo isolato e valvola a tre vie di regolazione, con attuatore di tipo flottante. Il circuito è equipaggiato come standard da valvole a 3 o 2 vie, (valvola a sfera), con attuatore modulante per controllare il flusso dell'acqua. Il sistema include un interruttore con ripristino manuale per l’alta pressione, circuito pressurizzato a 3 bar con azoto e con condensatore raffreddato ad acqua con la completa carica di refrigerante R410a. / - Potenza frigorifera totale fino a kw 142,1 portata d'aria massima 26000 mc/h mandata dell'aria verso l'alto;	CAD		28739,77	4,000%
IT.RA.D.3003.G	Condizionatore d’aria di precisione ad installazione verticale, idoneo per impieghi nei locali tecnologici, sale server e sale CED, ad acqua refrigerata e diretta realizzato con struttura in lamiera zincata a caldo di alto spessore e telaio in profili di alluminio verniciato. Sezione ventilante costituita da uno o più elettroventilatori radiali ad alta efficienza mono velocità senza coclea, a pale rovesce, con motore direttamente accoppiato, installati su una apposita struttura metallica. Sezione filtrante costituita da filtri piani non rigenerabili autoestinguenti in classe di efficienza G4. Quadro elettrico dotato di interruttore generale con funzione blocco porta, protezione delle utenze contro il corto circuito ed il sovraccarico, trasformatore monofase per l’alimentazione del circuito ausiliario della tensione di 24 Volt AC, sonda di temperatura ambiente installata nel vano di ripresa dell’aria. Fornito con un controllo elettronico per la completa gestione dei condizionatori di precisione munito di display LCD grafico con tastiera di comando dotata di LED di segnalazione. Il circuito frigorifero ad espansione diretta è costituito da una batteria ad acqua refrigerata con tubi in rame entro alettatura d’alluminio turbolenziato o tapparellato con trattamento idrofilico, tubazioni in rame termo isolato e valvola a tre vie di regolazione, con attuatore di tipo flottante. Il circuito è equipaggiato come standard da valvole a 3 o 2 vie, (valvola a sfera), con attuatore modulante per controllare il flusso dell'acqua. Il sistema include un interruttore con ripristino manuale per l’alta pressione, circuito pressurizzato a 3 bar con azoto e con condensatore raffreddato ad acqua con la completa carica di refrigerante R410a. / - Potenza frigorifera totale fino a kw 186,4 portata d'aria massima 34000 mc/h mandata dell'aria verso l'alto;	CAD		39006,51	3,000%
IT.RA.D.3004	Condizionatore d’aria di precisione ad installazione verticale, idoneo per impieghi nei locali tecnologici, sale server e sale CED, ad acqua refrigerata e diretta realizzato con struttura in lamiera zincata a caldo di alto spessore e telaio in profili di alluminio verniciato. Sezione ventilante costituita da uno o più elettroventilatori radiali ad alta efficienza mono velocità senza coclea, a pale rovesce, con motore direttamente accoppiato, installati su una apposita struttura metallica. Sezione filtrante costituita da filtri piani non rigenerabili autoestinguenti in classe di efficienza G4. Quadro elettrico dotato di interruttore generale con funzione blocco porta, protezione delle utenze contro il corto circuito ed il sovraccarico, trasformatore monofase per l’alimentazione del circuito ausiliario della tensione di 24 Volt AC, sonda di temperatura ambiente installata nel vano di ripresa dell’aria. Fornito con un controllo elettronico per la completa gestione dei condizionatori di precisione munito di display LCD grafico con tastiera di comando dotata di LED di segnalazione. Il circuito frigorifero ad espansione diretta è costituito da una batteria ad acqua refrigerata con tubi in rame entro alettatura d’alluminio turbolenziato o tapparellato con trattamento idrofilico, tubazioni in rame termo isolato e valvola a tre vie di regolazione, con attuatore di tipo flottante. Il circuito è equipaggiato come standard da valvole a 3 o 2 vie, (valvola a sfera), con attuatore modulante per controllare il flusso dell'acqua. Il sistema include un interruttore con ripristino manuale per l’alta pressione, circuito pressurizzato a 3 bar con azoto e con condensatore raffreddato ad acqua con la completa carica di refrigerante R410a.
IT.RA.D.3004.A	Condizionatore d’aria di precisione ad installazione verticale, idoneo per impieghi nei locali tecnologici, sale server e sale CED, ad acqua refrigerata e diretta realizzato con struttura in lamiera zincata a caldo di alto spessore e telaio in profili di alluminio verniciato. Sezione ventilante costituita da uno o più elettroventilatori radiali ad alta efficienza mono velocità senza coclea, a pale rovesce, con motore direttamente accoppiato, installati su una apposita struttura metallica. Sezione filtrante costituita da filtri piani non rigenerabili autoestinguenti in classe di efficienza G4. Quadro elettrico dotato di interruttore generale con funzione blocco porta, protezione delle utenze contro il corto circuito ed il sovraccarico, trasformatore monofase per l’alimentazione del circuito ausiliario della tensione di 24 Volt AC, sonda di temperatura ambiente installata nel vano di ripresa dell’aria. Fornito con un controllo elettronico per la completa gestione dei condizionatori di precisione munito di display LCD grafico con tastiera di comando dotata di LED di segnalazione. Il circuito frigorifero ad espansione diretta è costituito da una batteria ad acqua refrigerata con tubi in rame entro alettatura d’alluminio turbolenziato o tapparellato con trattamento idrofilico, tubazioni in rame termo isolato e valvola a tre vie di regolazione, con attuatore di tipo flottante. Il circuito è equipaggiato come standard da valvole a 3 o 2 vie, (valvola a sfera), con attuatore modulante per controllare il flusso dell'acqua. Il sistema include un interruttore con ripristino manuale per l’alta pressione, circuito pressurizzato a 3 bar con azoto e con condensatore raffreddato ad acqua con la completa carica di refrigerante R410a. / - Potenza frigorifera totale fino a kw 10,0 portata d'aria massima 2200 mc/h mandata dell'aria verso il basso;	CAD		7147,65	8,100%
IT.RA.D.3004.B	Condizionatore d’aria di precisione ad installazione verticale, idoneo per impieghi nei locali tecnologici, sale server e sale CED, ad acqua refrigerata e diretta realizzato con struttura in lamiera zincata a caldo di alto spessore e telaio in profili di alluminio verniciato. Sezione ventilante costituita da uno o più elettroventilatori radiali ad alta efficienza mono velocità senza coclea, a pale rovesce, con motore direttamente accoppiato, installati su una apposita struttura metallica. Sezione filtrante costituita da filtri piani non rigenerabili autoestinguenti in classe di efficienza G4. Quadro elettrico dotato di interruttore generale con funzione blocco porta, protezione delle utenze contro il corto circuito ed il sovraccarico, trasformatore monofase per l’alimentazione del circuito ausiliario della tensione di 24 Volt AC, sonda di temperatura ambiente installata nel vano di ripresa dell’aria. Fornito con un controllo elettronico per la completa gestione dei condizionatori di precisione munito di display LCD grafico con tastiera di comando dotata di LED di segnalazione. Il circuito frigorifero ad espansione diretta è costituito da una batteria ad acqua refrigerata con tubi in rame entro alettatura d’alluminio turbolenziato o tapparellato con trattamento idrofilico, tubazioni in rame termo isolato e valvola a tre vie di regolazione, con attuatore di tipo flottante. Il circuito è equipaggiato come standard da valvole a 3 o 2 vie, (valvola a sfera), con attuatore modulante per controllare il flusso dell'acqua. Il sistema include un interruttore con ripristino manuale per l’alta pressione, circuito pressurizzato a 3 bar con azoto e con condensatore raffreddato ad acqua con la completa carica di refrigerante R410a. / - Potenza frigorifera totale fino a kw 18,1 portata d'aria massima 3200 mc/h mandata dell'aria verso il basso;	CAD		8483,96	6,800%
IT.RA.D.3004.C	Condizionatore d’aria di precisione ad installazione verticale, idoneo per impieghi nei locali tecnologici, sale server e sale CED, ad acqua refrigerata e diretta realizzato con struttura in lamiera zincata a caldo di alto spessore e telaio in profili di alluminio verniciato. Sezione ventilante costituita da uno o più elettroventilatori radiali ad alta efficienza mono velocità senza coclea, a pale rovesce, con motore direttamente accoppiato, installati su una apposita struttura metallica. Sezione filtrante costituita da filtri piani non rigenerabili autoestinguenti in classe di efficienza G4. Quadro elettrico dotato di interruttore generale con funzione blocco porta, protezione delle utenze contro il corto circuito ed il sovraccarico, trasformatore monofase per l’alimentazione del circuito ausiliario della tensione di 24 Volt AC, sonda di temperatura ambiente installata nel vano di ripresa dell’aria. Fornito con un controllo elettronico per la completa gestione dei condizionatori di precisione munito di display LCD grafico con tastiera di comando dotata di LED di segnalazione. Il circuito frigorifero ad espansione diretta è costituito da una batteria ad acqua refrigerata con tubi in rame entro alettatura d’alluminio turbolenziato o tapparellato con trattamento idrofilico, tubazioni in rame termo isolato e valvola a tre vie di regolazione, con attuatore di tipo flottante. Il circuito è equipaggiato come standard da valvole a 3 o 2 vie, (valvola a sfera), con attuatore modulante per controllare il flusso dell'acqua. Il sistema include un interruttore con ripristino manuale per l’alta pressione, circuito pressurizzato a 3 bar con azoto e con condensatore raffreddato ad acqua con la completa carica di refrigerante R410a. / - Potenza frigorifera totale fino a kw 32,4 portata d'aria massima 7400 mc/h mandata dell'aria verso il basso;	CAD		11172,87	5,200%
IT.RA.D.3004.D	Condizionatore d’aria di precisione ad installazione verticale, idoneo per impieghi nei locali tecnologici, sale server e sale CED, ad acqua refrigerata e diretta realizzato con struttura in lamiera zincata a caldo di alto spessore e telaio in profili di alluminio verniciato. Sezione ventilante costituita da uno o più elettroventilatori radiali ad alta efficienza mono velocità senza coclea, a pale rovesce, con motore direttamente accoppiato, installati su una apposita struttura metallica. Sezione filtrante costituita da filtri piani non rigenerabili autoestinguenti in classe di efficienza G4. Quadro elettrico dotato di interruttore generale con funzione blocco porta, protezione delle utenze contro il corto circuito ed il sovraccarico, trasformatore monofase per l’alimentazione del circuito ausiliario della tensione di 24 Volt AC, sonda di temperatura ambiente installata nel vano di ripresa dell’aria. Fornito con un controllo elettronico per la completa gestione dei condizionatori di precisione munito di display LCD grafico con tastiera di comando dotata di LED di segnalazione. Il circuito frigorifero ad espansione diretta è costituito da una batteria ad acqua refrigerata con tubi in rame entro alettatura d’alluminio turbolenziato o tapparellato con trattamento idrofilico, tubazioni in rame termo isolato e valvola a tre vie di regolazione, con attuatore di tipo flottante. Il circuito è equipaggiato come standard da valvole a 3 o 2 vie, (valvola a sfera), con attuatore modulante per controllare il flusso dell'acqua. Il sistema include un interruttore con ripristino manuale per l’alta pressione, circuito pressurizzato a 3 bar con azoto e con condensatore raffreddato ad acqua con la completa carica di refrigerante R410a. / - Potenza frigorifera totale fino a kw 67,4 portata d'aria massima 15400 mc/h mandata dell'aria verso il basso;	CAD		17989,69	4,800%
IT.RA.D.3004.E	Condizionatore d’aria di precisione ad installazione verticale, idoneo per impieghi nei locali tecnologici, sale server e sale CED, ad acqua refrigerata e diretta realizzato con struttura in lamiera zincata a caldo di alto spessore e telaio in profili di alluminio verniciato. Sezione ventilante costituita da uno o più elettroventilatori radiali ad alta efficienza mono velocità senza coclea, a pale rovesce, con motore direttamente accoppiato, installati su una apposita struttura metallica. Sezione filtrante costituita da filtri piani non rigenerabili autoestinguenti in classe di efficienza G4. Quadro elettrico dotato di interruttore generale con funzione blocco porta, protezione delle utenze contro il corto circuito ed il sovraccarico, trasformatore monofase per l’alimentazione del circuito ausiliario della tensione di 24 Volt AC, sonda di temperatura ambiente installata nel vano di ripresa dell’aria. Fornito con un controllo elettronico per la completa gestione dei condizionatori di precisione munito di display LCD grafico con tastiera di comando dotata di LED di segnalazione. Il circuito frigorifero ad espansione diretta è costituito da una batteria ad acqua refrigerata con tubi in rame entro alettatura d’alluminio turbolenziato o tapparellato con trattamento idrofilico, tubazioni in rame termo isolato e valvola a tre vie di regolazione, con attuatore di tipo flottante. Il circuito è equipaggiato come standard da valvole a 3 o 2 vie, (valvola a sfera), con attuatore modulante per controllare il flusso dell'acqua. Il sistema include un interruttore con ripristino manuale per l’alta pressione, circuito pressurizzato a 3 bar con azoto e con condensatore raffreddato ad acqua con la completa carica di refrigerante R410a. / - Potenza frigorifera totale fino a kw 93,4 portata d'aria massima 17000 mc/h mandata dell'aria verso il basso;	CAD		20189,70	4,300%
IT.RA.D.3004.F	Condizionatore d’aria di precisione ad installazione verticale, idoneo per impieghi nei locali tecnologici, sale server e sale CED, ad acqua refrigerata e diretta realizzato con struttura in lamiera zincata a caldo di alto spessore e telaio in profili di alluminio verniciato. Sezione ventilante costituita da uno o più elettroventilatori radiali ad alta efficienza mono velocità senza coclea, a pale rovesce, con motore direttamente accoppiato, installati su una apposita struttura metallica. Sezione filtrante costituita da filtri piani non rigenerabili autoestinguenti in classe di efficienza G4. Quadro elettrico dotato di interruttore generale con funzione blocco porta, protezione delle utenze contro il corto circuito ed il sovraccarico, trasformatore monofase per l’alimentazione del circuito ausiliario della tensione di 24 Volt AC, sonda di temperatura ambiente installata nel vano di ripresa dell’aria. Fornito con un controllo elettronico per la completa gestione dei condizionatori di precisione munito di display LCD grafico con tastiera di comando dotata di LED di segnalazione. Il circuito frigorifero ad espansione diretta è costituito da una batteria ad acqua refrigerata con tubi in rame entro alettatura d’alluminio turbolenziato o tapparellato con trattamento idrofilico, tubazioni in rame termo isolato e valvola a tre vie di regolazione, con attuatore di tipo flottante. Il circuito è equipaggiato come standard da valvole a 3 o 2 vie, (valvola a sfera), con attuatore modulante per controllare il flusso dell'acqua. Il sistema include un interruttore con ripristino manuale per l’alta pressione, circuito pressurizzato a 3 bar con azoto e con condensatore raffreddato ad acqua con la completa carica di refrigerante R410a. / - Potenza frigorifera totale fino a kw 142,1 portata d'aria massima 26000 mc/h mandata dell'aria verso il basso;	CAD		28723,46	4,000%
IT.RA.D.3004.G	Condizionatore d’aria di precisione ad installazione verticale, idoneo per impieghi nei locali tecnologici, sale server e sale CED, ad acqua refrigerata e diretta realizzato con struttura in lamiera zincata a caldo di alto spessore e telaio in profili di alluminio verniciato. Sezione ventilante costituita da uno o più elettroventilatori radiali ad alta efficienza mono velocità senza coclea, a pale rovesce, con motore direttamente accoppiato, installati su una apposita struttura metallica. Sezione filtrante costituita da filtri piani non rigenerabili autoestinguenti in classe di efficienza G4. Quadro elettrico dotato di interruttore generale con funzione blocco porta, protezione delle utenze contro il corto circuito ed il sovraccarico, trasformatore monofase per l’alimentazione del circuito ausiliario della tensione di 24 Volt AC, sonda di temperatura ambiente installata nel vano di ripresa dell’aria. Fornito con un controllo elettronico per la completa gestione dei condizionatori di precisione munito di display LCD grafico con tastiera di comando dotata di LED di segnalazione. Il circuito frigorifero ad espansione diretta è costituito da una batteria ad acqua refrigerata con tubi in rame entro alettatura d’alluminio turbolenziato o tapparellato con trattamento idrofilico, tubazioni in rame termo isolato e valvola a tre vie di regolazione, con attuatore di tipo flottante. Il circuito è equipaggiato come standard da valvole a 3 o 2 vie, (valvola a sfera), con attuatore modulante per controllare il flusso dell'acqua. Il sistema include un interruttore con ripristino manuale per l’alta pressione, circuito pressurizzato a 3 bar con azoto e con condensatore raffreddato ad acqua con la completa carica di refrigerante R410a. / - Potenza frigorifera totale fino a kw 186,4 portata d'aria massima 34000 mc/h mandata dell'aria verso il basso;	CAD		38990,22	3,000%
IT.RA.E	CONDIZIONATORI "SPLIT" PER USI COMUNI NELLE VERSIONI SOLO FREDDO, POMPA DI CALORE, SOLO MOTOCONDENSANTE MONO SPLIT O MULTISPLIT
IT.RA.E.3001	Fornitura e posa in opera di condizionatore autonomo d'ambiente in versione solo freddo o a pompa di calore con condensazione in aria, costituito da una unità esterna con ventilatore e compressore, collegata tramite linea frigorifera precaricata max. mt.8 ad una unità interna che può essere nella versione a pavimento, o a pensile . Il condizionatore dovrà essere dotato di dispositivi di regolazione e controllo con pannello di comando o con telecomando per il solo modello pensile .Dato in opera a perfetta regola d'arte compreso di ogni onere e magistero.
IT.RA.E.3001.A	Fornitura e posa in opera di condizionatore autonomo d'ambiente in versione solo freddo o a pompa di calore con condensazione in aria, costituito da una unità esterna con ventilatore e compressore, collegata tramite linea frigorifera precaricata max. mt.8 ad una unità interna che può essere nella versione a pavimento, o a pensile . Il condizionatore dovrà essere dotato di dispositivi di regolazione e controllo con pannello di comando o con telecomando per il solo modello pensile .Dato in opera a perfetta regola d'arte compreso di ogni onere e magistero. / - potenza frigorifera nominale 2,3 kW.	CAD		991,19	21,500%
IT.RA.E.3001.B	Fornitura e posa in opera di condizionatore autonomo d'ambiente in versione solo freddo o a pompa di calore con condensazione in aria, costituito da una unità esterna con ventilatore e compressore, collegata tramite linea frigorifera precaricata max. mt.8 ad una unità interna che può essere nella versione a pavimento, o a pensile . Il condizionatore dovrà essere dotato di dispositivi di regolazione e controllo con pannello di comando o con telecomando per il solo modello pensile .Dato in opera a perfetta regola d'arte compreso di ogni onere e magistero. / - potenza frigorifera nominale 3,5 KW.	CAD		1196,02	18,800%
IT.RA.E.3001.C	Fornitura e posa in opera di condizionatore autonomo d'ambiente in versione solo freddo o a pompa di calore con condensazione in aria, costituito da una unità esterna con ventilatore e compressore, collegata tramite linea frigorifera precaricata max. mt.8 ad una unità interna che può essere nella versione a pavimento, o a pensile . Il condizionatore dovrà essere dotato di dispositivi di regolazione e controllo con pannello di comando o con telecomando per il solo modello pensile .Dato in opera a perfetta regola d'arte compreso di ogni onere e magistero. / - potenza frigorifera nominale 5,3 KW.	CAD		1674,13	16,300%
IT.RA.E.3001.D	Fornitura e posa in opera di condizionatore autonomo d'ambiente in versione solo freddo o a pompa di calore con condensazione in aria, costituito da una unità esterna con ventilatore e compressore, collegata tramite linea frigorifera precaricata max. mt.8 ad una unità interna che può essere nella versione a pavimento, o a pensile . Il condizionatore dovrà essere dotato di dispositivi di regolazione e controllo con pannello di comando o con telecomando per il solo modello pensile .Dato in opera a perfetta regola d'arte compreso di ogni onere e magistero. / - potenza frigorifera nominale 6,4 KW.	CAD		2079,07	14,800%
IT.RA.E.3002	Fornitura e posa in opera di condizionatore inverter autonomo d'ambiente in versione solo freddo o a pompa di calore, con condensazione in aria, costituito da una unità esterna con ventilatore e compressore collegata tramite linea frigorifera precaricata max. mt.8 ad una unità interna che può essere nella versione a pavimento o a pensile. Il condizionatore dovrà essere dotato di dispositivi di regolazione e controllo con pannello di comando o con telecomando per il solo modello pensile .Dato in opera a perfetta regola d'arte comprensivo di qualsiasi onere e magistero.
IT.RA.E.3002.A	Fornitura e posa in opera di condizionatore inverter autonomo d'ambiente in versione solo freddo o a pompa di calore, con condensazione in aria, costituito da una unità esterna con ventilatore e compressore collegata tramite linea frigorifera precaricata max. mt.8 ad una unità interna che può essere nella versione a pavimento o a pensile. Il condizionatore dovrà essere dotato di dispositivi di regolazione e controllo con pannello di comando o con telecomando per il solo modello pensile .Dato in opera a perfetta regola d'arte comprensivo di qualsiasi onere e magistero. / - potenza frigorifera nominale 3,2 KW.	CAD		1678,06	13,400%
IT.RA.E.3002.B	Fornitura e posa in opera di condizionatore inverter autonomo d'ambiente in versione solo freddo o a pompa di calore, con condensazione in aria, costituito da una unità esterna con ventilatore e compressore collegata tramite linea frigorifera precaricata max. mt.8 ad una unità interna che può essere nella versione a pavimento o a pensile. Il condizionatore dovrà essere dotato di dispositivi di regolazione e controllo con pannello di comando o con telecomando per il solo modello pensile .Dato in opera a perfetta regola d'arte comprensivo di qualsiasi onere e magistero. / - potenza frigorifera nominale 3,75 KW.	CAD		1887,55	12,600%
IT.RA.E.3003	Fornitura e posa in opera di condizionatore autonomo tipo monosplit a pompa di calore funzionante con R410A, composto da una motocondensante esterna in lamiera d'acciaio zincata e verniciata, con compressore ermetico rotativo ad alta efficienza, batteria di scambio termico e ventilatore elicoidale ad espulsione orizzontale, da un'unità interna con telecomando a raggi infrarossi con display a cristalli liquidi, filtri rigenerabili, alimentazione elettrica 230 V-1-50 Hz, compreso collegamento elettrico e quota parte di tubazioni in rame coibentato e tubazioni di scarico condensa per una distanza tra motocondensante esterna ed unità interna di 3 m, con le seguenti unità interne: a parete alta:
IT.RA.E.3003.A	Fornitura e posa in opera di condizionatore autonomo tipo monosplit a pompa di calore funzionante con R410A, composto da una motocondensante esterna in lamiera d'acciaio zincata e verniciata, con compressore ermetico rotativo ad alta efficienza, batteria di scambio termico e ventilatore elicoidale ad espulsione orizzontale, da un'unità interna con telecomando a raggi infrarossi con display a cristalli liquidi, filtri rigenerabili, alimentazione elettrica 230 V-1-50 Hz, compreso collegamento elettrico e quota parte di tubazioni in rame coibentato e tubazioni di scarico condensa per una distanza tra motocondensante esterna ed unità interna di 3 m, con le seguenti unità interne: a parete alta: / - Potenza frigorifera fino a 2,0 kW, potenza termica fino a 2,7 kW, pressione sonora fino a 38-25-22.	CAD		1494,95	16,600%
IT.RA.E.3003.B	Fornitura e posa in opera di condizionatore autonomo tipo monosplit a pompa di calore funzionante con R410A, composto da una motocondensante esterna in lamiera d'acciaio zincata e verniciata, con compressore ermetico rotativo ad alta efficienza, batteria di scambio termico e ventilatore elicoidale ad espulsione orizzontale, da un'unità interna con telecomando a raggi infrarossi con display a cristalli liquidi, filtri rigenerabili, alimentazione elettrica 230 V-1-50 Hz, compreso collegamento elettrico e quota parte di tubazioni in rame coibentato e tubazioni di scarico condensa per una distanza tra motocondensante esterna ed unità interna di 3 m, con le seguenti unità interne: a parete alta: / - Potenza frigorifera fino a 2,5 kW, potenza termica fino a 3,4 kW, pressione sonora fino a 38-25-22.	CAD		1602,22	15,500%
IT.RA.E.3003.C	Fornitura e posa in opera di condizionatore autonomo tipo monosplit a pompa di calore funzionante con R410A, composto da una motocondensante esterna in lamiera d'acciaio zincata e verniciata, con compressore ermetico rotativo ad alta efficienza, batteria di scambio termico e ventilatore elicoidale ad espulsione orizzontale, da un'unità interna con telecomando a raggi infrarossi con display a cristalli liquidi, filtri rigenerabili, alimentazione elettrica 230 V-1-50 Hz, compreso collegamento elettrico e quota parte di tubazioni in rame coibentato e tubazioni di scarico condensa per una distanza tra motocondensante esterna ed unità interna di 3 m, con le seguenti unità interne: a parete alta: / - Potenza frigorifera fino a 3,4 kW, potenza termica fino a 4,0 kW, pressione sonora fino a 39-26-23.	CAD		1810,50	13,700%
IT.RA.E.3003.D	Fornitura e posa in opera di condizionatore autonomo tipo monosplit a pompa di calore funzionante con R410A, composto da una motocondensante esterna in lamiera d'acciaio zincata e verniciata, con compressore ermetico rotativo ad alta efficienza, batteria di scambio termico e ventilatore elicoidale ad espulsione orizzontale, da un'unità interna con telecomando a raggi infrarossi con display a cristalli liquidi, filtri rigenerabili, alimentazione elettrica 230 V-1-50 Hz, compreso collegamento elettrico e quota parte di tubazioni in rame coibentato e tubazioni di scarico condensa per una distanza tra motocondensante esterna ed unità interna di 3 m, con le seguenti unità interne: a parete alta: / - Potenza frigorifera fino a 5,0 kW, potenza termica fino a 5,8 kW, pressione sonora fino a 44-35-32.	CAD		2622,52	9,500%
IT.RA.E.3003.E	Fornitura e posa in opera di condizionatore autonomo tipo monosplit a pompa di calore funzionante con R410A, composto da una motocondensante esterna in lamiera d'acciaio zincata e verniciata, con compressore ermetico rotativo ad alta efficienza, batteria di scambio termico e ventilatore elicoidale ad espulsione orizzontale, da un'unità interna con telecomando a raggi infrarossi con display a cristalli liquidi, filtri rigenerabili, alimentazione elettrica 230 V-1-50 Hz, compreso collegamento elettrico e quota parte di tubazioni in rame coibentato e tubazioni di scarico condensa per una distanza tra motocondensante esterna ed unità interna di 3 m, con le seguenti unità interne: a parete alta: / - Potenza frigorifera fino a 6,0 kW, potenza termica fino a 7,0 kW, pressione sonora fino a 45-36-33.	CAD		3150,54	7,900%
IT.RA.E.3003.F	Fornitura e posa in opera di condizionatore autonomo tipo monosplit a pompa di calore funzionante con R410A, composto da una motocondensante esterna in lamiera d'acciaio zincata e verniciata, con compressore ermetico rotativo ad alta efficienza, batteria di scambio termico e ventilatore elicoidale ad espulsione orizzontale, da un'unità interna con telecomando a raggi infrarossi con display a cristalli liquidi, filtri rigenerabili, alimentazione elettrica 230 V-1-50 Hz, compreso collegamento elettrico e quota parte di tubazioni in rame coibentato e tubazioni di scarico condensa per una distanza tra motocondensante esterna ed unità interna di 3 m, con le seguenti unità interne: a parete alta: / - Potenza frigorifera fino a 7,1 kW, potenza termica fino a 8,5 kW, pressione sonora fino a 46-37-34.	CAD		3689,10	6,700%
IT.RA.E.3004	Fornitura e posa in opera di condizionatore autonomo tipo monosplit a pompa di calore funzionante con R410A, composto da una motocondensante esterna in lamiera d'acciaio zincata e verniciata, con compressore ermetico rotativo ad alta efficienza, batteria di scambio termico e ventilatore elicoidale ad espulsione orizzontale, da un'unità interna con telecomando a raggi infrarossi con display a cristalli liquidi, filtri rigenerabili, alimentazione elettrica 230 V-1-50 Hz, compreso collegamento elettrico e quota parte di tubazioni in rame coibentato e tubazioni di scarico condensa per una distanza tra motocondensante esterna ed unità interna di 3 m, con le seguenti unità interne: a soffitto:
IT.RA.E.3004.A	Fornitura e posa in opera di condizionatore autonomo tipo monosplit a pompa di calore funzionante con R410A, composto da una motocondensante esterna in lamiera d'acciaio zincata e verniciata, con compressore ermetico rotativo ad alta efficienza, batteria di scambio termico e ventilatore elicoidale ad espulsione orizzontale, da un'unità interna con telecomando a raggi infrarossi con display a cristalli liquidi, filtri rigenerabili, alimentazione elettrica 230 V-1-50 Hz, compreso collegamento elettrico e quota parte di tubazioni in rame coibentato e tubazioni di scarico condensa per una distanza tra motocondensante esterna ed unità interna di 3 m, con le seguenti unità interne: a soffitto: / - Potenza frigorifera fino a 2,5 kW, potenza termica fino a 3,4 kW, pressione sonora fino a 37-31-28.	CAD		1705,56	12,500%
IT.RA.E.3004.B	Fornitura e posa in opera di condizionatore autonomo tipo monosplit a pompa di calore funzionante con R410A, composto da una motocondensante esterna in lamiera d'acciaio zincata e verniciata, con compressore ermetico rotativo ad alta efficienza, batteria di scambio termico e ventilatore elicoidale ad espulsione orizzontale, da un'unità interna con telecomando a raggi infrarossi con display a cristalli liquidi, filtri rigenerabili, alimentazione elettrica 230 V-1-50 Hz, compreso collegamento elettrico e quota parte di tubazioni in rame coibentato e tubazioni di scarico condensa per una distanza tra motocondensante esterna ed unità interna di 3 m, con le seguenti unità interne: a soffitto: / - Potenza frigorifera fino a 3,5 kW, potenza termica fino a 3,4 kW, pressione sonora fino a 38-32-29.	CAD		1935,92	11,000%
IT.RA.E.3004.C	Fornitura e posa in opera di condizionatore autonomo tipo monosplit a pompa di calore funzionante con R410A, composto da una motocondensante esterna in lamiera d'acciaio zincata e verniciata, con compressore ermetico rotativo ad alta efficienza, batteria di scambio termico e ventilatore elicoidale ad espulsione orizzontale, da un'unità interna con telecomando a raggi infrarossi con display a cristalli liquidi, filtri rigenerabili, alimentazione elettrica 230 V-1-50 Hz, compreso collegamento elettrico e quota parte di tubazioni in rame coibentato e tubazioni di scarico condensa per una distanza tra motocondensante esterna ed unità interna di 3 m, con le seguenti unità interne: a soffitto: / - Potenza frigorifera fino a 4,9 kW, potenza termica fino a 6,1 kW, pressione sonora fino a 47-39-36.	CAD		2860,49	7,500%
IT.RA.E.3005	Fornitura e posa in opera di condizionatore autonomo tipo monosplit a pompa di calore funzionante con R410A, composto da una motocondensante esterna in lamiera d'acciaio zincata e verniciata, con compressore ermetico rotativo ad alta efficienza, batteria di scambio termico e ventilatore elicoidale ad espulsione orizzontale, da un'unità interna con telecomando a raggi infrarossi con display a cristalli liquidi, filtri rigenerabili, alimentazione elettrica 230 V-1-50 Hz, compreso collegamento elettrico e quota parte di tubazioni in rame coibentato e tubazioni di scarico condensa per una distanza tra motocondensante esterna ed unità interna di 3 m, con le seguenti unità interne: a parete bassa:
IT.RA.E.3005.A	Fornitura e posa in opera di condizionatore autonomo tipo monosplit a pompa di calore funzionante con R410A, composto da una motocondensante esterna in lamiera d'acciaio zincata e verniciata, con compressore ermetico rotativo ad alta efficienza, batteria di scambio termico e ventilatore elicoidale ad espulsione orizzontale, da un'unità interna con telecomando a raggi infrarossi con display a cristalli liquidi, filtri rigenerabili, alimentazione elettrica 230 V-1-50 Hz, compreso collegamento elettrico e quota parte di tubazioni in rame coibentato e tubazioni di scarico condensa per una distanza tra motocondensante esterna ed unità interna di 3 m, con le seguenti unità interne: a parete bassa: / - Potenza frigorifera fino a 2,5 kW, potenza termica fino a 3,4 kW, pressione sonora fino a 37-31-28.	CAD		1790,87	16,500%
IT.RA.E.3005.B	Fornitura e posa in opera di condizionatore autonomo tipo monosplit a pompa di calore funzionante con R410A, composto da una motocondensante esterna in lamiera d'acciaio zincata e verniciata, con compressore ermetico rotativo ad alta efficienza, batteria di scambio termico e ventilatore elicoidale ad espulsione orizzontale, da un'unità interna con telecomando a raggi infrarossi con display a cristalli liquidi, filtri rigenerabili, alimentazione elettrica 230 V-1-50 Hz, compreso collegamento elettrico e quota parte di tubazioni in rame coibentato e tubazioni di scarico condensa per una distanza tra motocondensante esterna ed unità interna di 3 m, con le seguenti unità interne: a parete bassa: / - Potenza frigorifera fino a 3,5 kW, potenza termica fino a 4,5 kW, pressione sonora fino a 38-32-29.	CAD		2021,23	14,700%
IT.RA.E.3005.C	Fornitura e posa in opera di condizionatore autonomo tipo monosplit a pompa di calore funzionante con R410A, composto da una motocondensante esterna in lamiera d'acciaio zincata e verniciata, con compressore ermetico rotativo ad alta efficienza, batteria di scambio termico e ventilatore elicoidale ad espulsione orizzontale, da un'unità interna con telecomando a raggi infrarossi con display a cristalli liquidi, filtri rigenerabili, alimentazione elettrica 230 V-1-50 Hz, compreso collegamento elettrico e quota parte di tubazioni in rame coibentato e tubazioni di scarico condensa per una distanza tra motocondensante esterna ed unità interna di 3 m, con le seguenti unità interne: a parete bassa: / - Potenza frigorifera fino a 4,9 kW, potenza termica fino a 6,1 kW, pressione sonora fino a 47-39-36.	CAD		2945,81	10,100%
IT.RA.E.3006	Fornitura e posa in opera di condizionatore autonomo tipo monosplit a pompa di calore funzionante con R410A, composto da una motocondensante esterna in lamiera d'acciaio zincata e verniciata, con compressore ermetico rotativo ad alta efficienza, batteria di scambio termico e ventilatore elicoidale ad espulsione orizzontale, da un'unità interna con telecomando a raggi infrarossi con display a cristalli liquidi, filtri rigenerabili, alimentazione elettrica 230 V-1-50 Hz, compreso collegamento elettrico e quota parte di tubazioni in rame coibentato e tubazioni di scarico condensa per una distanza tra motocondensante esterna ed unità interna di 3 m, con le seguenti unità interne: a pavimento:
IT.RA.E.3006.A	Fornitura e posa in opera di condizionatore autonomo tipo monosplit a pompa di calore funzionante con R410A, composto da una motocondensante esterna in lamiera d'acciaio zincata e verniciata, con compressore ermetico rotativo ad alta efficienza, batteria di scambio termico e ventilatore elicoidale ad espulsione orizzontale, da un'unità interna con telecomando a raggi infrarossi con display a cristalli liquidi, filtri rigenerabili, alimentazione elettrica 230 V-1-50 Hz, compreso collegamento elettrico e quota parte di tubazioni in rame coibentato e tubazioni di scarico condensa per una distanza tra motocondensante esterna ed unità interna di 3 m, con le seguenti unità interne: a pavimento: / - Potenza frigorifera fino a 2,5 kW, potenza termica fino a 3,4 kW, pressione sonora fino a 38-26-23.	CAD		1985,51	11,900%
IT.RA.E.3006.B	Fornitura e posa in opera di condizionatore autonomo tipo monosplit a pompa di calore funzionante con R410A, composto da una motocondensante esterna in lamiera d'acciaio zincata e verniciata, con compressore ermetico rotativo ad alta efficienza, batteria di scambio termico e ventilatore elicoidale ad espulsione orizzontale, da un'unità interna con telecomando a raggi infrarossi con display a cristalli liquidi, filtri rigenerabili, alimentazione elettrica 230 V-1-50 Hz, compreso collegamento elettrico e quota parte di tubazioni in rame coibentato e tubazioni di scarico condensa per una distanza tra motocondensante esterna ed unità interna di 3 m, con le seguenti unità interne: a pavimento: / - Potenza frigorifera fino a 3,5 kW, potenza termica fino a 4,5 kW, pressione sonora fino a 39-27-24.	CAD		2253,74	10,500%
IT.RA.E.3006.C	Fornitura e posa in opera di condizionatore autonomo tipo monosplit a pompa di calore funzionante con R410A, composto da una motocondensante esterna in lamiera d'acciaio zincata e verniciata, con compressore ermetico rotativo ad alta efficienza, batteria di scambio termico e ventilatore elicoidale ad espulsione orizzontale, da un'unità interna con telecomando a raggi infrarossi con display a cristalli liquidi, filtri rigenerabili, alimentazione elettrica 230 V-1-50 Hz, compreso collegamento elettrico e quota parte di tubazioni in rame coibentato e tubazioni di scarico condensa per una distanza tra motocondensante esterna ed unità interna di 3 m, con le seguenti unità interne: a pavimento: / - Potenza frigorifera fino a 4,8 kW, potenza termica fino a 6,0 kW, pressione sonora fino a 44-36-33.	CAD		3341,35	7,100%
IT.RA.E.3007	Fornitura e posa in opera di condizionatore autonomo tipo monosplit a pompa di calore funzionante con R410A, composto da una motocondensante esterna in lamiera d'acciaio zincata e verniciata, con compressore ermetico rotativo ad alta efficienza, batteria di scambio termico e ventilatore elicoidale ad espulsione orizzontale, da un'unità interna con telecomando a raggi infrarossi con display a cristalli liquidi, filtri rigenerabili, alimentazione elettrica 230 V-1-50 Hz, compreso collegamento elettrico e quota parte di tubazioni in rame coibentato e tubazioni di scarico condensa per una distanza tra motocondensante esterna ed unità interna di 3 m, con le seguenti unità interne: ad incasso (a controsoffitto):
IT.RA.E.3007.A	Fornitura e posa in opera di condizionatore autonomo tipo monosplit a pompa di calore funzionante con R410A, composto da una motocondensante esterna in lamiera d'acciaio zincata e verniciata, con compressore ermetico rotativo ad alta efficienza, batteria di scambio termico e ventilatore elicoidale ad espulsione orizzontale, da un'unità interna con telecomando a raggi infrarossi con display a cristalli liquidi, filtri rigenerabili, alimentazione elettrica 230 V-1-50 Hz, compreso collegamento elettrico e quota parte di tubazioni in rame coibentato e tubazioni di scarico condensa per una distanza tra motocondensante esterna ed unità interna di 3 m, con le seguenti unità interne: ad incasso (a controsoffitto): / - Potenza frigorifera fino a 2,4 kW, potenza termica fino a 3,2 kW, pressione sonora fino a 35-31-28.	CAD		2037,02	14,500%
IT.RA.E.3007.B	Fornitura e posa in opera di condizionatore autonomo tipo monosplit a pompa di calore funzionante con R410A, composto da una motocondensante esterna in lamiera d'acciaio zincata e verniciata, con compressore ermetico rotativo ad alta efficienza, batteria di scambio termico e ventilatore elicoidale ad espulsione orizzontale, da un'unità interna con telecomando a raggi infrarossi con display a cristalli liquidi, filtri rigenerabili, alimentazione elettrica 230 V-1-50 Hz, compreso collegamento elettrico e quota parte di tubazioni in rame coibentato e tubazioni di scarico condensa per una distanza tra motocondensante esterna ed unità interna di 3 m, con le seguenti unità interne: ad incasso (a controsoffitto): / - Potenza frigorifera fino a 3,4 kW, potenza termica fino a 4,1 kW, pressione sonora fino a 35-31-29.	CAD		2343,12	12,600%
IT.RA.E.3008	Fornitura e posa in opera di motocondensante esterna in lamiera d'acciaio zincata e verniciata, per sistemi di condizionatori autonomi multisplit a pompa di calore funzionante con R410A con compressore ermetico rotativo ad alta efficienza, batteria di scambio termico e ventilatore elicoidale ad espulsione orizzontale, predisposta per collegamento di più unità interne anche differenti tra loro, telecomando a raggi infrarossi con display a cristalli liquidi, filtri rigenerabili, alimentazione elettrica 230 V-1-50 Hz, con esclusione del collegamento elettrico, delle tubazioni e delle opere murarie, con le seguenti caratteristiche:
IT.RA.E.3008.A	Fornitura e posa in opera di motocondensante esterna in lamiera d'acciaio zincata e verniciata, per sistemi di condizionatori autonomi multisplit a pompa di calore funzionante con R410A con compressore ermetico rotativo ad alta efficienza, batteria di scambio termico e ventilatore elicoidale ad espulsione orizzontale, predisposta per collegamento di più unità interne anche differenti tra loro, telecomando a raggi infrarossi con display a cristalli liquidi, filtri rigenerabili, alimentazione elettrica 230 V-1-50 Hz, con esclusione del collegamento elettrico, delle tubazioni e delle opere murarie, con le seguenti caratteristiche: / - Per un massimo di n.2 unità interne, potenza frigorifera fino a 3,9 kW, potenza termica 4,4 kW, pressione sonora fino a 47-43.	CAD		1543,91	6,900%
IT.RA.E.3008.B	Fornitura e posa in opera di motocondensante esterna in lamiera d'acciaio zincata e verniciata, per sistemi di condizionatori autonomi multisplit a pompa di calore funzionante con R410A con compressore ermetico rotativo ad alta efficienza, batteria di scambio termico e ventilatore elicoidale ad espulsione orizzontale, predisposta per collegamento di più unità interne anche differenti tra loro, telecomando a raggi infrarossi con display a cristalli liquidi, filtri rigenerabili, alimentazione elettrica 230 V-1-50 Hz, con esclusione del collegamento elettrico, delle tubazioni e delle opere murarie, con le seguenti caratteristiche: / - Per un massimo di n.2 unità interne, potenza frigorifera fino a 5,2 kW, potenza termica 6,8 kW, pressione sonora fino a 46-44.	CAD		2557,72	4,200%
IT.RA.E.3008.C	Fornitura e posa in opera di motocondensante esterna in lamiera d'acciaio zincata e verniciata, per sistemi di condizionatori autonomi multisplit a pompa di calore funzionante con R410A con compressore ermetico rotativo ad alta efficienza, batteria di scambio termico e ventilatore elicoidale ad espulsione orizzontale, predisposta per collegamento di più unità interne anche differenti tra loro, telecomando a raggi infrarossi con display a cristalli liquidi, filtri rigenerabili, alimentazione elettrica 230 V-1-50 Hz, con esclusione del collegamento elettrico, delle tubazioni e delle opere murarie, con le seguenti caratteristiche: / - Per un massimo di n.3 unità interne, potenza frigorifera fino a 5,2 kW, potenza termica 6,8 kW, pressione sonora fino a 46-44.	CAD		2470,84	4,300%
IT.RA.E.3008.D	Fornitura e posa in opera di motocondensante esterna in lamiera d'acciaio zincata e verniciata, per sistemi di condizionatori autonomi multisplit a pompa di calore funzionante con R410A con compressore ermetico rotativo ad alta efficienza, batteria di scambio termico e ventilatore elicoidale ad espulsione orizzontale, predisposta per collegamento di più unità interne anche differenti tra loro, telecomando a raggi infrarossi con display a cristalli liquidi, filtri rigenerabili, alimentazione elettrica 230 V-1-50 Hz, con esclusione del collegamento elettrico, delle tubazioni e delle opere murarie, con le seguenti caratteristiche: / - Per un massimo di n.4 unità interne, potenza frigorifera fino a 6,8 kW, potenza termica 8,6 kW, pressione sonora fino a 35-31-28.	CAD		3430,03	3,100%
IT.RA.E.3009	Fornitura e posa in opera di di unità interna per condizionatori autonomi multisplit solo raffreddamento o a pompa di calore, con esclusione delle tubazioni e delle eventuali opere murarie, delle seguenti tipologie e caratteristiche: a parete:
IT.RA.E.3009.A	Fornitura e posa in opera di di unità interna per condizionatori autonomi multisplit solo raffreddamento o a pompa di calore, con esclusione delle tubazioni e delle eventuali opere murarie, delle seguenti tipologie e caratteristiche: a parete: / - Portata aria fino a 460 mc/ora, pressione sonora fino a 38-25-22.	CAD		587,73	14,100%
IT.RA.E.3009.B	Fornitura e posa in opera di di unità interna per condizionatori autonomi multisplit solo raffreddamento o a pompa di calore, con esclusione delle tubazioni e delle eventuali opere murarie, delle seguenti tipologie e caratteristiche: a parete: / - Portata aria fino a 460 mc/ora, pressione sonora fino a 39-26-23.	CAD		632,62	13,100%
IT.RA.E.3009.C	Fornitura e posa in opera di di unità interna per condizionatori autonomi multisplit solo raffreddamento o a pompa di calore, con esclusione delle tubazioni e delle eventuali opere murarie, delle seguenti tipologie e caratteristiche: a parete: / - Portata aria fino a 690 mc/ora, pressione sonora fino a 44-35-32.	CAD		1032,79	8,000%
IT.RA.E.3009.D	Fornitura e posa in opera di di unità interna per condizionatori autonomi multisplit solo raffreddamento o a pompa di calore, con esclusione delle tubazioni e delle eventuali opere murarie, delle seguenti tipologie e caratteristiche: a parete: / - Portata aria fino a 980 mc/ora, pressione sonora fino a 45-36-33.	CAD		1232,25	6,700%
IT.RA.E.3010	Fornitura e posa in opera di di unità interna per condizionatori autonomi multisplit solo raffreddamento o a pompa di calore, con esclusione delle tubazioni e delle eventuali opere murarie, delle seguenti tipologie e caratteristiche: a soffitto:
IT.RA.E.3010.A	Fornitura e posa in opera di di unità interna per condizionatori autonomi multisplit solo raffreddamento o a pompa di calore, con esclusione delle tubazioni e delle eventuali opere murarie, delle seguenti tipologie e caratteristiche: a soffitto: / - Portata aria fino a 460 mc/ora, pressione sonora fino a 37-31-28.	CAD		707,80	16,700%
IT.RA.E.3010.B	Fornitura e posa in opera di di unità interna per condizionatori autonomi multisplit solo raffreddamento o a pompa di calore, con esclusione delle tubazioni e delle eventuali opere murarie, delle seguenti tipologie e caratteristiche: a soffitto: / - Portata aria fino a 530 mc/ora, pressione sonora fino a 38-32-29.	CAD		800,06	14,800%
IT.RA.E.3010.C	Fornitura e posa in opera di di unità interna per condizionatori autonomi multisplit solo raffreddamento o a pompa di calore, con esclusione delle tubazioni e delle eventuali opere murarie, delle seguenti tipologie e caratteristiche: a soffitto: / - Portata aria fino a 690 mc/ora, pressione sonora fino a 47-39-36.	CAD		1144,14	10,400%
IT.RA.E.3011	Fornitura e posa in opera di di unità interna per condizionatori autonomi multisplit solo raffreddamento o a pompa di calore, con esclusione delle tubazioni e delle eventuali opere murarie, delle seguenti tipologie e caratteristiche: a parete bassa:
IT.RA.E.3011.A	Fornitura e posa in opera di di unità interna per condizionatori autonomi multisplit solo raffreddamento o a pompa di calore, con esclusione delle tubazioni e delle eventuali opere murarie, delle seguenti tipologie e caratteristiche: a parete bassa: / - Portata aria fino a 460 mc/ora, pressione sonora fino a 37-31-28.	CAD		659,04	10,800%
IT.RA.E.3011.B	Fornitura e posa in opera di di unità interna per condizionatori autonomi multisplit solo raffreddamento o a pompa di calore, con esclusione delle tubazioni e delle eventuali opere murarie, delle seguenti tipologie e caratteristiche: a parete bassa: / - Portata aria fino a 530 mc/ora, pressione sonora fino a 38-32-29.	CAD		751,30	9,500%
IT.RA.E.3011.C	Fornitura e posa in opera di di unità interna per condizionatori autonomi multisplit solo raffreddamento o a pompa di calore, con esclusione delle tubazioni e delle eventuali opere murarie, delle seguenti tipologie e caratteristiche: a parete bassa: / - Portata aria fino a 690 mc/ora, pressione sonora fino a 47-39-36.	CAD		1095,38	6,500%
IT.RA.E.3012	Fornitura e posa in opera di di unità interna per condizionatori autonomi multisplit solo raffreddamento o a pompa di calore, con esclusione delle tubazioni e delle eventuali opere murarie, delle seguenti tipologie e caratteristiche: a pavimento:
IT.RA.E.3012.A	Fornitura e posa in opera di di unità interna per condizionatori autonomi multisplit solo raffreddamento o a pompa di calore, con esclusione delle tubazioni e delle eventuali opere murarie, delle seguenti tipologie e caratteristiche: a pavimento: / - Portata aria fino a 490 mc/ora, pressione sonora fino a 38-26-23.	CAD		934,57	7,600%
IT.RA.E.3012.B	Fornitura e posa in opera di di unità interna per condizionatori autonomi multisplit solo raffreddamento o a pompa di calore, con esclusione delle tubazioni e delle eventuali opere murarie, delle seguenti tipologie e caratteristiche: a pavimento: / - Portata aria fino a 500 mc/ora, pressione sonora fino a 39-27-24.	CAD		1066,71	6,700%
IT.RA.E.3012.C	Fornitura e posa in opera di di unità interna per condizionatori autonomi multisplit solo raffreddamento o a pompa di calore, con esclusione delle tubazioni e delle eventuali opere murarie, delle seguenti tipologie e caratteristiche: a pavimento: / - Portata aria fino a 650 mc/ora, pressione sonora fino a 44-36-33.	CAD		1609,00	4,400%
IT.RA.E.3013	Fornitura e posa in opera di di unità interna per condizionatori autonomi multisplit solo raffreddamento o a pompa di calore, con esclusione delle tubazioni e delle eventuali opere murarie, delle seguenti tipologie e caratteristiche: canalizzabile:
IT.RA.E.3013.A	Fornitura e posa in opera di di unità interna per condizionatori autonomi multisplit solo raffreddamento o a pompa di calore, con esclusione delle tubazioni e delle eventuali opere murarie, delle seguenti tipologie e caratteristiche: canalizzabile: / - Portata aria fino a 390 mc/ora, pressione sonora fino a 35-28.	CAD		896,73	9,900%
IT.RA.E.3013.B	Fornitura e posa in opera di di unità interna per condizionatori autonomi multisplit solo raffreddamento o a pompa di calore, con esclusione delle tubazioni e delle eventuali opere murarie, delle seguenti tipologie e caratteristiche: canalizzabile: / - Portata aria fino a 690 mc/ora, pressione sonora fino a 33-29.	CAD		1052,58	8,400%
IT.RA.E.3013.C	Fornitura e posa in opera di di unità interna per condizionatori autonomi multisplit solo raffreddamento o a pompa di calore, con esclusione delle tubazioni e delle eventuali opere murarie, delle seguenti tipologie e caratteristiche: canalizzabile: / - Portata aria fino a 840 mc/ora, pressione sonora fino a 33-29.	CAD		1254,54	7,100%
IT.RA.E.3013.D	Fornitura e posa in opera di di unità interna per condizionatori autonomi multisplit solo raffreddamento o a pompa di calore, con esclusione delle tubazioni e delle eventuali opere murarie, delle seguenti tipologie e caratteristiche: canalizzabile: / - Portata aria fino a 1.140 mc/ora, pressione sonora fino a 34-30.	CAD		1410,37	6,300%
IT.RA.E.3014	Fornitura e posa in opera di di unità interna per condizionatori autonomi multisplit solo raffreddamento o a pompa di calore, con esclusione delle tubazioni e delle eventuali opere murarie, delle seguenti tipologie e caratteristiche: cassetta a 4 vie:
IT.RA.E.3014.A	Fornitura e posa in opera di di unità interna per condizionatori autonomi multisplit solo raffreddamento o a pompa di calore, con esclusione delle tubazioni e delle eventuali opere murarie, delle seguenti tipologie e caratteristiche: cassetta a 4 vie: / - Portata aria fino a 540 mc/ora, pressione sonora fino a 29-24.	CAD		1284,45	6,900%
IT.RA.E.3014.B	Fornitura e posa in opera di di unità interna per condizionatori autonomi multisplit solo raffreddamento o a pompa di calore, con esclusione delle tubazioni e delle eventuali opere murarie, delle seguenti tipologie e caratteristiche: cassetta a 4 vie: / - Portata aria fino a 600 mc/ora, pressione sonora fino a 32-25.	CAD		1498,88	5,900%
IT.RA.E.3014.C	Fornitura e posa in opera di di unità interna per condizionatori autonomi multisplit solo raffreddamento o a pompa di calore, con esclusione delle tubazioni e delle eventuali opere murarie, delle seguenti tipologie e caratteristiche: cassetta a 4 vie: / - Portata aria fino a 720 mc/ora, pressione sonora fino a 36-27.	CAD		1516,34	5,900%
IT.RA.E.3014.D	Fornitura e posa in opera di di unità interna per condizionatori autonomi multisplit solo raffreddamento o a pompa di calore, con esclusione delle tubazioni e delle eventuali opere murarie, delle seguenti tipologie e caratteristiche: cassetta a 4 vie: / - Portata aria fino a 900 mc/ora, pressione sonora fino a 41-32.	CAD		1973,86	4,500%
IT.RA.E.3015	Fornitura e posa in opera di di unità interna per condizionatori autonomi multisplit solo raffreddamento o a pompa di calore, con esclusione delle tubazioni e delle eventuali opere murarie, delle seguenti tipologie e caratteristiche: a soffitto:
IT.RA.E.3015.A	Fornitura e posa in opera di di unità interna per condizionatori autonomi multisplit solo raffreddamento o a pompa di calore, con esclusione delle tubazioni e delle eventuali opere murarie, delle seguenti tipologie e caratteristiche: a soffitto: / - Portata aria fino a 780 mc/ora, pressione sonora fino a 29-24.	CAD		1302,73	8,200%
IT.RA.E.3015.B	Fornitura e posa in opera di di unità interna per condizionatori autonomi multisplit solo raffreddamento o a pompa di calore, con esclusione delle tubazioni e delle eventuali opere murarie, delle seguenti tipologie e caratteristiche: a soffitto: / - Portata aria fino a 1.020 mc/ora, pressione sonora fino a 39-33.	CAD		1517,16	7,000%
IT.RA.E.3016	Fornitura e posa in opera di multisplit inverter, esterna con cappottino fonoassorbente, condensazione in aria, costituito da una unità esterna con ventilatore e compressore collegate tramite linee frigorifere precaricate max. mt.8 ad una unità interna pensile. Il condizionatore dovrà essere dotato di dispositivi di regolazione e controllo con pannello di comando o con telecomando per il solo modello pensile. Dato in opera a perfetta regola d'arte comprensivo di qualsiasi onere e magistero.
IT.RA.E.3016.A	Fornitura e posa in opera di multisplit inverter, esterna con cappottino fonoassorbente, condensazione in aria, costituito da una unità esterna con ventilatore e compressore collegate tramite linee frigorifere precaricate max. mt.8 ad una unità interna pensile. Il condizionatore dovrà essere dotato di dispositivi di regolazione e controllo con pannello di comando o con telecomando per il solo modello pensile. Dato in opera a perfetta regola d'arte comprensivo di qualsiasi onere e magistero. / - Multisplit (n. 2) Inverter in pompa di calore W 6600 refrigerante R410A Classe A;	CAD		2884,15	14,400%
IT.RA.E.3016.B	Fornitura e posa in opera di multisplit inverter, esterna con cappottino fonoassorbente, condensazione in aria, costituito da una unità esterna con ventilatore e compressore collegate tramite linee frigorifere precaricate max. mt.8 ad una unità interna pensile. Il condizionatore dovrà essere dotato di dispositivi di regolazione e controllo con pannello di comando o con telecomando per il solo modello pensile. Dato in opera a perfetta regola d'arte comprensivo di qualsiasi onere e magistero. / - Multisplit (n. 3) Inverter in pompa di calore W 10000 refrigerante R410A Classe A;	CAD		4016,24	12,400%
IT.RA.E.3016.C	Fornitura e posa in opera di multisplit inverter, esterna con cappottino fonoassorbente, condensazione in aria, costituito da una unità esterna con ventilatore e compressore collegate tramite linee frigorifere precaricate max. mt.8 ad una unità interna pensile. Il condizionatore dovrà essere dotato di dispositivi di regolazione e controllo con pannello di comando o con telecomando per il solo modello pensile. Dato in opera a perfetta regola d'arte comprensivo di qualsiasi onere e magistero. / - Multisplit (n. 4) Inverter in pompa di calore W 10000 refrigerante R410A Classe A;	CAD		4606,35	12,300%
IT.RA.E.3017	Fornitura e posa in opera di Multisplit Inverter, esterna con cappottino fonoassorbente. Condensazione in aria, costituito da una unità esterna con ventilatore e compressore collegate tramite linee frigorifere precaricate max. mt.8 ad una unità interna pensile. Il condizionatore è corredato dei dispositivi di regolazione e controllo con pannello di comando o con telecomando per il solo modello pensile .Dato in opera a regola d'arte compreso staffe e fori per collegamento.
IT.RA.E.3017.A	Fornitura e posa in opera di Multisplit Inverter, esterna con cappottino fonoassorbente. Condensazione in aria, costituito da una unità esterna con ventilatore e compressore collegate tramite linee frigorifere precaricate max. mt.8 ad una unità interna pensile. Il condizionatore è corredato dei dispositivi di regolazione e controllo con pannello di comando o con telecomando per il solo modello pensile .Dato in opera a regola d'arte compreso staffe e fori per collegamento. / - Multisplit (n. 2) Inverter in pompa di calore W 6600 refrigerante R410A Classe A;	CAD		3230,94	13,600%
IT.RA.E.3017.B	Fornitura e posa in opera di Multisplit Inverter, esterna con cappottino fonoassorbente. Condensazione in aria, costituito da una unità esterna con ventilatore e compressore collegate tramite linee frigorifere precaricate max. mt.8 ad una unità interna pensile. Il condizionatore è corredato dei dispositivi di regolazione e controllo con pannello di comando o con telecomando per il solo modello pensile .Dato in opera a regola d'arte compreso staffe e fori per collegamento. / - Multisplit (n. 3) Inverter in pompa di calore W 10000 refrigerante R410A Classe A;	CAD		4512,60	11,300%
IT.RA.E.3017.C	Fornitura e posa in opera di Multisplit Inverter, esterna con cappottino fonoassorbente. Condensazione in aria, costituito da una unità esterna con ventilatore e compressore collegate tramite linee frigorifere precaricate max. mt.8 ad una unità interna pensile. Il condizionatore è corredato dei dispositivi di regolazione e controllo con pannello di comando o con telecomando per il solo modello pensile .Dato in opera a regola d'arte compreso staffe e fori per collegamento. / - Multisplit (n. 4) Inverter in pompa di calore W 10000 refrigerante R410A Classe A;	CAD		5275,44	11,200%
IT.RA.E.3018	Fornitura e posa in opera di Monosplit Inverter. Collegamenti freon da valutare a corpo, costituito da una unità esterna con ventilatore e compressore collegata tramite linea frigorifera precaricata max. mt.8 ad una unità interna che sarà nella versione pensile canalizzata. Il condizionatore è corredato dei dispositivi di regolazione e controllo con pannello di comando. Dato in opera a regola d'arte compreso staffe e fori per collegamento.
IT.RA.E.3018.A	Fornitura e posa in opera di Monosplit Inverter. Collegamenti freon da valutare a corpo, costituito da una unità esterna con ventilatore e compressore collegata tramite linea frigorifera precaricata max. mt.8 ad una unità interna che sarà nella versione pensile canalizzata. Il condizionatore è corredato dei dispositivi di regolazione e controllo con pannello di comando. Dato in opera a regola d'arte compreso staffe e fori per collegamento. / - Monosplit Inverter in pompa di calore Canalizzabile W 5000 refrigerante R410A;	CAD		2347,05	17,700%
IT.RA.E.3018.B	Fornitura e posa in opera di Monosplit Inverter. Collegamenti freon da valutare a corpo, costituito da una unità esterna con ventilatore e compressore collegata tramite linea frigorifera precaricata max. mt.8 ad una unità interna che sarà nella versione pensile canalizzata. Il condizionatore è corredato dei dispositivi di regolazione e controllo con pannello di comando. Dato in opera a regola d'arte compreso staffe e fori per collegamento. / - Monosplit Inverter in pompa di calore Canalizzabile W 7000 refrigerante R410A;	CAD		3030,86	14,900%
IT.RA.E.3018.C	Fornitura e posa in opera di Monosplit Inverter. Collegamenti freon da valutare a corpo, costituito da una unità esterna con ventilatore e compressore collegata tramite linea frigorifera precaricata max. mt.8 ad una unità interna che sarà nella versione pensile canalizzata. Il condizionatore è corredato dei dispositivi di regolazione e controllo con pannello di comando. Dato in opera a regola d'arte compreso staffe e fori per collegamento. / - Monosplit Inverter in pompa di calore Canalizzabile W 10000	CAD		5842,05	9,900%
IT.RA.E.3018.D	Fornitura e posa in opera di Monosplit Inverter. Collegamenti freon da valutare a corpo, costituito da una unità esterna con ventilatore e compressore collegata tramite linea frigorifera precaricata max. mt.8 ad una unità interna che sarà nella versione pensile canalizzata. Il condizionatore è corredato dei dispositivi di regolazione e controllo con pannello di comando. Dato in opera a regola d'arte compreso staffe e fori per collegamento. / - Monosplit Inverter in pompa di calore Canalizzabile W 12000 refrigerante R410A;	CAD		5918,90	9,800%
IT.RA.E.3018.E	Fornitura e posa in opera di Monosplit Inverter. Collegamenti freon da valutare a corpo, costituito da una unità esterna con ventilatore e compressore collegata tramite linea frigorifera precaricata max. mt.8 ad una unità interna che sarà nella versione pensile canalizzata. Il condizionatore è corredato dei dispositivi di regolazione e controllo con pannello di comando. Dato in opera a regola d'arte compreso staffe e fori per collegamento. / - Monosplit Inverter in pompa di calore Canalizzabile W 14000 refrigerante R410A;	CAD		6064,80	9,800%
IT.RA.F	CONDIZIONATORE AUTONOMO MONOBLOCCO
IT.RA.F.3000	Fornitura e posa in opera di condizionatore autonomo monoblocco ad espansione diretta conforme alle normative applicabili tipo UNDER condensato ad aria, fluido refrigerante tipo R134a, R407c o equivalente a norma, adatto per l'impiego in locali tecnologici contenenti apparecchiature elettroniche tramite mandata d'aria dal basso per la distribuzione all'interno del pavimento sopraelevato. Il condizionatore è controllato da una scheda a microprocessore programmabile per rispondere alle particolari esigenze di ogni installazione. L'unità è equipaggiata internamente con un sistema capace di commutare automaticamente in modalità free-cooling attraverso una serranda deviatrice servocomandata ed un sistema elettronico adatto al controllo della velocità di rotazione dei ventilatori della sezione di trattamento aria. L'unità è dotata di filtri aria rigenerabili con sonda allarme per filtri sporchi, compressore ermetico tipo Scroll con protezione elettrica integrata, raccoglitore di condensa, sonde di temperature interne sulla mandata e ripresa, sezionatore generale blocco-porta, pressostati di sicurezza, riscaldatore elettrico in elementi corazzati in alluminio e termostato di sicurezza, scheda orologio e scheda seriale per il collegamento in rete per la gestione, il controllo e il comando da remoto. Tensione di alimentazione 230V AC monofase o 400V AC trifase, 50Hz. Compreso l'avviamento, le prove di funzionamento con letture e monitoraggio dei parametri operativi
IT.RA.F.3000.A	Fornitura e posa in opera di condizionatore autonomo monoblocco ad espansione diretta conforme alle normative applicabili tipo UNDER condensato ad aria, fluido refrigerante tipo R134a, R407c o equivalente a norma, adatto per l'impiego in locali tecnologici contenenti apparecchiature elettroniche tramite mandata d'aria dal basso per la distribuzione all'interno del pavimento sopraelevato. Il condizionatore è controllato da una scheda a microprocessore programmabile per rispondere alle particolari esigenze di ogni installazione. L'unità è equipaggiata internamente con un sistema capace di commutare automaticamente in modalità free-cooling attraverso una serranda deviatrice servocomandata ed un sistema elettronico adatto al controllo della velocità di rotazione dei ventilatori della sezione di trattamento aria. L'unità è dotata di filtri aria rigenerabili con sonda allarme per filtri sporchi, compressore ermetico tipo Scroll con protezione elettrica integrata, raccoglitore di condensa, sonde di temperature interne sulla mandata e ripresa, sezionatore generale blocco-porta, pressostati di sicurezza, riscaldatore elettrico in elementi corazzati in alluminio e termostato di sicurezza, scheda orologio e scheda seriale per il collegamento in rete per la gestione, il controllo e il comando da remoto. Tensione di alimentazione 230V AC monofase o 400V AC trifase, 50Hz. Compreso l'avviamento, le prove di funzionamento con letture e monitoraggio dei parametri operativi / - Condizionatore autonomo monoblocco ad espansione diretta tipo UNDER condensato ad aria. Potenza frigorifera sensibile fino a 7 kW incluso.	CAD		9327,03	16,500%
IT.RA.F.3000.B	Fornitura e posa in opera di condizionatore autonomo monoblocco ad espansione diretta conforme alle normative applicabili tipo UNDER condensato ad aria, fluido refrigerante tipo R134a, R407c o equivalente a norma, adatto per l'impiego in locali tecnologici contenenti apparecchiature elettroniche tramite mandata d'aria dal basso per la distribuzione all'interno del pavimento sopraelevato. Il condizionatore è controllato da una scheda a microprocessore programmabile per rispondere alle particolari esigenze di ogni installazione. L'unità è equipaggiata internamente con un sistema capace di commutare automaticamente in modalità free-cooling attraverso una serranda deviatrice servocomandata ed un sistema elettronico adatto al controllo della velocità di rotazione dei ventilatori della sezione di trattamento aria. L'unità è dotata di filtri aria rigenerabili con sonda allarme per filtri sporchi, compressore ermetico tipo Scroll con protezione elettrica integrata, raccoglitore di condensa, sonde di temperature interne sulla mandata e ripresa, sezionatore generale blocco-porta, pressostati di sicurezza, riscaldatore elettrico in elementi corazzati in alluminio e termostato di sicurezza, scheda orologio e scheda seriale per il collegamento in rete per la gestione, il controllo e il comando da remoto. Tensione di alimentazione 230V AC monofase o 400V AC trifase, 50Hz. Compreso l'avviamento, le prove di funzionamento con letture e monitoraggio dei parametri operativi / - Condizionatore autonomo monoblocco ad espansione diretta tipo UNDER condensato ad aria.. Potenza frigorifera sensibile da 7 a 11 kW incluso.	CAD		10941,15	15,500%
IT.RA.F.3000.C	Fornitura e posa in opera di condizionatore autonomo monoblocco ad espansione diretta conforme alle normative applicabili tipo UNDER condensato ad aria, fluido refrigerante tipo R134a, R407c o equivalente a norma, adatto per l'impiego in locali tecnologici contenenti apparecchiature elettroniche tramite mandata d'aria dal basso per la distribuzione all'interno del pavimento sopraelevato. Il condizionatore è controllato da una scheda a microprocessore programmabile per rispondere alle particolari esigenze di ogni installazione. L'unità è equipaggiata internamente con un sistema capace di commutare automaticamente in modalità free-cooling attraverso una serranda deviatrice servocomandata ed un sistema elettronico adatto al controllo della velocità di rotazione dei ventilatori della sezione di trattamento aria. L'unità è dotata di filtri aria rigenerabili con sonda allarme per filtri sporchi, compressore ermetico tipo Scroll con protezione elettrica integrata, raccoglitore di condensa, sonde di temperature interne sulla mandata e ripresa, sezionatore generale blocco-porta, pressostati di sicurezza, riscaldatore elettrico in elementi corazzati in alluminio e termostato di sicurezza, scheda orologio e scheda seriale per il collegamento in rete per la gestione, il controllo e il comando da remoto. Tensione di alimentazione 230V AC monofase o 400V AC trifase, 50Hz. Compreso l'avviamento, le prove di funzionamento con letture e monitoraggio dei parametri operativi / - Condizionatore autonomo monoblocco ad espansione diretta tipo UNDER condensato ad aria.. Potenza frigorifera sensibile da 11 a 15 kW incluso.	CAD		12395,61	14,900%
IT.RA.F.3001	Fornitura e posa in opera di condizionatore autonomo monoblocco ad espansione diretta conforme alle normative applicabili tipo OVER condensato ad aria, fluido refrigerante tipo R134a, R407c o equivalente a norma, adatto per l'impiego in locali tecnologici contenenti apparecchiature elettroniche tramite mandata d'aria verso l'alto. Il condizionatore è controllato da una scheda a microprocessore programmabile per rispondere alle particolari esigenze di ogni installazione. L'unità è equipaggiata internamente con un sistema capace di commutare automaticamente in modalità free-cooling attraverso una serranda deviatrice servocomandata ed un sistema elettronico adatto al controllo della velocità di rotazione dei ventilatori della sezione di trattamento aria. L'unità è dotata di filtri aria rigenerabili con sonda allarme per filtri sporchi, compressore ermetico tipo Scroll con protezione elettrica integrata, raccoglitore di condensa, sonde di temperature interne sulla mandata e ripresa, sezionatore generale blocco-porta, pressostati di sicurezza, riscaldatore elettrico in elementi corazzati in alluminio e termostato di sicurezza, scheda orologio e scheda seriale per il collegamento in rete per la gestione, il controllo e il comando da remoto. Tensione di alimentazione 230V AC monofase o 400V AC trifase, 50Hz. Compreso l'avviamento, le prove di funzionamento con letture e monitoraggio dei parametri operativi.
IT.RA.F.3001.A	Fornitura e posa in opera di condizionatore autonomo monoblocco ad espansione diretta conforme alle normative applicabili tipo OVER condensato ad aria, fluido refrigerante tipo R134a, R407c o equivalente a norma, adatto per l'impiego in locali tecnologici contenenti apparecchiature elettroniche tramite mandata d'aria verso l'alto. Il condizionatore è controllato da una scheda a microprocessore programmabile per rispondere alle particolari esigenze di ogni installazione. L'unità è equipaggiata internamente con un sistema capace di commutare automaticamente in modalità free-cooling attraverso una serranda deviatrice servocomandata ed un sistema elettronico adatto al controllo della velocità di rotazione dei ventilatori della sezione di trattamento aria. L'unità è dotata di filtri aria rigenerabili con sonda allarme per filtri sporchi, compressore ermetico tipo Scroll con protezione elettrica integrata, raccoglitore di condensa, sonde di temperature interne sulla mandata e ripresa, sezionatore generale blocco-porta, pressostati di sicurezza, riscaldatore elettrico in elementi corazzati in alluminio e termostato di sicurezza, scheda orologio e scheda seriale per il collegamento in rete per la gestione, il controllo e il comando da remoto. Tensione di alimentazione 230V AC monofase o 400V AC trifase, 50Hz. Compreso l'avviamento, le prove di funzionamento con letture e monitoraggio dei parametri operativi. / - Condizionatore autonomo monoblocco tipo OVER condensato ad aria. Potenza frigorifera sensibile fi no a 7 kW incluso.	CAD		8847,95	17,400%
IT.RA.F.3001.B	Fornitura e posa in opera di condizionatore autonomo monoblocco ad espansione diretta conforme alle normative applicabili tipo OVER condensato ad aria, fluido refrigerante tipo R134a, R407c o equivalente a norma, adatto per l'impiego in locali tecnologici contenenti apparecchiature elettroniche tramite mandata d'aria verso l'alto. Il condizionatore è controllato da una scheda a microprocessore programmabile per rispondere alle particolari esigenze di ogni installazione. L'unità è equipaggiata internamente con un sistema capace di commutare automaticamente in modalità free-cooling attraverso una serranda deviatrice servocomandata ed un sistema elettronico adatto al controllo della velocità di rotazione dei ventilatori della sezione di trattamento aria. L'unità è dotata di filtri aria rigenerabili con sonda allarme per filtri sporchi, compressore ermetico tipo Scroll con protezione elettrica integrata, raccoglitore di condensa, sonde di temperature interne sulla mandata e ripresa, sezionatore generale blocco-porta, pressostati di sicurezza, riscaldatore elettrico in elementi corazzati in alluminio e termostato di sicurezza, scheda orologio e scheda seriale per il collegamento in rete per la gestione, il controllo e il comando da remoto. Tensione di alimentazione 230V AC monofase o 400V AC trifase, 50Hz. Compreso l'avviamento, le prove di funzionamento con letture e monitoraggio dei parametri operativi. / - Condizionatore autonomo monoblocco tipo OVER condensato ad aria. Potenza frigorifera sensibile da 7 a 11 kW incluso.	CAD		11735,30	14,400%
IT.RA.F.3001.C	Fornitura e posa in opera di condizionatore autonomo monoblocco ad espansione diretta conforme alle normative applicabili tipo OVER condensato ad aria, fluido refrigerante tipo R134a, R407c o equivalente a norma, adatto per l'impiego in locali tecnologici contenenti apparecchiature elettroniche tramite mandata d'aria verso l'alto. Il condizionatore è controllato da una scheda a microprocessore programmabile per rispondere alle particolari esigenze di ogni installazione. L'unità è equipaggiata internamente con un sistema capace di commutare automaticamente in modalità free-cooling attraverso una serranda deviatrice servocomandata ed un sistema elettronico adatto al controllo della velocità di rotazione dei ventilatori della sezione di trattamento aria. L'unità è dotata di filtri aria rigenerabili con sonda allarme per filtri sporchi, compressore ermetico tipo Scroll con protezione elettrica integrata, raccoglitore di condensa, sonde di temperature interne sulla mandata e ripresa, sezionatore generale blocco-porta, pressostati di sicurezza, riscaldatore elettrico in elementi corazzati in alluminio e termostato di sicurezza, scheda orologio e scheda seriale per il collegamento in rete per la gestione, il controllo e il comando da remoto. Tensione di alimentazione 230V AC monofase o 400V AC trifase, 50Hz. Compreso l'avviamento, le prove di funzionamento con letture e monitoraggio dei parametri operativi. / - Condizionatore autonomo monoblocco tipo OVER condensato ad aria. Potenza frigorifera sensibile da 11 a 15 kW incluso.	CAD		12051,92	14,100%
IT.RA.F.3002	Fornitura e posa in opera di condizionatore autonomo monoblocco ad espansione diretta conforme alle normative applicabili tip o a dislocamento condensato ad aria, fluido refrigerante tipo R134a, R407c o equivalente a norma, adatto per l'impiego in locali tecnologici contenenti apparecchiature elettroniche tramite mandata d'aria a dislocamento. Il condizionatore è controllato da una scheda a microprocessore programmabile per rispondere alle particolari esigenze di ogni installazione. L'unità è equipaggiata internamente con un sistema capace di commutare automaticamente in modalità free-cooling attraverso una serranda deviatrice servocomandata ed un sistema elettronico adatto al controllo della velocità di rotazione dei ventilatori della sezione di trattamento aria. L'unità è dotata di filtri aria rigenerabili con sonda allarme per filtri sporchi, compressore ermetico tipo Scroll con protezione elettrica integrata, raccoglitore di condensa, sonde di temperature interne sulla mandata e ripresa, sezionatore genera le blocco-porta, pressostati di sicurezza, riscaldatore elettrico in elementi corazzati in alluminio e termostato di sicurezza, scheda orologio e scheda seriale per il collegamento in rete per la gestione, il controllo e il comando da remoto. Tensione di alimentazione 230V AC monofase o 400V AV trifase, 50Hz. Compreso l'avviamento, le prove di funzionamento con letture e monitoraggio dei parametri operativi.
IT.RA.F.3002.A	Fornitura e posa in opera di condizionatore autonomo monoblocco ad espansione diretta conforme alle normative applicabili tip o a dislocamento condensato ad aria, fluido refrigerante tipo R134a, R407c o equivalente a norma, adatto per l'impiego in locali tecnologici contenenti apparecchiature elettroniche tramite mandata d'aria a dislocamento. Il condizionatore è controllato da una scheda a microprocessore programmabile per rispondere alle particolari esigenze di ogni installazione. L'unità è equipaggiata internamente con un sistema capace di commutare automaticamente in modalità free-cooling attraverso una serranda deviatrice servocomandata ed un sistema elettronico adatto al controllo della velocità di rotazione dei ventilatori della sezione di trattamento aria. L'unità è dotata di filtri aria rigenerabili con sonda allarme per filtri sporchi, compressore ermetico tipo Scroll con protezione elettrica integrata, raccoglitore di condensa, sonde di temperature interne sulla mandata e ripresa, sezionatore genera le blocco-porta, pressostati di sicurezza, riscaldatore elettrico in elementi corazzati in alluminio e termostato di sicurezza, scheda orologio e scheda seriale per il collegamento in rete per la gestione, il controllo e il comando da remoto. Tensione di alimentazione 230V AC monofase o 400V AV trifase, 50Hz. Compreso l'avviamento, le prove di funzionamento con letture e monitoraggio dei parametri operativi. / - condizionatore autonomo monoblocco ad espansione diretta condensato ad aria. Potenza frigorifera sensibile fino a 7 kW incluso.	CAD		9117,70	16,900%
IT.RA.F.3002.B	Fornitura e posa in opera di condizionatore autonomo monoblocco ad espansione diretta conforme alle normative applicabili tip o a dislocamento condensato ad aria, fluido refrigerante tipo R134a, R407c o equivalente a norma, adatto per l'impiego in locali tecnologici contenenti apparecchiature elettroniche tramite mandata d'aria a dislocamento. Il condizionatore è controllato da una scheda a microprocessore programmabile per rispondere alle particolari esigenze di ogni installazione. L'unità è equipaggiata internamente con un sistema capace di commutare automaticamente in modalità free-cooling attraverso una serranda deviatrice servocomandata ed un sistema elettronico adatto al controllo della velocità di rotazione dei ventilatori della sezione di trattamento aria. L'unità è dotata di filtri aria rigenerabili con sonda allarme per filtri sporchi, compressore ermetico tipo Scroll con protezione elettrica integrata, raccoglitore di condensa, sonde di temperature interne sulla mandata e ripresa, sezionatore genera le blocco-porta, pressostati di sicurezza, riscaldatore elettrico in elementi corazzati in alluminio e termostato di sicurezza, scheda orologio e scheda seriale per il collegamento in rete per la gestione, il controllo e il comando da remoto. Tensione di alimentazione 230V AC monofase o 400V AV trifase, 50Hz. Compreso l'avviamento, le prove di funzionamento con letture e monitoraggio dei parametri operativi. / - condizionatore autonomo monoblocco ad espansione diretta condensato ad aria. Potenza frigorifera sensibile da 7 a 11 kW incluso.	CAD		10249,23	16,500%
IT.RA.F.3002.C	Fornitura e posa in opera di condizionatore autonomo monoblocco ad espansione diretta conforme alle normative applicabili tip o a dislocamento condensato ad aria, fluido refrigerante tipo R134a, R407c o equivalente a norma, adatto per l'impiego in locali tecnologici contenenti apparecchiature elettroniche tramite mandata d'aria a dislocamento. Il condizionatore è controllato da una scheda a microprocessore programmabile per rispondere alle particolari esigenze di ogni installazione. L'unità è equipaggiata internamente con un sistema capace di commutare automaticamente in modalità free-cooling attraverso una serranda deviatrice servocomandata ed un sistema elettronico adatto al controllo della velocità di rotazione dei ventilatori della sezione di trattamento aria. L'unità è dotata di filtri aria rigenerabili con sonda allarme per filtri sporchi, compressore ermetico tipo Scroll con protezione elettrica integrata, raccoglitore di condensa, sonde di temperature interne sulla mandata e ripresa, sezionatore genera le blocco-porta, pressostati di sicurezza, riscaldatore elettrico in elementi corazzati in alluminio e termostato di sicurezza, scheda orologio e scheda seriale per il collegamento in rete per la gestione, il controllo e il comando da remoto. Tensione di alimentazione 230V AC monofase o 400V AV trifase, 50Hz. Compreso l'avviamento, le prove di funzionamento con letture e monitoraggio dei parametri operativi. / - condizionatore autonomo monoblocco ad espansione diretta condensato ad aria. Potenza frigorifera sensibile da 11 a 15 kW incluso.	CAD		11786,37	14,400%
IT.RA.F.3003	Fornitura e posa in opera di condizionatore autonomo di precisione ad espansione diretta conforme alle normative applicabili condensato ad aria con condensatore remoto ad uno o più circuiti frigoriferi, adatto per l'impiego in locali tecnologici contenenti apparecchiature elettroniche tramite mandata d'aria a pavimento e ripresa dall'alto. Il condizionatore è controllato da una scheda a microprocessore programmabile per rispondere alle particolari esigenze di ogni installazione. L'unità esterna è costituita da scambiatori ad aria raffreddati tramite ventilatori assiali a basso impatto sonoro controllati in velocità in funzione della mandata di refrigerante, protetti da griglie antinfortunistiche come da normative specifiche. La carpenteria e le apparecchiature esterne devono essere protette contro la corrosione e con grado di protezione adeguato al tipo di installazione. L'unità è dotata di filtri aria rigenerabili di efficienza minima G4 con sonda allarme per filtri sporchi, compressore ermetico tipo Scroll con protezione elettrica integrata e valvole di ritegno interne, raccoglitore di condensa, sonde di temperature interne sulla mandata e ripresa, sezionatore generale blocco-porta, pressostati di sicurezza, allarme livello liquido di raffreddamento, allarme mancanza di flusso d'aria, scheda orologio e scheda seriale per il collegamento in rete per la gestione, il controllo e il comando da remoto. Tensione di alimentazione 230V AC monofase o 400V AC trifase, 50Hz. Compreso l'avviamento e le prove di funzionamento con letture e monitoraggio dei parametri operativi.
IT.RA.F.3003.A	Fornitura e posa in opera di condizionatore autonomo di precisione ad espansione diretta conforme alle normative applicabili condensato ad aria con condensatore remoto ad uno o più circuiti frigoriferi, adatto per l'impiego in locali tecnologici contenenti apparecchiature elettroniche tramite mandata d'aria a pavimento e ripresa dall'alto. Il condizionatore è controllato da una scheda a microprocessore programmabile per rispondere alle particolari esigenze di ogni installazione. L'unità esterna è costituita da scambiatori ad aria raffreddati tramite ventilatori assiali a basso impatto sonoro controllati in velocità in funzione della mandata di refrigerante, protetti da griglie antinfortunistiche come da normative specifiche. La carpenteria e le apparecchiature esterne devono essere protette contro la corrosione e con grado di protezione adeguato al tipo di installazione. L'unità è dotata di filtri aria rigenerabili di efficienza minima G4 con sonda allarme per filtri sporchi, compressore ermetico tipo Scroll con protezione elettrica integrata e valvole di ritegno interne, raccoglitore di condensa, sonde di temperature interne sulla mandata e ripresa, sezionatore generale blocco-porta, pressostati di sicurezza, allarme livello liquido di raffreddamento, allarme mancanza di flusso d'aria, scheda orologio e scheda seriale per il collegamento in rete per la gestione, il controllo e il comando da remoto. Tensione di alimentazione 230V AC monofase o 400V AC trifase, 50Hz. Compreso l'avviamento e le prove di funzionamento con letture e monitoraggio dei parametri operativi. / - condizionatore autonomo di precisione ad espansione diretta condensato ad aria con condensatore remoto ad uno o più circuiti frigoriferi. Potenza frigorifera sensibile fino a 6 kW incluso.	CAD		8661,33	17,800%
IT.RA.F.3003.B	Fornitura e posa in opera di condizionatore autonomo di precisione ad espansione diretta conforme alle normative applicabili condensato ad aria con condensatore remoto ad uno o più circuiti frigoriferi, adatto per l'impiego in locali tecnologici contenenti apparecchiature elettroniche tramite mandata d'aria a pavimento e ripresa dall'alto. Il condizionatore è controllato da una scheda a microprocessore programmabile per rispondere alle particolari esigenze di ogni installazione. L'unità esterna è costituita da scambiatori ad aria raffreddati tramite ventilatori assiali a basso impatto sonoro controllati in velocità in funzione della mandata di refrigerante, protetti da griglie antinfortunistiche come da normative specifiche. La carpenteria e le apparecchiature esterne devono essere protette contro la corrosione e con grado di protezione adeguato al tipo di installazione. L'unità è dotata di filtri aria rigenerabili di efficienza minima G4 con sonda allarme per filtri sporchi, compressore ermetico tipo Scroll con protezione elettrica integrata e valvole di ritegno interne, raccoglitore di condensa, sonde di temperature interne sulla mandata e ripresa, sezionatore generale blocco-porta, pressostati di sicurezza, allarme livello liquido di raffreddamento, allarme mancanza di flusso d'aria, scheda orologio e scheda seriale per il collegamento in rete per la gestione, il controllo e il comando da remoto. Tensione di alimentazione 230V AC monofase o 400V AC trifase, 50Hz. Compreso l'avviamento e le prove di funzionamento con letture e monitoraggio dei parametri operativi. / - condizionatore autonomo di precisione ad espansione diretta condensato ad aria con condensatore remoto ad uno o più circuiti	CAD		9295,60	18,200%
IT.RA.F.3003.C	Fornitura e posa in opera di condizionatore autonomo di precisione ad espansione diretta conforme alle normative applicabili condensato ad aria con condensatore remoto ad uno o più circuiti frigoriferi, adatto per l'impiego in locali tecnologici contenenti apparecchiature elettroniche tramite mandata d'aria a pavimento e ripresa dall'alto. Il condizionatore è controllato da una scheda a microprocessore programmabile per rispondere alle particolari esigenze di ogni installazione. L'unità esterna è costituita da scambiatori ad aria raffreddati tramite ventilatori assiali a basso impatto sonoro controllati in velocità in funzione della mandata di refrigerante, protetti da griglie antinfortunistiche come da normative specifiche. La carpenteria e le apparecchiature esterne devono essere protette contro la corrosione e con grado di protezione adeguato al tipo di installazione. L'unità è dotata di filtri aria rigenerabili di efficienza minima G4 con sonda allarme per filtri sporchi, compressore ermetico tipo Scroll con protezione elettrica integrata e valvole di ritegno interne, raccoglitore di condensa, sonde di temperature interne sulla mandata e ripresa, sezionatore generale blocco-porta, pressostati di sicurezza, allarme livello liquido di raffreddamento, allarme mancanza di flusso d'aria, scheda orologio e scheda seriale per il collegamento in rete per la gestione, il controllo e il comando da remoto. Tensione di alimentazione 230V AC monofase o 400V AC trifase, 50Hz. Compreso l'avviamento e le prove di funzionamento con letture e monitoraggio dei parametri operativi. / - condizionatore autonomo di precisione ad espansione diretta condensato ad aria con condensatore remoto ad uno o più circuiti	CAD		10612,84	16,000%
IT.RI	MATERIALI E ACCESSORI PER IMPIANTI DI RISCALDAMENTO
IT.RI.A	CALDAIE MURALI E A BASAMENTO, PRESSURIZZATE E A CONDENSAZIONE, A GAS E GASOLIO
IT.RI.A.3001	Caldaia pressurizzata ad acqua calda in acciaio ad alto rendimento (classificata due stelle), con focolare ad inversione di fiamma, con bruciatore ad aria soffiata a gasolio, coibentata con materassino di lana minerale e con mantellatura esterna completa di cuffia fonoassorbente rimovibile per l'isolamento termico e acustico; con quadro comandi munito di termostato di lavoro, termostato secondo stadio, termostato di minima, termostato di sicurezza, termometro, interruttore bruciatore; pressione massima d'esercizio 6 bar, posata in opera compresi accessori.
IT.RI.A.3001.A	Caldaia pressurizzata ad acqua calda in acciaio ad alto rendimento (classificata due stelle), con focolare ad inversione di fiamma, con bruciatore ad aria soffiata a gasolio, coibentata con materassino di lana minerale e con mantellatura esterna completa di cuffia fonoassorbente rimovibile per l'isolamento termico e acustico; con quadro comandi munito di termostato di lavoro, termostato secondo stadio, termostato di minima, termostato di sicurezza, termometro, interruttore bruciatore; pressione massima d'esercizio 6 bar, posata in opera compresi accessori. / - Caldaia pressurizzata ad acqua calda in acciaio ad alto rendimento con bruciatori ad aria soffiata, a gasolio della potenza termica da 100,01 kW a 120,00 kW.	CAD		5161,53	22,300%
IT.RI.A.3001.B	Caldaia pressurizzata ad acqua calda in acciaio ad alto rendimento (classificata due stelle), con focolare ad inversione di fiamma, con bruciatore ad aria soffiata a gasolio, coibentata con materassino di lana minerale e con mantellatura esterna completa di cuffia fonoassorbente rimovibile per l'isolamento termico e acustico; con quadro comandi munito di termostato di lavoro, termostato secondo stadio, termostato di minima, termostato di sicurezza, termometro, interruttore bruciatore; pressione massima d'esercizio 6 bar, posata in opera compresi accessori. / - Caldaia pressurizzata ad acqua calda in acciaio ad alto rendimento con bruciatori ad aria soffiata, a gasolio della potenza termica da 120,01 kW a 150,00 kW.	CAD		5973,60	19,500%
IT.RI.A.3001.C	Caldaia pressurizzata ad acqua calda in acciaio ad alto rendimento (classificata due stelle), con focolare ad inversione di fiamma, con bruciatore ad aria soffiata a gasolio, coibentata con materassino di lana minerale e con mantellatura esterna completa di cuffia fonoassorbente rimovibile per l'isolamento termico e acustico; con quadro comandi munito di termostato di lavoro, termostato secondo stadio, termostato di minima, termostato di sicurezza, termometro, interruttore bruciatore; pressione massima d'esercizio 6 bar, posata in opera compresi accessori. / - Caldaia pressurizzata ad acqua calda in acciaio ad alto rendimento con bruciatori ad aria soffiata, a gasolio della potenza termica da 150,01 kW a 200,00 kW.	CAD		6198,95	19,000%
IT.RI.A.3001.D	Caldaia pressurizzata ad acqua calda in acciaio ad alto rendimento (classificata due stelle), con focolare ad inversione di fiamma, con bruciatore ad aria soffiata a gasolio, coibentata con materassino di lana minerale e con mantellatura esterna completa di cuffia fonoassorbente rimovibile per l'isolamento termico e acustico; con quadro comandi munito di termostato di lavoro, termostato secondo stadio, termostato di minima, termostato di sicurezza, termometro, interruttore bruciatore; pressione massima d'esercizio 6 bar, posata in opera compresi accessori. / - Caldaia pressurizzata ad acqua calda in acciaio ad alto rendimento con bruciatori ad aria soffiata, a gasolio della potenza termica da 200,01 kW a 250,00 kW.	CAD		6994,07	16,900%
IT.RI.A.3001.E	Caldaia pressurizzata ad acqua calda in acciaio ad alto rendimento (classificata due stelle), con focolare ad inversione di fiamma, con bruciatore ad aria soffiata a gasolio, coibentata con materassino di lana minerale e con mantellatura esterna completa di cuffia fonoassorbente rimovibile per l'isolamento termico e acustico; con quadro comandi munito di termostato di lavoro, termostato secondo stadio, termostato di minima, termostato di sicurezza, termometro, interruttore bruciatore; pressione massima d'esercizio 6 bar, posata in opera compresi accessori. / - Caldaia pressurizzata ad acqua calda in acciaio ad alto rendimento con bruciatori ad aria soffiata, a gasolio della potenza termica da 250,01 kW a 300,00 kW.	CAD		7498,15	16,000%
IT.RI.A.3001.F	Caldaia pressurizzata ad acqua calda in acciaio ad alto rendimento (classificata due stelle), con focolare ad inversione di fiamma, con bruciatore ad aria soffiata a gasolio, coibentata con materassino di lana minerale e con mantellatura esterna completa di cuffia fonoassorbente rimovibile per l'isolamento termico e acustico; con quadro comandi munito di termostato di lavoro, termostato secondo stadio, termostato di minima, termostato di sicurezza, termometro, interruttore bruciatore; pressione massima d'esercizio 6 bar, posata in opera compresi accessori. / - Caldaia pressurizzata ad acqua calda in acciaio ad alto rendimento con bruciatori ad aria soffiata, a gasolio della potenza termica da 300,01 kW a 350,00 kW.	CAD		8386,82	14,500%
IT.RI.A.3001.G	Caldaia pressurizzata ad acqua calda in acciaio ad alto rendimento (classificata due stelle), con focolare ad inversione di fiamma, con bruciatore ad aria soffiata a gasolio, coibentata con materassino di lana minerale e con mantellatura esterna completa di cuffia fonoassorbente rimovibile per l'isolamento termico e acustico; con quadro comandi munito di termostato di lavoro, termostato secondo stadio, termostato di minima, termostato di sicurezza, termometro, interruttore bruciatore; pressione massima d'esercizio 6 bar, posata in opera compresi accessori. / - Caldaia pressurizzata ad acqua calda in acciaio ad alto rendimento con bruciatori ad aria soffiata, a gasolio della potenza termica da 350,01 kW a 420,00 kW.	CAD		9222,61	13,300%
IT.RI.A.3001.H	Caldaia pressurizzata ad acqua calda in acciaio ad alto rendimento (classificata due stelle), con focolare ad inversione di fiamma, con bruciatore ad aria soffiata a gasolio, coibentata con materassino di lana minerale e con mantellatura esterna completa di cuffia fonoassorbente rimovibile per l'isolamento termico e acustico; con quadro comandi munito di termostato di lavoro, termostato secondo stadio, termostato di minima, termostato di sicurezza, termometro, interruttore bruciatore; pressione massima d'esercizio 6 bar, posata in opera compresi accessori. / - Caldaia pressurizzata ad acqua calda in acciaio ad alto rendimento con bruciatori ad aria soffiata, a gasolio della potenza termica da 420,01 kW a 510,00 kW.	CAD		10424,01	11,900%
IT.RI.A.3001.I	Caldaia pressurizzata ad acqua calda in acciaio ad alto rendimento (classificata due stelle), con focolare ad inversione di fiamma, con bruciatore ad aria soffiata a gasolio, coibentata con materassino di lana minerale e con mantellatura esterna completa di cuffia fonoassorbente rimovibile per l'isolamento termico e acustico; con quadro comandi munito di termostato di lavoro, termostato secondo stadio, termostato di minima, termostato di sicurezza, termometro, interruttore bruciatore; pressione massima d'esercizio 6 bar, posata in opera compresi accessori. / - Caldaia pressurizzata ad acqua calda in acciaio ad alto rendimento con bruciatori ad aria soffiata, a gasolio da 510,01 kW a 630,00 kW.	CAD		11207,59	11,200%
IT.RI.A.3001.J	Caldaia pressurizzata ad acqua calda in acciaio ad alto rendimento (classificata due stelle), con focolare ad inversione di fiamma, con bruciatore ad aria soffiata a gasolio, coibentata con materassino di lana minerale e con mantellatura esterna completa di cuffia fonoassorbente rimovibile per l'isolamento termico e acustico; con quadro comandi munito di termostato di lavoro, termostato secondo stadio, termostato di minima, termostato di sicurezza, termometro, interruttore bruciatore; pressione massima d'esercizio 6 bar, posata in opera compresi accessori. / - Caldaia pressurizzata ad acqua calda in acciaio ad alto rendimento con bruciatori ad aria soffiata, a gasolio della potenza termica da 630,01 kW a 750,00 kW.	CAD		13503,20	9,400%
IT.RI.A.3001.K	Caldaia pressurizzata ad acqua calda in acciaio ad alto rendimento (classificata due stelle), con focolare ad inversione di fiamma, con bruciatore ad aria soffiata a gasolio, coibentata con materassino di lana minerale e con mantellatura esterna completa di cuffia fonoassorbente rimovibile per l'isolamento termico e acustico; con quadro comandi munito di termostato di lavoro, termostato secondo stadio, termostato di minima, termostato di sicurezza, termometro, interruttore bruciatore; pressione massima d'esercizio 6 bar, posata in opera compresi accessori. / - Caldaia pressurizzata ad acqua calda in acciaio ad alto rendimento con bruciatori ad aria soffiata, a gasolio della potenza termica da 750,01 kW a 870,00 kW.	CAD		15605,91	8,200%
IT.RI.A.3001.L	Caldaia pressurizzata ad acqua calda in acciaio ad alto rendimento (classificata due stelle), con focolare ad inversione di fiamma, con bruciatore ad aria soffiata a gasolio, coibentata con materassino di lana minerale e con mantellatura esterna completa di cuffia fonoassorbente rimovibile per l'isolamento termico e acustico; con quadro comandi munito di termostato di lavoro, termostato secondo stadio, termostato di minima, termostato di sicurezza, termometro, interruttore bruciatore; pressione massima d'esercizio 6 bar, posata in opera compresi accessori. / - Caldaia pressurizzata ad acqua calda in acciaio ad alto rendimento con bruciatori ad aria soffiata, a gasolio della potenza termica da 870,01 kW a 970,00 kW.	CAD		17054,79	7,600%
IT.RI.A.3001.M	Caldaia pressurizzata ad acqua calda in acciaio ad alto rendimento (classificata due stelle), con focolare ad inversione di fiamma, con bruciatore ad aria soffiata a gasolio, coibentata con materassino di lana minerale e con mantellatura esterna completa di cuffia fonoassorbente rimovibile per l'isolamento termico e acustico; con quadro comandi munito di termostato di lavoro, termostato secondo stadio, termostato di minima, termostato di sicurezza, termometro, interruttore bruciatore; pressione massima d'esercizio 6 bar, posata in opera compresi accessori. / - Caldaia pressurizzata ad acqua calda in acciaio ad alto rendimento con bruciatori ad aria soffiata, a gasolio della potenza termica da 970,01 kW a 1050,00 kW.	CAD		18066,30	7,300%
IT.RI.A.3001.N	Caldaia pressurizzata ad acqua calda in acciaio ad alto rendimento (classificata due stelle), con focolare ad inversione di fiamma, con bruciatore ad aria soffiata a gasolio, coibentata con materassino di lana minerale e con mantellatura esterna completa di cuffia fonoassorbente rimovibile per l'isolamento termico e acustico; con quadro comandi munito di termostato di lavoro, termostato secondo stadio, termostato di minima, termostato di sicurezza, termometro, interruttore bruciatore; pressione massima d'esercizio 6 bar, posata in opera compresi accessori. / - Caldaia pressurizzata ad acqua calda in acciaio ad alto rendimento con bruciatori ad aria soffiata, a gasolio della potenza termica da 1050,01 kW a 1200,00 kW.	CAD		19968,75	6,700%
IT.RI.A.3001.O	Caldaia pressurizzata ad acqua calda in acciaio ad alto rendimento (classificata due stelle), con focolare ad inversione di fiamma, con bruciatore ad aria soffiata a gasolio, coibentata con materassino di lana minerale e con mantellatura esterna completa di cuffia fonoassorbente rimovibile per l'isolamento termico e acustico; con quadro comandi munito di termostato di lavoro, termostato secondo stadio, termostato di minima, termostato di sicurezza, termometro, interruttore bruciatore; pressione massima d'esercizio 6 bar, posata in opera compresi accessori. / - Caldaia pressurizzata ad acqua calda in acciaio ad alto rendimento con bruciatori ad aria soffiata, a gasolio della potenza termica da 1200,01 kW a 1300,00 kW.	CAD		20847,02	6,500%
IT.RI.A.3001.P	Caldaia pressurizzata ad acqua calda in acciaio ad alto rendimento (classificata due stelle), con focolare ad inversione di fiamma, con bruciatore ad aria soffiata a gasolio, coibentata con materassino di lana minerale e con mantellatura esterna completa di cuffia fonoassorbente rimovibile per l'isolamento termico e acustico; con quadro comandi munito di termostato di lavoro, termostato secondo stadio, termostato di minima, termostato di sicurezza, termometro, interruttore bruciatore; pressione massima d'esercizio 6 bar, posata in opera compresi accessori. / - Caldaia pressurizzata ad acqua calda in acciaio ad alto rendimento con bruciatori ad aria soffiata, a gasolio della potenza termica superiore e a 1300 kW.	CAD		23957,76	5,700%
IT.RI.A.3002	Caldaia pressurizzata ad acqua calda in acciaio ad alto rendimento (classificata tre stelle), con focolare ad inversione di fiamma, con bruciatore ad aria soffiata a gas metano, coibentata con materassino di lana minerale e con mantellatura esterna completa di cuffia fonoassorbente rimovibile per l'isolamento termico e acustico; con quadro comandi munito di termostato di lavoro, termostato secondo stadio, termostato di minima, termostato di sicurezza, termometro, interruttore bruciatore; pressione massima d'esercizio 6 bar, posata in opera compresi accessori.
IT.RI.A.3002.A	Caldaia pressurizzata ad acqua calda in acciaio ad alto rendimento (classificata tre stelle), con focolare ad inversione di fiamma, con bruciatore ad aria soffiata a gas metano, coibentata con materassino di lana minerale e con mantellatura esterna completa di cuffia fonoassorbente rimovibile per l'isolamento termico e acustico; con quadro comandi munito di termostato di lavoro, termostato secondo stadio, termostato di minima, termostato di sicurezza, termometro, interruttore bruciatore; pressione massima d'esercizio 6 bar, posata in opera compresi accessori. / - Caldaia pressurizzata ad acqua calda in acciaio ad alto rendimento con bruciatore ad aria soffiata bistadio, a gas metano della potenza termica da 100,01 kW a 120,00 kW.	CAD		5933,20	19,400%
IT.RI.A.3002.B	Caldaia pressurizzata ad acqua calda in acciaio ad alto rendimento (classificata tre stelle), con focolare ad inversione di fiamma, con bruciatore ad aria soffiata a gas metano, coibentata con materassino di lana minerale e con mantellatura esterna completa di cuffia fonoassorbente rimovibile per l'isolamento termico e acustico; con quadro comandi munito di termostato di lavoro, termostato secondo stadio, termostato di minima, termostato di sicurezza, termometro, interruttore bruciatore; pressione massima d'esercizio 6 bar, posata in opera compresi accessori. / - Caldaia pressurizzata ad acqua calda in acciaio ad alto rendimento con bruciatore ad aria soffiata bistadio,a gas metano della potenza termica da 120,01 kW a 150,00 kW.	CAD		6597,14	17,700%
IT.RI.A.3002.C	Caldaia pressurizzata ad acqua calda in acciaio ad alto rendimento (classificata tre stelle), con focolare ad inversione di fiamma, con bruciatore ad aria soffiata a gas metano, coibentata con materassino di lana minerale e con mantellatura esterna completa di cuffia fonoassorbente rimovibile per l'isolamento termico e acustico; con quadro comandi munito di termostato di lavoro, termostato secondo stadio, termostato di minima, termostato di sicurezza, termometro, interruttore bruciatore; pressione massima d'esercizio 6 bar, posata in opera compresi accessori. / - Caldaia pressurizzata ad acqua calda in acciaio ad alto rendimento con bruciatore ad aria soffiata bistadio, a gas metano della potenza termica da 150,01 kW a 200,00 Kw.	CAD		6876,01	17,200%
IT.RI.A.3002.D	Caldaia pressurizzata ad acqua calda in acciaio ad alto rendimento (classificata tre stelle), con focolare ad inversione di fiamma, con bruciatore ad aria soffiata a gas metano, coibentata con materassino di lana minerale e con mantellatura esterna completa di cuffia fonoassorbente rimovibile per l'isolamento termico e acustico; con quadro comandi munito di termostato di lavoro, termostato secondo stadio, termostato di minima, termostato di sicurezza, termometro, interruttore bruciatore; pressione massima d'esercizio 6 bar, posata in opera compresi accessori. / - Caldaia pressurizzata ad acqua calda in acciaio ad alto rendimento con bruciatore ad aria soffiata bistadio,a gas metano della potenza termica da 200,01 kW a 250,00 kW.	CAD		7428,78	15,900%
IT.RI.A.3002.E	Caldaia pressurizzata ad acqua calda in acciaio ad alto rendimento (classificata tre stelle), con focolare ad inversione di fiamma, con bruciatore ad aria soffiata a gas metano, coibentata con materassino di lana minerale e con mantellatura esterna completa di cuffia fonoassorbente rimovibile per l'isolamento termico e acustico; con quadro comandi munito di termostato di lavoro, termostato secondo stadio, termostato di minima, termostato di sicurezza, termometro, interruttore bruciatore; pressione massima d'esercizio 6 bar, posata in opera compresi accessori. / - Caldaia pressurizzata ad acqua calda in acciaio ad alto rendimento con bruciatore ad aria soffiata bistadio, a gas metano della potenza termica da 250,01 kW a 300,00 kW.	CAD		8246,04	14,500%
IT.RI.A.3002.F	Caldaia pressurizzata ad acqua calda in acciaio ad alto rendimento (classificata tre stelle), con focolare ad inversione di fiamma, con bruciatore ad aria soffiata a gas metano, coibentata con materassino di lana minerale e con mantellatura esterna completa di cuffia fonoassorbente rimovibile per l'isolamento termico e acustico; con quadro comandi munito di termostato di lavoro, termostato secondo stadio, termostato di minima, termostato di sicurezza, termometro, interruttore bruciatore; pressione massima d'esercizio 6 bar, posata in opera compresi accessori. / - Caldaia pressurizzata ad acqua calda in acciaio ad alto rendimento con bruciatore ad aria soffiata bistadio, a gas metano della potenza termica da 300,01 kW a 350,00 kW.	CAD		8807,16	13,800%
IT.RI.A.3002.G	Caldaia pressurizzata ad acqua calda in acciaio ad alto rendimento (classificata tre stelle), con focolare ad inversione di fiamma, con bruciatore ad aria soffiata a gas metano, coibentata con materassino di lana minerale e con mantellatura esterna completa di cuffia fonoassorbente rimovibile per l'isolamento termico e acustico; con quadro comandi munito di termostato di lavoro, termostato secondo stadio, termostato di minima, termostato di sicurezza, termometro, interruttore bruciatore; pressione massima d'esercizio 6 bar, posata in opera compresi accessori. / - Caldaia pressurizzata ad acqua calda in acciaio ad alto rendimento con bruciatore ad aria soffiata bistadio, a gas metano della potenza termica da 350,01 kW a 420,00 kW.	CAD		10604,60	11,600%
IT.RI.A.3002.H	Caldaia pressurizzata ad acqua calda in acciaio ad alto rendimento (classificata tre stelle), con focolare ad inversione di fiamma, con bruciatore ad aria soffiata a gas metano, coibentata con materassino di lana minerale e con mantellatura esterna completa di cuffia fonoassorbente rimovibile per l'isolamento termico e acustico; con quadro comandi munito di termostato di lavoro, termostato secondo stadio, termostato di minima, termostato di sicurezza, termometro, interruttore bruciatore; pressione massima d'esercizio 6 bar, posata in opera compresi accessori. / - Caldaia pressurizzata ad acqua calda in acciaio ad alto rendimento con bruciatore ad aria soffiata bistadio, a gas metano della potenza termica da 420,01 kW a 510,00 kW.	CAD		11637,40	10,700%
IT.RI.A.3002.I	Caldaia pressurizzata ad acqua calda in acciaio ad alto rendimento (classificata tre stelle), con focolare ad inversione di fiamma, con bruciatore ad aria soffiata a gas metano, coibentata con materassino di lana minerale e con mantellatura esterna completa di cuffia fonoassorbente rimovibile per l'isolamento termico e acustico; con quadro comandi munito di termostato di lavoro, termostato secondo stadio, termostato di minima, termostato di sicurezza, termometro, interruttore bruciatore; pressione massima d'esercizio 6 bar, posata in opera compresi accessori. / - Caldaia pressurizzata ad acqua calda in acciaio ad alto rendimento con bruciatore ad aria soffiata bistadio, a gas metano della potenza termica da 510,01 kW a 630,00 kW.	CAD		13386,01	9,400%
IT.RI.A.3002.J	Caldaia pressurizzata ad acqua calda in acciaio ad alto rendimento (classificata tre stelle), con focolare ad inversione di fiamma, con bruciatore ad aria soffiata a gas metano, coibentata con materassino di lana minerale e con mantellatura esterna completa di cuffia fonoassorbente rimovibile per l'isolamento termico e acustico; con quadro comandi munito di termostato di lavoro, termostato secondo stadio, termostato di minima, termostato di sicurezza, termometro, interruttore bruciatore; pressione massima d'esercizio 6 bar, posata in opera compresi accessori. / - Caldaia pressurizzata ad acqua calda in acciaio ad alto rendimento con bruciatore ad aria soffiata bistadio, a gas metano della potenza termica da 630,01 kW a 750,00 kW.	CAD		14910,53	8,500%
IT.RI.A.3002.K	Caldaia pressurizzata ad acqua calda in acciaio ad alto rendimento (classificata tre stelle), con focolare ad inversione di fiamma, con bruciatore ad aria soffiata a gas metano, coibentata con materassino di lana minerale e con mantellatura esterna completa di cuffia fonoassorbente rimovibile per l'isolamento termico e acustico; con quadro comandi munito di termostato di lavoro, termostato secondo stadio, termostato di minima, termostato di sicurezza, termometro, interruttore bruciatore; pressione massima d'esercizio 6 bar, posata in opera compresi accessori. / - Caldaia pressurizzata ad acqua calda in acciaio ad alto rendimento con bruciatore ad aria soffiata bistadio, a gas metano della potenza termica da 750,01 kW a 870,00 kW.	CAD		17134,08	7,500%
IT.RI.A.3002.L	Caldaia pressurizzata ad acqua calda in acciaio ad alto rendimento (classificata tre stelle), con focolare ad inversione di fiamma, con bruciatore ad aria soffiata a gas metano, coibentata con materassino di lana minerale e con mantellatura esterna completa di cuffia fonoassorbente rimovibile per l'isolamento termico e acustico; con quadro comandi munito di termostato di lavoro, termostato secondo stadio, termostato di minima, termostato di sicurezza, termometro, interruttore bruciatore; pressione massima d'esercizio 6 bar, posata in opera compresi accessori. / - Caldaia pressurizzata ad acqua calda in acciaio ad alto rendimento con bruciatore ad aria soffiata bistadio, a gas metano della potenza termica da 870,01 kW a 970,00 kW.	CAD		18382,01	7,100%
IT.RI.A.3002.M	Caldaia pressurizzata ad acqua calda in acciaio ad alto rendimento (classificata tre stelle), con focolare ad inversione di fiamma, con bruciatore ad aria soffiata a gas metano, coibentata con materassino di lana minerale e con mantellatura esterna completa di cuffia fonoassorbente rimovibile per l'isolamento termico e acustico; con quadro comandi munito di termostato di lavoro, termostato secondo stadio, termostato di minima, termostato di sicurezza, termometro, interruttore bruciatore; pressione massima d'esercizio 6 bar, posata in opera compresi accessori. / - Caldaia pressurizzata ad acqua calda in acciaio ad alto rendimento con bruciatore ad aria soffiata bistadio, a gas metano della potenza termica da 970,01 kW a 1030,00 kW.	CAD		20103,64	6,600%
IT.RI.A.3002.N	Caldaia pressurizzata ad acqua calda in acciaio ad alto rendimento (classificata tre stelle), con focolare ad inversione di fiamma, con bruciatore ad aria soffiata a gas metano, coibentata con materassino di lana minerale e con mantellatura esterna completa di cuffia fonoassorbente rimovibile per l'isolamento termico e acustico; con quadro comandi munito di termostato di lavoro, termostato secondo stadio, termostato di minima, termostato di sicurezza, termometro, interruttore bruciatore; pressione massima d'esercizio 6 bar, posata in opera compresi accessori. / - Caldaia pressurizzata ad acqua calda in acciaio ad alto rendimento con bruciatore ad aria soffiata bistadio, a gas metano della potenza termica da 1030,01 kW a 1200,00 kW.	CAD		21919,18	6,100%
IT.RI.A.3002.O	Caldaia pressurizzata ad acqua calda in acciaio ad alto rendimento (classificata tre stelle), con focolare ad inversione di fiamma, con bruciatore ad aria soffiata a gas metano, coibentata con materassino di lana minerale e con mantellatura esterna completa di cuffia fonoassorbente rimovibile per l'isolamento termico e acustico; con quadro comandi munito di termostato di lavoro, termostato secondo stadio, termostato di minima, termostato di sicurezza, termometro, interruttore bruciatore; pressione massima d'esercizio 6 bar, posata in opera compresi accessori. / - Caldaia pressurizzata ad acqua calda in acciaio ad alto rendimento con bruciatore ad aria soffiata bistadio, a gas metano della potenza termica da 1200,01 kW a 1300,00 kW.	CAD		23279,91	5,800%
IT.RI.A.3002.P	Caldaia pressurizzata ad acqua calda in acciaio ad alto rendimento (classificata tre stelle), con focolare ad inversione di fiamma, con bruciatore ad aria soffiata a gas metano, coibentata con materassino di lana minerale e con mantellatura esterna completa di cuffia fonoassorbente rimovibile per l'isolamento termico e acustico; con quadro comandi munito di termostato di lavoro, termostato secondo stadio, termostato di minima, termostato di sicurezza, termometro, interruttore bruciatore; pressione massima d'esercizio 6 bar, posata in opera compresi accessori. / - Caldaia pressurizzata ad acqua calda in acciaio ad alto rendimento con bruciatore ad aria soffiata bistadio, a gas metano della potenza termica superiore a 1300,00 kW.	CAD		26689,03	5,100%
IT.RI.A.3003	Caldaia pressurizzata ad acqua calda in acciaio ad alto rendimento (classificata tre stelle), con focolare a tre giri di fumo, abbinabile a bruciatori ad aria soffiata; coibentata con materassino di lana minerale e con mantellatura esterna completa di cuffia fonoassorbente rimovibile per l'isolamento e acustico; con quadro comandi munito di termostato di lavoro, termostato secondo stadio, termostato di minima, termostato di sicurezza, termometro, interruttore bruciatore; piastra frontale per attacco bruciatore con lana minerale coibente; pressione massima di esercizio a 6 bar, posata in opera completa di accessori con esclusione dei collegamenti elettrici ed equipotenziali.
IT.RI.A.3003.A	Caldaia pressurizzata ad acqua calda in acciaio ad alto rendimento (classificata tre stelle), con focolare a tre giri di fumo, abbinabile a bruciatori ad aria soffiata; coibentata con materassino di lana minerale e con mantellatura esterna completa di cuffia fonoassorbente rimovibile per l'isolamento e acustico; con quadro comandi munito di termostato di lavoro, termostato secondo stadio, termostato di minima, termostato di sicurezza, termometro, interruttore bruciatore; piastra frontale per attacco bruciatore con lana minerale coibente; pressione massima di esercizio a 6 bar, posata in opera completa di accessori con esclusione dei collegamenti elettrici ed equipotenziali. / - Caldaia pressurizzata ad acqua calda in acciaio ad alto rendimento, con focolare a tre giri di fumo, bruciatore ad aria soffiata, a gasolio della potenza termica da 100,01 kW a 120,00 kW.	CAD		7220,87	16,000%
IT.RI.A.3003.B	Caldaia pressurizzata ad acqua calda in acciaio ad alto rendimento (classificata tre stelle), con focolare a tre giri di fumo, abbinabile a bruciatori ad aria soffiata; coibentata con materassino di lana minerale e con mantellatura esterna completa di cuffia fonoassorbente rimovibile per l'isolamento e acustico; con quadro comandi munito di termostato di lavoro, termostato secondo stadio, termostato di minima, termostato di sicurezza, termometro, interruttore bruciatore; piastra frontale per attacco bruciatore con lana minerale coibente; pressione massima di esercizio a 6 bar, posata in opera completa di accessori con esclusione dei collegamenti elettrici ed equipotenziali. / - Caldaia pressurizzata ad acqua calda in acciaio ad alto rendimento con focolare a tre giri di fumo, bruciatori ad aria soffiata, a gasolio della potenza termica da 120,01 kW a 150,00 kW.	CAD		7629,04	15,300%
IT.RI.A.3003.C	Caldaia pressurizzata ad acqua calda in acciaio ad alto rendimento (classificata tre stelle), con focolare a tre giri di fumo, abbinabile a bruciatori ad aria soffiata; coibentata con materassino di lana minerale e con mantellatura esterna completa di cuffia fonoassorbente rimovibile per l'isolamento e acustico; con quadro comandi munito di termostato di lavoro, termostato secondo stadio, termostato di minima, termostato di sicurezza, termometro, interruttore bruciatore; piastra frontale per attacco bruciatore con lana minerale coibente; pressione massima di esercizio a 6 bar, posata in opera completa di accessori con esclusione dei collegamenti elettrici ed equipotenziali. / - Caldaia pressurizzata ad acqua calda in acciaio ad alto rendimento con focolare a tre giri di fumo, bruciatori ad aria soffiata, a gasolio della potenza termica da 150,01 kw a 200,00 kw.	CAD		8249,85	14,300%
IT.RI.A.3003.D	Caldaia pressurizzata ad acqua calda in acciaio ad alto rendimento (classificata tre stelle), con focolare a tre giri di fumo, abbinabile a bruciatori ad aria soffiata; coibentata con materassino di lana minerale e con mantellatura esterna completa di cuffia fonoassorbente rimovibile per l'isolamento e acustico; con quadro comandi munito di termostato di lavoro, termostato secondo stadio, termostato di minima, termostato di sicurezza, termometro, interruttore bruciatore; piastra frontale per attacco bruciatore con lana minerale coibente; pressione massima di esercizio a 6 bar, posata in opera completa di accessori con esclusione dei collegamenti elettrici ed equipotenziali. / - Caldaia pressurizzata ad acqua calda in acciaio ad alto rendimento con focolare a tre giri di fumo, bruciatori ad aria soffiata, a gasolio della potenza termica da 200,01 kw a 250,00 kw.	CAD		9196,02	12,900%
IT.RI.A.3003.E	Caldaia pressurizzata ad acqua calda in acciaio ad alto rendimento (classificata tre stelle), con focolare a tre giri di fumo, abbinabile a bruciatori ad aria soffiata; coibentata con materassino di lana minerale e con mantellatura esterna completa di cuffia fonoassorbente rimovibile per l'isolamento e acustico; con quadro comandi munito di termostato di lavoro, termostato secondo stadio, termostato di minima, termostato di sicurezza, termometro, interruttore bruciatore; piastra frontale per attacco bruciatore con lana minerale coibente; pressione massima di esercizio a 6 bar, posata in opera completa di accessori con esclusione dei collegamenti elettrici ed equipotenziali. / - Caldaia pressurizzata ad acqua calda in acciaio ad alto rendimento con focolare a tre giri di fumo, bruciatori ad aria soffiata, a gasolio della potenza termica da 250,01 kw a 300,00 kw.	CAD		10166,49	11,800%
IT.RI.A.3003.F	Caldaia pressurizzata ad acqua calda in acciaio ad alto rendimento (classificata tre stelle), con focolare a tre giri di fumo, abbinabile a bruciatori ad aria soffiata; coibentata con materassino di lana minerale e con mantellatura esterna completa di cuffia fonoassorbente rimovibile per l'isolamento e acustico; con quadro comandi munito di termostato di lavoro, termostato secondo stadio, termostato di minima, termostato di sicurezza, termometro, interruttore bruciatore; piastra frontale per attacco bruciatore con lana minerale coibente; pressione massima di esercizio a 6 bar, posata in opera completa di accessori con esclusione dei collegamenti elettrici ed equipotenziali. / - Caldaia pressurizzata ad acqua calda in acciaio ad alto rendimento con focolare a tre giri di fumo, bruciatori ad aria soffiata, a gasolio della potenza termica da 300,01 kw a 350,00 kw.	CAD		11243,56	10,800%
IT.RI.A.3003.G	Caldaia pressurizzata ad acqua calda in acciaio ad alto rendimento (classificata tre stelle), con focolare a tre giri di fumo, abbinabile a bruciatori ad aria soffiata; coibentata con materassino di lana minerale e con mantellatura esterna completa di cuffia fonoassorbente rimovibile per l'isolamento e acustico; con quadro comandi munito di termostato di lavoro, termostato secondo stadio, termostato di minima, termostato di sicurezza, termometro, interruttore bruciatore; piastra frontale per attacco bruciatore con lana minerale coibente; pressione massima di esercizio a 6 bar, posata in opera completa di accessori con esclusione dei collegamenti elettrici ed equipotenziali. / - Caldaia pressurizzata ad acqua calda in acciaio ad alto rendimento con focolare a tre giri di fumo, bruciatori ad aria soffiata, a gasolio della potenza termica da 350,01 kw a 420,00 kW.	CAD		12618,39	9,700%
IT.RI.A.3003.H	Caldaia pressurizzata ad acqua calda in acciaio ad alto rendimento (classificata tre stelle), con focolare a tre giri di fumo, abbinabile a bruciatori ad aria soffiata; coibentata con materassino di lana minerale e con mantellatura esterna completa di cuffia fonoassorbente rimovibile per l'isolamento e acustico; con quadro comandi munito di termostato di lavoro, termostato secondo stadio, termostato di minima, termostato di sicurezza, termometro, interruttore bruciatore; piastra frontale per attacco bruciatore con lana minerale coibente; pressione massima di esercizio a 6 bar, posata in opera completa di accessori con esclusione dei collegamenti elettrici ed equipotenziali. / - Caldaia pressurizzata ad acqua calda in acciaio ad alto rendimento con focolare a tre giri di fumo, bruciatori ad aria soffiata, a gasolio della potenza termica da 420,01 kW a 510,00 kW.	CAD		14036,35	8,900%
IT.RI.A.3003.I	Caldaia pressurizzata ad acqua calda in acciaio ad alto rendimento (classificata tre stelle), con focolare a tre giri di fumo, abbinabile a bruciatori ad aria soffiata; coibentata con materassino di lana minerale e con mantellatura esterna completa di cuffia fonoassorbente rimovibile per l'isolamento e acustico; con quadro comandi munito di termostato di lavoro, termostato secondo stadio, termostato di minima, termostato di sicurezza, termometro, interruttore bruciatore; piastra frontale per attacco bruciatore con lana minerale coibente; pressione massima di esercizio a 6 bar, posata in opera completa di accessori con esclusione dei collegamenti elettrici ed equipotenziali. / - Caldaia pressurizzata ad acqua calda in acciaio ad alto rendimento con focolare a tre giri di fumo, bruciatori ad aria soffiata, a gasolio della potenza termica da 510,01 kW a 630,00 kW.	CAD		15380,00	8,200%
IT.RI.A.3003.J	Caldaia pressurizzata ad acqua calda in acciaio ad alto rendimento (classificata tre stelle), con focolare a tre giri di fumo, abbinabile a bruciatori ad aria soffiata; coibentata con materassino di lana minerale e con mantellatura esterna completa di cuffia fonoassorbente rimovibile per l'isolamento e acustico; con quadro comandi munito di termostato di lavoro, termostato secondo stadio, termostato di minima, termostato di sicurezza, termometro, interruttore bruciatore; piastra frontale per attacco bruciatore con lana minerale coibente; pressione massima di esercizio a 6 bar, posata in opera completa di accessori con esclusione dei collegamenti elettrici ed equipotenziali. / - Caldaia pressurizzata ad acqua calda in acciaio ad alto rendimento con focolare a tre giri di fumo, bruciatori ad aria soffiata, a gasolio della potenza termica da 630,01 kW a 750,00 kW.	CAD		17448,54	7,300%
IT.RI.A.3003.K	Caldaia pressurizzata ad acqua calda in acciaio ad alto rendimento (classificata tre stelle), con focolare a tre giri di fumo, abbinabile a bruciatori ad aria soffiata; coibentata con materassino di lana minerale e con mantellatura esterna completa di cuffia fonoassorbente rimovibile per l'isolamento e acustico; con quadro comandi munito di termostato di lavoro, termostato secondo stadio, termostato di minima, termostato di sicurezza, termometro, interruttore bruciatore; piastra frontale per attacco bruciatore con lana minerale coibente; pressione massima di esercizio a 6 bar, posata in opera completa di accessori con esclusione dei collegamenti elettrici ed equipotenziali. / - Caldaia pressurizzata ad acqua calda in acciaio ad alto rendimento con focolare a tre giri di fumo, bruciatori ad aria soffiata, a gasolio della potenza termica da 750,01 kW a 870,00 kW.	CAD		19806,49	6,500%
IT.RI.A.3003.L	Caldaia pressurizzata ad acqua calda in acciaio ad alto rendimento (classificata tre stelle), con focolare a tre giri di fumo, abbinabile a bruciatori ad aria soffiata; coibentata con materassino di lana minerale e con mantellatura esterna completa di cuffia fonoassorbente rimovibile per l'isolamento e acustico; con quadro comandi munito di termostato di lavoro, termostato secondo stadio, termostato di minima, termostato di sicurezza, termometro, interruttore bruciatore; piastra frontale per attacco bruciatore con lana minerale coibente; pressione massima di esercizio a 6 bar, posata in opera completa di accessori con esclusione dei collegamenti elettrici ed equipotenziali. / - Caldaia pressurizzata ad acqua calda in acciaio ad alto rendimento con focolare a tre giri di fumo, bruciatori ad aria soffiata, a gasolio della potenza termica da 870,01 kW a 970,00 kW.	CAD		16181,40	8,000%
IT.RI.A.3003.M	Caldaia pressurizzata ad acqua calda in acciaio ad alto rendimento (classificata tre stelle), con focolare a tre giri di fumo, abbinabile a bruciatori ad aria soffiata; coibentata con materassino di lana minerale e con mantellatura esterna completa di cuffia fonoassorbente rimovibile per l'isolamento e acustico; con quadro comandi munito di termostato di lavoro, termostato secondo stadio, termostato di minima, termostato di sicurezza, termometro, interruttore bruciatore; piastra frontale per attacco bruciatore con lana minerale coibente; pressione massima di esercizio a 6 bar, posata in opera completa di accessori con esclusione dei collegamenti elettrici ed equipotenziali. / - Caldaia pressurizzata ad acqua calda in acciaio ad alto rendimento con focolare a tre giri di fumo, bruciatori ad aria soffiata, a gasolio della potenza termica da 970,01 kW a 1050,00 kW.	CAD		22368,96	5,900%
IT.RI.A.3003.N	Caldaia pressurizzata ad acqua calda in acciaio ad alto rendimento (classificata tre stelle), con focolare a tre giri di fumo, abbinabile a bruciatori ad aria soffiata; coibentata con materassino di lana minerale e con mantellatura esterna completa di cuffia fonoassorbente rimovibile per l'isolamento e acustico; con quadro comandi munito di termostato di lavoro, termostato secondo stadio, termostato di minima, termostato di sicurezza, termometro, interruttore bruciatore; piastra frontale per attacco bruciatore con lana minerale coibente; pressione massima di esercizio a 6 bar, posata in opera completa di accessori con esclusione dei collegamenti elettrici ed equipotenziali. / - Caldaia pressurizzata ad acqua calda in acciaio ad alto rendimento con focolare a tre giri di fumo, bruciatori ad aria soffiata, a gasolio della potenza termica da 1050,01 kW a 1300,00 kW.	CAD		26552,90	5,000%
IT.RI.A.3003.O	Caldaia pressurizzata ad acqua calda in acciaio ad alto rendimento (classificata tre stelle), con focolare a tre giri di fumo, abbinabile a bruciatori ad aria soffiata; coibentata con materassino di lana minerale e con mantellatura esterna completa di cuffia fonoassorbente rimovibile per l'isolamento e acustico; con quadro comandi munito di termostato di lavoro, termostato secondo stadio, termostato di minima, termostato di sicurezza, termometro, interruttore bruciatore; piastra frontale per attacco bruciatore con lana minerale coibente; pressione massima di esercizio a 6 bar, posata in opera completa di accessori con esclusione dei collegamenti elettrici ed equipotenziali. / - Caldaia pressurizzata ad acqua calda in acciaio ad alto rendimento con focolare a tre giri di fumo, bruciatori ad aria soffiata, a gasolio della potenza termica da 1300,01 kW a 1500,00 kW.	CAD		30519,18	4,400%
IT.RI.A.3003.P	Caldaia pressurizzata ad acqua calda in acciaio ad alto rendimento (classificata tre stelle), con focolare a tre giri di fumo, abbinabile a bruciatori ad aria soffiata; coibentata con materassino di lana minerale e con mantellatura esterna completa di cuffia fonoassorbente rimovibile per l'isolamento e acustico; con quadro comandi munito di termostato di lavoro, termostato secondo stadio, termostato di minima, termostato di sicurezza, termometro, interruttore bruciatore; piastra frontale per attacco bruciatore con lana minerale coibente; pressione massima di esercizio a 6 bar, posata in opera completa di accessori con esclusione dei collegamenti elettrici ed equipotenziali. / - Caldaia pressurizzata ad acqua calda in acciaio ad alto rendimento con focolare a tre giri di fumo, bruciatori ad aria soffiata, a gasolio della potenza termica superiore e a 1500,01 kw.	CAD		30453,16	4,500%
IT.RI.A.3004	Caldaia pressurizzata ad acqua calda in acciaio ad alto rendimento (classificata tre stelle), con focolare a tre giri di fumo, abbinabile a bruciatori ad aria soffiata; coibentata con materassino di lana minerale e con mantellatura esterna completa di cuffia fonoassorbente rimovibile per l'isolamento e acustico; con quadro comandi munito di termostato di lavoro, termostato secondo stadio, termostato di minima, termostato di sicurezza, termometro, interruttore bruciatore; piastra frontale per attacco bruciatore con lana minerale coibente; pressione massima di esercizio a 6 bar, posata in opera completa di accessori con esclusione dei collegamenti elettrici ed equipotenziali.
IT.RI.A.3004.A	Caldaia pressurizzata ad acqua calda in acciaio ad alto rendimento (classificata tre stelle), con focolare a tre giri di fumo, abbinabile a bruciatori ad aria soffiata; coibentata con materassino di lana minerale e con mantellatura esterna completa di cuffia fonoassorbente rimovibile per l'isolamento e acustico; con quadro comandi munito di termostato di lavoro, termostato secondo stadio, termostato di minima, termostato di sicurezza, termometro, interruttore bruciatore; piastra frontale per attacco bruciatore con lana minerale coibente; pressione massima di esercizio a 6 bar, posata in opera completa di accessori con esclusione dei collegamenti elettrici ed equipotenziali. / - Caldaia pressurizzata ad acqua calda in acciaio ad alto rendimento con focolare a tre giri di fumo, bruciatore ad aria soffiata bistadio, a gas metano della potenza termica da 100,01 kW a 120,00 kW.	CAD		8036,05	14,300%
IT.RI.A.3004.B	Caldaia pressurizzata ad acqua calda in acciaio ad alto rendimento (classificata tre stelle), con focolare a tre giri di fumo, abbinabile a bruciatori ad aria soffiata; coibentata con materassino di lana minerale e con mantellatura esterna completa di cuffia fonoassorbente rimovibile per l'isolamento e acustico; con quadro comandi munito di termostato di lavoro, termostato secondo stadio, termostato di minima, termostato di sicurezza, termometro, interruttore bruciatore; piastra frontale per attacco bruciatore con lana minerale coibente; pressione massima di esercizio a 6 bar, posata in opera completa di accessori con esclusione dei collegamenti elettrici ed equipotenziali. / - Caldaia pressurizzata ad acqua calda in acciaio ad alto rendimento con focolare a tre giri di fumo, bruciatore ad aria soffiata bistadio,a gas metano della potenza termica da 120,01 kW a 150,00 kW.	CAD		8344,59	14,000%
IT.RI.A.3004.C	Caldaia pressurizzata ad acqua calda in acciaio ad alto rendimento (classificata tre stelle), con focolare a tre giri di fumo, abbinabile a bruciatori ad aria soffiata; coibentata con materassino di lana minerale e con mantellatura esterna completa di cuffia fonoassorbente rimovibile per l'isolamento e acustico; con quadro comandi munito di termostato di lavoro, termostato secondo stadio, termostato di minima, termostato di sicurezza, termometro, interruttore bruciatore; piastra frontale per attacco bruciatore con lana minerale coibente; pressione massima di esercizio a 6 bar, posata in opera completa di accessori con esclusione dei collegamenti elettrici ed equipotenziali. / - Caldaia pressurizzata ad acqua calda in acciaio ad alto rendimento con focolare a tre giri di fumo, bruciatore ad aria soffiata bistadio, a gas metano della potenza termica da 150,01 kW a 200,00 kW.	CAD		8964,61	13,200%
IT.RI.A.3004.D	Caldaia pressurizzata ad acqua calda in acciaio ad alto rendimento (classificata tre stelle), con focolare a tre giri di fumo, abbinabile a bruciatori ad aria soffiata; coibentata con materassino di lana minerale e con mantellatura esterna completa di cuffia fonoassorbente rimovibile per l'isolamento e acustico; con quadro comandi munito di termostato di lavoro, termostato secondo stadio, termostato di minima, termostato di sicurezza, termometro, interruttore bruciatore; piastra frontale per attacco bruciatore con lana minerale coibente; pressione massima di esercizio a 6 bar, posata in opera completa di accessori con esclusione dei collegamenti elettrici ed equipotenziali. / - Caldaia pressurizzata ad acqua calda in acciaio ad alto rendimento con focolare a tre giri di fumo, bruciatore ad aria soffiata bistadio,a gas metano della potenza termica da 200,01 kW a 250,00 kW.	CAD		9783,49	12,100%
IT.RI.A.3004.E	Caldaia pressurizzata ad acqua calda in acciaio ad alto rendimento (classificata tre stelle), con focolare a tre giri di fumo, abbinabile a bruciatori ad aria soffiata; coibentata con materassino di lana minerale e con mantellatura esterna completa di cuffia fonoassorbente rimovibile per l'isolamento e acustico; con quadro comandi munito di termostato di lavoro, termostato secondo stadio, termostato di minima, termostato di sicurezza, termometro, interruttore bruciatore; piastra frontale per attacco bruciatore con lana minerale coibente; pressione massima di esercizio a 6 bar, posata in opera completa di accessori con esclusione dei collegamenti elettrici ed equipotenziali. / - Caldaia pressurizzata ad acqua calda in acciaio ad alto rendimento con focolare a tre giri di fumo, bruciatore ad aria soffiata bistadio, a gas metano della potenza termica da 250,01 kW a 300,00 kW.	CAD		10390,30	11,500%
IT.RI.A.3004.F	Caldaia pressurizzata ad acqua calda in acciaio ad alto rendimento (classificata tre stelle), con focolare a tre giri di fumo, abbinabile a bruciatori ad aria soffiata; coibentata con materassino di lana minerale e con mantellatura esterna completa di cuffia fonoassorbente rimovibile per l'isolamento e acustico; con quadro comandi munito di termostato di lavoro, termostato secondo stadio, termostato di minima, termostato di sicurezza, termometro, interruttore bruciatore; piastra frontale per attacco bruciatore con lana minerale coibente; pressione massima di esercizio a 6 bar, posata in opera completa di accessori con esclusione dei collegamenti elettrici ed equipotenziali. / - Caldaia pressurizzata ad acqua calda in acciaio ad alto rendimento con focolare a tre giri di fumo, bruciatore ad aria soffiata bistadio, a gas metano della potenza termica da 300,01 kW a 350,00 kW.	CAD		11891,45	10,200%
IT.RI.A.3004.G	Caldaia pressurizzata ad acqua calda in acciaio ad alto rendimento (classificata tre stelle), con focolare a tre giri di fumo, abbinabile a bruciatori ad aria soffiata; coibentata con materassino di lana minerale e con mantellatura esterna completa di cuffia fonoassorbente rimovibile per l'isolamento e acustico; con quadro comandi munito di termostato di lavoro, termostato secondo stadio, termostato di minima, termostato di sicurezza, termometro, interruttore bruciatore; piastra frontale per attacco bruciatore con lana minerale coibente; pressione massima di esercizio a 6 bar, posata in opera completa di accessori con esclusione dei collegamenti elettrici ed equipotenziali. / - Caldaia pressurizzata ad acqua calda in acciaio ad alto rendimento con focolare a tre giri di fumo, bruciatore ad aria soffiata bistadio, a gas metano della potenza termica da 350,01 kW a 420,00 kW.	CAD		14287,89	8,600%
IT.RI.A.3004.H	Caldaia pressurizzata ad acqua calda in acciaio ad alto rendimento (classificata tre stelle), con focolare a tre giri di fumo, abbinabile a bruciatori ad aria soffiata; coibentata con materassino di lana minerale e con mantellatura esterna completa di cuffia fonoassorbente rimovibile per l'isolamento e acustico; con quadro comandi munito di termostato di lavoro, termostato secondo stadio, termostato di minima, termostato di sicurezza, termometro, interruttore bruciatore; piastra frontale per attacco bruciatore con lana minerale coibente; pressione massima di esercizio a 6 bar, posata in opera completa di accessori con esclusione dei collegamenti elettrici ed equipotenziali. / - Caldaia pressurizzata ad acqua calda in acciaio ad alto rendimento con focolare a tre giri di fumo, bruciatore ad aria soffiata bistadio, a gas metano della potenza termica da 420,01 kW a 510,00 kW.	CAD		15343,41	8,100%
IT.RI.A.3004.I	Caldaia pressurizzata ad acqua calda in acciaio ad alto rendimento (classificata tre stelle), con focolare a tre giri di fumo, abbinabile a bruciatori ad aria soffiata; coibentata con materassino di lana minerale e con mantellatura esterna completa di cuffia fonoassorbente rimovibile per l'isolamento e acustico; con quadro comandi munito di termostato di lavoro, termostato secondo stadio, termostato di minima, termostato di sicurezza, termometro, interruttore bruciatore; piastra frontale per attacco bruciatore con lana minerale coibente; pressione massima di esercizio a 6 bar, posata in opera completa di accessori con esclusione dei collegamenti elettrici ed equipotenziali. / - Caldaia pressurizzata ad acqua calda in acciaio ad alto rendimento con focolare a tre giri di fumo, bruciatore ad aria soffiata bistadio, a gas metano della potenza termica da 510,01 kW a 630,00 kW.	CAD		17788,90	7,100%
IT.RI.A.3004.J	Caldaia pressurizzata ad acqua calda in acciaio ad alto rendimento (classificata tre stelle), con focolare a tre giri di fumo, abbinabile a bruciatori ad aria soffiata; coibentata con materassino di lana minerale e con mantellatura esterna completa di cuffia fonoassorbente rimovibile per l'isolamento e acustico; con quadro comandi munito di termostato di lavoro, termostato secondo stadio, termostato di minima, termostato di sicurezza, termometro, interruttore bruciatore; piastra frontale per attacco bruciatore con lana minerale coibente; pressione massima di esercizio a 6 bar, posata in opera completa di accessori con esclusione dei collegamenti elettrici ed equipotenziali. / - Caldaia pressurizzata ad acqua calda in acciaio ad alto rendimento con focolare a tre giri di fumo, bruciatore ad aria soffiata bistadio, a gas metano della potenza termica da 630,01 kW a 750,00 kW.	CAD		19576,49	6,500%
IT.RI.A.3004.K	Caldaia pressurizzata ad acqua calda in acciaio ad alto rendimento (classificata tre stelle), con focolare a tre giri di fumo, abbinabile a bruciatori ad aria soffiata; coibentata con materassino di lana minerale e con mantellatura esterna completa di cuffia fonoassorbente rimovibile per l'isolamento e acustico; con quadro comandi munito di termostato di lavoro, termostato secondo stadio, termostato di minima, termostato di sicurezza, termometro, interruttore bruciatore; piastra frontale per attacco bruciatore con lana minerale coibente; pressione massima di esercizio a 6 bar, posata in opera completa di accessori con esclusione dei collegamenti elettrici ed equipotenziali. / - Caldaia pressurizzata ad acqua calda in acciaio ad alto rendimento con focolare a tre giri di fumo, bruciatore ad aria soffiata bistadio, a gas metano della potenza termica da 750,01 kW a 870,00 kW.	CAD		22421,44	5,700%
IT.RI.A.3004.L	Caldaia pressurizzata ad acqua calda in acciaio ad alto rendimento (classificata tre stelle), con focolare a tre giri di fumo, abbinabile a bruciatori ad aria soffiata; coibentata con materassino di lana minerale e con mantellatura esterna completa di cuffia fonoassorbente rimovibile per l'isolamento e acustico; con quadro comandi munito di termostato di lavoro, termostato secondo stadio, termostato di minima, termostato di sicurezza, termometro, interruttore bruciatore; piastra frontale per attacco bruciatore con lana minerale coibente; pressione massima di esercizio a 6 bar, posata in opera completa di accessori con esclusione dei collegamenti elettrici ed equipotenziali. / - Caldaia pressurizzata ad acqua calda in acciaio ad alto rendimento con focolare a tre giri di fumo, bruciatore ad aria soffiata bistadio, a gas metano della potenza termica da 870,01 kW a 970,00 kW.	CAD		24233,77	5,400%
IT.RI.A.3004.M	Caldaia pressurizzata ad acqua calda in acciaio ad alto rendimento (classificata tre stelle), con focolare a tre giri di fumo, abbinabile a bruciatori ad aria soffiata; coibentata con materassino di lana minerale e con mantellatura esterna completa di cuffia fonoassorbente rimovibile per l'isolamento e acustico; con quadro comandi munito di termostato di lavoro, termostato secondo stadio, termostato di minima, termostato di sicurezza, termometro, interruttore bruciatore; piastra frontale per attacco bruciatore con lana minerale coibente; pressione massima di esercizio a 6 bar, posata in opera completa di accessori con esclusione dei collegamenti elettrici ed equipotenziali. / - Caldaia pressurizzata ad acqua calda in acciaio ad alto rendimento con focolare a tre giri di fumo, bruciatore ad aria soffiata bistadio, a gas metano della potenza termica da 970,01 kW a 1050,00 kW.	CAD		26356,94	5,000%
IT.RI.A.3004.N	Caldaia pressurizzata ad acqua calda in acciaio ad alto rendimento (classificata tre stelle), con focolare a tre giri di fumo, abbinabile a bruciatori ad aria soffiata; coibentata con materassino di lana minerale e con mantellatura esterna completa di cuffia fonoassorbente rimovibile per l'isolamento e acustico; con quadro comandi munito di termostato di lavoro, termostato secondo stadio, termostato di minima, termostato di sicurezza, termometro, interruttore bruciatore; piastra frontale per attacco bruciatore con lana minerale coibente; pressione massima di esercizio a 6 bar, posata in opera completa di accessori con esclusione dei collegamenti elettrici ed equipotenziali. / - Caldaia pressurizzata ad acqua calda in acciaio ad alto rendimento con focolare a tre giri di fumo, bruciatore ad aria soffiata bistadio, a gas metano della potenza termica da 1050,01 kW a 1300,00 kW.	CAD		29711,87	4,500%
IT.RI.A.3004.O	Caldaia pressurizzata ad acqua calda in acciaio ad alto rendimento (classificata tre stelle), con focolare a tre giri di fumo, abbinabile a bruciatori ad aria soffiata; coibentata con materassino di lana minerale e con mantellatura esterna completa di cuffia fonoassorbente rimovibile per l'isolamento e acustico; con quadro comandi munito di termostato di lavoro, termostato secondo stadio, termostato di minima, termostato di sicurezza, termometro, interruttore bruciatore; piastra frontale per attacco bruciatore con lana minerale coibente; pressione massima di esercizio a 6 bar, posata in opera completa di accessori con esclusione dei collegamenti elettrici ed equipotenziali. / - Caldaia pressurizzata ad acqua calda in acciaio ad alto rendimento con focolare a tre giri di fumo, bruciatore ad aria soffiata bistadio, a gas metano della potenza termica da 1300,01 kW a 1500,00 kW.	CAD		33869,47	4,000%
IT.RI.A.3004.P	Caldaia pressurizzata ad acqua calda in acciaio ad alto rendimento (classificata tre stelle), con focolare a tre giri di fumo, abbinabile a bruciatori ad aria soffiata; coibentata con materassino di lana minerale e con mantellatura esterna completa di cuffia fonoassorbente rimovibile per l'isolamento e acustico; con quadro comandi munito di termostato di lavoro, termostato secondo stadio, termostato di minima, termostato di sicurezza, termometro, interruttore bruciatore; piastra frontale per attacco bruciatore con lana minerale coibente; pressione massima di esercizio a 6 bar, posata in opera completa di accessori con esclusione dei collegamenti elettrici ed equipotenziali. / - Caldaia pressurizzata ad acqua calda in acciaio ad alto rendimento con focolare a tre giri di fumo, bruciatore ad aria soffiata bistadio, a gas metano superiore a 1500,00 kW.	CAD		36444,23	3,700%
IT.RI.A.3005	Caldaia murale compatta ad alto rendimento, funzionante a gas metano a camera aperta (tipo B) e tiraggio naturale, per il riscaldamento e produzione di acqua calda sanitaria, in opera completa di interruttore di tiraggio, raccordi e dima di fissaggio per dare l'opera finita e funzionante. Escluso raccordo fumario, il collegamento elettrico e le opere edili.
IT.RI.A.3005.A	Caldaia murale compatta ad alto rendimento, funzionante a gas metano a camera aperta (tipo B) e tiraggio naturale, per il riscaldamento e produzione di acqua calda sanitaria, in opera completa di interruttore di tiraggio, raccordi e dima di fissaggio per dare l'opera finita e funzionante. Escluso raccordo fumario, il collegamento elettrico e le opere edili. / - Caldaia murale ad alto rendimento a camera aperta e tiraggio naturale, per riscaldamento e produzione di acqua calda sanitaria da 24 kW fino a 26 kW.	CAD		1674,32	12,700%
IT.RI.A.3005.B	Caldaia murale compatta ad alto rendimento, funzionante a gas metano a camera aperta (tipo B) e tiraggio naturale, per il riscaldamento e produzione di acqua calda sanitaria, in opera completa di interruttore di tiraggio, raccordi e dima di fissaggio per dare l'opera finita e funzionante. Escluso raccordo fumario, il collegamento elettrico e le opere edili. / - Caldaia murale ad alto rendimento a camera aperta e tiraggio naturale, per riscaldamento e produzione di acqua calda sanitaria da 26,1 kW fino a 28 kW.	CAD		1974,38	11,400%
IT.RI.A.3006	Caldaia murale compatta ad alto rendimento, funzionante a gas metano a camera stagna (tipo C) e tiraggio forzato, per il solo riscaldamento, completa di interruttore di tiraggio, raccordi e dima di fissaggio per dare l'opera finita e funzionante. Escluso raccordo fumario, collegamento elettrico e opere edili.
IT.RI.A.3006.A	Caldaia murale compatta ad alto rendimento, funzionante a gas metano a camera stagna (tipo C) e tiraggio forzato, per il solo riscaldamento, completa di interruttore di tiraggio, raccordi e dima di fissaggio per dare l'opera finita e funzionante. Escluso raccordo fumario, collegamento elettrico e opere edili. / - Caldaia murale ad alto rendimento a camera stagna e tiraggio forzato, per solo riscaldamento da 24 kw fino a 26 kw.	CAD		1909,68	14,900%
IT.RI.A.3006.B	Caldaia murale compatta ad alto rendimento, funzionante a gas metano a camera stagna (tipo C) e tiraggio forzato, per il solo riscaldamento, completa di interruttore di tiraggio, raccordi e dima di fissaggio per dare l'opera finita e funzionante. Escluso raccordo fumario, collegamento elettrico e opere edili. / - Caldaia murale ad alto rendimento a camera stagna e tiraggio forzato, per solo riscaldamento da 26,1 kW fino a 28 kW.	CAD		2062,76	14,400%
IT.RI.A.3006.C	Caldaia murale compatta ad alto rendimento, funzionante a gas metano a camera stagna (tipo C) e tiraggio forzato, per il solo riscaldamento, completa di interruttore di tiraggio, raccordi e dima di fissaggio per dare l'opera finita e funzionante. Escluso raccordo fumario, collegamento elettrico e opere edili. / - Caldaia murale ad alto rendimento a camera stagna e tiraggio forzato, per solo riscaldamento da 28,1 kW fino a 32 kW.	CAD		2435,04	12,700%
IT.RI.A.3007	Caldaia murale compatta ad alto rendimento, funzionante a gas metano a camera stagna (tipo C) e tiraggio forzato, per il riscaldamento e per per la produzione di acqua calda sanitaria, in opera completa di interruttore di tiraggio, raccordi e dima di fissaggio per dare l'opera finita e funzionante. Escluso raccordo fumario, collegamento elettrico e opere edili.
IT.RI.A.3007.A	Caldaia murale compatta ad alto rendimento, funzionante a gas metano a camera stagna (tipo C) e tiraggio forzato, per il riscaldamento e per per la produzione di acqua calda sanitaria, in opera completa di interruttore di tiraggio, raccordi e dima di fissaggio per dare l'opera finita e funzionante. Escluso raccordo fumario, collegamento elettrico e opere edili. / - Caldaia murale ad alto rendimento a camera stagna e tiraggio forzato, per riscaldamento e produzione di acqua calda sanitaria da 24 kw fino a 26 kw.	CAD		2066,15	13,800%
IT.RI.A.3007.B	Caldaia murale compatta ad alto rendimento, funzionante a gas metano a camera stagna (tipo C) e tiraggio forzato, per il riscaldamento e per per la produzione di acqua calda sanitaria, in opera completa di interruttore di tiraggio, raccordi e dima di fissaggio per dare l'opera finita e funzionante. Escluso raccordo fumario, collegamento elettrico e opere edili. / - Caldaia murale ad alto rendimento a camera stagna e tiraggio forzato, per riscaldamento e produzione di acqua calda sanitaria da 26,1 kW fino a 28 kW.	CAD		2352,98	12,600%
IT.RI.A.3007.C	Caldaia murale compatta ad alto rendimento, funzionante a gas metano a camera stagna (tipo C) e tiraggio forzato, per il riscaldamento e per per la produzione di acqua calda sanitaria, in opera completa di interruttore di tiraggio, raccordi e dima di fissaggio per dare l'opera finita e funzionante. Escluso raccordo fumario, collegamento elettrico e opere edili. / - Caldaia murale ad alto rendimento a camera stagna e tiraggio forzato, per riscaldamento e produzione di acqua calda sanitaria da 28,1 kW fino a 32 kW.	CAD		2569,80	12,000%
IT.RI.A.3008	Caldaia murale compatta ad alto rendimento da esterno, funzionante a gas metano a camera stagna (tipo C) e tiraggio forzato, per il riscaldamento e per per la produzione di acqua calda sanitaria, completa di interruttore di tiraggio, con protezione antigelo fino a - 10°C, in opera completa di raccordi e dima di fissaggio per dare l'opera finita e funzionante. Escluso raccordo fumario, collegamento elettrico e opere edili.
IT.RI.A.3008.A	Caldaia murale compatta ad alto rendimento da esterno, funzionante a gas metano a camera stagna (tipo C) e tiraggio forzato, per il riscaldamento e per per la produzione di acqua calda sanitaria, completa di interruttore di tiraggio, con protezione antigelo fino a - 10°C, in opera completa di raccordi e dima di fissaggio per dare l'opera finita e funzionante. Escluso raccordo fumario, collegamento elettrico e opere edili. / - Caldaia murale ad alto rendimento da esterno a camera stagna e tiraggio forzato, per riscaldamento e produzione di acqua calda sanitaria da 24 kW fino a 28 kW.	CAD		2716,87	10,500%
IT.RI.A.3008.B	Caldaia murale compatta ad alto rendimento da esterno, funzionante a gas metano a camera stagna (tipo C) e tiraggio forzato, per il riscaldamento e per per la produzione di acqua calda sanitaria, completa di interruttore di tiraggio, con protezione antigelo fino a - 10°C, in opera completa di raccordi e dima di fissaggio per dare l'opera finita e funzionante. Escluso raccordo fumario, collegamento elettrico e opere edili. / - Caldaia murale ad alto rendimento da esterno a camera stagna e tiraggio forzato, per riscaldamento e produzione di acqua calda sanitaria da 28,1 kW fino a 32 kW.	CAD		3115,01	9,500%
IT.RI.A.3009	Caldaia murale ad alto rendimento (classe B in riscaldamento e C in acqua calda sanitaria secondo direttiva Europea) funzionante a gas metano, classe 5 di emissioni di NOx a camera stagna a tiraggio forzato, potenza termica di circa 24 kW, in opera compresi i raccordi, dima di fissaggio per dare l'opera finita e funzionante. Escluso r accordo fumario, collegamento elettrico e opere edili.
IT.RI.A.3009.A	Caldaia murale ad alto rendimento (classe B in riscaldamento e C in acqua calda sanitaria secondo direttiva Europea) funzionante a gas metano, classe 5 di emissioni di NOx a camera stagna a tiraggio forzato, potenza termica di circa 24 kW, in opera compresi i raccordi, dima di fissaggio per dare l'opera finita e funzionante. Escluso r accordo fumario, collegamento elettrico e opere edili. / - Caldaia murale ad alto rendimento classe 5 di emissioni di Nox, della potenza termica nominale di circa 24 kW, a camera stagna.	CAD		2017,27	14,100%
IT.RI.A.3010	Caldaia murale a condensazione ad alto rendimento (classe A secondo direttiva europea) per solo riscaldamento con scambiatore termico in acciaio inox, bruciatore in acciaio inox con superficie in fibra metallica perla combustione del ,etano a bassa emissione di sostanze nocive, ventilatore alimentato a corrente continua con velocità variabile, regolazione gas/aria per ottimizzare la combustione, valvola del gas combinata, modulazione della potenza, funzionamento del bruciatore completamente automatico, con accensione ad alta tensione e controllo della fiamma di ionizzazione, pannello di comando della caldaia integrato, dispositivo di sicurezza a microprocessore, in opera esclusi circolatori, vaso d'espansione e collegamenti elettrici:
IT.RI.A.3010.A	Caldaia murale a condensazione ad alto rendimento (classe A secondo direttiva europea) per solo riscaldamento con scambiatore termico in acciaio inox, bruciatore in acciaio inox con superficie in fibra metallica perla combustione del ,etano a bassa emissione di sostanze nocive, ventilatore alimentato a corrente continua con velocità variabile, regolazione gas/aria per ottimizzare la combustione, valvola del gas combinata, modulazione della potenza, funzionamento del bruciatore completamente automatico, con accensione ad alta tensione e controllo della fiamma di ionizzazione, pannello di comando della caldaia integrato, dispositivo di sicurezza a microprocessore, in opera esclusi circolatori, vaso d'espansione e collegamenti elettrici: / - Caldaia murale a condensazione, completa di raccordi per solo riscaldamento potenza termica da 24 kW fino a 26 kW.	CAD		3201,37	11,100%
IT.RI.A.3010.B	Caldaia murale a condensazione ad alto rendimento (classe A secondo direttiva europea) per solo riscaldamento con scambiatore termico in acciaio inox, bruciatore in acciaio inox con superficie in fibra metallica perla combustione del ,etano a bassa emissione di sostanze nocive, ventilatore alimentato a corrente continua con velocità variabile, regolazione gas/aria per ottimizzare la combustione, valvola del gas combinata, modulazione della potenza, funzionamento del bruciatore completamente automatico, con accensione ad alta tensione e controllo della fiamma di ionizzazione, pannello di comando della caldaia integrato, dispositivo di sicurezza a microprocessore, in opera esclusi circolatori, vaso d'espansione e collegamenti elettrici: / - Caldaia murale a condensazione, completa di raccordi per solo riscaldamento potenza termica da 26,01 kW fino a 32 kW.	CAD		3654,18	10,100%
IT.RI.A.3010.C	Caldaia murale a condensazione ad alto rendimento (classe A secondo direttiva europea) per solo riscaldamento con scambiatore termico in acciaio inox, bruciatore in acciaio inox con superficie in fibra metallica perla combustione del ,etano a bassa emissione di sostanze nocive, ventilatore alimentato a corrente continua con velocità variabile, regolazione gas/aria per ottimizzare la combustione, valvola del gas combinata, modulazione della potenza, funzionamento del bruciatore completamente automatico, con accensione ad alta tensione e controllo della fiamma di ionizzazione, pannello di comando della caldaia integrato, dispositivo di sicurezza a microprocessore, in opera esclusi circolatori, vaso d'espansione e collegamenti elettrici: / - Caldaia murale a condensazione, completa di raccordi per solo riscaldamento potenza termica da 32,01 kW fino a 48 kW.	CAD		4187,37	9,100%
IT.RI.A.3010.D	Caldaia murale a condensazione ad alto rendimento (classe A secondo direttiva europea) per solo riscaldamento con scambiatore termico in acciaio inox, bruciatore in acciaio inox con superficie in fibra metallica perla combustione del ,etano a bassa emissione di sostanze nocive, ventilatore alimentato a corrente continua con velocità variabile, regolazione gas/aria per ottimizzare la combustione, valvola del gas combinata, modulazione della potenza, funzionamento del bruciatore completamente automatico, con accensione ad alta tensione e controllo della fiamma di ionizzazione, pannello di comando della caldaia integrato, dispositivo di sicurezza a microprocessore, in opera esclusi circolatori, vaso d'espansione e collegamenti elettrici: / - Caldaia murale a condensazione, completa di raccordi per solo riscaldamento potenza termica da 48,01 kW fino a 70 kW.	CAD		5548,85	7,000%
IT.RI.A.3010.E	Caldaia murale a condensazione ad alto rendimento (classe A secondo direttiva europea) per solo riscaldamento con scambiatore termico in acciaio inox, bruciatore in acciaio inox con superficie in fibra metallica perla combustione del ,etano a bassa emissione di sostanze nocive, ventilatore alimentato a corrente continua con velocità variabile, regolazione gas/aria per ottimizzare la combustione, valvola del gas combinata, modulazione della potenza, funzionamento del bruciatore completamente automatico, con accensione ad alta tensione e controllo della fiamma di ionizzazione, pannello di comando della caldaia integrato, dispositivo di sicurezza a microprocessore, in opera esclusi circolatori, vaso d'espansione e collegamenti elettrici: / - Caldaia murale a condensazione, completa di raccordi per solo riscaldamento potenza termica da 70,01 kW fino a 96 kW.	CAD		6628,61	6,100%
IT.RI.A.3011	Caldaia murale a condensazione ad alto rendimento (classe A secondo direttiva europea) per riscaldamento e produzione di acqua calda sanitaria, con scambiatore termico in acciaio inox, bruciatore in acciaio inox con superficie in fibra metallica perla combustione del ,etano a bassa emissione di sostanze nocive, ventilatore alimentato a corrente continua con velocità variabile, regolazione gas/aria per ottimizzare la combustione, valvola del gas combinata, modulazione della potenza, funzionamento del bruciatore completamente automatico, con accensione ad alta tensione e controllo della fiamma di ionizzazione, pannello di comando della caldaia integrato, dispositivo di sicurezza a microprocessore, in opera esclusi circolatori, vaso d'espansione e collegamenti elettrici:
IT.RI.A.3011.A	Caldaia murale a condensazione ad alto rendimento (classe A secondo direttiva europea) per riscaldamento e produzione di acqua calda sanitaria, con scambiatore termico in acciaio inox, bruciatore in acciaio inox con superficie in fibra metallica perla combustione del ,etano a bassa emissione di sostanze nocive, ventilatore alimentato a corrente continua con velocità variabile, regolazione gas/aria per ottimizzare la combustione, valvola del gas combinata, modulazione della potenza, funzionamento del bruciatore completamente automatico, con accensione ad alta tensione e controllo della fiamma di ionizzazione, pannello di comando della caldaia integrato, dispositivo di sicurezza a microprocessore, in opera esclusi circolatori, vaso d'espansione e collegamenti elettrici: / - Caldaia murale a condensazione, completa di raccordi per riscaldamento e produzione di acqua calda sanitaria, potenza termica da 24 kW fino a 26 kW.	CAD		3103,61	11,500%
IT.RI.A.3011.B	Caldaia murale a condensazione ad alto rendimento (classe A secondo direttiva europea) per riscaldamento e produzione di acqua calda sanitaria, con scambiatore termico in acciaio inox, bruciatore in acciaio inox con superficie in fibra metallica perla combustione del ,etano a bassa emissione di sostanze nocive, ventilatore alimentato a corrente continua con velocità variabile, regolazione gas/aria per ottimizzare la combustione, valvola del gas combinata, modulazione della potenza, funzionamento del bruciatore completamente automatico, con accensione ad alta tensione e controllo della fiamma di ionizzazione, pannello di comando della caldaia integrato, dispositivo di sicurezza a microprocessore, in opera esclusi circolatori, vaso d'espansione e collegamenti elettrici: / - Caldaia murale a condensazione completo di raccordi per riscaldamento e produzione di acqua calda sanitaria, potenza termica da 26,01 kW fino a 30 kW.	CAD		3546,57	10,400%
IT.RI.A.3011.C	Caldaia murale a condensazione ad alto rendimento (classe A secondo direttiva europea) per riscaldamento e produzione di acqua calda sanitaria, con scambiatore termico in acciaio inox, bruciatore in acciaio inox con superficie in fibra metallica perla combustione del ,etano a bassa emissione di sostanze nocive, ventilatore alimentato a corrente continua con velocità variabile, regolazione gas/aria per ottimizzare la combustione, valvola del gas combinata, modulazione della potenza, funzionamento del bruciatore completamente automatico, con accensione ad alta tensione e controllo della fiamma di ionizzazione, pannello di comando della caldaia integrato, dispositivo di sicurezza a microprocessore, in opera esclusi circolatori, vaso d'espansione e collegamenti elettrici: / - Caldaia murale a condensazione, completa di raccordi per riscaldamento e produzione di acqua calda sanitaria, potenza termica da 30,01 kW fino a 35 kW.	CAD		3591,64	10,600%
IT.RI.A.3012	Caldaia murale a condensazione ad alto rendimento installata a moduli termici murali in linea con circolatori a basso consumo , dotati di bruciatore premiscelato modulante a gas (classe A secondo direttiva Europea) adatta anche per installazione a cascata con scambiatore termico a tubo corrugato bimetallico, bruciatore in acciaio inox, con superficie in fibra metallica per la combustione del metano a bassa emissione di sostanze nocive, ventilatore alimentato a corrente continua con velocità variabile, regolazione gas/aria per ottimizzare la combustione e modulazione della potenza, classe 5 di emissione secondo UNI EN 297; funzionamento del bruciatore completamente automatico, con accensione ad alta tensione e controllo della fiamma di ionizzazione; pannello di comando della caldaia integrato; dispositivo di sicurezza a microprocessore, valvola gas combinata composta da due valvole principali, rivestimento colorato verniciato a polvere e termo isolamento, alimentazione elettrica 230 V - 50 Hz, per solo riscaldamento, potenza termica nominale in riscaldamento 80° C - 60° C, in opere comprese valvole intercettazione dei circuiti ed il raccordo fumario per lo scarico a parete escluso il collegamento elettrico:
IT.RI.A.3012.A	Caldaia murale a condensazione ad alto rendimento installata a moduli termici murali in linea con circolatori a basso consumo , dotati di bruciatore premiscelato modulante a gas (classe A secondo direttiva Europea) adatta anche per installazione a cascata con scambiatore termico a tubo corrugato bimetallico, bruciatore in acciaio inox, con superficie in fibra metallica per la combustione del metano a bassa emissione di sostanze nocive, ventilatore alimentato a corrente continua con velocità variabile, regolazione gas/aria per ottimizzare la combustione e modulazione della potenza, classe 5 di emissione secondo UNI EN 297; funzionamento del bruciatore completamente automatico, con accensione ad alta tensione e controllo della fiamma di ionizzazione; pannello di comando della caldaia integrato; dispositivo di sicurezza a microprocessore, valvola gas combinata composta da due valvole principali, rivestimento colorato verniciato a polvere e termo isolamento, alimentazione elettrica 230 V - 50 Hz, per solo riscaldamento, potenza termica nominale in riscaldamento 80° C - 60° C, in opere comprese valvole intercettazione dei circuiti ed il raccordo fumario per lo scarico a parete escluso il collegamento elettrico: / - Gruppo termico murale a condensazione ad alto rendimento (classe A secondo direttiva Europea) da 45 kW fino a 50 kW.	COR		5746,97	7,400%
IT.RI.A.3012.B	Caldaia murale a condensazione ad alto rendimento installata a moduli termici murali in linea con circolatori a basso consumo , dotati di bruciatore premiscelato modulante a gas (classe A secondo direttiva Europea) adatta anche per installazione a cascata con scambiatore termico a tubo corrugato bimetallico, bruciatore in acciaio inox, con superficie in fibra metallica per la combustione del metano a bassa emissione di sostanze nocive, ventilatore alimentato a corrente continua con velocità variabile, regolazione gas/aria per ottimizzare la combustione e modulazione della potenza, classe 5 di emissione secondo UNI EN 297; funzionamento del bruciatore completamente automatico, con accensione ad alta tensione e controllo della fiamma di ionizzazione; pannello di comando della caldaia integrato; dispositivo di sicurezza a microprocessore, valvola gas combinata composta da due valvole principali, rivestimento colorato verniciato a polvere e termo isolamento, alimentazione elettrica 230 V - 50 Hz, per solo riscaldamento, potenza termica nominale in riscaldamento 80° C - 60° C, in opere comprese valvole intercettazione dei circuiti ed il raccordo fumario per lo scarico a parete escluso il collegamento elettrico: / - Gruppo termico murale a condensazione ad alto rendimento (classe A secondo direttiva Europea) da 50,1 kW fino a 70 kW.	COR		8716,48	9,800%
IT.RI.A.3012.C	Caldaia murale a condensazione ad alto rendimento installata a moduli termici murali in linea con circolatori a basso consumo , dotati di bruciatore premiscelato modulante a gas (classe A secondo direttiva Europea) adatta anche per installazione a cascata con scambiatore termico a tubo corrugato bimetallico, bruciatore in acciaio inox, con superficie in fibra metallica per la combustione del metano a bassa emissione di sostanze nocive, ventilatore alimentato a corrente continua con velocità variabile, regolazione gas/aria per ottimizzare la combustione e modulazione della potenza, classe 5 di emissione secondo UNI EN 297; funzionamento del bruciatore completamente automatico, con accensione ad alta tensione e controllo della fiamma di ionizzazione; pannello di comando della caldaia integrato; dispositivo di sicurezza a microprocessore, valvola gas combinata composta da due valvole principali, rivestimento colorato verniciato a polvere e termo isolamento, alimentazione elettrica 230 V - 50 Hz, per solo riscaldamento, potenza termica nominale in riscaldamento 80° C - 60° C, in opere comprese valvole intercettazione dei circuiti ed il raccordo fumario per lo scarico a parete escluso il collegamento elettrico: / - Gruppo termico murale a condensazione ad alto rendimento (classe A secondo direttiva Europea) da 70,1 kW fino a 90 kW.	COR		9798,52	9,000%
IT.RI.A.3012.D	Caldaia murale a condensazione ad alto rendimento installata a moduli termici murali in linea con circolatori a basso consumo , dotati di bruciatore premiscelato modulante a gas (classe A secondo direttiva Europea) adatta anche per installazione a cascata con scambiatore termico a tubo corrugato bimetallico, bruciatore in acciaio inox, con superficie in fibra metallica per la combustione del metano a bassa emissione di sostanze nocive, ventilatore alimentato a corrente continua con velocità variabile, regolazione gas/aria per ottimizzare la combustione e modulazione della potenza, classe 5 di emissione secondo UNI EN 297; funzionamento del bruciatore completamente automatico, con accensione ad alta tensione e controllo della fiamma di ionizzazione; pannello di comando della caldaia integrato; dispositivo di sicurezza a microprocessore, valvola gas combinata composta da due valvole principali, rivestimento colorato verniciato a polvere e termo isolamento, alimentazione elettrica 230 V - 50 Hz, per solo riscaldamento, potenza termica nominale in riscaldamento 80° C - 60° C, in opere comprese valvole intercettazione dei circuiti ed il raccordo fumario per lo scarico a parete escluso il collegamento elettrico: / - Gruppo termico murale a condensazione ad alto rendimento (classe A secondo direttiva Europea) da 90,1 kW fino a 102 kW.	COR		11697,34	7,700%
IT.RI.A.3012.E	Caldaia murale a condensazione ad alto rendimento installata a moduli termici murali in linea con circolatori a basso consumo , dotati di bruciatore premiscelato modulante a gas (classe A secondo direttiva Europea) adatta anche per installazione a cascata con scambiatore termico a tubo corrugato bimetallico, bruciatore in acciaio inox, con superficie in fibra metallica per la combustione del metano a bassa emissione di sostanze nocive, ventilatore alimentato a corrente continua con velocità variabile, regolazione gas/aria per ottimizzare la combustione e modulazione della potenza, classe 5 di emissione secondo UNI EN 297; funzionamento del bruciatore completamente automatico, con accensione ad alta tensione e controllo della fiamma di ionizzazione; pannello di comando della caldaia integrato; dispositivo di sicurezza a microprocessore, valvola gas combinata composta da due valvole principali, rivestimento colorato verniciato a polvere e termo isolamento, alimentazione elettrica 230 V - 50 Hz, per solo riscaldamento, potenza termica nominale in riscaldamento 80° C - 60° C, in opere comprese valvole intercettazione dei circuiti ed il raccordo fumario per lo scarico a parete escluso il collegamento elettrico: / - Gruppo termico murale a condensazione ad alto rendimento (classe A secondo direttiva Europea) da 102,1 kW fino a 132 kW.	COR		14099,13	6,600%
IT.RI.A.3012.F	Caldaia murale a condensazione ad alto rendimento installata a moduli termici murali in linea con circolatori a basso consumo , dotati di bruciatore premiscelato modulante a gas (classe A secondo direttiva Europea) adatta anche per installazione a cascata con scambiatore termico a tubo corrugato bimetallico, bruciatore in acciaio inox, con superficie in fibra metallica per la combustione del metano a bassa emissione di sostanze nocive, ventilatore alimentato a corrente continua con velocità variabile, regolazione gas/aria per ottimizzare la combustione e modulazione della potenza, classe 5 di emissione secondo UNI EN 297; funzionamento del bruciatore completamente automatico, con accensione ad alta tensione e controllo della fiamma di ionizzazione; pannello di comando della caldaia integrato; dispositivo di sicurezza a microprocessore, valvola gas combinata composta da due valvole principali, rivestimento colorato verniciato a polvere e termo isolamento, alimentazione elettrica 230 V - 50 Hz, per solo riscaldamento, potenza termica nominale in riscaldamento 80° C - 60° C, in opere comprese valvole intercettazione dei circuiti ed il raccordo fumario per lo scarico a parete escluso il collegamento elettrico: / - Gruppo termico murale a condensazione ad alto rendimento (classe A secondo direttiva Europea) da 132,1 kW fino a 176 kW.	COR		17308,44	5,500%
IT.RI.A.3012.G	Caldaia murale a condensazione ad alto rendimento installata a moduli termici murali in linea con circolatori a basso consumo , dotati di bruciatore premiscelato modulante a gas (classe A secondo direttiva Europea) adatta anche per installazione a cascata con scambiatore termico a tubo corrugato bimetallico, bruciatore in acciaio inox, con superficie in fibra metallica per la combustione del metano a bassa emissione di sostanze nocive, ventilatore alimentato a corrente continua con velocità variabile, regolazione gas/aria per ottimizzare la combustione e modulazione della potenza, classe 5 di emissione secondo UNI EN 297; funzionamento del bruciatore completamente automatico, con accensione ad alta tensione e controllo della fiamma di ionizzazione; pannello di comando della caldaia integrato; dispositivo di sicurezza a microprocessore, valvola gas combinata composta da due valvole principali, rivestimento colorato verniciato a polvere e termo isolamento, alimentazione elettrica 230 V - 50 Hz, per solo riscaldamento, potenza termica nominale in riscaldamento 80° C - 60° C, in opere comprese valvole intercettazione dei circuiti ed il raccordo fumario per lo scarico a parete escluso il collegamento elettrico: / - Gruppo termico murale a condensazione ad alto rendimento (classe A secondo direttiva Europea) da 176,1 kW fino a 220 kW.	COR		19762,58	4,900%
IT.RI.A.3012.H	Caldaia murale a condensazione ad alto rendimento installata a moduli termici murali in linea con circolatori a basso consumo , dotati di bruciatore premiscelato modulante a gas (classe A secondo direttiva Europea) adatta anche per installazione a cascata con scambiatore termico a tubo corrugato bimetallico, bruciatore in acciaio inox, con superficie in fibra metallica per la combustione del metano a bassa emissione di sostanze nocive, ventilatore alimentato a corrente continua con velocità variabile, regolazione gas/aria per ottimizzare la combustione e modulazione della potenza, classe 5 di emissione secondo UNI EN 297; funzionamento del bruciatore completamente automatico, con accensione ad alta tensione e controllo della fiamma di ionizzazione; pannello di comando della caldaia integrato; dispositivo di sicurezza a microprocessore, valvola gas combinata composta da due valvole principali, rivestimento colorato verniciato a polvere e termo isolamento, alimentazione elettrica 230 V - 50 Hz, per solo riscaldamento, potenza termica nominale in riscaldamento 80° C - 60° C, in opere comprese valvole intercettazione dei circuiti ed il raccordo fumario per lo scarico a parete escluso il collegamento elettrico: / - Gruppo termico murale a condensazione ad alto rendimento (classe A secondo direttiva Europea) da 220,1 kW fino a 265 kW.	COR		25009,25	4,000%
IT.RI.A.3012.I	Caldaia murale a condensazione ad alto rendimento installata a moduli termici murali in linea con circolatori a basso consumo , dotati di bruciatore premiscelato modulante a gas (classe A secondo direttiva Europea) adatta anche per installazione a cascata con scambiatore termico a tubo corrugato bimetallico, bruciatore in acciaio inox, con superficie in fibra metallica per la combustione del metano a bassa emissione di sostanze nocive, ventilatore alimentato a corrente continua con velocità variabile, regolazione gas/aria per ottimizzare la combustione e modulazione della potenza, classe 5 di emissione secondo UNI EN 297; funzionamento del bruciatore completamente automatico, con accensione ad alta tensione e controllo della fiamma di ionizzazione; pannello di comando della caldaia integrato; dispositivo di sicurezza a microprocessore, valvola gas combinata composta da due valvole principali, rivestimento colorato verniciato a polvere e termo isolamento, alimentazione elettrica 230 V - 50 Hz, per solo riscaldamento, potenza termica nominale in riscaldamento 80° C - 60° C, in opere comprese valvole intercettazione dei circuiti ed il raccordo fumario per lo scarico a parete escluso il collegamento elettrico: / - Gruppo termico murale a condensazione ad alto rendimento (classe A secondo direttiva Europea) da 265,1 kW fino a 310 kW.	COR		28139,13	3,600%
IT.RI.A.3012.J	Caldaia murale a condensazione ad alto rendimento installata a moduli termici murali in linea con circolatori a basso consumo , dotati di bruciatore premiscelato modulante a gas (classe A secondo direttiva Europea) adatta anche per installazione a cascata con scambiatore termico a tubo corrugato bimetallico, bruciatore in acciaio inox, con superficie in fibra metallica per la combustione del metano a bassa emissione di sostanze nocive, ventilatore alimentato a corrente continua con velocità variabile, regolazione gas/aria per ottimizzare la combustione e modulazione della potenza, classe 5 di emissione secondo UNI EN 297; funzionamento del bruciatore completamente automatico, con accensione ad alta tensione e controllo della fiamma di ionizzazione; pannello di comando della caldaia integrato; dispositivo di sicurezza a microprocessore, valvola gas combinata composta da due valvole principali, rivestimento colorato verniciato a polvere e termo isolamento, alimentazione elettrica 230 V - 50 Hz, per solo riscaldamento, potenza termica nominale in riscaldamento 80° C - 60° C, in opere comprese valvole intercettazione dei circuiti ed il raccordo fumario per lo scarico a parete escluso il collegamento elettrico: / - Gruppo termico murale a condensazione ad alto rendimento (classe A secondo direttiva Europea) da 310,1 kW fino a 350 kW.	COR		31245,70	3,300%
IT.RI.A.3013	Caldaia a basamento a condensazione ad alto rendimento (classe A secondo direttiva Europea) adatta anche per installazione a cascata con scambiatore termico in alluminio-silicio, con superficie in fibra metallica per la combustione del metano a bassa emissione di sostanze nocive, ventilatore alimentato a corrente continua con velocità costante, controllo aria comburente per mezzo del sensore della pressione differenziale, regolazione gas/aria per ottimizzare la combustione e modulazione della potenza, funzionamento del bruciatore completamente automatico, con accensione ad alta tensione e controllo della fiamma di ionizzazione, pannello di comando della caldaia integrato, dispositivo di sicurezza a microprocessore, valvola del gas cominata composta da due valvole principali, rivestimento colorato verniciato a polvere e termo isolamento, alimentazione elettrica 230 V - 50Hz, per solo riscaldamento, potenza termica nominale in riscaldamento 80° C - 60° C, della potenza resa di:
IT.RI.A.3013.A	Caldaia a basamento a condensazione ad alto rendimento (classe A secondo direttiva Europea) adatta anche per installazione a cascata con scambiatore termico in alluminio-silicio, con superficie in fibra metallica per la combustione del metano a bassa emissione di sostanze nocive, ventilatore alimentato a corrente continua con velocità costante, controllo aria comburente per mezzo del sensore della pressione differenziale, regolazione gas/aria per ottimizzare la combustione e modulazione della potenza, funzionamento del bruciatore completamente automatico, con accensione ad alta tensione e controllo della fiamma di ionizzazione, pannello di comando della caldaia integrato, dispositivo di sicurezza a microprocessore, valvola del gas cominata composta da due valvole principali, rivestimento colorato verniciato a polvere e termo isolamento, alimentazione elettrica 230 V - 50Hz, per solo riscaldamento, potenza termica nominale in riscaldamento 80° C - 60° C, della potenza resa di: / - Gruppo termico a basamento a condensazione ad alto rendimento (classe A secondo direttiva Europea) da 100 kW fino a 115 kW.	COR		14725,74	6,300%
IT.RI.A.3013.B	Caldaia a basamento a condensazione ad alto rendimento (classe A secondo direttiva Europea) adatta anche per installazione a cascata con scambiatore termico in alluminio-silicio, con superficie in fibra metallica per la combustione del metano a bassa emissione di sostanze nocive, ventilatore alimentato a corrente continua con velocità costante, controllo aria comburente per mezzo del sensore della pressione differenziale, regolazione gas/aria per ottimizzare la combustione e modulazione della potenza, funzionamento del bruciatore completamente automatico, con accensione ad alta tensione e controllo della fiamma di ionizzazione, pannello di comando della caldaia integrato, dispositivo di sicurezza a microprocessore, valvola del gas cominata composta da due valvole principali, rivestimento colorato verniciato a polvere e termo isolamento, alimentazione elettrica 230 V - 50Hz, per solo riscaldamento, potenza termica nominale in riscaldamento 80° C - 60° C, della potenza resa di: / - Gruppo termico a basamento a condensazione ad alto rendimento (classe A secondo direttiva Europea) da 115,1 kW fino a 150 kW.	COR		16250,41	5,800%
IT.RI.A.3013.C	Caldaia a basamento a condensazione ad alto rendimento (classe A secondo direttiva Europea) adatta anche per installazione a cascata con scambiatore termico in alluminio-silicio, con superficie in fibra metallica per la combustione del metano a bassa emissione di sostanze nocive, ventilatore alimentato a corrente continua con velocità costante, controllo aria comburente per mezzo del sensore della pressione differenziale, regolazione gas/aria per ottimizzare la combustione e modulazione della potenza, funzionamento del bruciatore completamente automatico, con accensione ad alta tensione e controllo della fiamma di ionizzazione, pannello di comando della caldaia integrato, dispositivo di sicurezza a microprocessore, valvola del gas cominata composta da due valvole principali, rivestimento colorato verniciato a polvere e termo isolamento, alimentazione elettrica 230 V - 50Hz, per solo riscaldamento, potenza termica nominale in riscaldamento 80° C - 60° C, della potenza resa di: / - Gruppo termico a basamento a condensazione ad alto rendimento (classe A secondo direttiva Europea) da 150,1 kW fino a 225 kW.	COR		19427,56	5,000%
IT.RI.A.3013.D	Caldaia a basamento a condensazione ad alto rendimento (classe A secondo direttiva Europea) adatta anche per installazione a cascata con scambiatore termico in alluminio-silicio, con superficie in fibra metallica per la combustione del metano a bassa emissione di sostanze nocive, ventilatore alimentato a corrente continua con velocità costante, controllo aria comburente per mezzo del sensore della pressione differenziale, regolazione gas/aria per ottimizzare la combustione e modulazione della potenza, funzionamento del bruciatore completamente automatico, con accensione ad alta tensione e controllo della fiamma di ionizzazione, pannello di comando della caldaia integrato, dispositivo di sicurezza a microprocessore, valvola del gas cominata composta da due valvole principali, rivestimento colorato verniciato a polvere e termo isolamento, alimentazione elettrica 230 V - 50Hz, per solo riscaldamento, potenza termica nominale in riscaldamento 80° C - 60° C, della potenza resa di: / - Gruppo termico a basamento a condensazione ad alto rendimento (classe A secondo direttiva Europea) da 225,1 kW fino a 300 kW.	COR		24896,22	4,000%
IT.RI.A.3013.E	Caldaia a basamento a condensazione ad alto rendimento (classe A secondo direttiva Europea) adatta anche per installazione a cascata con scambiatore termico in alluminio-silicio, con superficie in fibra metallica per la combustione del metano a bassa emissione di sostanze nocive, ventilatore alimentato a corrente continua con velocità costante, controllo aria comburente per mezzo del sensore della pressione differenziale, regolazione gas/aria per ottimizzare la combustione e modulazione della potenza, funzionamento del bruciatore completamente automatico, con accensione ad alta tensione e controllo della fiamma di ionizzazione, pannello di comando della caldaia integrato, dispositivo di sicurezza a microprocessore, valvola del gas cominata composta da due valvole principali, rivestimento colorato verniciato a polvere e termo isolamento, alimentazione elettrica 230 V - 50Hz, per solo riscaldamento, potenza termica nominale in riscaldamento 80° C - 60° C, della potenza resa di: / - Gruppo termico a basamento a condensazione ad alto rendimento (classe A secondo direttiva Europea) da 300,1 kW fino a 350 kW.	COR		31043,07	3,300%
IT.RI.A.3013.F	Caldaia a basamento a condensazione ad alto rendimento (classe A secondo direttiva Europea) adatta anche per installazione a cascata con scambiatore termico in alluminio-silicio, con superficie in fibra metallica per la combustione del metano a bassa emissione di sostanze nocive, ventilatore alimentato a corrente continua con velocità costante, controllo aria comburente per mezzo del sensore della pressione differenziale, regolazione gas/aria per ottimizzare la combustione e modulazione della potenza, funzionamento del bruciatore completamente automatico, con accensione ad alta tensione e controllo della fiamma di ionizzazione, pannello di comando della caldaia integrato, dispositivo di sicurezza a microprocessore, valvola del gas cominata composta da due valvole principali, rivestimento colorato verniciato a polvere e termo isolamento, alimentazione elettrica 230 V - 50Hz, per solo riscaldamento, potenza termica nominale in riscaldamento 80° C - 60° C, della potenza resa di: / - Gruppo termico a basamento a condensazione ad alto rendimento (classe A secondo direttiva Europea) da 350,1 kW fino a 450 kW.	COR		34049,82	3,100%
IT.RI.A.3014	Caldaia a basamento a condensazione ad alto rendimento, con bruciatore a gasolio, completa di bruciatore atmosferico a gasolio, scambiatore, pompa di circolazione, valvola miscelatrice, valvola di ritegno, valvola di sicurezza caldaia, valvolina di sfiato aria, in opera esclusi circolatori, vaso di espansione, collegamenti elettrici e opere edili.
IT.RI.A.3014.A	Caldaia a basamento a condensazione ad alto rendimento, con bruciatore a gasolio, completa di bruciatore atmosferico a gasolio, scambiatore, pompa di circolazione, valvola miscelatrice, valvola di ritegno, valvola di sicurezza caldaia, valvolina di sfiato aria, in opera esclusi circolatori, vaso di espansione, collegamenti elettrici e opere edili. / - Caldaia a basamento in acciaio a condensazione ad alto rendimento, con bruciatore a gasolio, potenza termica da 65,1 kW fino a 80 kW.	CAD		7206,45	5,600%
IT.RI.A.3014.B	Caldaia a basamento a condensazione ad alto rendimento, con bruciatore a gasolio, completa di bruciatore atmosferico a gasolio, scambiatore, pompa di circolazione, valvola miscelatrice, valvola di ritegno, valvola di sicurezza caldaia, valvolina di sfiato aria, in opera esclusi circolatori, vaso di espansione, collegamenti elettrici e opere edili. / - Caldaia a basamento in acciaio a condensazione ad alto rendimento, con bruciatore a gasolio, potenza termica da 80,1 kW fino a 110 kW.	CAD		8387,62	4,900%
IT.RI.A.3014.C	Caldaia a basamento a condensazione ad alto rendimento, con bruciatore a gasolio, completa di bruciatore atmosferico a gasolio, scambiatore, pompa di circolazione, valvola miscelatrice, valvola di ritegno, valvola di sicurezza caldaia, valvolina di sfiato aria, in opera esclusi circolatori, vaso di espansione, collegamenti elettrici e opere edili. / - Caldaia a basamento in acciaio a condensazione ad alto rendimento, con bruciatore a gasolio, potenza termica da 110,1 kW fino a 160 kW.	CAD		8668,54	4,900%
IT.RI.A.3014.D	Caldaia a basamento a condensazione ad alto rendimento, con bruciatore a gasolio, completa di bruciatore atmosferico a gasolio, scambiatore, pompa di circolazione, valvola miscelatrice, valvola di ritegno, valvola di sicurezza caldaia, valvolina di sfiato aria, in opera esclusi circolatori, vaso di espansione, collegamenti elettrici e opere edili. / - Caldaia a basamento in acciaio a condensazione ad alto rendimento, con bruciatore a gasolio, potenza termica da 160,1 kW fino a 210 kW.	CAD		10183,84	4,400%
IT.RI.A.3014.E	Caldaia a basamento a condensazione ad alto rendimento, con bruciatore a gasolio, completa di bruciatore atmosferico a gasolio, scambiatore, pompa di circolazione, valvola miscelatrice, valvola di ritegno, valvola di sicurezza caldaia, valvolina di sfiato aria, in opera esclusi circolatori, vaso di espansione, collegamenti elettrici e opere edili. / - Caldaia a basamento in acciaio a condensazione ad alto rendimento, con bruciatore a gasolio, potenza termica da 210,1 kW fino a 270 kW.	CAD		11067,43	4,200%
IT.RI.A.3014.F	Caldaia a basamento a condensazione ad alto rendimento, con bruciatore a gasolio, completa di bruciatore atmosferico a gasolio, scambiatore, pompa di circolazione, valvola miscelatrice, valvola di ritegno, valvola di sicurezza caldaia, valvolina di sfiato aria, in opera esclusi circolatori, vaso di espansione, collegamenti elettrici e opere edili. / - Caldaia a basamento in acciaio a condensazione ad alto rendimento, con bruciatore a gasolio, potenza termica da 270,1 kW fino a 350 kW.	CAD		12401,14	3,900%
IT.RI.A.3014.G	Caldaia a basamento a condensazione ad alto rendimento, con bruciatore a gasolio, completa di bruciatore atmosferico a gasolio, scambiatore, pompa di circolazione, valvola miscelatrice, valvola di ritegno, valvola di sicurezza caldaia, valvolina di sfiato aria, in opera esclusi circolatori, vaso di espansione, collegamenti elettrici e opere edili. / - Caldaia a basamento in acciaio a condensazione ad alto rendimento, con bruciatore a gasolio, potenza termica da 350,1 kW fino a 450 kW.	CAD		14358,57	3,500%
IT.RI.A.3014.H	Caldaia a basamento a condensazione ad alto rendimento, con bruciatore a gasolio, completa di bruciatore atmosferico a gasolio, scambiatore, pompa di circolazione, valvola miscelatrice, valvola di ritegno, valvola di sicurezza caldaia, valvolina di sfiato aria, in opera esclusi circolatori, vaso di espansione, collegamenti elettrici e opere edili. / - Caldaia a basamento in acciaio a condensazione ad alto rendimento, con bruciatore a gasolio, potenza termica da 450,1 kW fino a 550 kW.	CAD		16893,81	3,100%
IT.RI.A.3015	Caldaia a basamento in ghisa per gas o gasolio, per acqua calda fino a 100°C secondo normativa di legge, corredata di mantello in lamiera con rivestimento isolante, termometro, termostato bruciatore da valutare a parte, e tutto quanto occorre per dare l'opera finita e funzionante, in opera esclusi collegamenti elettrici e opere edili.
IT.RI.A.3015.A	Caldaia a basamento in ghisa per gas o gasolio, per acqua calda fino a 100°C secondo normativa di legge, corredata di mantello in lamiera con rivestimento isolante, termometro, termostato bruciatore da valutare a parte, e tutto quanto occorre per dare l'opera finita e funzionante, in opera esclusi collegamenti elettrici e opere edili. / - Caldaia a basamento in ghisa a condensazione per funzionamento con bruciatore ad aria soffiata a gas o a gasolio, potenza termica da 22 kW fino a 28 kW.	CAD		2031,67	21,400%
IT.RI.A.3015.B	Caldaia a basamento in ghisa per gas o gasolio, per acqua calda fino a 100°C secondo normativa di legge, corredata di mantello in lamiera con rivestimento isolante, termometro, termostato bruciatore da valutare a parte, e tutto quanto occorre per dare l'opera finita e funzionante, in opera esclusi collegamenti elettrici e opere edili. / - Caldaia a basamento in ghisa a condensazione per funzionamento con bruciatore ad aria soffiata a gas o a gasolio, potenza termica da 28,1 kW fino a 34 kW.	CAD		2412,86	19,200%
IT.RI.A.3015.C	Caldaia a basamento in ghisa per gas o gasolio, per acqua calda fino a 100°C secondo normativa di legge, corredata di mantello in lamiera con rivestimento isolante, termometro, termostato bruciatore da valutare a parte, e tutto quanto occorre per dare l'opera finita e funzionante, in opera esclusi collegamenti elettrici e opere edili. / - Caldaia a basamento in ghisa a condensazione per funzionamento con bruciatore ad aria soffiata a gas o a gasolio, potenza termica da 34,1 kW fino a 42 kW.	CAD		2597,68	18,800%
IT.RI.A.3015.D	Caldaia a basamento in ghisa per gas o gasolio, per acqua calda fino a 100°C secondo normativa di legge, corredata di mantello in lamiera con rivestimento isolante, termometro, termostato bruciatore da valutare a parte, e tutto quanto occorre per dare l'opera finita e funzionante, in opera esclusi collegamenti elettrici e opere edili. / - Caldaia a basamento in ghisa a condensazione per funzionamento con bruciatore ad aria soffiata a gas o a gasolio, potenza termica da 42,1 kW a 52 kW.	CAD		2696,28	19,100%
IT.RI.A.3015.E	Caldaia a basamento in ghisa per gas o gasolio, per acqua calda fino a 100°C secondo normativa di legge, corredata di mantello in lamiera con rivestimento isolante, termometro, termostato bruciatore da valutare a parte, e tutto quanto occorre per dare l'opera finita e funzionante, in opera esclusi collegamenti elettrici e opere edili. / - Caldaia a basamento in ghisa a condensazione per funzionamento con bruciatore ad aria soffiata a gas o a gasolio, potenza termica da 52,1 kW a 62 kW.	CAD		2934,41	18,500%
IT.RI.A.3015.F	Caldaia a basamento in ghisa per gas o gasolio, per acqua calda fino a 100°C secondo normativa di legge, corredata di mantello in lamiera con rivestimento isolante, termometro, termostato bruciatore da valutare a parte, e tutto quanto occorre per dare l'opera finita e funzionante, in opera esclusi collegamenti elettrici e opere edili. / - Caldaia a basamento in ghisa a condensazione per funzionamento con bruciatore ad aria soffiata a gas o a gasolio, potenza termica da 62,1 kW a 78 kW.	CAD		3128,38	18,200%
IT.RI.A.3015.G	Caldaia a basamento in ghisa per gas o gasolio, per acqua calda fino a 100°C secondo normativa di legge, corredata di mantello in lamiera con rivestimento isolante, termometro, termostato bruciatore da valutare a parte, e tutto quanto occorre per dare l'opera finita e funzionante, in opera esclusi collegamenti elettrici e opere edili. / - Caldaia a basamento in ghisa a condensazione per funzionamento con bruciatore ad aria soffiata a gas o a gasolio, potenza termica da 78,1 kW a 95 kW.	CAD		3282,50	18,200%
IT.RI.A.3016	Caldaia a vapore monoblocco ad inversione di fiamma (combustione pressurizzata) a bassa pressione, alto rendimento dotata di ampio focolare a fondo bagnato, vapore saturo secco. Completa di: mantello isolato in lamiera di alluminio con finitura satinata, turbolatori in acciaio INOX, valvola presa vapore a flusso avviato, n. 2 sonde di sicurezza, regolatore di livello a sonde, valvole di sicurezza e valvole di scarico fanghi, pressostato di sicurezza, n. 2 pressostati di servizio, manometro a quadrante con rubinetto di intercettazione a 3 vie, indicatore di livello completo di rubinetti, elettropompa di alimentazione con valvola di intercettazione e valvola di ritegno, quadro elettrico di controllo completo e termostato fumi. Idonea per lavorare con gas e gasolio.
IT.RI.A.3016.A	Caldaia a vapore monoblocco ad inversione di fiamma (combustione pressurizzata) a bassa pressione, alto rendimento dotata di ampio focolare a fondo bagnato, vapore saturo secco. Completa di: mantello isolato in lamiera di alluminio con finitura satinata, turbolatori in acciaio INOX, valvola presa vapore a flusso avviato, n. 2 sonde di sicurezza, regolatore di livello a sonde, valvole di sicurezza e valvole di scarico fanghi, pressostato di sicurezza, n. 2 pressostati di servizio, manometro a quadrante con rubinetto di intercettazione a 3 vie, indicatore di livello completo di rubinetti, elettropompa di alimentazione con valvola di intercettazione e valvola di ritegno, quadro elettrico di controllo completo e termostato fumi. Idonea per lavorare con gas e gasolio. / - Generatore di vapore a bassa pressione da 80 kW fino a 94 kW.	CAD		12158,53	7,700%
IT.RI.A.3016.B	Caldaia a vapore monoblocco ad inversione di fiamma (combustione pressurizzata) a bassa pressione, alto rendimento dotata di ampio focolare a fondo bagnato, vapore saturo secco. Completa di: mantello isolato in lamiera di alluminio con finitura satinata, turbolatori in acciaio INOX, valvola presa vapore a flusso avviato, n. 2 sonde di sicurezza, regolatore di livello a sonde, valvole di sicurezza e valvole di scarico fanghi, pressostato di sicurezza, n. 2 pressostati di servizio, manometro a quadrante con rubinetto di intercettazione a 3 vie, indicatore di livello completo di rubinetti, elettropompa di alimentazione con valvola di intercettazione e valvola di ritegno, quadro elettrico di controllo completo e termostato fumi. Idonea per lavorare con gas e gasolio. / - Generatore di vapore a bassa pressione da 94,1 kW fino a 134 kW.	CAD		15309,59	6,300%
IT.RI.A.3016.C	Caldaia a vapore monoblocco ad inversione di fiamma (combustione pressurizzata) a bassa pressione, alto rendimento dotata di ampio focolare a fondo bagnato, vapore saturo secco. Completa di: mantello isolato in lamiera di alluminio con finitura satinata, turbolatori in acciaio INOX, valvola presa vapore a flusso avviato, n. 2 sonde di sicurezza, regolatore di livello a sonde, valvole di sicurezza e valvole di scarico fanghi, pressostato di sicurezza, n. 2 pressostati di servizio, manometro a quadrante con rubinetto di intercettazione a 3 vie, indicatore di livello completo di rubinetti, elettropompa di alimentazione con valvola di intercettazione e valvola di ritegno, quadro elettrico di controllo completo e termostato fumi. Idonea per lavorare con gas e gasolio. / - Generatore di vapore a bassa pressione 134,1 kW fino a 201 kW.	CAD		15715,23	6,300%
IT.RI.A.3016.D	Caldaia a vapore monoblocco ad inversione di fiamma (combustione pressurizzata) a bassa pressione, alto rendimento dotata di ampio focolare a fondo bagnato, vapore saturo secco. Completa di: mantello isolato in lamiera di alluminio con finitura satinata, turbolatori in acciaio INOX, valvola presa vapore a flusso avviato, n. 2 sonde di sicurezza, regolatore di livello a sonde, valvole di sicurezza e valvole di scarico fanghi, pressostato di sicurezza, n. 2 pressostati di servizio, manometro a quadrante con rubinetto di intercettazione a 3 vie, indicatore di livello completo di rubinetti, elettropompa di alimentazione con valvola di intercettazione e valvola di ritegno, quadro elettrico di controllo completo e termostato fumi. Idonea per lavorare con gas e gasolio. / - Generatore di vapore a bassa pressione da 201,1 kW fino a 268 kW.	CAD		16969,43	6,000%
IT.RI.A.3016.E	Caldaia a vapore monoblocco ad inversione di fiamma (combustione pressurizzata) a bassa pressione, alto rendimento dotata di ampio focolare a fondo bagnato, vapore saturo secco. Completa di: mantello isolato in lamiera di alluminio con finitura satinata, turbolatori in acciaio INOX, valvola presa vapore a flusso avviato, n. 2 sonde di sicurezza, regolatore di livello a sonde, valvole di sicurezza e valvole di scarico fanghi, pressostato di sicurezza, n. 2 pressostati di servizio, manometro a quadrante con rubinetto di intercettazione a 3 vie, indicatore di livello completo di rubinetti, elettropompa di alimentazione con valvola di intercettazione e valvola di ritegno, quadro elettrico di controllo completo e termostato fumi. Idonea per lavorare con gas e gasolio. / - Generatore di vapore a bassa pressione da 268,1 kW fino a 335 kW.	CAD		19144,26	5,500%
IT.RI.A.3016.F	Caldaia a vapore monoblocco ad inversione di fiamma (combustione pressurizzata) a bassa pressione, alto rendimento dotata di ampio focolare a fondo bagnato, vapore saturo secco. Completa di: mantello isolato in lamiera di alluminio con finitura satinata, turbolatori in acciaio INOX, valvola presa vapore a flusso avviato, n. 2 sonde di sicurezza, regolatore di livello a sonde, valvole di sicurezza e valvole di scarico fanghi, pressostato di sicurezza, n. 2 pressostati di servizio, manometro a quadrante con rubinetto di intercettazione a 3 vie, indicatore di livello completo di rubinetti, elettropompa di alimentazione con valvola di intercettazione e valvola di ritegno, quadro elettrico di controllo completo e termostato fumi. Idonea per lavorare con gas e gasolio. / - Generatore di vapore a bassa pressione da 335,1 kW fino a 469 kW.	CAD		19245,09	5,600%
IT.RI.A.3016.G	Caldaia a vapore monoblocco ad inversione di fiamma (combustione pressurizzata) a bassa pressione, alto rendimento dotata di ampio focolare a fondo bagnato, vapore saturo secco. Completa di: mantello isolato in lamiera di alluminio con finitura satinata, turbolatori in acciaio INOX, valvola presa vapore a flusso avviato, n. 2 sonde di sicurezza, regolatore di livello a sonde, valvole di sicurezza e valvole di scarico fanghi, pressostato di sicurezza, n. 2 pressostati di servizio, manometro a quadrante con rubinetto di intercettazione a 3 vie, indicatore di livello completo di rubinetti, elettropompa di alimentazione con valvola di intercettazione e valvola di ritegno, quadro elettrico di controllo completo e termostato fumi. Idonea per lavorare con gas e gasolio. / - Generatore di vapore a bassa pressione da 469,1 kW fino a 536 kW.	CAD		22083,80	5,000%
IT.RI.A.3016.H	Caldaia a vapore monoblocco ad inversione di fiamma (combustione pressurizzata) a bassa pressione, alto rendimento dotata di ampio focolare a fondo bagnato, vapore saturo secco. Completa di: mantello isolato in lamiera di alluminio con finitura satinata, turbolatori in acciaio INOX, valvola presa vapore a flusso avviato, n. 2 sonde di sicurezza, regolatore di livello a sonde, valvole di sicurezza e valvole di scarico fanghi, pressostato di sicurezza, n. 2 pressostati di servizio, manometro a quadrante con rubinetto di intercettazione a 3 vie, indicatore di livello completo di rubinetti, elettropompa di alimentazione con valvola di intercettazione e valvola di ritegno, quadro elettrico di controllo completo e termostato fumi. Idonea per lavorare con gas e gasolio. / - Generatore di vapore a bassa pressione da 536,1 kW fino a 670 kW.	CAD		22946,67	4,900%
IT.RI.A.3016.I	Caldaia a vapore monoblocco ad inversione di fiamma (combustione pressurizzata) a bassa pressione, alto rendimento dotata di ampio focolare a fondo bagnato, vapore saturo secco. Completa di: mantello isolato in lamiera di alluminio con finitura satinata, turbolatori in acciaio INOX, valvola presa vapore a flusso avviato, n. 2 sonde di sicurezza, regolatore di livello a sonde, valvole di sicurezza e valvole di scarico fanghi, pressostato di sicurezza, n. 2 pressostati di servizio, manometro a quadrante con rubinetto di intercettazione a 3 vie, indicatore di livello completo di rubinetti, elettropompa di alimentazione con valvola di intercettazione e valvola di ritegno, quadro elettrico di controllo completo e termostato fumi. Idonea per lavorare con gas e gasolio. / - Generatore di vapore a bassa pressione da 670,1 kW fino a 837 kW.	CAD		24613,36	4,700%
IT.RI.A.3016.J	Caldaia a vapore monoblocco ad inversione di fiamma (combustione pressurizzata) a bassa pressione, alto rendimento dotata di ampio focolare a fondo bagnato, vapore saturo secco. Completa di: mantello isolato in lamiera di alluminio con finitura satinata, turbolatori in acciaio INOX, valvola presa vapore a flusso avviato, n. 2 sonde di sicurezza, regolatore di livello a sonde, valvole di sicurezza e valvole di scarico fanghi, pressostato di sicurezza, n. 2 pressostati di servizio, manometro a quadrante con rubinetto di intercettazione a 3 vie, indicatore di livello completo di rubinetti, elettropompa di alimentazione con valvola di intercettazione e valvola di ritegno, quadro elettrico di controllo completo e termostato fumi. Idonea per lavorare con gas e gasolio. / - Generatore di vapore a bassa pressione da 837,1 kW fino a kW 1005 kW.	CAD		25015,55	4,700%
IT.RI.A.3016.K	Caldaia a vapore monoblocco ad inversione di fiamma (combustione pressurizzata) a bassa pressione, alto rendimento dotata di ampio focolare a fondo bagnato, vapore saturo secco. Completa di: mantello isolato in lamiera di alluminio con finitura satinata, turbolatori in acciaio INOX, valvola presa vapore a flusso avviato, n. 2 sonde di sicurezza, regolatore di livello a sonde, valvole di sicurezza e valvole di scarico fanghi, pressostato di sicurezza, n. 2 pressostati di servizio, manometro a quadrante con rubinetto di intercettazione a 3 vie, indicatore di livello completo di rubinetti, elettropompa di alimentazione con valvola di intercettazione e valvola di ritegno, quadro elettrico di controllo completo e termostato fumi. Idonea per lavorare con gas e gasolio. / - Generatore di vapore a bassa pressione da 1005,1 kW fino a 1172 kW.	CAD		26337,71	4,600%
IT.RI.A.3016.L	Caldaia a vapore monoblocco ad inversione di fiamma (combustione pressurizzata) a bassa pressione, alto rendimento dotata di ampio focolare a fondo bagnato, vapore saturo secco. Completa di: mantello isolato in lamiera di alluminio con finitura satinata, turbolatori in acciaio INOX, valvola presa vapore a flusso avviato, n. 2 sonde di sicurezza, regolatore di livello a sonde, valvole di sicurezza e valvole di scarico fanghi, pressostato di sicurezza, n. 2 pressostati di servizio, manometro a quadrante con rubinetto di intercettazione a 3 vie, indicatore di livello completo di rubinetti, elettropompa di alimentazione con valvola di intercettazione e valvola di ritegno, quadro elettrico di controllo completo e termostato fumi. Idonea per lavorare con gas e gasolio. / - Generatore di vapore a bassa pressione da 1172,1 kW fino a kW 1339 kW.	CAD		29095,00	4,200%
IT.RI.A.3016.M	Caldaia a vapore monoblocco ad inversione di fiamma (combustione pressurizzata) a bassa pressione, alto rendimento dotata di ampio focolare a fondo bagnato, vapore saturo secco. Completa di: mantello isolato in lamiera di alluminio con finitura satinata, turbolatori in acciaio INOX, valvola presa vapore a flusso avviato, n. 2 sonde di sicurezza, regolatore di livello a sonde, valvole di sicurezza e valvole di scarico fanghi, pressostato di sicurezza, n. 2 pressostati di servizio, manometro a quadrante con rubinetto di intercettazione a 3 vie, indicatore di livello completo di rubinetti, elettropompa di alimentazione con valvola di intercettazione e valvola di ritegno, quadro elettrico di controllo completo e termostato fumi. Idonea per lavorare con gas e gasolio. / - Generatore di vapore a bassa pressione da 1339,1 kW fino a 1674 kW.	CAD		31626,17	4,000%
IT.RI.A.3016.N	Caldaia a vapore monoblocco ad inversione di fiamma (combustione pressurizzata) a bassa pressione, alto rendimento dotata di ampio focolare a fondo bagnato, vapore saturo secco. Completa di: mantello isolato in lamiera di alluminio con finitura satinata, turbolatori in acciaio INOX, valvola presa vapore a flusso avviato, n. 2 sonde di sicurezza, regolatore di livello a sonde, valvole di sicurezza e valvole di scarico fanghi, pressostato di sicurezza, n. 2 pressostati di servizio, manometro a quadrante con rubinetto di intercettazione a 3 vie, indicatore di livello completo di rubinetti, elettropompa di alimentazione con valvola di intercettazione e valvola di ritegno, quadro elettrico di controllo completo e termostato fumi. Idonea per lavorare con gas e gasolio. / - Generatore di vapore a bassa pressione da 1674,1 kW fino a 2009 kW.	CAD		37003,99	3,500%
IT.RI.A.3016.O	Caldaia a vapore monoblocco ad inversione di fiamma (combustione pressurizzata) a bassa pressione, alto rendimento dotata di ampio focolare a fondo bagnato, vapore saturo secco. Completa di: mantello isolato in lamiera di alluminio con finitura satinata, turbolatori in acciaio INOX, valvola presa vapore a flusso avviato, n. 2 sonde di sicurezza, regolatore di livello a sonde, valvole di sicurezza e valvole di scarico fanghi, pressostato di sicurezza, n. 2 pressostati di servizio, manometro a quadrante con rubinetto di intercettazione a 3 vie, indicatore di livello completo di rubinetti, elettropompa di alimentazione con valvola di intercettazione e valvola di ritegno, quadro elettrico di controllo completo e termostato fumi. Idonea per lavorare con gas e gasolio. / - Generatore di vapore a bassa pressione da 2009,1 kW fino a 2343 kW.	CAD		39673,02	3,300%
IT.RI.A.3016.P	Caldaia a vapore monoblocco ad inversione di fiamma (combustione pressurizzata) a bassa pressione, alto rendimento dotata di ampio focolare a fondo bagnato, vapore saturo secco. Completa di: mantello isolato in lamiera di alluminio con finitura satinata, turbolatori in acciaio INOX, valvola presa vapore a flusso avviato, n. 2 sonde di sicurezza, regolatore di livello a sonde, valvole di sicurezza e valvole di scarico fanghi, pressostato di sicurezza, n. 2 pressostati di servizio, manometro a quadrante con rubinetto di intercettazione a 3 vie, indicatore di livello completo di rubinetti, elettropompa di alimentazione con valvola di intercettazione e valvola di ritegno, quadro elettrico di controllo completo e termostato fumi. Idonea per lavorare con gas e gasolio. / - Generatore di vapore a bassa pressione da 2343,1 kW fino a 2678 kW.	CAD		46885,78	2,900%
IT.RI.A.3017	Bruciatore di gas metano del tipo aria soffiata, a basse emissioni inquinanti, con cofano in materiale plastico, carcassa in pressofusione di alluminio con flangia di attacco al generatore di calore, testa di combustione con imbuto di fiamma in accia io inossidabile, pressostato di sicurezza, valvola gas a farfalla, servomotore per l'azionamento della serranda dell'aria e della farfalla del gas, sonda di ionizzazione, ventilatore centrifugo, alimentazione 230V/50 Hz grado di protezione elettrica IP 44, conforme alle direttive CEE 90396, 2004/108, 2006/95, 92/42, in opera compresi collegamenti elettrici, taratura e prova del combustibile, con esclusione del collegamento della rampa alla tubazione del gas.
IT.RI.A.3017.A	Bruciatore di gas metano del tipo aria soffiata, a basse emissioni inquinanti, con cofano in materiale plastico, carcassa in pressofusione di alluminio con flangia di attacco al generatore di calore, testa di combustione con imbuto di fiamma in accia io inossidabile, pressostato di sicurezza, valvola gas a farfalla, servomotore per l'azionamento della serranda dell'aria e della farfalla del gas, sonda di ionizzazione, ventilatore centrifugo, alimentazione 230V/50 Hz grado di protezione elettrica IP 44, conforme alle direttive CEE 90396, 2004/108, 2006/95, 92/42, in opera compresi collegamenti elettrici, taratura e prova del combustibile, con esclusione del collegamento della rampa alla tubazione del gas. / - Bruciatore di gas metano del tipo ad aria soffiata, monostadio, potenza termica nominale 16 - 52 kW.	CAD		933,49	11,400%
IT.RI.A.3017.B	Bruciatore di gas metano del tipo aria soffiata, a basse emissioni inquinanti, con cofano in materiale plastico, carcassa in pressofusione di alluminio con flangia di attacco al generatore di calore, testa di combustione con imbuto di fiamma in accia io inossidabile, pressostato di sicurezza, valvola gas a farfalla, servomotore per l'azionamento della serranda dell'aria e della farfalla del gas, sonda di ionizzazione, ventilatore centrifugo, alimentazione 230V/50 Hz grado di protezione elettrica IP 44, conforme alle direttive CEE 90396, 2004/108, 2006/95, 92/42, in opera compresi collegamenti elettrici, taratura e prova del combustibile, con esclusione del collegamento della rampa alla tubazione del gas. / - Bruciatore di gas metano del tipo ad aria soffiata, monostadio, potenza termica nominale 35 - 91 kW.	CAD		1075,02	11,000%
IT.RI.A.3017.C	Bruciatore di gas metano del tipo aria soffiata, a basse emissioni inquinanti, con cofano in materiale plastico, carcassa in pressofusione di alluminio con flangia di attacco al generatore di calore, testa di combustione con imbuto di fiamma in accia io inossidabile, pressostato di sicurezza, valvola gas a farfalla, servomotore per l'azionamento della serranda dell'aria e della farfalla del gas, sonda di ionizzazione, ventilatore centrifugo, alimentazione 230V/50 Hz grado di protezione elettrica IP 44, conforme alle direttive CEE 90396, 2004/108, 2006/95, 92/42, in opera compresi collegamenti elettrici, taratura e prova del combustibile, con esclusione del collegamento della rampa alla tubazione del gas. / - Bruciatore di gas metano del tipo ad aria soffiata, monostadio, potenza termica nominale 65 - 200 kW.	CAD		1427,27	9,100%
IT.RI.A.3017.D	Bruciatore di gas metano del tipo aria soffiata, a basse emissioni inquinanti, con cofano in materiale plastico, carcassa in pressofusione di alluminio con flangia di attacco al generatore di calore, testa di combustione con imbuto di fiamma in accia io inossidabile, pressostato di sicurezza, valvola gas a farfalla, servomotore per l'azionamento della serranda dell'aria e della farfalla del gas, sonda di ionizzazione, ventilatore centrifugo, alimentazione 230V/50 Hz grado di protezione elettrica IP 44, conforme alle direttive CEE 90396, 2004/108, 2006/95, 92/42, in opera compresi collegamenti elettrici, taratura e prova del combustibile, con esclusione del collegamento della rampa alla tubazione del gas. / - Bruciatore di gas metano del tipo ad aria soffiata, monostadio, potenza termica nominale 110 - 250 kW.	CAD		1729,37	8,200%
IT.RI.A.3018	Bruciatore di gas metano del tipo aria soffiata, a basse emissioni inquinanti, con cofano in materiale plastico, carcassa in pressofusione di alluminio con flangia di attacco al generatore di calore, testa di combustione con imbuto di fiamma in accia io inossidabile, pressostato di sicurezza, valvola gas a farfalla, servomotore per l'azionamento della serranda dell'aria e della farfalla del gas, sonda di ionizzazione, ventilatore centrifugo, alimentazione 230V/50 Hz grado di protezione elettrica IP 44, conforme alle direttive CEE 90396, 2004/108, 2006/95, 92/42, i n opera compresi collegamenti elettrici, taratura e prova del combustibile, con esclusione del collegamento della rampa alla tubazione del gas.
IT.RI.A.3018.A	Bruciatore di gas metano del tipo aria soffiata, a basse emissioni inquinanti, con cofano in materiale plastico, carcassa in pressofusione di alluminio con flangia di attacco al generatore di calore, testa di combustione con imbuto di fiamma in accia io inossidabile, pressostato di sicurezza, valvola gas a farfalla, servomotore per l'azionamento della serranda dell'aria e della farfalla del gas, sonda di ionizzazione, ventilatore centrifugo, alimentazione 230V/50 Hz grado di protezione elettrica IP 44, conforme alle direttive CEE 90396, 2004/108, 2006/95, 92/42, i n opera compresi collegamenti elettrici, taratura e prova del combustibile, con esclusione del collegamento della rampa alla tubazione del gas. / - Bruciatore di gas metano del tipo ad aria soffiata, bistadio, potenza termica nominale 16 - 52 kW.	CAD		1570,95	7,500%
IT.RI.A.3018.B	Bruciatore di gas metano del tipo aria soffiata, a basse emissioni inquinanti, con cofano in materiale plastico, carcassa in pressofusione di alluminio con flangia di attacco al generatore di calore, testa di combustione con imbuto di fiamma in accia io inossidabile, pressostato di sicurezza, valvola gas a farfalla, servomotore per l'azionamento della serranda dell'aria e della farfalla del gas, sonda di ionizzazione, ventilatore centrifugo, alimentazione 230V/50 Hz grado di protezione elettrica IP 44, conforme alle direttive CEE 90396, 2004/108, 2006/95, 92/42, i n opera compresi collegamenti elettrici, taratura e prova del combustibile, con esclusione del collegamento della rampa alla tubazione del gas. / - Bruciatore di gas metano del tipo ad aria soffiata, bistadio, potenza termica nominale 35 - 91 kW.	CAD		1563,40	8,300%
IT.RI.A.3018.C	Bruciatore di gas metano del tipo aria soffiata, a basse emissioni inquinanti, con cofano in materiale plastico, carcassa in pressofusione di alluminio con flangia di attacco al generatore di calore, testa di combustione con imbuto di fiamma in accia io inossidabile, pressostato di sicurezza, valvola gas a farfalla, servomotore per l'azionamento della serranda dell'aria e della farfalla del gas, sonda di ionizzazione, ventilatore centrifugo, alimentazione 230V/50 Hz grado di protezione elettrica IP 44, conforme alle direttive CEE 90396, 2004/108, 2006/95, 92/42, i n opera compresi collegamenti elettrici, taratura e prova del combustibile, con esclusione del collegamento della rampa alla tubazione del gas. / - Bruciatore di gas metano del tipo ad aria soffiata, bistadio, potenza termica nominale 65 - 200 kW.	CAD		2063,72	6,900%
IT.RI.A.3018.D	Bruciatore di gas metano del tipo aria soffiata, a basse emissioni inquinanti, con cofano in materiale plastico, carcassa in pressofusione di alluminio con flangia di attacco al generatore di calore, testa di combustione con imbuto di fiamma in accia io inossidabile, pressostato di sicurezza, valvola gas a farfalla, servomotore per l'azionamento della serranda dell'aria e della farfalla del gas, sonda di ionizzazione, ventilatore centrifugo, alimentazione 230V/50 Hz grado di protezione elettrica IP 44, conforme alle direttive CEE 90396, 2004/108, 2006/95, 92/42, i n opera compresi collegamenti elettrici, taratura e prova del combustibile, con esclusione del collegamento della rampa alla tubazione del gas. / - Bruciatore di gas metano del tipo ad aria soffiata, bistadio, potenza termica nominale 110 - 250 kW.	CAD		2347,13	6,600%
IT.RI.A.3018.E	Bruciatore di gas metano del tipo aria soffiata, a basse emissioni inquinanti, con cofano in materiale plastico, carcassa in pressofusione di alluminio con flangia di attacco al generatore di calore, testa di combustione con imbuto di fiamma in accia io inossidabile, pressostato di sicurezza, valvola gas a farfalla, servomotore per l'azionamento della serranda dell'aria e della farfalla del gas, sonda di ionizzazione, ventilatore centrifugo, alimentazione 230V/50 Hz grado di protezione elettrica IP 44, conforme alle direttive CEE 90396, 2004/108, 2006/95, 92/42, i n opera compresi collegamenti elettrici, taratura e prova del combustibile, con esclusione del collegamento della rampa alla tubazione del gas. / - Bruciatore di gas metano del tipo ad aria soffiata, bistadio, potenza termica nominale 125 - 390 kW.	CAD		2685,49	6,200%
IT.RI.A.3019	Bruciatore di gas metano progressivo del tipo aria soffiata, completamente automatico a basse emissioni inquinanti, con cofano in materiale plastico, carcassa in pressofusione di alluminio con flangia di attacco al generatore di calore, testa di combustione con imbuto di fiamma in acciaio inossidabile, pressostato di sicurezza, valvola gas a farfalla, servomotore per l'azionamento del la serranda dell'aria e della farfalla del gas, sonda di ionizzazione, ventilatore centrifugo, apparecchiatura di controllo digitale con possibilità di sblocco remoto e funzione di autodiagnostica, regolazione della primiscellazione gas/aria, pannello esterno al led con l'indicazione dello stato di funzionamento del bruciatore e della qualità della fiamma, alimentazione 230 V/50 Hz, grado di protezione elettrica IP 44, conforme alle direttive CEE 90/396, 2004/108, 2006/95, 92/42, in opera compresi collegamenti elettrici, taratura e prova del combustibile,con esclusione del collegamento della rampa alla tubazione del gas.
IT.RI.A.3019.A	Bruciatore di gas metano progressivo del tipo aria soffiata, completamente automatico a basse emissioni inquinanti, con cofano in materiale plastico, carcassa in pressofusione di alluminio con flangia di attacco al generatore di calore, testa di combustione con imbuto di fiamma in acciaio inossidabile, pressostato di sicurezza, valvola gas a farfalla, servomotore per l'azionamento del la serranda dell'aria e della farfalla del gas, sonda di ionizzazione, ventilatore centrifugo, apparecchiatura di controllo digitale con possibilità di sblocco remoto e funzione di autodiagnostica, regolazione della primiscellazione gas/aria, pannello esterno al led con l'indicazione dello stato di funzionamento del bruciatore e della qualità della fiamma, alimentazione 230 V/50 Hz, grado di protezione elettrica IP 44, conforme alle direttive CEE 90/396, 2004/108, 2006/95, 92/42, in opera compresi collegamenti elettrici, taratura e prova del combustibile,con esclusione del collegamento della rampa alla tubazione del gas. / - Bruciatore di gas metano del tipo ad aria soffiata, progressivo, potenza termica nominale 45 - 390 kW.	CAD		2891,52	5,700%
IT.RI.A.3019.B	Bruciatore di gas metano progressivo del tipo aria soffiata, completamente automatico a basse emissioni inquinanti, con cofano in materiale plastico, carcassa in pressofusione di alluminio con flangia di attacco al generatore di calore, testa di combustione con imbuto di fiamma in acciaio inossidabile, pressostato di sicurezza, valvola gas a farfalla, servomotore per l'azionamento del la serranda dell'aria e della farfalla del gas, sonda di ionizzazione, ventilatore centrifugo, apparecchiatura di controllo digitale con possibilità di sblocco remoto e funzione di autodiagnostica, regolazione della primiscellazione gas/aria, pannello esterno al led con l'indicazione dello stato di funzionamento del bruciatore e della qualità della fiamma, alimentazione 230 V/50 Hz, grado di protezione elettrica IP 44, conforme alle direttive CEE 90/396, 2004/108, 2006/95, 92/42, in opera compresi collegamenti elettrici, taratura e prova del combustibile,con esclusione del collegamento della rampa alla tubazione del gas. / - Bruciatore di gas metano del tipo ad aria soffiata, progressivo, potenza termica nominale 80 - 550 kW.	CAD		4429,18	4,000%
IT.RI.A.3019.C	Bruciatore di gas metano progressivo del tipo aria soffiata, completamente automatico a basse emissioni inquinanti, con cofano in materiale plastico, carcassa in pressofusione di alluminio con flangia di attacco al generatore di calore, testa di combustione con imbuto di fiamma in acciaio inossidabile, pressostato di sicurezza, valvola gas a farfalla, servomotore per l'azionamento del la serranda dell'aria e della farfalla del gas, sonda di ionizzazione, ventilatore centrifugo, apparecchiatura di controllo digitale con possibilità di sblocco remoto e funzione di autodiagnostica, regolazione della primiscellazione gas/aria, pannello esterno al led con l'indicazione dello stato di funzionamento del bruciatore e della qualità della fiamma, alimentazione 230 V/50 Hz, grado di protezione elettrica IP 44, conforme alle direttive CEE 90/396, 2004/108, 2006/95, 92/42, in opera compresi collegamenti elettrici, taratura e prova del combustibile,con esclusione del collegamento della rampa alla tubazione del gas. / - Bruciatore di gas metano del tipo ad aria soffiata, progressivo, potenza termica nominale 150 - 850 kW.	CAD		5702,07	3,300%
IT.RI.A.3019.D	Bruciatore di gas metano progressivo del tipo aria soffiata, completamente automatico a basse emissioni inquinanti, con cofano in materiale plastico, carcassa in pressofusione di alluminio con flangia di attacco al generatore di calore, testa di combustione con imbuto di fiamma in acciaio inossidabile, pressostato di sicurezza, valvola gas a farfalla, servomotore per l'azionamento del la serranda dell'aria e della farfalla del gas, sonda di ionizzazione, ventilatore centrifugo, apparecchiatura di controllo digitale con possibilità di sblocco remoto e funzione di autodiagnostica, regolazione della primiscellazione gas/aria, pannello esterno al led con l'indicazione dello stato di funzionamento del bruciatore e della qualità della fiamma, alimentazione 230 V/50 Hz, grado di protezione elettrica IP 44, conforme alle direttive CEE 90/396, 2004/108, 2006/95, 92/42, in opera compresi collegamenti elettrici, taratura e prova del combustibile,con esclusione del collegamento della rampa alla tubazione del gas. / - Bruciatore di gas metano del tipo ad aria soffiata, progressivo, potenza termica nominale 232 - 1163 kW.	CAD		6444,68	3,100%
IT.RI.A.3019.E	Bruciatore di gas metano progressivo del tipo aria soffiata, completamente automatico a basse emissioni inquinanti, con cofano in materiale plastico, carcassa in pressofusione di alluminio con flangia di attacco al generatore di calore, testa di combustione con imbuto di fiamma in acciaio inossidabile, pressostato di sicurezza, valvola gas a farfalla, servomotore per l'azionamento del la serranda dell'aria e della farfalla del gas, sonda di ionizzazione, ventilatore centrifugo, apparecchiatura di controllo digitale con possibilità di sblocco remoto e funzione di autodiagnostica, regolazione della primiscellazione gas/aria, pannello esterno al led con l'indicazione dello stato di funzionamento del bruciatore e della qualità della fiamma, alimentazione 230 V/50 Hz, grado di protezione elettrica IP 44, conforme alle direttive CEE 90/396, 2004/108, 2006/95, 92/42, in opera compresi collegamenti elettrici, taratura e prova del combustibile,con esclusione del collegamento della rampa alla tubazione del gas. / - Bruciatore di gas metano del tipo ad aria soffiata, progressivo, potenza termica nominale 372 - 1512 kW.	CAD		7207,06	3,000%
IT.RI.A.3019.F	Bruciatore di gas metano progressivo del tipo aria soffiata, completamente automatico a basse emissioni inquinanti, con cofano in materiale plastico, carcassa in pressofusione di alluminio con flangia di attacco al generatore di calore, testa di combustione con imbuto di fiamma in acciaio inossidabile, pressostato di sicurezza, valvola gas a farfalla, servomotore per l'azionamento del la serranda dell'aria e della farfalla del gas, sonda di ionizzazione, ventilatore centrifugo, apparecchiatura di controllo digitale con possibilità di sblocco remoto e funzione di autodiagnostica, regolazione della primiscellazione gas/aria, pannello esterno al led con l'indicazione dello stato di funzionamento del bruciatore e della qualità della fiamma, alimentazione 230 V/50 Hz, grado di protezione elettrica IP 44, conforme alle direttive CEE 90/396, 2004/108, 2006/95, 92/42, in opera compresi collegamenti elettrici, taratura e prova del combustibile,con esclusione del collegamento della rampa alla tubazione del gas. / - Bruciatore di gas metano del tipo ad aria soffiata, progressivo, potenza termica nominale 300 - 1850 kW.	CAD		8030,88	2,800%
IT.RI.A.3019.G	Bruciatore di gas metano progressivo del tipo aria soffiata, completamente automatico a basse emissioni inquinanti, con cofano in materiale plastico, carcassa in pressofusione di alluminio con flangia di attacco al generatore di calore, testa di combustione con imbuto di fiamma in acciaio inossidabile, pressostato di sicurezza, valvola gas a farfalla, servomotore per l'azionamento del la serranda dell'aria e della farfalla del gas, sonda di ionizzazione, ventilatore centrifugo, apparecchiatura di controllo digitale con possibilità di sblocco remoto e funzione di autodiagnostica, regolazione della primiscellazione gas/aria, pannello esterno al led con l'indicazione dello stato di funzionamento del bruciatore e della qualità della fiamma, alimentazione 230 V/50 Hz, grado di protezione elettrica IP 44, conforme alle direttive CEE 90/396, 2004/108, 2006/95, 92/42, in opera compresi collegamenti elettrici, taratura e prova del combustibile,con esclusione del collegamento della rampa alla tubazione del gas. / - Bruciatore di gas metano del tipo ad aria soffiata, progressivo, potenza termica nominale 470 - 2290 kW.	CAD		8702,55	2,700%
IT.RI.A.3019.H	Bruciatore di gas metano progressivo del tipo aria soffiata, completamente automatico a basse emissioni inquinanti, con cofano in materiale plastico, carcassa in pressofusione di alluminio con flangia di attacco al generatore di calore, testa di combustione con imbuto di fiamma in acciaio inossidabile, pressostato di sicurezza, valvola gas a farfalla, servomotore per l'azionamento del la serranda dell'aria e della farfalla del gas, sonda di ionizzazione, ventilatore centrifugo, apparecchiatura di controllo digitale con possibilità di sblocco remoto e funzione di autodiagnostica, regolazione della primiscellazione gas/aria, pannello esterno al led con l'indicazione dello stato di funzionamento del bruciatore e della qualità della fiamma, alimentazione 230 V/50 Hz, grado di protezione elettrica IP 44, conforme alle direttive CEE 90/396, 2004/108, 2006/95, 92/42, in opera compresi collegamenti elettrici, taratura e prova del combustibile,con esclusione del collegamento della rampa alla tubazione del gas. / - Bruciatore di gas metano del tipo ad aria soffiata, progressivo, potenza termica nominale 600 - 2650 kW.	CAD		9586,78	2,600%
IT.RI.A.3020	Bruciatore di gas metano modulante sulla base della richiesta del carico, del tipo aria soffiata, incluse sonde di temperature e pressione completamente automatico,a basse emissioni inquinanti, con cofano in materiale plastico, carcassa in pressofusione con flangia di attacco al generatore di calore, testa di combustione con imbuto di fiamma in acciaio inossidabile, pressostato di sicurezza, valvola gas a farfalla, servomotore per l'azionamento della serranda dell'aria e della farfalla del gas, sonda di ionizzazione, ventilatore centrifugo, apparecchiatura di controllo digitale con possibilità di blocco remoto, e funzione di autodiagnostica regolazione della premiscelazione gas-aria, pannello esterno a led con indicazione dello stato di funzionamento del bruciatore e della qualità della fiamma, alimentazione 230 V/50 Hz, grado di protezione elettrica IP 44, conforme alle direttive CEE 90/396, 2004/108, 2006/95, 92/42, in opera compresi collegamenti elettrici, taratura e prova del combustibile con esclusione de l collegamento della rampa alla tubazione del gas.
IT.RI.A.3020.A	Bruciatore di gas metano modulante sulla base della richiesta del carico, del tipo aria soffiata, incluse sonde di temperature e pressione completamente automatico,a basse emissioni inquinanti, con cofano in materiale plastico, carcassa in pressofusione con flangia di attacco al generatore di calore, testa di combustione con imbuto di fiamma in acciaio inossidabile, pressostato di sicurezza, valvola gas a farfalla, servomotore per l'azionamento della serranda dell'aria e della farfalla del gas, sonda di ionizzazione, ventilatore centrifugo, apparecchiatura di controllo digitale con possibilità di blocco remoto, e funzione di autodiagnostica regolazione della premiscelazione gas-aria, pannello esterno a led con indicazione dello stato di funzionamento del bruciatore e della qualità della fiamma, alimentazione 230 V/50 Hz, grado di protezione elettrica IP 44, conforme alle direttive CEE 90/396, 2004/108, 2006/95, 92/42, in opera compresi collegamenti elettrici, taratura e prova del combustibile con esclusione de l collegamento della rampa alla tubazione del gas. / - Bruciatore di gas metano del tipo ad aria soffiata, modulante, potenza termica nominale 45 - 390 kW.	CAD		4116,57	4,000%
IT.RI.A.3020.B	Bruciatore di gas metano modulante sulla base della richiesta del carico, del tipo aria soffiata, incluse sonde di temperature e pressione completamente automatico,a basse emissioni inquinanti, con cofano in materiale plastico, carcassa in pressofusione con flangia di attacco al generatore di calore, testa di combustione con imbuto di fiamma in acciaio inossidabile, pressostato di sicurezza, valvola gas a farfalla, servomotore per l'azionamento della serranda dell'aria e della farfalla del gas, sonda di ionizzazione, ventilatore centrifugo, apparecchiatura di controllo digitale con possibilità di blocco remoto, e funzione di autodiagnostica regolazione della premiscelazione gas-aria, pannello esterno a led con indicazione dello stato di funzionamento del bruciatore e della qualità della fiamma, alimentazione 230 V/50 Hz, grado di protezione elettrica IP 44, conforme alle direttive CEE 90/396, 2004/108, 2006/95, 92/42, in opera compresi collegamenti elettrici, taratura e prova del combustibile con esclusione de l collegamento della rampa alla tubazione del gas. / - Bruciatore di gas metano del tipo ad aria soffiata, modulante, potenza termica nominale 80 - 550 kW.	CAD		4620,29	3,900%
IT.RI.A.3020.C	Bruciatore di gas metano modulante sulla base della richiesta del carico, del tipo aria soffiata, incluse sonde di temperature e pressione completamente automatico,a basse emissioni inquinanti, con cofano in materiale plastico, carcassa in pressofusione con flangia di attacco al generatore di calore, testa di combustione con imbuto di fiamma in acciaio inossidabile, pressostato di sicurezza, valvola gas a farfalla, servomotore per l'azionamento della serranda dell'aria e della farfalla del gas, sonda di ionizzazione, ventilatore centrifugo, apparecchiatura di controllo digitale con possibilità di blocco remoto, e funzione di autodiagnostica regolazione della premiscelazione gas-aria, pannello esterno a led con indicazione dello stato di funzionamento del bruciatore e della qualità della fiamma, alimentazione 230 V/50 Hz, grado di protezione elettrica IP 44, conforme alle direttive CEE 90/396, 2004/108, 2006/95, 92/42, in opera compresi collegamenti elettrici, taratura e prova del combustibile con esclusione de l collegamento della rampa alla tubazione del gas. / - Bruciatore di gas metano del tipo ad aria soffiata, modulante, potenza termica nominale 150 - 850 kW.	CAD		6648,43	2,900%
IT.RI.A.3020.D	Bruciatore di gas metano modulante sulla base della richiesta del carico, del tipo aria soffiata, incluse sonde di temperature e pressione completamente automatico,a basse emissioni inquinanti, con cofano in materiale plastico, carcassa in pressofusione con flangia di attacco al generatore di calore, testa di combustione con imbuto di fiamma in acciaio inossidabile, pressostato di sicurezza, valvola gas a farfalla, servomotore per l'azionamento della serranda dell'aria e della farfalla del gas, sonda di ionizzazione, ventilatore centrifugo, apparecchiatura di controllo digitale con possibilità di blocco remoto, e funzione di autodiagnostica regolazione della premiscelazione gas-aria, pannello esterno a led con indicazione dello stato di funzionamento del bruciatore e della qualità della fiamma, alimentazione 230 V/50 Hz, grado di protezione elettrica IP 44, conforme alle direttive CEE 90/396, 2004/108, 2006/95, 92/42, in opera compresi collegamenti elettrici, taratura e prova del combustibile con esclusione de l collegamento della rampa alla tubazione del gas. / - Bruciatore di gas metano del tipo ad aria soffiata, modulante, potenza termica nominale 232 - 1163 kW.	CAD		7413,10	2,700%
IT.RI.A.3020.E	Bruciatore di gas metano modulante sulla base della richiesta del carico, del tipo aria soffiata, incluse sonde di temperature e pressione completamente automatico,a basse emissioni inquinanti, con cofano in materiale plastico, carcassa in pressofusione con flangia di attacco al generatore di calore, testa di combustione con imbuto di fiamma in acciaio inossidabile, pressostato di sicurezza, valvola gas a farfalla, servomotore per l'azionamento della serranda dell'aria e della farfalla del gas, sonda di ionizzazione, ventilatore centrifugo, apparecchiatura di controllo digitale con possibilità di blocco remoto, e funzione di autodiagnostica regolazione della premiscelazione gas-aria, pannello esterno a led con indicazione dello stato di funzionamento del bruciatore e della qualità della fiamma, alimentazione 230 V/50 Hz, grado di protezione elettrica IP 44, conforme alle direttive CEE 90/396, 2004/108, 2006/95, 92/42, in opera compresi collegamenti elettrici, taratura e prova del combustibile con esclusione de l collegamento della rampa alla tubazione del gas. / - Bruciatore di gas metano del tipo ad aria soffiata, modulante, potenza termica nominale 372 - 1512 kW.	CAD		8168,69	2,600%
IT.RI.A.3020.F	Bruciatore di gas metano modulante sulla base della richiesta del carico, del tipo aria soffiata, incluse sonde di temperature e pressione completamente automatico,a basse emissioni inquinanti, con cofano in materiale plastico, carcassa in pressofusione con flangia di attacco al generatore di calore, testa di combustione con imbuto di fiamma in acciaio inossidabile, pressostato di sicurezza, valvola gas a farfalla, servomotore per l'azionamento della serranda dell'aria e della farfalla del gas, sonda di ionizzazione, ventilatore centrifugo, apparecchiatura di controllo digitale con possibilità di blocco remoto, e funzione di autodiagnostica regolazione della premiscelazione gas-aria, pannello esterno a led con indicazione dello stato di funzionamento del bruciatore e della qualità della fiamma, alimentazione 230 V/50 Hz, grado di protezione elettrica IP 44, conforme alle direttive CEE 90/396, 2004/108, 2006/95, 92/42, in opera compresi collegamenti elettrici, taratura e prova del combustibile con esclusione de l collegamento della rampa alla tubazione del gas. / - Bruciatore di gas metano del tipo ad aria soffiata, modulante, potenza termica nominale 300 - 1850 kW.	CAD		8410,38	2,700%
IT.RI.A.3020.G	Bruciatore di gas metano modulante sulla base della richiesta del carico, del tipo aria soffiata, incluse sonde di temperature e pressione completamente automatico,a basse emissioni inquinanti, con cofano in materiale plastico, carcassa in pressofusione con flangia di attacco al generatore di calore, testa di combustione con imbuto di fiamma in acciaio inossidabile, pressostato di sicurezza, valvola gas a farfalla, servomotore per l'azionamento della serranda dell'aria e della farfalla del gas, sonda di ionizzazione, ventilatore centrifugo, apparecchiatura di controllo digitale con possibilità di blocco remoto, e funzione di autodiagnostica regolazione della premiscelazione gas-aria, pannello esterno a led con indicazione dello stato di funzionamento del bruciatore e della qualità della fiamma, alimentazione 230 V/50 Hz, grado di protezione elettrica IP 44, conforme alle direttive CEE 90/396, 2004/108, 2006/95, 92/42, in opera compresi collegamenti elettrici, taratura e prova del combustibile con esclusione de l collegamento della rampa alla tubazione del gas. / - Bruciatore di gas metano del tipo ad aria soffiata, modulante, potenza termica nominale 470 - 2290 kW.	CAD		9078,97	2,600%
IT.RI.A.3020.H	Bruciatore di gas metano modulante sulla base della richiesta del carico, del tipo aria soffiata, incluse sonde di temperature e pressione completamente automatico,a basse emissioni inquinanti, con cofano in materiale plastico, carcassa in pressofusione con flangia di attacco al generatore di calore, testa di combustione con imbuto di fiamma in acciaio inossidabile, pressostato di sicurezza, valvola gas a farfalla, servomotore per l'azionamento della serranda dell'aria e della farfalla del gas, sonda di ionizzazione, ventilatore centrifugo, apparecchiatura di controllo digitale con possibilità di blocco remoto, e funzione di autodiagnostica regolazione della premiscelazione gas-aria, pannello esterno a led con indicazione dello stato di funzionamento del bruciatore e della qualità della fiamma, alimentazione 230 V/50 Hz, grado di protezione elettrica IP 44, conforme alle direttive CEE 90/396, 2004/108, 2006/95, 92/42, in opera compresi collegamenti elettrici, taratura e prova del combustibile con esclusione de l collegamento della rampa alla tubazione del gas. / - Bruciatore di gas metano del tipo ad aria soffiata, modulante, potenza termica nominale 600 - 2650 kW.	CAD		9615,30	2,600%
IT.RI.A.3021	Bruciatore di gasolio monostadio con preriscaldatore elettrico, regolazione dell'aria tramite serranda manuale, apparecchiatura elettronica e controllo di fiamma tramite resistenza, alimentazione 230 V/ 1/50 Hz, testa corta, omologato secondo norma UNI EN 267, compresi collegamenti elettrici, collegamento mediante flessibile delle tubazioni provenienti dal serbatoio, taratura e prova di combustione.
IT.RI.A.3021.A	Bruciatore di gasolio monostadio con preriscaldatore elettrico, regolazione dell'aria tramite serranda manuale, apparecchiatura elettronica e controllo di fiamma tramite resistenza, alimentazione 230 V/ 1/50 Hz, testa corta, omologato secondo norma UNI EN 267, compresi collegamenti elettrici, collegamento mediante flessibile delle tubazioni provenienti dal serbatoio, taratura e prova di combustione. / - Bruciatore di gasolio, monostadio con preriscaldatore, potenza termica nominale circa 17 - 35 kW.	CAD		1078,42	9,900%
IT.RI.A.3021.B	Bruciatore di gasolio monostadio con preriscaldatore elettrico, regolazione dell'aria tramite serranda manuale, apparecchiatura elettronica e controllo di fiamma tramite resistenza, alimentazione 230 V/ 1/50 Hz, testa corta, omologato secondo norma UNI EN 267, compresi collegamenti elettrici, collegamento mediante flessibile delle tubazioni provenienti dal serbatoio, taratura e prova di combustione. / - Bruciatore di gasolio, monostadio con preriscaldatore, potenza termica nominale circa 30 - 60 kW.	CAD		1217,25	9,700%
IT.RI.A.3021.C	Bruciatore di gasolio monostadio con preriscaldatore elettrico, regolazione dell'aria tramite serranda manuale, apparecchiatura elettronica e controllo di fiamma tramite resistenza, alimentazione 230 V/ 1/50 Hz, testa corta, omologato secondo norma UNI EN 267, compresi collegamenti elettrici, collegamento mediante flessibile delle tubazioni provenienti dal serbatoio, taratura e prova di combustione. / - Bruciatore di gasolio, monostadio con preriscaldatore, potenza termica nominale circa 45 - 73 kW.	CAD		1451,03	9,000%
IT.RI.A.3022	Bruciatore di gasolio monostadio senza preriscaldatore elettrico, regolazione dell'aria tramite serranda manuale, apparecchiatura elettronica e controllo di fiamma tramite resistenza, alimentazione 230 V/ 1/50 Hz, testa corta, omologato secondo norma UNI EN 267, compresi collegamenti elettrici, collegamento mediante flessibile delle tubazioni provenienti dal serbatoio, taratura e prova di combustione.
IT.RI.A.3022.A	Bruciatore di gasolio monostadio senza preriscaldatore elettrico, regolazione dell'aria tramite serranda manuale, apparecchiatura elettronica e controllo di fiamma tramite resistenza, alimentazione 230 V/ 1/50 Hz, testa corta, omologato secondo norma UNI EN 267, compresi collegamenti elettrici, collegamento mediante flessibile delle tubazioni provenienti dal serbatoio, taratura e prova di combustione. / - Bruciatore di gasolio, monostadio, potenza termica nominale circa 16 - 27 kW.	CAD		784,12	13,600%
IT.RI.A.3022.B	Bruciatore di gasolio monostadio senza preriscaldatore elettrico, regolazione dell'aria tramite serranda manuale, apparecchiatura elettronica e controllo di fiamma tramite resistenza, alimentazione 230 V/ 1/50 Hz, testa corta, omologato secondo norma UNI EN 267, compresi collegamenti elettrici, collegamento mediante flessibile delle tubazioni provenienti dal serbatoio, taratura e prova di combustione. / - Bruciatore di gasolio, monostadio, potenza termica nominale circa 20 - 60 kW.	CAD		820,44	14,400%
IT.RI.A.3022.C	Bruciatore di gasolio monostadio senza preriscaldatore elettrico, regolazione dell'aria tramite serranda manuale, apparecchiatura elettronica e controllo di fiamma tramite resistenza, alimentazione 230 V/ 1/50 Hz, testa corta, omologato secondo norma UNI EN 267, compresi collegamenti elettrici, collegamento mediante flessibile delle tubazioni provenienti dal serbatoio, taratura e prova di combustione. / - Bruciatore di gasolio, monostadio, potenza termica nominale circa 47 - 119 kW.	CAD		905,56	14,400%
IT.RI.A.3022.D	Bruciatore di gasolio monostadio senza preriscaldatore elettrico, regolazione dell'aria tramite serranda manuale, apparecchiatura elettronica e controllo di fiamma tramite resistenza, alimentazione 230 V/ 1/50 Hz, testa corta, omologato secondo norma UNI EN 267, compresi collegamenti elettrici, collegamento mediante flessibile delle tubazioni provenienti dal serbatoio, taratura e prova di combustione. / - Bruciatore di gasolio, monostadio, potenza termica nominale circa 83 - 178 kW.	CAD		1153,00	12,300%
IT.RI.A.3022.E	Bruciatore di gasolio monostadio senza preriscaldatore elettrico, regolazione dell'aria tramite serranda manuale, apparecchiatura elettronica e controllo di fiamma tramite resistenza, alimentazione 230 V/ 1/50 Hz, testa corta, omologato secondo norma UNI EN 267, compresi collegamenti elettrici, collegamento mediante flessibile delle tubazioni provenienti dal serbatoio, taratura e prova di combustione. / - Bruciatore di gasolio, monostadio, potenza termica nominale circa 118 - 237 kW.	CAD		1286,04	12,000%
IT.RI.A.3022.F	Bruciatore di gasolio monostadio senza preriscaldatore elettrico, regolazione dell'aria tramite serranda manuale, apparecchiatura elettronica e controllo di fiamma tramite resistenza, alimentazione 230 V/ 1/50 Hz, testa corta, omologato secondo norma UNI EN 267, compresi collegamenti elettrici, collegamento mediante flessibile delle tubazioni provenienti dal serbatoio, taratura e prova di combustione. / - Bruciatore di gasolio, monostadio, potenza termica nominale circa 160 - 310 kW.	CAD		1377,96	12,000%
IT.RI.A.3023	Bruciatore di gasolio pressurizzato, bistadio con dispositivo di chiusura automatica della serranda di regolazione, due elettrovalvole di lavoro ed una di sicurezza, alimentazione elettrica 400V/3/50 Hz, omologato secondo norma EN 267, compresi collegamenti elettrici, collegamento mediante flessibile alle tubazioni provenienti d al serbatoio, taratura a prova di combustione:
IT.RI.A.3023.A	Bruciatore di gasolio pressurizzato, bistadio con dispositivo di chiusura automatica della serranda di regolazione, due elettrovalvole di lavoro ed una di sicurezza, alimentazione elettrica 400V/3/50 Hz, omologato secondo norma EN 267, compresi collegamenti elettrici, collegamento mediante flessibile alle tubazioni provenienti d al serbatoio, taratura a prova di combustione: / - Bruciatore di gasolio, bistadio, potenza termica nominale circa 47 - 119 kW.	CAD		1309,57	8,100%
IT.RI.A.3023.B	Bruciatore di gasolio pressurizzato, bistadio con dispositivo di chiusura automatica della serranda di regolazione, due elettrovalvole di lavoro ed una di sicurezza, alimentazione elettrica 400V/3/50 Hz, omologato secondo norma EN 267, compresi collegamenti elettrici, collegamento mediante flessibile alle tubazioni provenienti d al serbatoio, taratura a prova di combustione: / - Bruciatore di gasolio, bistadio, potenza termica nominale circa 83 - 178 kW.	CAD		1545,48	7,700%
IT.RI.A.3023.C	Bruciatore di gasolio pressurizzato, bistadio con dispositivo di chiusura automatica della serranda di regolazione, due elettrovalvole di lavoro ed una di sicurezza, alimentazione elettrica 400V/3/50 Hz, omologato secondo norma EN 267, compresi collegamenti elettrici, collegamento mediante flessibile alle tubazioni provenienti d al serbatoio, taratura a prova di combustione: / - Bruciatore di gasolio, bistadio, potenza termica nominale circa 118 - 237 kW.	CAD		1691,71	7,700%
IT.RI.A.3023.D	Bruciatore di gasolio pressurizzato, bistadio con dispositivo di chiusura automatica della serranda di regolazione, due elettrovalvole di lavoro ed una di sicurezza, alimentazione elettrica 400V/3/50 Hz, omologato secondo norma EN 267, compresi collegamenti elettrici, collegamento mediante flessibile alle tubazioni provenienti d al serbatoio, taratura a prova di combustione: / - Bruciatore di gasolio, bistadio, potenza termica nominale circa 160 - 310 kW.	CAD		1936,42	7,300%
IT.RI.A.3023.E	Bruciatore di gasolio pressurizzato, bistadio con dispositivo di chiusura automatica della serranda di regolazione, due elettrovalvole di lavoro ed una di sicurezza, alimentazione elettrica 400V/3/50 Hz, omologato secondo norma EN 267, compresi collegamenti elettrici, collegamento mediante flessibile alle tubazioni provenienti d al serbatoio, taratura a prova di combustione: / - Bruciatore di gasolio, bistadio, potenza termica nominale circa 155 - 485 kW.	CAD		2580,05	5,100%
IT.RI.A.3023.F	Bruciatore di gasolio pressurizzato, bistadio con dispositivo di chiusura automatica della serranda di regolazione, due elettrovalvole di lavoro ed una di sicurezza, alimentazione elettrica 400V/3/50 Hz, omologato secondo norma EN 267, compresi collegamenti elettrici, collegamento mediante flessibile alle tubazioni provenienti d al serbatoio, taratura a prova di combustione: / - Bruciatore di gasolio, bistadio, potenza termica nominale circa 148 - 593 kW.	CAD		2663,08	6,200%
IT.RI.A.3023.G	Bruciatore di gasolio pressurizzato, bistadio con dispositivo di chiusura automatica della serranda di regolazione, due elettrovalvole di lavoro ed una di sicurezza, alimentazione elettrica 400V/3/50 Hz, omologato secondo norma EN 267, compresi collegamenti elettrici, collegamento mediante flessibile alle tubazioni provenienti d al serbatoio, taratura a prova di combustione: / - Bruciatore di gasolio, bistadio, potenza termica nominale circa 206 - 830 kW.	CAD		3321,24	5,400%
IT.RI.A.3023.H	Bruciatore di gasolio pressurizzato, bistadio con dispositivo di chiusura automatica della serranda di regolazione, due elettrovalvole di lavoro ed una di sicurezza, alimentazione elettrica 400V/3/50 Hz, omologato secondo norma EN 267, compresi collegamenti elettrici, collegamento mediante flessibile alle tubazioni provenienti d al serbatoio, taratura a prova di combustione: / - Bruciatore di gasolio, bistadio, potenza termica nominale circa 356 - 1186 kW.	CAD		3797,12	5,000%
IT.RI.A.3023.I	Bruciatore di gasolio pressurizzato, bistadio con dispositivo di chiusura automatica della serranda di regolazione, due elettrovalvole di lavoro ed una di sicurezza, alimentazione elettrica 400V/3/50 Hz, omologato secondo norma EN 267, compresi collegamenti elettrici, collegamento mediante flessibile alle tubazioni provenienti d al serbatoio, taratura a prova di combustione: / - Bruciatore di gasolio, bistadio, potenza termica nominale circa 486 - 1540 kW.	CAD		4408,03	4,600%
IT.RI.A.3023.J	Bruciatore di gasolio pressurizzato, bistadio con dispositivo di chiusura automatica della serranda di regolazione, due elettrovalvole di lavoro ed una di sicurezza, alimentazione elettrica 400V/3/50 Hz, omologato secondo norma EN 267, compresi collegamenti elettrici, collegamento mediante flessibile alle tubazioni provenienti d al serbatoio, taratura a prova di combustione: / - Bruciatore di gasolio, bistadio, potenza termica nominale circa 759 - 2443 kW.	CAD		5668,38	3,800%
IT.RI.A.3024	Bruciatore di olio combustibile completo di resistenza elettrica sulla pompa, idoneo per caldaie con focolare pressurizzato o in depressione, alimentazione elettrica 400 V/3/50 Hz, viscosità 15° a 50° C, in opera compresi collegamenti elettrici:
IT.RI.A.3024.A	Bruciatore di olio combustibile completo di resistenza elettrica sulla pompa, idoneo per caldaie con focolare pressurizzato o in depressione, alimentazione elettrica 400 V/3/50 Hz, viscosità 15° a 50° C, in opera compresi collegamenti elettrici: / - Bruciatore di olio combustibile, potenza termica nominale circa 89 - 189 kW.	CAD		4266,46	2,500%
IT.RI.A.3024.B	Bruciatore di olio combustibile completo di resistenza elettrica sulla pompa, idoneo per caldaie con focolare pressurizzato o in depressione, alimentazione elettrica 400 V/3/50 Hz, viscosità 15° a 50° C, in opera compresi collegamenti elettrici: / - Bruciatore di olio combustibile, potenza termica nominale circa 189 - 390 kW.	CAD		5185,66	2,300%
IT.RI.A.3024.C	Bruciatore di olio combustibile completo di resistenza elettrica sulla pompa, idoneo per caldaie con focolare pressurizzato o in depressione, alimentazione elettrica 400 V/3/50 Hz, viscosità 15° a 50° C, in opera compresi collegamenti elettrici: / - Bruciatore di olio combustibile, potenza termica nominale circa 223 - 446 kW.	CAD		5340,36	2,400%
IT.RI.A.3024.D	Bruciatore di olio combustibile completo di resistenza elettrica sulla pompa, idoneo per caldaie con focolare pressurizzato o in depressione, alimentazione elettrica 400 V/3/50 Hz, viscosità 15° a 50° C, in opera compresi collegamenti elettrici: / - Bruciatore di olio combustibile, potenza termica nominale circa 312 - 558 kW.	CAD		6326,43	2,300%
IT.RI.A.3024.E	Bruciatore di olio combustibile completo di resistenza elettrica sulla pompa, idoneo per caldaie con focolare pressurizzato o in depressione, alimentazione elettrica 400 V/3/50 Hz, viscosità 15° a 50° C, in opera compresi collegamenti elettrici: / - Bruciatore di olio combustibile, potenza termica nominale circa 446 - 837 kW.	CAD		7002,91	2,200%
IT.RI.A.3024.F	Bruciatore di olio combustibile completo di resistenza elettrica sulla pompa, idoneo per caldaie con focolare pressurizzato o in depressione, alimentazione elettrica 400 V/3/50 Hz, viscosità 15° a 50° C, in opera compresi collegamenti elettrici: / - Bruciatore di olio combustibile, potenza termica nominale circa 558 - 1116 kW.	CAD		8777,76	1,900%
IT.RI.A.3024.G	Bruciatore di olio combustibile completo di resistenza elettrica sulla pompa, idoneo per caldaie con focolare pressurizzato o in depressione, alimentazione elettrica 400 V/3/50 Hz, viscosità 15° a 50° C, in opera compresi collegamenti elettrici: / - Bruciatore di olio combustibile, potenza termica nominale circa 669 - 1451 kW.	CAD		9357,54	1,900%
IT.RI.A.3024.H	Bruciatore di olio combustibile completo di resistenza elettrica sulla pompa, idoneo per caldaie con focolare pressurizzato o in depressione, alimentazione elettrica 400 V/3/50 Hz, viscosità 15° a 50° C, in opera compresi collegamenti elettrici: / - Bruciatore di olio combustibile, potenza termica nominale circa 725 - 2009 kW.	CAD		10945,43	1,700%
IT.RI.A.3024.I	Bruciatore di olio combustibile completo di resistenza elettrica sulla pompa, idoneo per caldaie con focolare pressurizzato o in depressione, alimentazione elettrica 400 V/3/50 Hz, viscosità 15° a 50° C, in opera compresi collegamenti elettrici: / - Bruciatore di olio combustibile, potenza termica nominale circa 937 - 3170 kW.	CAD		13295,64	1,500%
IT.RI.A.3025	Bruciatore a gas o a gasolio, completo di due motori separati per pompa comburente e ventilatore aria comburente, rampa gas con filtro e stabilizzatore, dispositivo di controllo tenuta valvole, alimentazione 400/V3/50 Hz, omologato secondo norma UNI EN 267, compresi collegamenti elettrici, collegamento mediante flessibile alle tubazioni provenienti da serbatoi, taratura a prova combustione.
IT.RI.A.3025.A	Bruciatore a gas o a gasolio, completo di due motori separati per pompa comburente e ventilatore aria comburente, rampa gas con filtro e stabilizzatore, dispositivo di controllo tenuta valvole, alimentazione 400/V3/50 Hz, omologato secondo norma UNI EN 267, compresi collegamenti elettrici, collegamento mediante flessibile alle tubazioni provenienti da serbatoi, taratura a prova combustione. / - Bruciatore a gas o a gasolio, commutazione combustibile manuale, potenza termica nominale 190 - 500 kW.	CAD		6077,29	4,100%
IT.RI.A.3025.B	Bruciatore a gas o a gasolio, completo di due motori separati per pompa comburente e ventilatore aria comburente, rampa gas con filtro e stabilizzatore, dispositivo di controllo tenuta valvole, alimentazione 400/V3/50 Hz, omologato secondo norma UNI EN 267, compresi collegamenti elettrici, collegamento mediante flessibile alle tubazioni provenienti da serbatoi, taratura a prova combustione. / - Bruciatore a gas o a gasolio, commutazione combustibile manuale, potenza termica nominale circa 250 - 700 kW.	CAD		7868,85	3,300%
IT.RI.A.3025.C	Bruciatore a gas o a gasolio, completo di due motori separati per pompa comburente e ventilatore aria comburente, rampa gas con filtro e stabilizzatore, dispositivo di controllo tenuta valvole, alimentazione 400/V3/50 Hz, omologato secondo norma UNI EN 267, compresi collegamenti elettrici, collegamento mediante flessibile alle tubazioni provenienti da serbatoi, taratura a prova combustione. / - Bruciatore a gas o a gasolio, commutazione combustibile manuale, potenza termica nominale circa 250 - 700 kW.	CAD		9003,51	3,000%
IT.RI.A.3025.D	Bruciatore a gas o a gasolio, completo di due motori separati per pompa comburente e ventilatore aria comburente, rampa gas con filtro e stabilizzatore, dispositivo di controllo tenuta valvole, alimentazione 400/V3/50 Hz, omologato secondo norma UNI EN 267, compresi collegamenti elettrici, collegamento mediante flessibile alle tubazioni provenienti da serbatoi, taratura a prova combustione. / - Bruciatore a gas o a gasolio, commutazione combustibile manuale, potenza termica nominale circa 400 - 1300 kW.	CAD		9123,66	3,100%
IT.RI.A.3025.E	Bruciatore a gas o a gasolio, completo di due motori separati per pompa comburente e ventilatore aria comburente, rampa gas con filtro e stabilizzatore, dispositivo di controllo tenuta valvole, alimentazione 400/V3/50 Hz, omologato secondo norma UNI EN 267, compresi collegamenti elettrici, collegamento mediante flessibile alle tubazioni provenienti da serbatoi, taratura a prova combustione. / - Bruciatore a gas o a gasolio, commutazione combustibile manuale, potenza termica nominale circa 470 - 2000 kW.	CAD		12647,75	2,300%
IT.RI.A.3026	Bruciatore a gas o a gasolio, completo di due motori separati per pompa comburente e ventilatore aria comburente, rampa gas con filtro e stabilizzatore, dispositivo di controllo tenuta valvole, alimentazione 400/V3/50 Hz, omologato secondo norma UNI EN 267, compresi collegamenti elettrici, collegamento mediante flessibile alle tubazioni provenienti da serbatoi, taratura a prova combustione.
IT.RI.A.3026.A	Bruciatore a gas o a gasolio, completo di due motori separati per pompa comburente e ventilatore aria comburente, rampa gas con filtro e stabilizzatore, dispositivo di controllo tenuta valvole, alimentazione 400/V3/50 Hz, omologato secondo norma UNI EN 267, compresi collegamenti elettrici, collegamento mediante flessibile alle tubazioni provenienti da serbatoi, taratura a prova combustione. / - Bruciatore a gas o a gasolio, commutazione combustibile automatica, potenza termica nominale circa 190 - 500 kW.	CAD		10273,46	2,400%
IT.RI.A.3026.B	Bruciatore a gas o a gasolio, completo di due motori separati per pompa comburente e ventilatore aria comburente, rampa gas con filtro e stabilizzatore, dispositivo di controllo tenuta valvole, alimentazione 400/V3/50 Hz, omologato secondo norma UNI EN 267, compresi collegamenti elettrici, collegamento mediante flessibile alle tubazioni provenienti da serbatoi, taratura a prova combustione. / - Bruciatore a gas o a gasolio, commutazione combustibile automatica, potenza termica nominale circa 250 - 700 kW.	CAD		11376,29	2,300%
IT.RI.A.3026.C	Bruciatore a gas o a gasolio, completo di due motori separati per pompa comburente e ventilatore aria comburente, rampa gas con filtro e stabilizzatore, dispositivo di controllo tenuta valvole, alimentazione 400/V3/50 Hz, omologato secondo norma UNI EN 267, compresi collegamenti elettrici, collegamento mediante flessibile alle tubazioni provenienti da serbatoi, taratura a prova combustione. / - Bruciatore a gas o a gasolio, commutazione combustibile automatica, potenza termica nominale circa 300 - 1200 kW.	CAD		14888,42	1,800%
IT.RI.A.3026.D	Bruciatore a gas o a gasolio, completo di due motori separati per pompa comburente e ventilatore aria comburente, rampa gas con filtro e stabilizzatore, dispositivo di controllo tenuta valvole, alimentazione 400/V3/50 Hz, omologato secondo norma UNI EN 267, compresi collegamenti elettrici, collegamento mediante flessibile alle tubazioni provenienti da serbatoi, taratura a prova combustione. / - Bruciatore a gas o a gasolio, commutazione combustibile automatica, potenza termica nominale circa 400 - 1300 kW.	CAD		15598,69	1,800%
IT.RI.A.3026.E	Bruciatore a gas o a gasolio, completo di due motori separati per pompa comburente e ventilatore aria comburente, rampa gas con filtro e stabilizzatore, dispositivo di controllo tenuta valvole, alimentazione 400/V3/50 Hz, omologato secondo norma UNI EN 267, compresi collegamenti elettrici, collegamento mediante flessibile alle tubazioni provenienti da serbatoi, taratura a prova combustione. / - Bruciatore a gas o a gasolio, commutazione combustibile automatica, potenza termica nominale circa 470 - 2000 kW.	CAD		18564,04	1,600%
IT.RI.B	VASI DI ESPANSIONE
IT.RI.B.3001	Fornitura e posa in opera di vaso d'espansione chiuso senza diaframma, verticale, verniciato esternamente antiruggine, marcato CE e collaudato INAIL, da pressurizzare con aria o azoto, per impianti di acqua calda T < 110°C pressione di bollo da 6 bar, con gruppo di caricamento aria da rete costituito da riduttore di pressione con filtro e manometro, elettrovalvola immissione ari a, valvola di ritegno, rubinetto di intercettazione.
IT.RI.B.3001.A	Fornitura e posa in opera di vaso d'espansione chiuso senza diaframma, verticale, verniciato esternamente antiruggine, marcato CE e collaudato INAIL, da pressurizzare con aria o azoto, per impianti di acqua calda T < 110°C pressione di bollo da 6 bar, con gruppo di caricamento aria da rete costituito da riduttore di pressione con filtro e manometro, elettrovalvola immissione ari a, valvola di ritegno, rubinetto di intercettazione. / - Vaso di espansione chiuso, senza diaframma, pressurizzato della capacità da 301 a 500 litri.	CAD		4278,55	3,300%
IT.RI.B.3001.B	Fornitura e posa in opera di vaso d'espansione chiuso senza diaframma, verticale, verniciato esternamente antiruggine, marcato CE e collaudato INAIL, da pressurizzare con aria o azoto, per impianti di acqua calda T < 110°C pressione di bollo da 6 bar, con gruppo di caricamento aria da rete costituito da riduttore di pressione con filtro e manometro, elettrovalvola immissione ari a, valvola di ritegno, rubinetto di intercettazione. / - Vaso di espansione chiuso, senza diaframma, pressurizzato della capacità da 501 a 800 litri.	CAD		4758,59	3,200%
IT.RI.B.3001.C	Fornitura e posa in opera di vaso d'espansione chiuso senza diaframma, verticale, verniciato esternamente antiruggine, marcato CE e collaudato INAIL, da pressurizzare con aria o azoto, per impianti di acqua calda T < 110°C pressione di bollo da 6 bar, con gruppo di caricamento aria da rete costituito da riduttore di pressione con filtro e manometro, elettrovalvola immissione ari a, valvola di ritegno, rubinetto di intercettazione. / - Vaso di espansione chiuso, senza diaframma, pressurizzato della capacità da 801 a 1000 litri.	CAD		4915,35	3,400%
IT.RI.B.3001.D	Fornitura e posa in opera di vaso d'espansione chiuso senza diaframma, verticale, verniciato esternamente antiruggine, marcato CE e collaudato INAIL, da pressurizzare con aria o azoto, per impianti di acqua calda T < 110°C pressione di bollo da 6 bar, con gruppo di caricamento aria da rete costituito da riduttore di pressione con filtro e manometro, elettrovalvola immissione ari a, valvola di ritegno, rubinetto di intercettazione. / - Vaso di espansione chiuso, senza diaframma, pressurizzato della capacità da 1001 a 1500 litri.	CAD		6371,81	2,800%
IT.RI.B.3001.E	Fornitura e posa in opera di vaso d'espansione chiuso senza diaframma, verticale, verniciato esternamente antiruggine, marcato CE e collaudato INAIL, da pressurizzare con aria o azoto, per impianti di acqua calda T < 110°C pressione di bollo da 6 bar, con gruppo di caricamento aria da rete costituito da riduttore di pressione con filtro e manometro, elettrovalvola immissione ari a, valvola di ritegno, rubinetto di intercettazione. / - Vaso di espansione chiuso, senza diaframma, pressurizzato della capacità da 1501 a 2000 litri.	CAD		6608,94	2,900%
IT.RI.B.3001.F	Fornitura e posa in opera di vaso d'espansione chiuso senza diaframma, verticale, verniciato esternamente antiruggine, marcato CE e collaudato INAIL, da pressurizzare con aria o azoto, per impianti di acqua calda T < 110°C pressione di bollo da 6 bar, con gruppo di caricamento aria da rete costituito da riduttore di pressione con filtro e manometro, elettrovalvola immissione ari a, valvola di ritegno, rubinetto di intercettazione. / - Vaso di espansione chiuso, senza diaframma, pressurizzato della capacità da 2001 a 3000 litri.	CAD		8129,38	2,500%
IT.RI.B.3001.G	Fornitura e posa in opera di vaso d'espansione chiuso senza diaframma, verticale, verniciato esternamente antiruggine, marcato CE e collaudato INAIL, da pressurizzare con aria o azoto, per impianti di acqua calda T < 110°C pressione di bollo da 6 bar, con gruppo di caricamento aria da rete costituito da riduttore di pressione con filtro e manometro, elettrovalvola immissione ari a, valvola di ritegno, rubinetto di intercettazione. / - Vaso di espansione chiuso, senza diaframma, pressurizzato della capacità da 3001 a 4000 litri.	CAD		10365,08	2,100%
IT.RI.B.3001.H	Fornitura e posa in opera di vaso d'espansione chiuso senza diaframma, verticale, verniciato esternamente antiruggine, marcato CE e collaudato INAIL, da pressurizzare con aria o azoto, per impianti di acqua calda T < 110°C pressione di bollo da 6 bar, con gruppo di caricamento aria da rete costituito da riduttore di pressione con filtro e manometro, elettrovalvola immissione ari a, valvola di ritegno, rubinetto di intercettazione. / - Vaso di espansione chiuso, senza diaframma, pressurizzato della capacità da 4001 a 5000 litri.	CAD		10205,20	2,200%
IT.RI.B.3002	Fornitura e posa in opera di vaso di espansione saldato a membrana, verticale, in acciaio, verniciato esternamente antiruggine, marcato CE e collaudato INAIL, per impianti di riscaldamento ad acqua calda, pressione massima di esercizio da 5 a 6 bar, precarica 1,5 bar, temperatura massima 99° C, esclusa tubazione.
IT.RI.B.3002.A	Fornitura e posa in opera di vaso di espansione saldato a membrana, verticale, in acciaio, verniciato esternamente antiruggine, marcato CE e collaudato INAIL, per impianti di riscaldamento ad acqua calda, pressione massima di esercizio da 5 a 6 bar, precarica 1,5 bar, temperatura massima 99° C, esclusa tubazione. / - Vaso di espansione a membrana della capacità da 36 a 50 litri.	CAD		120,74	19,600%
IT.RI.B.3002.B	Fornitura e posa in opera di vaso di espansione saldato a membrana, verticale, in acciaio, verniciato esternamente antiruggine, marcato CE e collaudato INAIL, per impianti di riscaldamento ad acqua calda, pressione massima di esercizio da 5 a 6 bar, precarica 1,5 bar, temperatura massima 99° C, esclusa tubazione. / - Vaso di espansione a membrana della capacità da 51 a 80 litri.	CAD		183,99	16,100%
IT.RI.B.3002.C	Fornitura e posa in opera di vaso di espansione saldato a membrana, verticale, in acciaio, verniciato esternamente antiruggine, marcato CE e collaudato INAIL, per impianti di riscaldamento ad acqua calda, pressione massima di esercizio da 5 a 6 bar, precarica 1,5 bar, temperatura massima 99° C, esclusa tubazione. / - Vaso di espansione a membrana della capacità da 81 a 105 litri.	CAD		227,63	15,600%
IT.RI.B.3002.D	Fornitura e posa in opera di vaso di espansione saldato a membrana, verticale, in acciaio, verniciato esternamente antiruggine, marcato CE e collaudato INAIL, per impianti di riscaldamento ad acqua calda, pressione massima di esercizio da 5 a 6 bar, precarica 1,5 bar, temperatura massima 99° C, esclusa tubazione. / - Vaso di espansione a membrana della capacità da 106 a 150 litri.	CAD		282,22	14,700%
IT.RI.B.3002.E	Fornitura e posa in opera di vaso di espansione saldato a membrana, verticale, in acciaio, verniciato esternamente antiruggine, marcato CE e collaudato INAIL, per impianti di riscaldamento ad acqua calda, pressione massima di esercizio da 5 a 6 bar, precarica 1,5 bar, temperatura massima 99° C, esclusa tubazione. / - Vaso di espansione a membrana della capacità da 151 a 200 litri.	CAD		365,36	13,000%
IT.RI.B.3002.F	Fornitura e posa in opera di vaso di espansione saldato a membrana, verticale, in acciaio, verniciato esternamente antiruggine, marcato CE e collaudato INAIL, per impianti di riscaldamento ad acqua calda, pressione massima di esercizio da 5 a 6 bar, precarica 1,5 bar, temperatura massima 99° C, esclusa tubazione. / - Vaso di espansione a membrana della capacità da 201 a 250 litri.	CAD		442,60	12,000%
IT.RI.B.3002.G	Fornitura e posa in opera di vaso di espansione saldato a membrana, verticale, in acciaio, verniciato esternamente antiruggine, marcato CE e collaudato INAIL, per impianti di riscaldamento ad acqua calda, pressione massima di esercizio da 5 a 6 bar, precarica 1,5 bar, temperatura massima 99° C, esclusa tubazione. / - Vaso di espansione a membrana della capacità da 251 a 300 litri.	CAD		530,58	11,200%
IT.RI.B.3002.H	Fornitura e posa in opera di vaso di espansione saldato a membrana, verticale, in acciaio, verniciato esternamente antiruggine, marcato CE e collaudato INAIL, per impianti di riscaldamento ad acqua calda, pressione massima di esercizio da 5 a 6 bar, precarica 1,5 bar, temperatura massima 99° C, esclusa tubazione. / - Vaso di espansione a membrana della capacità da 301 a 500 litri.	CAD		832,36	7,800%
IT.RI.B.3003	Fornitura e posa in opera di vaso di espansione, verticale, in acciaio, verniciato esternamente antiruggine, marcato CE e collaudato temperatura massima 99° C, esclusa tubazione.
IT.RI.B.3003.A	Fornitura e posa in opera di vaso di espansione, verticale, in acciaio, verniciato esternamente antiruggine, marcato CE e collaudato temperatura massima 99° C, esclusa tubazione. / - Vaso di espansione con membrana atossica D.M. 06/04/2004, pressione massima di esercizio 10 bar, della capacità di 2 litri.	CAD		159,84	74,100%
IT.RI.B.3003.B	Fornitura e posa in opera di vaso di espansione, verticale, in acciaio, verniciato esternamente antiruggine, marcato CE e collaudato temperatura massima 99° C, esclusa tubazione. / - Vaso di espansione con membrana atossica D.M. 06/04/2004, pressione massima di esercizio 10 bar, della capacità da 2,1 a 5 litri.	CAD		168,18	74,000%
IT.RI.B.3003.C	Fornitura e posa in opera di vaso di espansione, verticale, in acciaio, verniciato esternamente antiruggine, marcato CE e collaudato temperatura massima 99° C, esclusa tubazione. / - Vaso di espansione con membrana atossica D.M. 06/04/2004, pressione massima di esercizio 10 bar, della capacità da 5,1 a 8 litri.	CAD		172,86	75,400%
IT.RI.B.3003.D	Fornitura e posa in opera di vaso di espansione, verticale, in acciaio, verniciato esternamente antiruggine, marcato CE e collaudato temperatura massima 99° C, esclusa tubazione. / - Vaso di espansione con membrana atossica D.M. 06/04/2004, pressione massima di esercizio 10 bar, della capacità da 8,1 a 12 litri.	CAD		183,95	74,100%
IT.RI.B.3003.E	Fornitura e posa in opera di vaso di espansione, verticale, in acciaio, verniciato esternamente antiruggine, marcato CE e collaudato temperatura massima 99° C, esclusa tubazione. / - Vaso di espansione con membrana atossica D.M. 06/04/2004, pressione massima di esercizio 10 bar, della capacità da 12,1 a 18 litri.	CAD		194,39	73,100%
IT.RI.B.3003.F	Fornitura e posa in opera di vaso di espansione, verticale, in acciaio, verniciato esternamente antiruggine, marcato CE e collaudato temperatura massima 99° C, esclusa tubazione. / - Vaso di espansione con membrana atossica D.M. 06/04/2004, pressione massima di esercizio 10 bar, della capacità da 18,1 a 25 litri.	CAD		206,80	71,600%
IT.RI.B.3004	Fornitura e posa in opera di bollitore modulare, verticale, completamente in acciaio inox AISI 316, per la produzione di acqua calda sanitaria, corredato di termostato e termometro, completamente coibentato, con scambiatore spiroidale fisso.
IT.RI.B.3004.A	Fornitura e posa in opera di bollitore modulare, verticale, completamente in acciaio inox AISI 316, per la produzione di acqua calda sanitaria, corredato di termostato e termometro, completamente coibentato, con scambiatore spiroidale fisso. / - Bollitore modulare, verticale acciaio INOX AISI 316, per produzione di acqua calda sanitaria, con uno scambiatore fisso, della capacità da 160 a 200 litri.	CAD		1677,03	14,900%
IT.RI.B.3004.B	Fornitura e posa in opera di bollitore modulare, verticale, completamente in acciaio inox AISI 316, per la produzione di acqua calda sanitaria, corredato di termostato e termometro, completamente coibentato, con scambiatore spiroidale fisso. / - Bollitore modulare, verticale acciaio INOX AISI 316, per produzione di acqua calda sanitaria, con uno scambiatore fisso, della capacità da 201 a 300 litri.	CAD		1859,86	14,800%
IT.RI.B.3004.C	Fornitura e posa in opera di bollitore modulare, verticale, completamente in acciaio inox AISI 316, per la produzione di acqua calda sanitaria, corredato di termostato e termometro, completamente coibentato, con scambiatore spiroidale fisso. / - Bollitore modulare, verticale acciaio INOX AISI 316, per produzione di acqua calda sanitaria, con uno scambiatore fisso, della capacità da 301 a 500 litri.	CAD		2482,95	12,200%
IT.RI.B.3004.D	Fornitura e posa in opera di bollitore modulare, verticale, completamente in acciaio inox AISI 316, per la produzione di acqua calda sanitaria, corredato di termostato e termometro, completamente coibentato, con scambiatore spiroidale fisso. / - Bollitore modulare, verticale acciaio INOX AISI 316, per produzione di acqua calda sanitaria, con uno scambiatore fisso, della capacità da 501 a 800 litri.	CAD		3250,08	10,100%
IT.RI.B.3004.E	Fornitura e posa in opera di bollitore modulare, verticale, completamente in acciaio inox AISI 316, per la produzione di acqua calda sanitaria, corredato di termostato e termometro, completamente coibentato, con scambiatore spiroidale fisso. / - Bollitore modulare, verticale acciaio INOX AISI 316, per produzione di acqua calda sanitaria, con uno scambiatore fisso, della capacità da 801 a 1000 litri.	CAD		3616,22	9,900%
IT.RI.B.3004.F	Fornitura e posa in opera di bollitore modulare, verticale, completamente in acciaio inox AISI 316, per la produzione di acqua calda sanitaria, corredato di termostato e termometro, completamente coibentato, con scambiatore spiroidale fisso. / - Bollitore modulare, verticale acciaio INOX AISI 316, per produzione di acqua calda sanitaria, con uno scambiatore fisso, della capacità da 1001 a 1500 litri.	CAD		5328,46	7,200%
IT.RI.B.3004.G	Fornitura e posa in opera di bollitore modulare, verticale, completamente in acciaio inox AISI 316, per la produzione di acqua calda sanitaria, corredato di termostato e termometro, completamente coibentato, con scambiatore spiroidale fisso. / - Bollitore modulare, verticale acciaio INOX AISI 316, per produzione di acqua calda sanitaria, con uno scambiatore fisso, della capacità da 1501 a 2000 litri.	CAD		6472,51	6,300%
IT.RI.B.3005	Fornitura e posa in opera di bollitore modulare, verticale, completamente in acciaio inox AISI 316, per la produzione di acqua calda sanitaria, corredato di termostato e termometro, completamente coibentato, con due scambiatori spiroidali fissi.
IT.RI.B.3005.A	Fornitura e posa in opera di bollitore modulare, verticale, completamente in acciaio inox AISI 316, per la produzione di acqua calda sanitaria, corredato di termostato e termometro, completamente coibentato, con due scambiatori spiroidali fissi. / - Bollitore modulare, verticale acciaio INOX AISI 316, per produzione di acqua calda sanitaria, con due scambiatori fissi, della capacità da 160 a 200 litri.	CAD		1821,07	13,700%
IT.RI.B.3005.B	Fornitura e posa in opera di bollitore modulare, verticale, completamente in acciaio inox AISI 316, per la produzione di acqua calda sanitaria, corredato di termostato e termometro, completamente coibentato, con due scambiatori spiroidali fissi. / - Bollitore modulare, verticale acciaio INOX AISI 316, per produzione di acqua calda sanitaria, con due scambiatori fissi, della capacità da 201 a 300 litri.	CAD		2675,41	10,300%
IT.RI.B.3005.C	Fornitura e posa in opera di bollitore modulare, verticale, completamente in acciaio inox AISI 316, per la produzione di acqua calda sanitaria, corredato di termostato e termometro, completamente coibentato, con due scambiatori spiroidali fissi. / - Bollitore modulare, verticale acciaio INOX AISI 316, per produzione di acqua calda sanitaria, con due scambiatori fissi, della capacità da 301 a 500 litri.	CAD		3399,45	8,900%
IT.RI.B.3005.D	Fornitura e posa in opera di bollitore modulare, verticale, completamente in acciaio inox AISI 316, per la produzione di acqua calda sanitaria, corredato di termostato e termometro, completamente coibentato, con due scambiatori spiroidali fissi. / - Bollitore modulare, verticale acciaio INOX AISI 316, per produzione di acqua calda sanitaria, con due scambiatori fissi, della capacità da 501 a 800 litri.	CAD		4817,70	6,800%
IT.RI.B.3005.E	Fornitura e posa in opera di bollitore modulare, verticale, completamente in acciaio inox AISI 316, per la produzione di acqua calda sanitaria, corredato di termostato e termometro, completamente coibentato, con due scambiatori spiroidali fissi. / - Bollitore modulare, verticale acciaio INOX AISI 316, per produzione di acqua calda sanitaria, con due scambiatori fissi, della capacità da 801 a 1000 litri.	CAD		5346,18	6,700%
IT.RI.B.3005.F	Fornitura e posa in opera di bollitore modulare, verticale, completamente in acciaio inox AISI 316, per la produzione di acqua calda sanitaria, corredato di termostato e termometro, completamente coibentato, con due scambiatori spiroidali fissi. / - Bollitore modulare, verticale acciaio INOX AISI 316, per produzione di acqua calda sanitaria, con due scambiatori fissi, della capacità da 1001 a 1500 litri.	CAD		7414,99	5,200%
IT.RI.B.3005.G	Fornitura e posa in opera di bollitore modulare, verticale, completamente in acciaio inox AISI 316, per la produzione di acqua calda sanitaria, corredato di termostato e termometro, completamente coibentato, con due scambiatori spiroidali fissi. / - Bollitore modulare, verticale acciaio INOX AISI 316, per produzione di acqua calda sanitaria, con due scambiatori fissi, della capacità da 1501 a 2000 litri.	CAD		9052,27	4,500%
IT.RI.B.3006	Fornitura e posa in opera di bollitore modulare, verticale, in acciaio inox AISI 316, per la produzione di acqua calda sanitaria, corredato di termostato e termometro, completamente coibentato, con uno scambiatore in acciaio INOX AISI 316L estraibile.
IT.RI.B.3006.A	Fornitura e posa in opera di bollitore modulare, verticale, in acciaio inox AISI 316, per la produzione di acqua calda sanitaria, corredato di termostato e termometro, completamente coibentato, con uno scambiatore in acciaio INOX AISI 316L estraibile. / - Bollitore modulare, verticale acciaio INOX AISI 316, con uno scambiatore in acciaio INOX AISI 316L estraibile, della capacità da 300 a 600 litri.	CAD		3101,92	9,800%
IT.RI.B.3006.B	Fornitura e posa in opera di bollitore modulare, verticale, in acciaio inox AISI 316, per la produzione di acqua calda sanitaria, corredato di termostato e termometro, completamente coibentato, con uno scambiatore in acciaio INOX AISI 316L estraibile. / - Bollitore modulare, verticale acciaio INOX AISI 316, con uno scambiatore in acciaio INOX AISI 316L estraibile, della capacità da 601 a 1000 litri.	CAD		4255,70	7,700%
IT.RI.B.3006.C	Fornitura e posa in opera di bollitore modulare, verticale, in acciaio inox AISI 316, per la produzione di acqua calda sanitaria, corredato di termostato e termometro, completamente coibentato, con uno scambiatore in acciaio INOX AISI 316L estraibile. / - Bollitore modulare, verticale acciaio INOX AISI 316, con uno scambiatore in acciaio INOX AISI 316L estraibile, della capacità da 1001 a 1500 litri.	CAD		6076,13	5,900%
IT.RI.B.3006.D	Fornitura e posa in opera di bollitore modulare, verticale, in acciaio inox AISI 316, per la produzione di acqua calda sanitaria, corredato di termostato e termometro, completamente coibentato, con uno scambiatore in acciaio INOX AISI 316L estraibile. / - Bollitore modulare, verticale acciaio INOX AISI 316, con uno scambiatore in acciaio INOX AISI 316L estraibile, della capacità da 1501 a 2000 litri.	CAD		7970,50	4,800%
IT.RI.B.3006.E	Fornitura e posa in opera di bollitore modulare, verticale, in acciaio inox AISI 316, per la produzione di acqua calda sanitaria, corredato di termostato e termometro, completamente coibentato, con uno scambiatore in acciaio INOX AISI 316L estraibile. / - Bollitore modulare, verticale acciaio INOX AISI 316, con uno scambiatore in acciaio INOX AISI 316L estraibile, della capacità da 2001 a 3000 litri.	CAD		9587,40	4,300%
IT.RI.B.3006.F	Fornitura e posa in opera di bollitore modulare, verticale, in acciaio inox AISI 316, per la produzione di acqua calda sanitaria, corredato di termostato e termometro, completamente coibentato, con uno scambiatore in acciaio INOX AISI 316L estraibile. / - Bollitore modulare, verticale acciaio INOX AISI 316, con uno scambiatore in acciaio INOX AISI 316L estraibile, della capacità da 3001 a 5000 litri.	CAD		15273,92	2,900%
IT.RI.B.3007	Fornitura e posa in opera di bollitore modulare, verticale, in acciaio inox AISI 316, per la produzione di acqua calda sanitaria, corredato di termostato e termometro, completamente coibentato, con due scambiatori in acciaio INOX AISI 316L estraibili.
IT.RI.B.3007.A	Fornitura e posa in opera di bollitore modulare, verticale, in acciaio inox AISI 316, per la produzione di acqua calda sanitaria, corredato di termostato e termometro, completamente coibentato, con due scambiatori in acciaio INOX AISI 316L estraibili. / - Bollitore modulare, verticale acciaio INOX AISI 316, con due scambiatori in acciaio INOX AISI 316L estraibili, della capacità da 300 a 600 litri.	CAD		3436,93	8,800%
IT.RI.B.3007.B	Fornitura e posa in opera di bollitore modulare, verticale, in acciaio inox AISI 316, per la produzione di acqua calda sanitaria, corredato di termostato e termometro, completamente coibentato, con due scambiatori in acciaio INOX AISI 316L estraibili. / - Bollitore modulare, verticale acciaio INOX AISI 316, con due scambiatori in acciaio INOX AISI 316L estraibili, della capacità da 601 a 1000 litri.	CAD		5205,84	6,300%
IT.RI.B.3007.C	Fornitura e posa in opera di bollitore modulare, verticale, in acciaio inox AISI 316, per la produzione di acqua calda sanitaria, corredato di termostato e termometro, completamente coibentato, con due scambiatori in acciaio INOX AISI 316L estraibili. / - Bollitore modulare, verticale acciaio INOX AISI 316, con due scambiatori in acciaio INOX AISI 316L estraibili, della capacità da 1001 a 1400 litri.	CAD		6924,44	5,100%
IT.RI.B.3007.D	Fornitura e posa in opera di bollitore modulare, verticale, in acciaio inox AISI 316, per la produzione di acqua calda sanitaria, corredato di termostato e termometro, completamente coibentato, con due scambiatori in acciaio INOX AISI 316L estraibili. / - Bollitore modulare, verticale acciaio INOX AISI 316, con due scambiatori in acciaio INOX AISI 316L estraibili, della capacità da 1401 a 2000 litri.	CAD		9127,54	4,200%
IT.RI.B.3007.E	Fornitura e posa in opera di bollitore modulare, verticale, in acciaio inox AISI 316, per la produzione di acqua calda sanitaria, corredato di termostato e termometro, completamente coibentato, con due scambiatori in acciaio INOX AISI 316L estraibili. / - Bollitore modulare, verticale acciaio INOX AISI 316, con due scambiatori in acciaio INOX AISI 316L estraibili, della capacità da 2001 a 3000 litri.	CAD		10958,75	3,700%
IT.RI.B.3007.F	Fornitura e posa in opera di bollitore modulare, verticale, in acciaio inox AISI 316, per la produzione di acqua calda sanitaria, corredato di termostato e termometro, completamente coibentato, con due scambiatori in acciaio INOX AISI 316L estraibili. / - Bollitore modulare, verticale acciaio INOX AISI 316, con due scambiatori in acciaio INOX AISI 316L estraibili, della capacità da 3001 a 5000 litri.	CAD		17562,35	2,500%
IT.RI.B.3008	Fornitura e posa in opera di bollitore modulare, verticale, per produzione di acqua calda sanitaria, con scambiatore a piastre ispezionabili in acciaio INOX o in rame.
IT.RI.B.3008.A	Fornitura e posa in opera di bollitore modulare, verticale, per produzione di acqua calda sanitaria, con scambiatore a piastre ispezionabili in acciaio INOX o in rame. / - Bollitore modulare, verticale con uno scambiatore a piastre in acciaio INOX o in rame della capacità da 160 a 200 litri.	CAD		2713,66	9,200%
IT.RI.B.3008.B	Fornitura e posa in opera di bollitore modulare, verticale, per produzione di acqua calda sanitaria, con scambiatore a piastre ispezionabili in acciaio INOX o in rame. / - Bollitore modulare, verticale con uno scambiatore a piastre in acciaio INOX o in rame della capacità da 201 a 300 litri.	CAD		3038,17	9,100%
IT.RI.B.3008.C	Fornitura e posa in opera di bollitore modulare, verticale, per produzione di acqua calda sanitaria, con scambiatore a piastre ispezionabili in acciaio INOX o in rame. / - Bollitore modulare, verticale con uno scambiatore a piastre in acciaio INOX o in rame della capacità da 301 a 500 litri.	CAD		3227,66	9,400%
IT.RI.B.3008.D	Fornitura e posa in opera di bollitore modulare, verticale, per produzione di acqua calda sanitaria, con scambiatore a piastre ispezionabili in acciaio INOX o in rame. / - Bollitore modulare, verticale con uno scambiatore a piastre in acciaio INOX o in rame della capacità da 501 a 800 litri.	CAD		3650,91	9,000%
IT.RI.B.3008.E	Fornitura e posa in opera di bollitore modulare, verticale, per produzione di acqua calda sanitaria, con scambiatore a piastre ispezionabili in acciaio INOX o in rame. / - Bollitore modulare, verticale con uno scambiatore a piastre in acciaio INOX o in rame della capacità da 801 a 1000 litri.	CAD		4037,12	8,800%
IT.RI.B.3008.F	Fornitura e posa in opera di bollitore modulare, verticale, per produzione di acqua calda sanitaria, con scambiatore a piastre ispezionabili in acciaio INOX o in rame. / - Bollitore modulare, verticale con uno scambiatore a piastre in acciaio INOX o in rame della capacità da 1001 a 1500 litri.	CAD		4944,15	7,700%
IT.RI.B.3008.G	Fornitura e posa in opera di bollitore modulare, verticale, per produzione di acqua calda sanitaria, con scambiatore a piastre ispezionabili in acciaio INOX o in rame. / - Bollitore modulare, verticale con uno scambiatore a piastre in acciaio INOX o in rame della capacità da 1501 a 2000 litri.	CAD		5576,08	7,300%
IT.RI.B.3009	Fornitura e posa in opera di bollitore modulare, verticale, in acciaio zincato, per produzione di acqua calda sanitaria, con uno scambiatore estraibile in rame.
IT.RI.B.3009.A	Fornitura e posa in opera di bollitore modulare, verticale, in acciaio zincato, per produzione di acqua calda sanitaria, con uno scambiatore estraibile in rame. / - Bollitore modulare, verticale, in acciaio zincato, con uno scambiatore estraibile in rame della capacità da 300 a 600 litri.	CAD		1741,79	17,400%
IT.RI.B.3009.B	Fornitura e posa in opera di bollitore modulare, verticale, in acciaio zincato, per produzione di acqua calda sanitaria, con uno scambiatore estraibile in rame. / - Bollitore modulare, verticale, in acciaio zincato, con uno scambiatore estraibile in rame della capacità da 601 a 1000 litri.	CAD		2437,77	13,500%
IT.RI.B.3009.C	Fornitura e posa in opera di bollitore modulare, verticale, in acciaio zincato, per produzione di acqua calda sanitaria, con uno scambiatore estraibile in rame. / - Bollitore modulare, verticale, in acciaio zincato, con uno scambiatore estraibile in rame della capacità da 1001 a 1500 litri.	CAD		3337,87	10,700%
IT.RI.B.3009.D	Fornitura e posa in opera di bollitore modulare, verticale, in acciaio zincato, per produzione di acqua calda sanitaria, con uno scambiatore estraibile in rame. / - Bollitore modulare, verticale, in acciaio zincato, con uno scambiatore estraibile in rame della capacità da 1501 a 2000 litri.	CAD		3913,14	9,800%
IT.RI.B.3009.E	Fornitura e posa in opera di bollitore modulare, verticale, in acciaio zincato, per produzione di acqua calda sanitaria, con uno scambiatore estraibile in rame. / - Bollitore modulare, verticale, in acciaio zincato, con uno scambiatore estraibile in rame della capacità da 2001 a 3000 litri.	CAD		5154,59	7,900%
IT.RI.B.3009.F	Fornitura e posa in opera di bollitore modulare, verticale, in acciaio zincato, per produzione di acqua calda sanitaria, con uno scambiatore estraibile in rame. / - Bollitore modulare, verticale, in acciaio zincato, con uno scambiatore estraibile in rame della capacità da 3001 a 5000 litri.	CAD		7739,20	5,600%
IT.RI.B.3010	Fornitura e posa in opera di bollitore modulare, verticale, in acciaio zincato, per produzione di acqua calda sanitaria, con due scambiatori estraibili in rame.
IT.RI.B.3010.A	Fornitura e posa in opera di bollitore modulare, verticale, in acciaio zincato, per produzione di acqua calda sanitaria, con due scambiatori estraibili in rame. / - Bollitore modulare, verticale, in acciaio zincato, con due scambiatori estraibili in rame, della capacità da 300 a 600 litri.	CAD		2205,79	13,700%
IT.RI.B.3010.B	Fornitura e posa in opera di bollitore modulare, verticale, in acciaio zincato, per produzione di acqua calda sanitaria, con due scambiatori estraibili in rame. / - Bollitore modulare, verticale, in acciaio zincato, con due scambiatori estraibili in rame, della capacità da 601 a 1000 litri .	CAD		3236,35	10,200%
IT.RI.B.3010.C	Fornitura e posa in opera di bollitore modulare, verticale, in acciaio zincato, per produzione di acqua calda sanitaria, con due scambiatori estraibili in rame. / - Bollitore modulare, verticale, in acciaio zincato, con due scambiatori estraibili in rame, della capacità da 1001 a 1500 litri.	CAD		4561,04	7,800%
IT.RI.B.3010.D	Fornitura e posa in opera di bollitore modulare, verticale, in acciaio zincato, per produzione di acqua calda sanitaria, con due scambiatori estraibili in rame. / - Bollitore modulare, verticale, in acciaio zincato, con due scambiatori estraibili in rame, della capacità da 1501 a 2000 litri.	CAD		5783,31	6,600%
IT.RI.B.3010.E	Fornitura e posa in opera di bollitore modulare, verticale, in acciaio zincato, per produzione di acqua calda sanitaria, con due scambiatori estraibili in rame. / - Bollitore modulare, verticale, in acciaio zincato, con due scambiatori estraibili in rame, della capacità da 2001 a 3000 litri.	CAD		7300,46	5,600%
IT.RI.B.3010.F	Fornitura e posa in opera di bollitore modulare, verticale, in acciaio zincato, per produzione di acqua calda sanitaria, con due scambiatori estraibili in rame. / - Bollitore modulare, verticale, in acciaio zincato, con due scambiatori estraibili in rame, della capacità da 3001 a 5000 litri.	CAD		10092,42	4,300%
IT.RI.B.3011	Fornitura e posa in opera di bollitore orizzontale, in acciaio zincato, ad intercapedine, completamente coibentato con poliuretano espanso, corredato di termostato e termometro.
IT.RI.B.3011.A	Fornitura e posa in opera di bollitore orizzontale, in acciaio zincato, ad intercapedine, completamente coibentato con poliuretano espanso, corredato di termostato e termometro. / - Bollitore orizzontale, in acciaio zincato, con intercapedine, coibentato con poliuretano espanso, della capacità da 81 a 100 litri.	CAD		407,16	7,300%
IT.RI.B.3011.B	Fornitura e posa in opera di bollitore orizzontale, in acciaio zincato, ad intercapedine, completamente coibentato con poliuretano espanso, corredato di termostato e termometro. / - Bollitore orizzontale, in acciaio zincato, con intercapedine, coibentato con poliuretano espanso, della capacità da 101 a 150 litri.	CAD		478,78	9,300%
IT.RI.B.3011.C	Fornitura e posa in opera di bollitore orizzontale, in acciaio zincato, ad intercapedine, completamente coibentato con poliuretano espanso, corredato di termostato e termometro. / - Bollitore orizzontale, in acciaio zincato, con intercapedine, coibentato con poliuretano espanso, della capacità da 151 a 200 litri.	CAD		574,68	10,400%
IT.RI.B.3011.D	Fornitura e posa in opera di bollitore orizzontale, in acciaio zincato, ad intercapedine, completamente coibentato con poliuretano espanso, corredato di termostato e termometro. / - Bollitore orizzontale, in acciaio zincato, con intercapedine, coibentato con poliuretano espanso, della capacità da 201 a 300 litri.	CAD		699,90	10,600%
IT.RI.C	VALVOLAME E STRUMENTAZIONE DI SICUREZZA E CONTROLLO
IT.RI.C.3001	Fornitura e posa in opera di valvola di sicurezza a membrana, con corpo in ottone, qualificata e tarata INAIL, conforme alla direttiva PED 97/23/CE, pressione di taratura da 2,25 a 6 bar con attacco F.
IT.RI.C.3001.A	Fornitura e posa in opera di valvola di sicurezza a membrana, con corpo in ottone, qualificata e tarata INAIL, conforme alla direttiva PED 97/23/CE, pressione di taratura da 2,25 a 6 bar con attacco F. / - Valvola di sicurezza a membrana, taratura da 2,25 a 6 bar con attacco F, qualificata e tarata INAIL diametro 1/2 x 3/4.	CAD		112,84	26,300%
IT.RI.C.3001.B	Fornitura e posa in opera di valvola di sicurezza a membrana, con corpo in ottone, qualificata e tarata INAIL, conforme alla direttiva PED 97/23/CE, pressione di taratura da 2,25 a 6 bar con attacco F. / - Valvola di sicurezza a membrana, taratura da 2,25 a 6 bar con attacco F, qualificata e tarata INAIL diametro 3/4 X 1 .	CAD		159,39	23,800%
IT.RI.C.3001.C	Fornitura e posa in opera di valvola di sicurezza a membrana, con corpo in ottone, qualificata e tarata INAIL, conforme alla direttiva PED 97/23/CE, pressione di taratura da 2,25 a 6 bar con attacco F. / - Valvola di sicurezza a membrana, taratura da 2,25 a 6 bar con attacco F, qualificata e tarata INAIL diametro 1 x 1 1/4.	CAD		282,59	14,700%
IT.RI.C.3001.D	Fornitura e posa in opera di valvola di sicurezza a membrana, con corpo in ottone, qualificata e tarata INAIL, conforme alla direttiva PED 97/23/CE, pressione di taratura da 2,25 a 6 bar con attacco F. / - Valvola di sicurezza a membrana, taratura da 2,25 a 6 bar con attacco F, qualificata e tarata INAIL diametro 1/4 x 1 1/2 .	CAD		380,74	11,800%
IT.RI.C.3002	Fornitura e posa in opera di valvola di sicurezza a membrana, con corpo in ottone, certificata e tarata INAIL, conforme alla direttiva PED 97/23/CE, pressione di taratura pari a 2,5 - 3,5 - 4 - 6- 7 - 8 bar con attacco MF.
IT.RI.C.3002.A	Fornitura e posa in opera di valvola di sicurezza a membrana, con corpo in ottone, certificata e tarata INAIL, conforme alla direttiva PED 97/23/CE, pressione di taratura pari a 2,5 - 3,5 - 4 - 6- 7 - 8 bar con attacco MF. / - Valvola di sicurezza a membrana, taratura da 2,5-3,5-4-6-7-8 bar con attacco MF, diametro 1/2 x 1/2 .	CAD		94,53	75,200%
IT.RI.C.3003	Fornitura e posa in opera di imbuto per scarico a vista con curva orientabile da utilizzare con valvole di sicurezza.
IT.RI.C.3003.A	Fornitura e posa in opera di imbuto per scarico a vista con curva orientabile da utilizzare con valvole di sicurezza. / - Imbuto per scarico a vista con curva orientabile diametro 1/2 .	CAD		53,51	55,400%
IT.RI.C.3003.B	Fornitura e posa in opera di imbuto per scarico a vista con curva orientabile da utilizzare con valvole di sicurezza. / - Imbuto per scarico a vista con curva orientabile diametro 3/4 .	CAD		60,00	55,300%
IT.RI.C.3003.C	Fornitura e posa in opera di imbuto per scarico a vista con curva orientabile da utilizzare con valvole di sicurezza. / - Imbuto per scarico a vista con curva orientabile diametro 1 .	CAD		100,84	35,200%
IT.RI.C.3003.D	Fornitura e posa in opera di imbuto per scarico a vista con curva orientabile da utilizzare con valvole di sicurezza. / - Imbuto per scarico a vista con curva orientabile diametro 1 1/4.	CAD		115,74	32,700%
IT.RI.C.3004	Fornitura e posa in opera di valvola di scarico termico ad azione positiva, a riarmo manuale per blocco bruciatore o allarme, qualificata a tarata INAIL, pressione di esercizio da 0,3 a 10 bar, conforme alla direttiva PED 97/23/CE.
IT.RI.C.3004.A	Fornitura e posa in opera di valvola di scarico termico ad azione positiva, a riarmo manuale per blocco bruciatore o allarme, qualificata a tarata INAIL, pressione di esercizio da 0,3 a 10 bar, conforme alla direttiva PED 97/23/CE. / - Valvola d i scarico termico ad azione positiva, a riarmo manuale per blocco bruciatore o allarme, qualificata e tarata INAIL,	CAD		506,11	14,000%
IT.RI.C.3004.B	Fornitura e posa in opera di valvola di scarico termico ad azione positiva, a riarmo manuale per blocco bruciatore o allarme, qualificata a tarata INAIL, pressione di esercizio da 0,3 a 10 bar, conforme alla direttiva PED 97/23/CE. / - Valvola di scarico termico ad azione positiva, a riarmo manuale per blocco bruciatore o allarme, qualificata e tarata INAIL,	CAD		722,05	10,700%
IT.RI.C.3005	Fornitura e posa in opera di valvola di intercettazione del combustibile, con corpo in ottone, molla in acciaio inox AISI 304 e attacchi filettati, certificata e tarata INAIL, da 98°C a 180°C.
IT.RI.C.3005.A	Fornitura e posa in opera di valvola di intercettazione del combustibile, con corpo in ottone, molla in acciaio inox AISI 304 e attacchi filettati, certificata e tarata INAIL, da 98°C a 180°C. / - Valvola di intercettazione del combustibile a flusso avviato, corpo in ottone, attacco filettato F, taratura a 98°C o 110°C, diametro 1/2 .	CAD		337,43	14,100%
IT.RI.C.3005.B	Fornitura e posa in opera di valvola di intercettazione del combustibile, con corpo in ottone, molla in acciaio inox AISI 304 e attacchi filettati, certificata e tarata INAIL, da 98°C a 180°C. / - Valvola di intercettazione del combustibile a flusso avviato, corpo in ottone, attacco filettato F, taratura a 98°C o 110°C, diametro 3/4 .	CAD		443,45	11,200%
IT.RI.C.3005.C	Fornitura e posa in opera di valvola di intercettazione del combustibile, con corpo in ottone, molla in acciaio inox AISI 304 e attacchi filettati, certificata e tarata INAIL, da 98°C a 180°C. / - Valvola di intercettazione del combustibile a flusso avviato, corpo in ottone, attacco filettato F, taratura a 98°C o 110°C, diametro 1 .	CAD		557,79	9,600%
IT.RI.C.3005.D	Fornitura e posa in opera di valvola di intercettazione del combustibile, con corpo in ottone, molla in acciaio inox AISI 304 e attacchi filettati, certificata e tarata INAIL, da 98°C a 180°C. / - Valvola di intercettazione del combustibile a flusso avviato, corpo in ottone, attacco filettato F, taratura a 98°C o 110°C, diametro 1 1/4 .	CAD		688,07	8,300%
IT.RI.C.3005.E	Fornitura e posa in opera di valvola di intercettazione del combustibile, con corpo in ottone, molla in acciaio inox AISI 304 e attacchi filettati, certificata e tarata INAIL, da 98°C a 180°C. / - Valvola di intercettazione del combustibile a flusso avviato, corpo in ottone, attacco filettato F, taratura a 98°C o 110°C, diametro 1 1/2 .	CAD		750,70	7,900%
IT.RI.C.3005.F	Fornitura e posa in opera di valvola di intercettazione del combustibile, con corpo in ottone, molla in acciaio inox AISI 304 e attacchi filettati, certificata e tarata INAIL, da 98°C a 180°C. / - Valvola di intercettazione del combustibile a flusso avviato, corpo in ottone, attacco filettato F, taratura a 98°C o 110°C, diametro 2 .	CAD		814,91	7,600%
IT.RI.C.3006	Fornitura e posa in opera di valvola di intercettazione del combustibile, certificata e tarata INAIL, con corpo in bronzo e attacchi flangiati, molla in acciaio inox AISI 304, tarata a 98° C.
IT.RI.C.3006.A	Fornitura e posa in opera di valvola di intercettazione del combustibile, certificata e tarata INAIL, con corpo in bronzo e attacchi flangiati, molla in acciaio inox AISI 304, tarata a 98° C. / - Valvola di intercettazione del combustibile a flusso avviato, corpo in bronzo, tarata a 98°C, DN 65.	CAD		1519,23	14,000%
IT.RI.C.3006.B	Fornitura e posa in opera di valvola di intercettazione del combustibile, certificata e tarata INAIL, con corpo in bronzo e attacchi flangiati, molla in acciaio inox AISI 304, tarata a 98° C. / - Valvola di intercettazione del combustibile a flusso avviato, corpo in bronzo, tarata a 98°C, DN 80.	CAD		1852,87	12,200%
IT.RI.C.3007	Fornitura e posa in opera di manometro, conforme alle norme INAIL, completo di riccio di isolamento, rubinetto portamanometro con flangia di controllo, in opera su tubazione predisposta.
IT.RI.C.3007.A	Fornitura e posa in opera di manometro, conforme alle norme INAIL, completo di riccio di isolamento, rubinetto portamanometro con flangia di controllo, in opera su tubazione predisposta. / - Manometro conforme alle norme INAIL, quadrante del diametro pari a 50 mm, attacco 1/4 .	CAD		34,44	68,700%
IT.RI.C.3007.B	Fornitura e posa in opera di manometro, conforme alle norme INAIL, completo di riccio di isolamento, rubinetto portamanometro con flangia di controllo, in opera su tubazione predisposta. / - Manometro conforme alla norme INAIL, quadrante del diametro pari a 80 mm, attacco 3/8 .	CAD		55,10	53,800%
IT.RI.C.3008	Fornitura e posa in opera di termomanometro, conforme alle norme INAIL, in opera su tubazione predisposta.
IT.RI.C.3008.A	Fornitura e posa in opera di termomanometro, conforme alle norme INAIL, in opera su tubazione predisposta. / - Termomanometro diametro 80 mm, attacco posteriore 1/2 .	CAD		50,74	46,700%
IT.RI.C.3008.B	Fornitura e posa in opera di termomanometro, conforme alle norme INAIL, in opera su tubazione predisposta. / - Termomanometro diametro 80 mm, attacco radiale 1/2 .	CAD		64,84	45,700%
IT.RI.C.3009	Fornitura e posa in opera di pozzetto di controllo in ottone, per termometro campione, conforme ai requisiti tecnici INAIL.
IT.RI.C.3009.A	Fornitura e posa in opera di pozzetto di controllo in ottone, per termometro campione, conforme ai requisiti tecnici INAIL. / - Pozzetto di controllo in ottone, per termometro campione, conforme ai requisiti tecnici INAIL, lunghezza 45 mm.	CAD		18,55	64,000%
IT.RI.C.3009.B	Fornitura e posa in opera di pozzetto di controllo in ottone, per termometro campione, conforme ai requisiti tecnici INAIL. / - Pozzetto di controllo in ottone, per termometro campione, conforme ai requisiti tecnici INAIL, lunghezza 100 mm.	CAD		21,24	55,900%
IT.RI.C.3010	Fornitura e posa in opera di riccio ammortizzatore in rame cromato, pressione massima di esercizio 25 bar.
IT.RI.C.3010.A	Fornitura e posa in opera di riccio ammortizzatore in rame cromato, pressione massima di esercizio 25 bar. / - Riccio ammortizzatore in rame cromato, pressione massima di esercizio 25 bar, diametro 1/4 .	CAD		23,09	40,900%
IT.RI.C.3010.B	Fornitura e posa in opera di riccio ammortizzatore in rame cromato, pressione massima di esercizio 25 bar. / - Riccio ammortizzatore in rame cromato, pressione massima di esercizio 25 bar, diametro 3/8 .	CAD		24,42	38,700%
IT.RI.C.3010.C	Fornitura e posa in opera di riccio ammortizzatore in rame cromato, pressione massima di esercizio 25 bar. / - Riccio ammortizzatore in rame cromato, pressione massima di esercizio 25 bar, diametro 1/2 .	CAD		26,37	35,800%
IT.RI.C.3011	Fornitura e posa in opera di rubinetto portamanometro a tre vie, conforme ai requisiti tecnici INAIL.
IT.RI.C.3011.A	Fornitura e posa in opera di rubinetto portamanometro a tre vie, conforme ai requisiti tecnici INAIL. / - Rubinetto portamanometro a tre vie, conforme ai requisiti tecnici INAIL, diametro 1/4 .	CAD		30,63	38,800%
IT.RI.C.3011.B	Fornitura e posa in opera di rubinetto portamanometro a tre vie, conforme ai requisiti tecnici INAIL. / - Rubinetto portamanometro a tre vie, conforme ai requisiti tecnici INAIL, diametro 3/8 .	CAD		31,51	37,700%
IT.RI.C.3011.C	Fornitura e posa in opera di rubinetto portamanometro a tre vie, conforme ai requisiti tecnici INAIL. / - Rubinetto portamanometro a tre vie, conforme ai requisiti tecnici INAIL, diametro 1/2 .	CAD		32,84	36,100%
IT.RI.C.3012	Fornitura e posa in opera di valvola termostatizzabile per radiatori, con regolazione manuale, predisposta per comandi termostatici ed elettrotermici. Corpo in ottone e attacchi a squadra o diritti, fornito di guarnizione di tenuta in EPDM. Pressione massima di esercizio 10 bar.
IT.RI.C.3012.A	Fornitura e posa in opera di valvola termostatizzabile per radiatori, con regolazione manuale, predisposta per comandi termostatici ed elettrotermici. Corpo in ottone e attacchi a squadra o diritti, fornito di guarnizione di tenuta in EPDM. Pressione massima di esercizio 10 bar. / - Valvola termostatizzabile, con regolazione manuale, pressione massima di esercizio 10 bar, diametro 3/8 .	CAD		17,49	54,000%
IT.RI.C.3012.B	Fornitura e posa in opera di valvola termostatizzabile per radiatori, con regolazione manuale, predisposta per comandi termostatici ed elettrotermici. Corpo in ottone e attacchi a squadra o diritti, fornito di guarnizione di tenuta in EPDM. Pressione massima di esercizio 10 bar. / - Valvola termostatizzabile, con regolazione manuale, pressione massima di esercizio 10 bar, diametro 1/2 .	CAD		19,95	53,400%
IT.RI.C.3012.C	Fornitura e posa in opera di valvola termostatizzabile per radiatori, con regolazione manuale, predisposta per comandi termostatici ed elettrotermici. Corpo in ottone e attacchi a squadra o diritti, fornito di guarnizione di tenuta in EPDM. Pressione massima di esercizio 10 bar. / - Valvola termostatizzabile, con regolazione manuale, pressione massima di esercizio 10 bar, diametro 3/4 .	CAD		27,35	43,400%
IT.RI.C.3012.D	Fornitura e posa in opera di valvola termostatizzabile per radiatori, con regolazione manuale, predisposta per comandi termostatici ed elettrotermici. Corpo in ottone e attacchi a squadra o diritti, fornito di guarnizione di tenuta in EPDM. Pressione massima di esercizio 10 bar. / - Valvola termostatizzabile, con regolazione manuale, pressione massima di esercizio 10 bar, diametro 1 .	CAD		40,77	31,900%
IT.RI.C.3013	Fornitura e posa in opera di valvola termostatizzabile per radiatori, con dispositivo di preregolazione, predisposta per comandi termostatici ed elettrotermici. Corpo in ottone e attacchi a squadra o diritti, fornito di guarnizione di tenuta in EPDM. Pressione massima di esercizio 10 bar.
IT.RI.C.3013.A	Fornitura e posa in opera di valvola termostatizzabile per radiatori, con dispositivo di preregolazione, predisposta per comandi termostatici ed elettrotermici. Corpo in ottone e attacchi a squadra o diritti, fornito di guarnizione di tenuta in EPDM. Pressione massima di esercizio 10 bar. / - Valvola termostatizzabile, con dispositivo di preregolazione, pressione massima di esercizio 10 bar, diametro 3/8 .	CAD		20,51	46,100%
IT.RI.C.3013.B	Fornitura e posa in opera di valvola termostatizzabile per radiatori, con dispositivo di preregolazione, predisposta per comandi termostatici ed elettrotermici. Corpo in ottone e attacchi a squadra o diritti, fornito di guarnizione di tenuta in EPDM. Pressione massima di esercizio 10 bar. / - Valvola termostatizzabile, con dispositivo di preregolazione, pressione massima di esercizio 10 bar, diametro 1/2 .	CAD		22,77	46,800%
IT.RI.C.3013.C	Fornitura e posa in opera di valvola termostatizzabile per radiatori, con dispositivo di preregolazione, predisposta per comandi termostatici ed elettrotermici. Corpo in ottone e attacchi a squadra o diritti, fornito di guarnizione di tenuta in EPDM. Pressione massima di esercizio 10 bar. / - Valvola termostatizzabile, con dispositivo di preregolazione, pressione massima di esercizio 10 bar, diametro 3/4 .	CAD		31,98	37,100%
IT.RI.C.3014	Fornitura e posa in opera di valvola termostatica per radiatori, predisposta per comandi termostatici ed elettrotermici. Corpo in ottone e attacchi a squadra o diritti, fornita di guarnizione di tenuta in EPDM. Pressione massima di esercizio 10 bar.
IT.RI.C.3014.A	Fornitura e posa in opera di valvola termostatica per radiatori, predisposta per comandi termostatici ed elettrotermici. Corpo in ottone e attacchi a squadra o diritti, fornita di guarnizione di tenuta in EPDM. Pressione massima di esercizio 10 bar. / - Valvola termostatica, pressione massima di esercizio 10 bar, diametro 3/8 .	CAD		20,54	46,000%
IT.RI.C.3014.B	Fornitura e posa in opera di valvola termostatica per radiatori, predisposta per comandi termostatici ed elettrotermici. Corpo in ottone e attacchi a squadra o diritti, fornita di guarnizione di tenuta in EPDM. Pressione massima di esercizio 10 bar. / - Valvola termostatica, pressione massima di esercizio 10 bar, diametro 1/2 .	CAD		23,02	46,300%
IT.RI.C.3014.C	Fornitura e posa in opera di valvola termostatica per radiatori, predisposta per comandi termostatici ed elettrotermici. Corpo in ottone e attacchi a squadra o diritti, fornita di guarnizione di tenuta in EPDM. Pressione massima di esercizio 10 bar. / - Valvola termostatica, pressione massima di esercizio 10 bar, diametro 3/4 .	CAD		29,17	40,700%
IT.RI.C.3015	Fornitura e posa in opera di comando termostatico per valvole termostatiche e termostatizzabili, sensore incorporato con elemento sensibile a liquido, con scala graduata per la regolazione e adattatore a guscio antimanomissione.
IT.RI.C.3015.A	Fornitura e posa in opera di comando termostatico per valvole termostatiche e termostatizzabili, sensore incorporato con elemento sensibile a liquido, con scala graduata per la regolazione e adattatore a guscio antimanomissione. / - Comando termostatico per valvole termostatiche e termostatizzabili, sensore incorporato con elemento sensibile a liquido.	CAD		29,08	20,300%
IT.RI.C.3016	Fornitura e posa in opera di valvola termostatica per radiatori, con corpo in ottone e attacchi a squadra o diritti, fornita di guarnizione di tenuta in EPDM, pressione massima di esercizio 10 bar, completa di testa temostatica con sensore incorporato c on elemento sensibile a liquido, con scala graduata per la regolazione e adattatore a guscio antimanomissione.
IT.RI.C.3016.A	Fornitura e posa in opera di valvola termostatica per radiatori, con corpo in ottone e attacchi a squadra o diritti, fornita di guarnizione di tenuta in EPDM, pressione massima di esercizio 10 bar, completa di testa temostatica con sensore incorporato c on elemento sensibile a liquido, con scala graduata per la regolazione e adattatore a guscio antimanomissione. / - Valvola termostatica, pressione massima di esercizio 10 bar, diametro 3/8 .	CAD		46,03	25,800%
IT.RI.C.3016.B	Fornitura e posa in opera di valvola termostatica per radiatori, con corpo in ottone e attacchi a squadra o diritti, fornita di guarnizione di tenuta in EPDM, pressione massima di esercizio 10 bar, completa di testa temostatica con sensore incorporato c on elemento sensibile a liquido, con scala graduata per la regolazione e adattatore a guscio antimanomissione. / - Valvola termostatica, pressione massima di esercizio 10 bar, diametro 1/2 .	CAD		49,69	28,600%
IT.RI.C.3016.C	Fornitura e posa in opera di valvola termostatica per radiatori, con corpo in ottone e attacchi a squadra o diritti, fornita di guarnizione di tenuta in EPDM, pressione massima di esercizio 10 bar, completa di testa temostatica con sensore incorporato c on elemento sensibile a liquido, con scala graduata per la regolazione e adattatore a guscio antimanomissione. / - Valvola termostatica, pressione massima di esercizio 10 bar, diametro 3/4 .	CAD		57,01	29,100%
IT.RI.C.3017	Fornitura e posa in opera di detentore, corpo in ottone con attacchi a squadra o diritti, fornito di guarnizione di tenuta in EPDM. Pressione massima di esercizio 10 bar.
IT.RI.C.3017.A	Fornitura e posa in opera di detentore, corpo in ottone con attacchi a squadra o diritti, fornito di guarnizione di tenuta in EPDM. Pressione massima di esercizio 10 bar. / - Detentore con corpo in ottone, diametro 3/8 .	CAD		13,62	52,200%
IT.RI.C.3017.B	Fornitura e posa in opera di detentore, corpo in ottone con attacchi a squadra o diritti, fornito di guarnizione di tenuta in EPDM. Pressione massima di esercizio 10 bar. / - Detentore con corpo in ottone, diametro 1/2 .	CAD		14,55	48,900%
IT.RI.C.3017.C	Fornitura e posa in opera di detentore, corpo in ottone con attacchi a squadra o diritti, fornito di guarnizione di tenuta in EPDM. Pressione massima di esercizio 10 bar. / - Detentore con corpo in ottone, diametro 3/4 .	CAD		20,09	35,400%
IT.RI.C.3017.D	Fornitura e posa in opera di detentore, corpo in ottone con attacchi a squadra o diritti, fornito di guarnizione di tenuta in EPDM. Pressione massima di esercizio 10 bar. / - Detentore con corpo in ottone, diametro 1 .	CAD		30,22	23,500%
IT.RI.D	SEPARATORI D'ARIA
IT.RI.D.3001	Fornitura e posa in opera di separatore d'aria in ghisa con valvola automatica di sfogo aria a galleggiante, attacchi filettati F.
IT.RI.D.3001.A	Fornitura e posa in opera di separatore d'aria in ghisa con valvola automatica di sfogo aria a galleggiante, attacchi filettati F. / - Separatore d'aria in ghisa con valvola automatica di sfogo dell'aria, diametro 1 .	CAD		140,63	12,600%
IT.RI.D.3001.B	Fornitura e posa in opera di separatore d'aria in ghisa con valvola automatica di sfogo aria a galleggiante, attacchi filettati F. / - Separatore d'aria in ghisa con valvola automatica di sfogo dell'aria, diametro 1 1/4 .	CAD		161,00	11,800%
IT.RI.D.3001.C	Fornitura e posa in opera di separatore d'aria in ghisa con valvola automatica di sfogo aria a galleggiante, attacchi filettati F. / - Separatore d'aria in ghisa con valvola automatica di sfogo dell'aria, diametro 1 1/2 .	CAD		192,26	10,500%
IT.RI.D.3001.D	Fornitura e posa in opera di separatore d'aria in ghisa con valvola automatica di sfogo aria a galleggiante, attacchi filettati F. / - Separatore d'aria in ghisa con valvola automatica di sfogo dell'aria, diametro 2 .	CAD		379,88	5,600%
IT.RI.D.3002	Fornitura e posa in opera di separatore d'aria con corpo in acciaio e attacchi flangiati.
IT.RI.D.3002.A	Fornitura e posa in opera di separatore d'aria con corpo in acciaio e attacchi flangiati. / - Separatore d'aria con corpo in acciaio, attacchi flangiati, DN 65.	CAD		783,59	3,800%
IT.RI.D.3002.B	Fornitura e posa in opera di separatore d'aria con corpo in acciaio e attacchi flangiati. / - Separatore d'aria con corpo in acciaio, attacchi flangiati, DN 80.	CAD		1061,77	3,400%
IT.RI.D.3002.C	Fornitura e posa in opera di separatore d'aria con corpo in acciaio e attacchi flangiati. / - Separatore d'aria con corpo in acciaio, attacchi flangiati, DN 100.	CAD		1235,83	3,400%
IT.RI.D.3003	Fornitura e posa in opera di disaeratore con corpo in ottone, attacchi filettati e scarico, pressione massima di scarico 10 bar.
IT.RI.D.3003.A	Fornitura e posa in opera di disaeratore con corpo in ottone, attacchi filettati e scarico, pressione massima di scarico 10 bar. / - Disaeratore con corpo in ottone, attacchi filettati F, pressione massima di esercizio 10 bar, diametro 3/4 .	CAD		120,26	29,500%
IT.RI.D.3003.B	Fornitura e posa in opera di disaeratore con corpo in ottone, attacchi filettati e scarico, pressione massima di scarico 10 bar. / - Disaeratore con corpo in ottone, attacchi filettati F, pressione massima di esercizio 10 bar, diametro 1 .	CAD		131,08	31,600%
IT.RI.D.3003.C	Fornitura e posa in opera di disaeratore con corpo in ottone, attacchi filettati e scarico, pressione massima di scarico 10 bar. / - Disaeratore con corpo in ottone, attacchi filettati F, pressione massima di esercizio 10 bar, diametro 1 1/4 .	CAD		162,94	29,100%
IT.RI.D.3003.D	Fornitura e posa in opera di disaeratore con corpo in ottone, attacchi filettati e scarico, pressione massima di scarico 10 bar. / - Disaeratore con corpo in ottone, attacchi filettati F, pressione massima di esercizio 10 bar, diametro 1 1/2 .	CAD		185,98	28,700%
IT.RI.D.3003.E	Fornitura e posa in opera di disaeratore con corpo in ottone, attacchi filettati e scarico, pressione massima di scarico 10 bar. / - Disaeratore con corpo in ottone, attacchi filettati F, pressione massima di esercizio 10 bar, diametro 2 .	CAD		315,83	18,700%
IT.RI.D.3004	Fornitura e posa in opera di disaeratore con corpo in acciaio, attacchi flangiati PN 16, pressione massima di scarico 10 bar.
IT.RI.D.3004.A	Fornitura e posa in opera di disaeratore con corpo in acciaio, attacchi flangiati PN 16, pressione massima di scarico 10 bar. / - Disaeratore con corpo in acciaio, attacchi flangiati PN 16, pressione massima di esercizio 10 bar, DN 50.	CAD		886,31	8,000%
IT.RI.D.3004.B	Fornitura e posa in opera di disaeratore con corpo in acciaio, attacchi flangiati PN 16, pressione massima di scarico 10 bar. / - Disaeratore con corpo in acciaio, attacchi flangiati PN 16, pressione massima di esercizio 10 bar, DN 65.	CAD		915,67	8,400%
IT.RI.D.3004.C	Fornitura e posa in opera di disaeratore con corpo in acciaio, attacchi flangiati PN 16, pressione massima di scarico 10 bar. / - Disaeratore con corpo in acciaio, attacchi flangiati PN 16, pressione massima di esercizio 10 bar, DN 80.	CAD		1267,44	6,500%
IT.RI.D.3004.D	Fornitura e posa in opera di disaeratore con corpo in acciaio, attacchi flangiati PN 16, pressione massima di scarico 10 bar. / - Disaeratore con corpo in acciaio, attacchi flangiati PN 16, pressione massima di esercizio 10 bar, DN 100.	CAD		1353,53	6,600%
IT.RI.D.3004.E	Fornitura e posa in opera di disaeratore con corpo in acciaio, attacchi flangiati PN 16, pressione massima di scarico 10 bar. / - Disaeratore con corpo in acciaio, attacchi flangiati PN 16, pressione massima di esercizio 10 bar, DN 125.	CAD		2575,44	3,700%
IT.RI.D.3004.F	Fornitura e posa in opera di disaeratore con corpo in acciaio, attacchi flangiati PN 16, pressione massima di scarico 10 bar. / - Disaeratore con corpo in acciaio, attacchi flangiati PN 16, pressione massima di esercizio 10 bar, DN 150.	CAD		2675,32	3,800%
IT.RI.D.3005	Fornitura e posa in opera di disaeratore con corpo in acciaio, attacchi flangiati PN 10, pressione massima di scarico 10 bar.
IT.RI.D.3005.A	Fornitura e posa in opera di disaeratore con corpo in acciaio, attacchi flangiati PN 10, pressione massima di scarico 10 bar. / - Disaeratore con corpo in acciaio, attacchi flangiati PN 10, pressione massima di esercizio 10 bar, DN 200.	CAD		5399,70	2,600%
IT.RI.D.3005.B	Fornitura e posa in opera di disaeratore con corpo in acciaio, attacchi flangiati PN 10, pressione massima di scarico 10 bar. / - Disaeratore con corpo in acciaio, attacchi flangiati PN 10, pressione massima di esercizio 10 bar, DN 250.	CAD		8025,65	2,100%
IT.RI.D.3005.C	Fornitura e posa in opera di disaeratore con corpo in acciaio, attacchi flangiati PN 10, pressione massima di scarico 10 bar. / - Disaeratore con corpo in acciaio, attacchi flangiati PN 10, pressione massima di esercizio 10 bar, DN 300.	CAD		11762,94	1,600%
IT.RI.D.3006	Fornitura e posa in opera di valvola automatica di sfogo aria, in ottone, pressione massima di esercizio 10 bar.
IT.RI.D.3006.A	Fornitura e posa in opera di valvola automatica di sfogo aria, in ottone, pressione massima di esercizio 10 bar. / - Valvola automatica di sfogo aria, in ottone, pressione massima di esercizio 10 bar, diametro 3/8 .	CAD		13,38	44,100%
IT.RI.D.3006.B	Fornitura e posa in opera di valvola automatica di sfogo aria, in ottone, pressione massima di esercizio 10 bar. / - Valvola automatica di sfogo aria, in ottone, pressione massima di esercizio 10 bar, diametro 1/2 .	CAD		14,20	46,100%
IT.RI.D.3007	Fornitura e posa in opera di valvola automatica a galleggiante per lo sfogo d'aria, in ottone, completa di rubinetto automatico.
IT.RI.D.3007.A	Fornitura e posa in opera di valvola automatica a galleggiante per lo sfogo d'aria, in ottone, completa di rubinetto automatico. / - Valvola automatica a galleggiante per lo sfogo d'aria, in ottone, completa di rubinetto automatico, diametro 3/8 .	CAD		14,70	40,100%
IT.RI.D.3007.B	Fornitura e posa in opera di valvola automatica a galleggiante per lo sfogo d'aria, in ottone, completa di rubinetto automatico. / - Valvola automatica a galleggiante per lo sfogo d'aria, in ottone, completa di rubinetto automatico, diametro 1/2 .	CAD		16,33	40,100%
IT.RI.D.3008	Fornitura e posa in opera di valvola manuale di sfogo aria per radiatori.
IT.RI.D.3008.A	Fornitura e posa in opera di valvola manuale di sfogo aria per radiatori. / - Valvola manuale di sfogo aria per radiatori, diametro 1/8 .	CAD		7,61	77,500%
IT.RI.D.3008.B	Fornitura e posa in opera di valvola manuale di sfogo aria per radiatori. / - Valvola manuale di sfogo aria per radiatori, diametro 1/4 .	CAD		8,56	76,400%
IT.RI.D.3008.C	Fornitura e posa in opera di valvola manuale di sfogo aria per radiatori. / - Valvola manuale di sfogo aria per radiatori, diametro 3/8 .	CAD		9,54	74,500%
IT.RI.D.3008.D	Fornitura e posa in opera di valvola manuale di sfogo aria per radiatori. / - Valvola manuale di sfogo aria per radiatori, diametro 1/2 .	CAD		10,96	70,100%
IT.RI.D.3009	Fornitura e posa in opera di rubinetto di intercettazione automatico per valvole di sfogo aria.
IT.RI.D.3009.A	Fornitura e posa in opera di rubinetto di intercettazione automatico per valvole di sfogo aria. / - Rubinetto di intercettazione automatico per valvole di sfogo aria, diametro 3/8 .	CAD		21,16	84,000%
IT.RI.D.3009.B	Fornitura e posa in opera di rubinetto di intercettazione automatico per valvole di sfogo aria. / - Rubinetto di intercettazione automatico per valvole di sfogo aria, diametro 1/4 .	CAD		28,27	83,700%
IT.RI.E	SFIATATORI
IT.RI.E.3001	Fornitura e posa in opera di defangatore - disaeratore, con corpo in ottone, attacchi filettati femmina, rubinetto di scarico con portagomma. Pressione massima di scarico 10 bar, campo di temperatura da 0 a 110°C. Capacità di separazione particelle fino a 5 um.
IT.RI.E.3001.A	Fornitura e posa in opera di defangatore - disaeratore, con corpo in ottone, attacchi filettati femmina, rubinetto di scarico con portagomma. Pressione massima di scarico 10 bar, campo di temperatura da 0 a 110°C. Capacità di separazione particelle fino a 5 um. / - Defangatore/disaeratore, con corpo in ottone attacchi filettati e rubinetto di scarico, diametro 3/4 .	CAD		167,65	24,700%
IT.RI.E.3001.B	Fornitura e posa in opera di defangatore - disaeratore, con corpo in ottone, attacchi filettati femmina, rubinetto di scarico con portagomma. Pressione massima di scarico 10 bar, campo di temperatura da 0 a 110°C. Capacità di separazione particelle fino a 5 um. / - Defangatore/disaeratore, con corpo in ottone attacchi filettati e rubinetto di scarico, diametro 1 .	CAD		182,72	25,900%
IT.RI.E.3001.C	Fornitura e posa in opera di defangatore - disaeratore, con corpo in ottone, attacchi filettati femmina, rubinetto di scarico con portagomma. Pressione massima di scarico 10 bar, campo di temperatura da 0 a 110°C. Capacità di separazione particelle fino a 5 um. / - Defangatore/disaeratore, con corpo in ottone attacchi filettati e rubinetto di scarico, diametro 1 1/4 .	CAD		203,39	26,200%
IT.RI.E.3002	Fornitura e posa in opera di defangatore - disaeratore con magnete, con corpo in ottone, attacchi filettati femmina, rubinetto di scarico con portagomma. Pressione massima di scarico 10 bar, campo di temperatura da 0 a 110°C. Capacità di separazione particelle: fino a 5 um.
IT.RI.E.3002.A	Fornitura e posa in opera di defangatore - disaeratore con magnete, con corpo in ottone, attacchi filettati femmina, rubinetto di scarico con portagomma. Pressione massima di scarico 10 bar, campo di temperatura da 0 a 110°C. Capacità di separazione particelle: fino a 5 um. / - Defangatore/disaeratore con magnete, con corpo in ottone attacchi filettati e rubinetto di scarico, diametro 3/4 .	CAD		183,62	22,600%
IT.RI.E.3002.B	Fornitura e posa in opera di defangatore - disaeratore con magnete, con corpo in ottone, attacchi filettati femmina, rubinetto di scarico con portagomma. Pressione massima di scarico 10 bar, campo di temperatura da 0 a 110°C. Capacità di separazione particelle: fino a 5 um. / - Defangatore/disaeratore con magnete, con corpo in ottone attacchi filettati e rubinetto di scarico, diametro 1 .	CAD		193,05	24,600%
IT.RI.E.3003	Fornitura e posa in opera di defangatore - disaeratore, con corpo in acciaio verniciato con polveri epossidiche, attacchi flangiati PN 16, accoppiamento con controflangia EN 1092-1, con coibentazione. Rubinetto di scarico con portagomma. Pressione massima di scarico 10 bar, campo di temperatura da 0 a 100°C.
IT.RI.E.3003.A	Fornitura e posa in opera di defangatore - disaeratore, con corpo in acciaio verniciato con polveri epossidiche, attacchi flangiati PN 16, accoppiamento con controflangia EN 1092-1, con coibentazione. Rubinetto di scarico con portagomma. Pressione massima di scarico 10 bar, campo di temperatura da 0 a 100°C. / - Defangatore/disaeratore, con corpo in acciaio e coibentazione, DN 50.	CAD		1068,03	6,700%
IT.RI.E.3003.B	Fornitura e posa in opera di defangatore - disaeratore, con corpo in acciaio verniciato con polveri epossidiche, attacchi flangiati PN 16, accoppiamento con controflangia EN 1092-1, con coibentazione. Rubinetto di scarico con portagomma. Pressione massima di scarico 10 bar, campo di temperatura da 0 a 100°C. / - Defangatore/disaeratore, con corpo in acciaio e coibentazione, DN 65.	CAD		1101,79	7,000%
IT.RI.E.3003.C	Fornitura e posa in opera di defangatore - disaeratore, con corpo in acciaio verniciato con polveri epossidiche, attacchi flangiati PN 16, accoppiamento con controflangia EN 1092-1, con coibentazione. Rubinetto di scarico con portagomma. Pressione massima di scarico 10 bar, campo di temperatura da 0 a 100°C. / - Defangatore/disaeratore, con corpo in acciaio e coibentazione, DN 80.	CAD		1651,70	5,000%
IT.RI.E.3003.D	Fornitura e posa in opera di defangatore - disaeratore, con corpo in acciaio verniciato con polveri epossidiche, attacchi flangiati PN 16, accoppiamento con controflangia EN 1092-1, con coibentazione. Rubinetto di scarico con portagomma. Pressione massima di scarico 10 bar, campo di temperatura da 0 a 100°C. / - Defangatore/disaeratore, con corpo in acciaio e coibentazione, DN 100.	CAD		1717,23	5,200%
IT.RI.E.3003.E	Fornitura e posa in opera di defangatore - disaeratore, con corpo in acciaio verniciato con polveri epossidiche, attacchi flangiati PN 16, accoppiamento con controflangia EN 1092-1, con coibentazione. Rubinetto di scarico con portagomma. Pressione massima di scarico 10 bar, campo di temperatura da 0 a 100°C. / - Defangatore/disaeratore, con corpo in acciaio e coibentazione, DN 125.	CAD		2812,25	3,400%
IT.RI.E.3003.F	Fornitura e posa in opera di defangatore - disaeratore, con corpo in acciaio verniciato con polveri epossidiche, attacchi flangiati PN 16, accoppiamento con controflangia EN 1092-1, con coibentazione. Rubinetto di scarico con portagomma. Pressione massima di scarico 10 bar, campo di temperatura da 0 a 100°C. / - Defangatore/disaeratore, con corpo in acciaio e coibentazione, DN 150.	CAD		2962,29	3,400%
IT.RI.E.3004	Fornitura e posa in opera di defangatore - disaeratore, con corpo in acciaio verniciato con polveri epossidiche, attacchi flangiati PN 10 o 16, accoppiamento con controflangia EN 1092-1. Rubinetto di scarico con portagomma. Pressione massima di scarico 10 bar, campo di temperatura da 0 a 110°C.
IT.RI.E.3004.A	Fornitura e posa in opera di defangatore - disaeratore, con corpo in acciaio verniciato con polveri epossidiche, attacchi flangiati PN 10 o 16, accoppiamento con controflangia EN 1092-1. Rubinetto di scarico con portagomma. Pressione massima di scarico 10 bar, campo di temperatura da 0 a 110°C. / - Defangatore/disaeratore, con corpo in acciaio e coibentazione, DN 200.	CAD		6509,71	2,700%
IT.RI.E.3004.B	Fornitura e posa in opera di defangatore - disaeratore, con corpo in acciaio verniciato con polveri epossidiche, attacchi flangiati PN 10 o 16, accoppiamento con controflangia EN 1092-1. Rubinetto di scarico con portagomma. Pressione massima di scarico 10 bar, campo di temperatura da 0 a 110°C. / - Defangatore/disaeratore, con corpo in acciaio e coibentazione, DN 250.	CAD		10230,07	2,000%
IT.RI.E.3004.C	Fornitura e posa in opera di defangatore - disaeratore, con corpo in acciaio verniciato con polveri epossidiche, attacchi flangiati PN 10 o 16, accoppiamento con controflangia EN 1092-1. Rubinetto di scarico con portagomma. Pressione massima di scarico 10 bar, campo di temperatura da 0 a 110°C. / - Defangatore/disaeratore, con corpo in acciaio e coibentazione, DN 300.	CAD		14769,46	1,500%
IT.RI.E.3005	Fornitura e posa in opera di defangatore con magnete, con corpo in ottone, campo di temperatura da 0 a 110°C, pressione massima di esercizio 10 bar, con attacchi filettati.
IT.RI.E.3005.A	Fornitura e posa in opera di defangatore con magnete, con corpo in ottone, campo di temperatura da 0 a 110°C, pressione massima di esercizio 10 bar, con attacchi filettati. / - Defangatore magnetico per l'eliminazione delle impurità, corpo in ottone e attacchi filettati, diametro 3/4 .	CAD		120,76	34,300%
IT.RI.E.3005.B	Fornitura e posa in opera di defangatore con magnete, con corpo in ottone, campo di temperatura da 0 a 110°C, pressione massima di esercizio 10 bar, con attacchi filettati. / - Defangatore magnetico per l'eliminazione delle impurità, corpo in ottone e attacchi filettati, diametro 1 .	CAD		127,93	32,400%
IT.RI.E.3005.C	Fornitura e posa in opera di defangatore con magnete, con corpo in ottone, campo di temperatura da 0 a 110°C, pressione massima di esercizio 10 bar, con attacchi filettati. / - Defangatore magnetico per l'eliminazione delle impurità, corpo in ottone e attacchi filettati, diametro 1 1/4 .	CAD		138,45	34,200%
IT.RI.E.3005.D	Fornitura e posa in opera di defangatore con magnete, con corpo in ottone, campo di temperatura da 0 a 110°C, pressione massima di esercizio 10 bar, con attacchi filettati. / - Defangatore magnetico per l'eliminazione delle impurità, corpo in ottone e attacchi filettati, diametro 1 1/2 .	CAD		151,56	35,200%
IT.RI.E.3005.E	Fornitura e posa in opera di defangatore con magnete, con corpo in ottone, campo di temperatura da 0 a 110°C, pressione massima di esercizio 10 bar, con attacchi filettati. / - Defangatore magnetico per l'eliminazione delle impurità, corpo in ottone e attacchi filettati, diametro 2 .	CAD		169,71	34,900%
IT.RI.E.3006	Fornitura e posa in opera di defangatore con magnete, con corpo in acciaio verniciato con polveri epossidiche, attacchi flangiati PN 16, accoppiamento con controflangia EN 1092-1, con coibentazione e rubinetto di scarico con portagomma. Pressione massima di esercizio 10 bar, campo di temperatura da 0 a 100°C.
IT.RI.E.3006.A	Fornitura e posa in opera di defangatore con magnete, con corpo in acciaio verniciato con polveri epossidiche, attacchi flangiati PN 16, accoppiamento con controflangia EN 1092-1, con coibentazione e rubinetto di scarico con portagomma. Pressione massima di esercizio 10 bar, campo di temperatura da 0 a 100°C. / - Defangatore magnetico per l'eliminazione delle impurità, corpo in acciaio e attacchi flangiati, DN 50.	CAD		958,11	7,400%
IT.RI.E.3006.B	Fornitura e posa in opera di defangatore con magnete, con corpo in acciaio verniciato con polveri epossidiche, attacchi flangiati PN 16, accoppiamento con controflangia EN 1092-1, con coibentazione e rubinetto di scarico con portagomma. Pressione massima di esercizio 10 bar, campo di temperatura da 0 a 100°C. / - Defangatore magnetico per l'eliminazione delle impurità, corpo in acciaio e attacchi flangiati, DN 65.	CAD		930,47	8,300%
IT.RI.E.3006.C	Fornitura e posa in opera di defangatore con magnete, con corpo in acciaio verniciato con polveri epossidiche, attacchi flangiati PN 16, accoppiamento con controflangia EN 1092-1, con coibentazione e rubinetto di scarico con portagomma. Pressione massima di esercizio 10 bar, campo di temperatura da 0 a 100°C. / - Defangatore magnetico per l'eliminazione delle impurità, corpo in acciaio e attacchi flangiati, DN 80.	CAD		1268,53	6,500%
IT.RI.E.3006.D	Fornitura e posa in opera di defangatore con magnete, con corpo in acciaio verniciato con polveri epossidiche, attacchi flangiati PN 16, accoppiamento con controflangia EN 1092-1, con coibentazione e rubinetto di scarico con portagomma. Pressione massima di esercizio 10 bar, campo di temperatura da 0 a 100°C. / - Defangatore magnetico per l'eliminazione delle impurità, corpo in acciaio e attacchi flangiati, DN 100.	CAD		1431,38	6,200%
IT.RI.E.3006.E	Fornitura e posa in opera di defangatore con magnete, con corpo in acciaio verniciato con polveri epossidiche, attacchi flangiati PN 16, accoppiamento con controflangia EN 1092-1, con coibentazione e rubinetto di scarico con portagomma. Pressione massima di esercizio 10 bar, campo di temperatura da 0 a 100°C. / - Defangatore magnetico per l'eliminazione delle impurità, corpo in acciaio e attacchi flangiati, DN 125.	CAD		2491,02	3,800%
IT.RI.E.3006.F	Fornitura e posa in opera di defangatore con magnete, con corpo in acciaio verniciato con polveri epossidiche, attacchi flangiati PN 16, accoppiamento con controflangia EN 1092-1, con coibentazione e rubinetto di scarico con portagomma. Pressione massima di esercizio 10 bar, campo di temperatura da 0 a 100°C. / - Defangatore magnetico per l'eliminazione delle impurità, corpo in acciaio e attacchi flangiati, DN 150.	CAD		2693,41	3,700%
IT.RI.E.3007	Fornitura e posa in opera di defangatore, con corpo in ottone, campo di temperatura da 0 a 110°C, pressione massima di esercizio 10 bar, con attacchi filettati.
IT.RI.E.3007.A	Fornitura e posa in opera di defangatore, con corpo in ottone, campo di temperatura da 0 a 110°C, pressione massima di esercizio 10 bar, con attacchi filettati. / - Defangatore per l'eliminazione delle impurità, corpo in ottone e attacchi filettati, diametro 3/4 .	CAD		97,66	36,400%
IT.RI.E.3007.B	Fornitura e posa in opera di defangatore, con corpo in ottone, campo di temperatura da 0 a 110°C, pressione massima di esercizio 10 bar, con attacchi filettati. / - Defangatore per l'eliminazione delle impurità, corpo in ottone e attacchi filettati, diametro 1 .	CAD		109,01	38,000%
IT.RI.E.3007.C	Fornitura e posa in opera di defangatore, con corpo in ottone, campo di temperatura da 0 a 110°C, pressione massima di esercizio 10 bar, con attacchi filettati. / - Defangatore per l'eliminazione delle impurità, corpo in ottone e attacchi filettati, diametro 1 1/4 .	CAD		123,18	38,500%
IT.RI.E.3007.D	Fornitura e posa in opera di defangatore, con corpo in ottone, campo di temperatura da 0 a 110°C, pressione massima di esercizio 10 bar, con attacchi filettati. / - Defangatore per l'eliminazione delle impurità, corpo in ottone e attacchi filettati, diametro 1 1/2 .	CAD		133,92	39,800%
IT.RI.E.3007.E	Fornitura e posa in opera di defangatore, con corpo in ottone, campo di temperatura da 0 a 110°C, pressione massima di esercizio 10 bar, con attacchi filettati. / - Defangatore per l'eliminazione delle impurità, corpo in ottone e attacchi filettati, diametro 2 .	CAD		152,65	38,800%
IT.RI.E.3008	Fornitura e posa in opera di defangatore, con corpo in acciaio verniciato con polveri epossidiche, attacchi flangiati PN 16, accoppiamento con controflangia EN 1092 -1, con coibentazione e rubinetto di scarico con portagomma. Pressione massima di esercizio 10 bar, campo di temperatura da 0 a 100°C.
IT.RI.E.3008.A	Fornitura e posa in opera di defangatore, con corpo in acciaio verniciato con polveri epossidiche, attacchi flangiati PN 16, accoppiamento con controflangia EN 1092 -1, con coibentazione e rubinetto di scarico con portagomma. Pressione massima di esercizio 10 bar, campo di temperatura da 0 a 100°C. / - Defangatore per l'eliminazione delle impurità, corpo in acciaio e attacchi flangiati, DN 50.	CAD		728,99	9,800%
IT.RI.E.3008.B	Fornitura e posa in opera di defangatore, con corpo in acciaio verniciato con polveri epossidiche, attacchi flangiati PN 16, accoppiamento con controflangia EN 1092 -1, con coibentazione e rubinetto di scarico con portagomma. Pressione massima di esercizio 10 bar, campo di temperatura da 0 a 100°C. / - Defangatore per l'eliminazione delle impurità, corpo in acciaio e attacchi flangiati, DN 65.	CAD		761,64	10,100%
IT.RI.E.3008.C	Fornitura e posa in opera di defangatore, con corpo in acciaio verniciato con polveri epossidiche, attacchi flangiati PN 16, accoppiamento con controflangia EN 1092 -1, con coibentazione e rubinetto di scarico con portagomma. Pressione massima di esercizio 10 bar, campo di temperatura da 0 a 100°C. / - Defangatore per l'eliminazione delle impurità, corpo in acciaio e attacchi flangiati, DN 80.	CAD		1047,35	7,900%
IT.RI.E.3008.D	Fornitura e posa in opera di defangatore, con corpo in acciaio verniciato con polveri epossidiche, attacchi flangiati PN 16, accoppiamento con controflangia EN 1092 -1, con coibentazione e rubinetto di scarico con portagomma. Pressione massima di esercizio 10 bar, campo di temperatura da 0 a 100°C. / - Defangatore per l'eliminazione delle impurità, corpo in acciaio e attacchi flangiati, DN 100.	CAD		1194,84	7,400%
IT.RI.E.3008.E	Fornitura e posa in opera di defangatore, con corpo in acciaio verniciato con polveri epossidiche, attacchi flangiati PN 16, accoppiamento con controflangia EN 1092 -1, con coibentazione e rubinetto di scarico con portagomma. Pressione massima di esercizio 10 bar, campo di temperatura da 0 a 100°C. / - Defangatore per l'eliminazione delle impurità, corpo in acciaio e attacchi flangiati, DN 125.	CAD		2123,74	4,500%
IT.RI.E.3008.F	Fornitura e posa in opera di defangatore, con corpo in acciaio verniciato con polveri epossidiche, attacchi flangiati PN 16, accoppiamento con controflangia EN 1092 -1, con coibentazione e rubinetto di scarico con portagomma. Pressione massima di esercizio 10 bar, campo di temperatura da 0 a 100°C. / - Defangatore per l'eliminazione delle impurità, corpo in acciaio e attacchi flangiati, DN 150.	CAD		2283,13	4,700%
IT.RI.E.3009	Fornitura e posa in opera di coibentazione per defangatori e/o disaeratori.
IT.RI.E.3009.A	Fornitura e posa in opera di coibentazione per defangatori e/o disaeratori. / - Coibentazione per defangatori e/o disaeratori.	CAD		63,42	37,300%
IT.RI.F	SCAMBIATORI E MISCELATORI
IT.RI.F.3001	Fornitura e posa in opera di scambiatore a piastre ispezionabili con elementi in acciaio inox AISI 316 L, guarnizioni in EPDM o in NBR, per temperature sino a 130° C, pressione di esercizio sino a PN 16, completi di telaio verniciato in epossidico, attacchi filettati o flangiati, idoneo per la produzione rapida di acqua calda sanitaria, in opera comprese le valvole di intercettazione, valvole di ritegno, sonda termostatica, con esclusione dei rivestimenti delle tubazioni, elettropompa di circolazione e strumenti di regolazione.
IT.RI.F.3001.A	Fornitura e posa in opera di scambiatore a piastre ispezionabili con elementi in acciaio inox AISI 316 L, guarnizioni in EPDM o in NBR, per temperature sino a 130° C, pressione di esercizio sino a PN 16, completi di telaio verniciato in epossidico, attacchi filettati o flangiati, idoneo per la produzione rapida di acqua calda sanitaria, in opera comprese le valvole di intercettazione, valvole di ritegno, sonda termostatica, con esclusione dei rivestimenti delle tubazioni, elettropompa di circolazione e strumenti di regolazione. / - Scambiatore a piastre ispezionabili con elementi in acciaio INOX AISI 316, guarnizioni in EPDM o in NBR, dimensioni piastre da 470 - 480 mm x 200 mm (H X L), n.29 piastre, potenzialità 50 kw.	CAD		1301,47	10,900%
IT.RI.F.3001.B	Fornitura e posa in opera di scambiatore a piastre ispezionabili con elementi in acciaio inox AISI 316 L, guarnizioni in EPDM o in NBR, per temperature sino a 130° C, pressione di esercizio sino a PN 16, completi di telaio verniciato in epossidico, attacchi filettati o flangiati, idoneo per la produzione rapida di acqua calda sanitaria, in opera comprese le valvole di intercettazione, valvole di ritegno, sonda termostatica, con esclusione dei rivestimenti delle tubazioni, elettropompa di circolazione e strumenti di regolazione. / - Scambiatore a piastre ispezionabili con elementi in acciaio INOX AISI 316, guarnizioni in EPDM o in NBR, dimensioni piastre da 470 - 480 mm x 200 mm (H X L), n.41 piastre, potenzialità 75 kw.	CAD		1591,60	9,700%
IT.RI.F.3001.C	Fornitura e posa in opera di scambiatore a piastre ispezionabili con elementi in acciaio inox AISI 316 L, guarnizioni in EPDM o in NBR, per temperature sino a 130° C, pressione di esercizio sino a PN 16, completi di telaio verniciato in epossidico, attacchi filettati o flangiati, idoneo per la produzione rapida di acqua calda sanitaria, in opera comprese le valvole di intercettazione, valvole di ritegno, sonda termostatica, con esclusione dei rivestimenti delle tubazioni, elettropompa di circolazione e strumenti di regolazione. / - Scambiatore a piastre ispezionabili con elementi in acciaio INOX AISI 316, guarnizioni in EPDM o in NBR, dimensioni piastre da 748 - 755 mm x 200 mm (H X L), n.17 piastre, potenzialità 57 kw.	CAD		1335,68	12,400%
IT.RI.F.3001.D	Fornitura e posa in opera di scambiatore a piastre ispezionabili con elementi in acciaio inox AISI 316 L, guarnizioni in EPDM o in NBR, per temperature sino a 130° C, pressione di esercizio sino a PN 16, completi di telaio verniciato in epossidico, attacchi filettati o flangiati, idoneo per la produzione rapida di acqua calda sanitaria, in opera comprese le valvole di intercettazione, valvole di ritegno, sonda termostatica, con esclusione dei rivestimenti delle tubazioni, elettropompa di circolazione e strumenti di regolazione. / - Scambiatore a piastre ispezionabili con elementi in acciaio INOX AISI 316, guarnizioni in EPDM o in NBR, dimensioni piastre da 748 - 755 mm x 200 mm (H X L), n.21 piastre, potenzialità 90 kw.	CAD		1459,73	12,200%
IT.RI.F.3001.E	Fornitura e posa in opera di scambiatore a piastre ispezionabili con elementi in acciaio inox AISI 316 L, guarnizioni in EPDM o in NBR, per temperature sino a 130° C, pressione di esercizio sino a PN 16, completi di telaio verniciato in epossidico, attacchi filettati o flangiati, idoneo per la produzione rapida di acqua calda sanitaria, in opera comprese le valvole di intercettazione, valvole di ritegno, sonda termostatica, con esclusione dei rivestimenti delle tubazioni, elettropompa di circolazione e strumenti di regolazione. / - Scambiatore a piastre ispezionabili con elementi in acciaio INOX AISI 316, guarnizioni in EPDM o in NBR, dimensioni piastre da 748 - 755 mm x 200 mm (H X L), n.27 piastre, potenzialità 120 kw.	CAD		1639,66	11,600%
IT.RI.F.3001.F	Fornitura e posa in opera di scambiatore a piastre ispezionabili con elementi in acciaio inox AISI 316 L, guarnizioni in EPDM o in NBR, per temperature sino a 130° C, pressione di esercizio sino a PN 16, completi di telaio verniciato in epossidico, attacchi filettati o flangiati, idoneo per la produzione rapida di acqua calda sanitaria, in opera comprese le valvole di intercettazione, valvole di ritegno, sonda termostatica, con esclusione dei rivestimenti delle tubazioni, elettropompa di circolazione e strumenti di regolazione. / - Scambiatore a piastre ispezionabili con elementi in acciaio INOX AISI 3 16, guarnizioni in EPDM o in NBR ,dimensioni piastre da 748 - 755 mm x 200 mm (H X L), n.53 piastre, potenzialità 180 kw.	CAD		2384,42	8,400%
IT.RI.F.3001.G	Fornitura e posa in opera di scambiatore a piastre ispezionabili con elementi in acciaio inox AISI 316 L, guarnizioni in EPDM o in NBR, per temperature sino a 130° C, pressione di esercizio sino a PN 16, completi di telaio verniciato in epossidico, attacchi filettati o flangiati, idoneo per la produzione rapida di acqua calda sanitaria, in opera comprese le valvole di intercettazione, valvole di ritegno, sonda termostatica, con esclusione dei rivestimenti delle tubazioni, elettropompa di circolazione e strumenti di regolazione. / - Scambiatore a piastre ispezionabili con elementi in acciaio INOX AISI 316, guarnizioni in EPDM o in NBR, dimensioni piastre da 748 - 755 mm x 200 mm (H X L), n.67 piastre, potenzialità 235 kw.	CAD		2788,02	7,700%
IT.RI.F.3002	Fornitura e posa in opera di scambiatore a piastre saldobrasate con elementi in acciaio inox AISI 316 L brasati a rame, per temperature sino a 180° C, completi di telaio verniciato in epossidico, attacchi filettati o flangiati, idoneo per la produzione rapida di acqua calda sanitaria, in opera comprese le valvole di intercettazione, valvole di ritegno, sonda termostatica, con esclusione dei rivestimenti delle tubazioni, elettropompa di circolazione e strumenti di regolazione.
IT.RI.F.3002.A	Fornitura e posa in opera di scambiatore a piastre saldobrasate con elementi in acciaio inox AISI 316 L brasati a rame, per temperature sino a 180° C, completi di telaio verniciato in epossidico, attacchi filettati o flangiati, idoneo per la produzione rapida di acqua calda sanitaria, in opera comprese le valvole di intercettazione, valvole di ritegno, sonda termostatica, con esclusione dei rivestimenti delle tubazioni, elettropompa di circolazione e strumenti di regolazione. / - Scambiatore a piastre saldobrasate con elementi in acciaio INOX AISI 316, dimensioni piastre da 310 mm x 111 mm (H X L), n.20 piastre, potenzialità da 20 a 55 kW.	CAD		355,06	40,000%
IT.RI.F.3002.B	Fornitura e posa in opera di scambiatore a piastre saldobrasate con elementi in acciaio inox AISI 316 L brasati a rame, per temperature sino a 180° C, completi di telaio verniciato in epossidico, attacchi filettati o flangiati, idoneo per la produzione rapida di acqua calda sanitaria, in opera comprese le valvole di intercettazione, valvole di ritegno, sonda termostatica, con esclusione dei rivestimenti delle tubazioni, elettropompa di circolazione e strumenti di regolazione. / - Scambiatore a piastre saldobrasate con elementi in acciaio INOX AISI 316, dimensioni piastre da 310 mm x 111 mm (H X L), n.30 piastre, potenzialità da 30 a 85 kW.	CAD		421,68	36,500%
IT.RI.F.3002.C	Fornitura e posa in opera di scambiatore a piastre saldobrasate con elementi in acciaio inox AISI 316 L brasati a rame, per temperature sino a 180° C, completi di telaio verniciato in epossidico, attacchi filettati o flangiati, idoneo per la produzione rapida di acqua calda sanitaria, in opera comprese le valvole di intercettazione, valvole di ritegno, sonda termostatica, con esclusione dei rivestimenti delle tubazioni, elettropompa di circolazione e strumenti di regolazione. / - Scambiatore a piastre saldobrasate con elementi in acciaio INOX AISI 316, dimensioni piastre da 310 mm x 111 mm (H X L), n.40 piastre, potenzialità da 42 a 120 kW.	CAD		485,41	34,200%
IT.RI.F.3002.D	Fornitura e posa in opera di scambiatore a piastre saldobrasate con elementi in acciaio inox AISI 316 L brasati a rame, per temperature sino a 180° C, completi di telaio verniciato in epossidico, attacchi filettati o flangiati, idoneo per la produzione rapida di acqua calda sanitaria, in opera comprese le valvole di intercettazione, valvole di ritegno, sonda termostatica, con esclusione dei rivestimenti delle tubazioni, elettropompa di circolazione e strumenti di regolazione. / - Scambiatore a piastre saldobrasate con elementi in acciaio INOX AISI 316, dimensioni piastre da 525 mm x 111 mm (H X L), n.30 piastre, potenzialità da 75 a 200 kW.	CAD		590,86	30,100%
IT.RI.F.3002.E	Fornitura e posa in opera di scambiatore a piastre saldobrasate con elementi in acciaio inox AISI 316 L brasati a rame, per temperature sino a 180° C, completi di telaio verniciato in epossidico, attacchi filettati o flangiati, idoneo per la produzione rapida di acqua calda sanitaria, in opera comprese le valvole di intercettazione, valvole di ritegno, sonda termostatica, con esclusione dei rivestimenti delle tubazioni, elettropompa di circolazione e strumenti di regolazione. / - Scambiatore a piastre saldobrasate con elementi in acciaio INOX AISI 316, dimensioni piastre da 525 mm x 111 mm (H X L), n.40 piastre, potenzialità da 100 a 225 kW.	CAD		665,30	28,500%
IT.RI.F.3002.F	Fornitura e posa in opera di scambiatore a piastre saldobrasate con elementi in acciaio inox AISI 316 L brasati a rame, per temperature sino a 180° C, completi di telaio verniciato in epossidico, attacchi filettati o flangiati, idoneo per la produzione rapida di acqua calda sanitaria, in opera comprese le valvole di intercettazione, valvole di ritegno, sonda termostatica, con esclusione dei rivestimenti delle tubazioni, elettropompa di circolazione e strumenti di regolazione. / - Scambiatore a piastre saldobrasate con elementi in acciaio INOX AISI 316, dimensioni piastre da 310 mm x 111 mm (H X L), n.50 piastre, potenzialità da 125 a 275 kW.	CAD		757,19	26,600%
IT.RI.F.3002.G	Fornitura e posa in opera di scambiatore a piastre saldobrasate con elementi in acciaio inox AISI 316 L brasati a rame, per temperature sino a 180° C, completi di telaio verniciato in epossidico, attacchi filettati o flangiati, idoneo per la produzione rapida di acqua calda sanitaria, in opera comprese le valvole di intercettazione, valvole di ritegno, sonda termostatica, con esclusione dei rivestimenti delle tubazioni, elettropompa di circolazione e strumenti di regolazione. / - Scambiatore a piastre saldobrasate con elementi in acciaio INOX AISI 316, dimensioni piastre da 310 mm x 111 mm (H X L), n.60 piastre, potenzialità da 155 a 350 kW.	CAD		844,22	25,300%
IT.RI.F.3003	Fornitura e posa in opera di miscelatore termostatico regolabile con corpo in ottone cromato, campo di regolazione 40 -60°C, attacchi filettati.
IT.RI.F.3003.A	Fornitura e posa in opera di miscelatore termostatico regolabile con corpo in ottone cromato, campo di regolazione 40 -60°C, attacchi filettati. / - Miscelatore termostatico regolabile con corpo in ottone cromato, campo di regolazione 40 - 60 °C, attacchi filettati, diametro 1/2, kVs 1,3 mc/h.	CAD		131,83	53,900%
IT.RI.F.3003.B	Fornitura e posa in opera di miscelatore termostatico regolabile con corpo in ottone cromato, campo di regolazione 40 -60°C, attacchi filettati. / - Miscelatore termostatico regolabile con corpo in ottone cromato, campo di regolazione 40 - 60 °C, attacchi filettati, diametro 3/4, kVs 1,8 mc/h.	CAD		148,36	51,900%
IT.RI.F.3003.C	Fornitura e posa in opera di miscelatore termostatico regolabile con corpo in ottone cromato, campo di regolazione 40 -60°C, attacchi filettati. / - Miscelatore termostatico regolabile con corpo in ottone cromato, campo di regolazione 40 - 60 °C, attacchi filettati, diametro 1, kVs 2,75 mc/h.	CAD		159,54	52,000%
IT.RI.F.3004	Fornitura e posa in opera di miscelatore termostatico regolabile con corpo in ottone cromato con cartuccia intercambiabile, campo di regolazione 30 - 60°C, attacchi filettati.
IT.RI.F.3004.A	Fornitura e posa in opera di miscelatore termostatico regolabile con corpo in ottone cromato con cartuccia intercambiabile, campo di regolazione 30 - 60°C, attacchi filettati. / - Miscelatore termostatico regolabile con corpo in ottone cromato con cartuccia, campo di regolazione 30 - 60 °C, attacchi filettati, diametro 1/2, kVs 4 mc/h.	CAD		387,47	18,300%
IT.RI.F.3004.B	Fornitura e posa in opera di miscelatore termostatico regolabile con corpo in ottone cromato con cartuccia intercambiabile, campo di regolazione 30 - 60°C, attacchi filettati. / - Miscelatore termostatico regolabile con corpo in ottone cromato con cartuccia, campo di regolazione 30 - 60 °C, attacchi filettati, diametro 3/4 , kVs 4,5 mc/h.	CAD		491,12	15,700%
IT.RI.F.3004.C	Fornitura e posa in opera di miscelatore termostatico regolabile con corpo in ottone cromato con cartuccia intercambiabile, campo di regolazione 30 - 60°C, attacchi filettati. / - Miscelatore termostatico regolabile con corpo in ottone cromato con cartuccia, campo di regolazione 30 - 60 °C, attacchi filettati, diametro 1 , kVs 6,9 mc/h.	CAD		544,13	15,200%
IT.RI.F.3004.D	Fornitura e posa in opera di miscelatore termostatico regolabile con corpo in ottone cromato con cartuccia intercambiabile, campo di regolazione 30 - 60°C, attacchi filettati. / - Miscelatore termostatico regolabile con corpo in ottone cromato con cartuccia, campo di regolazione 30 - 60 °C, attacchi filettati, diametro 1 1/4 , kVs 9,1 mc/h.	CAD		602,82	14,700%
IT.RI.F.3004.E	Fornitura e posa in opera di miscelatore termostatico regolabile con corpo in ottone cromato con cartuccia intercambiabile, campo di regolazione 30 - 60°C, attacchi filettati. / - Miscelatore termostatico regolabile con corpo in ottone cromato con cartuccia, campo di regolazione 30 - 60 °C, attacchi filettati, diametro 1 1/2 , kVs 14,5 mc/h.	CAD		882,43	10,700%
IT.RI.F.3004.F	Fornitura e posa in opera di miscelatore termostatico regolabile con corpo in ottone cromato con cartuccia intercambiabile, campo di regolazione 30 - 60°C, attacchi filettati. / - Miscelatore termostatico regolabile con corpo in ottone cromato con cartuccia, campo di regolazione 30 - 60 °C, attacchi filettati, diametro 2 , kVs 19 mc/h.	CAD		997,37	10,100%
IT.RI.F.3005	Fornitura e posa in opera di miscelatore termostatico regolabile con corpo in ottone cromato con cartuccia intercambiabile, valvole di ritegno, campo di regolazione 30 - 60°C, attacchi filettati.
IT.RI.F.3005.A	Fornitura e posa in opera di miscelatore termostatico regolabile con corpo in ottone cromato con cartuccia intercambiabile, valvole di ritegno, campo di regolazione 30 - 60°C, attacchi filettati. / - Miscelatore termostatico regolabile con corpo in ottone cromato con cartuccia intercambiabile, valvole di ritegno, campo di regolazione 30 - 60 °C, attacchi filettati, diametro 1/2 , kVs 4 mc/h.	CAD		542,17	15,300%
IT.RI.F.3005.B	Fornitura e posa in opera di miscelatore termostatico regolabile con corpo in ottone cromato con cartuccia intercambiabile, valvole di ritegno, campo di regolazione 30 - 60°C, attacchi filettati. / - Miscelatore termostatico regolabile con corpo in ottone cromato con cartuccia intercambiabile, valvole di ritegno, campo di regolazione 30 - 60 °C, attacchi filettati, diametro 3/4 , kVs 4,5 mc/h.	CAD		603,82	14,700%
IT.RI.F.3005.C	Fornitura e posa in opera di miscelatore termostatico regolabile con corpo in ottone cromato con cartuccia intercambiabile, valvole di ritegno, campo di regolazione 30 - 60°C, attacchi filettati. / - Miscelatore termostatico regolabile con corpo in ottone cromato con cartuccia intercambiabile, valvole di ritegno, campo di regolazione 30 - 60 °C, attacchi filettati, diametro 1 , kVs 6,9 mc/h.	CAD		710,20	13,300%
IT.RI.F.3005.D	Fornitura e posa in opera di miscelatore termostatico regolabile con corpo in ottone cromato con cartuccia intercambiabile, valvole di ritegno, campo di regolazione 30 - 60°C, attacchi filettati. / - Miscelatore termostatico regolabile con corpo in ottone cromato con cartuccia intercambiabile, valvole di ritegno, campo di regolazione 30 - 60 °C, attacchi filettati, diametro 1 1/4 , kVs 9,1 mc/h.	CAD		776,53	13,000%
IT.RI.F.3006	Fornitura e posa in opera di miscelatore elettronico regolabile con corpo valvola in ottone, con funzione antilegionella, val vole di ritegno, campo di regolazione 30 - 70°C, con servomotore, regolatore, sonda di temperatura, alimentazione 230 V-1-50 Hz, protezione IP 55, con attacchi filettati, con esclusione del collegamento elettrico.
IT.RI.F.3006.A	Fornitura e posa in opera di miscelatore elettronico regolabile con corpo valvola in ottone, con funzione antilegionella, val vole di ritegno, campo di regolazione 30 - 70°C, con servomotore, regolatore, sonda di temperatura, alimentazione 230 V-1-50 Hz, protezione IP 55, con attacchi filettati, con esclusione del collegamento elettrico. / - Miscelatore elettronico regolabile con corpo valvola in ottone, con funzione antilegionella, valvole di ritegno, con attacchi filettati, diametro 3/4 , kVs 5,0 mc/h.	CAD		738,57	9,600%
IT.RI.F.3006.B	Fornitura e posa in opera di miscelatore elettronico regolabile con corpo valvola in ottone, con funzione antilegionella, val vole di ritegno, campo di regolazione 30 - 70°C, con servomotore, regolatore, sonda di temperatura, alimentazione 230 V-1-50 Hz, protezione IP 55, con attacchi filettati, con esclusione del collegamento elettrico. / - Miscelatore elettronico regolabile con corpo valvola in ottone, con funzione antilegionella, valvole di ritegno, con attacchi filettati, diametro 1 , kVs 6,9 mc/h.	CAD		814,26	9,500%
IT.RI.F.3006.C	Fornitura e posa in opera di miscelatore elettronico regolabile con corpo valvola in ottone, con funzione antilegionella, val vole di ritegno, campo di regolazione 30 - 70°C, con servomotore, regolatore, sonda di temperatura, alimentazione 230 V-1-50 Hz, protezione IP 55, con attacchi filettati, con esclusione del collegamento elettrico. / - Miscelatore elettronico regolabile con corpo valvola in ottone, con funzione antilegionella, valvole di ritegno, con attacchi filettati, diametro 1 1/4 , kVs 9,1 mc/h.	CAD		915,23	9,100%
IT.RI.F.3006.D	Fornitura e posa in opera di miscelatore elettronico regolabile con corpo valvola in ottone, con funzione antilegionella, val vole di ritegno, campo di regolazione 30 - 70°C, con servomotore, regolatore, sonda di temperatura, alimentazione 230 V-1-50 Hz, protezione IP 55, con attacchi filettati, con esclusione del collegamento elettrico. / - Miscelatore elettronico regolabile con corpo valvola in ottone, con funzione antilegionella, valvole di ritegno, con attacchi filettati, diametro 1 1/2 , kVs 19,2 mc/h.	CAD		1405,34	6,300%
IT.RI.F.3006.E	Fornitura e posa in opera di miscelatore elettronico regolabile con corpo valvola in ottone, con funzione antilegionella, val vole di ritegno, campo di regolazione 30 - 70°C, con servomotore, regolatore, sonda di temperatura, alimentazione 230 V-1-50 Hz, protezione IP 55, con attacchi filettati, con esclusione del collegamento elettrico. / - Miscelatore elettronico regolabile con corpo valvola in ottone, con funzione antilegionella, valvole di ritegno, con attacchi filettati, diametro 2 , kVs 28,6 mc/h.	CAD		1647,39	5,800%
IT.RI.G	CORPI SCALDANTI AD ELEMENTI, A PIASTRA, A PIASTRA, A TUBI O A LAMELLE
IT.RI.G.3001	Fornitura e posa in opera di radiatori a elementi in ghisa componibili, preverniciati con antiruggine e vernice RAL 9010, resa termica secondo norma UNI EN 442 con delta T pari a 50°C, compresa la posa in opera di tutti gli accessori (valvole, detentori, sfiati, mensole, ecc) e il collegamento alle tubazioni di alimentazione.
IT.RI.G.3001.A	Fornitura e posa in opera di radiatori a elementi in ghisa componibili, preverniciati con antiruggine e vernice RAL 9010, resa termica secondo norma UNI EN 442 con delta T pari a 50°C, compresa la posa in opera di tutti gli accessori (valvole, detentori, sfiati, mensole, ecc) e il collegamento alle tubazioni di alimentazione. / - Radiatori a elementi in ghisa componibili preassemblati in fabbrica, altezza fino a 300 mm.	W		0,48	8,300%
IT.RI.G.3001.B	Fornitura e posa in opera di radiatori a elementi in ghisa componibili, preverniciati con antiruggine e vernice RAL 9010, resa termica secondo norma UNI EN 442 con delta T pari a 50°C, compresa la posa in opera di tutti gli accessori (valvole, detentori, sfiati, mensole, ecc) e il collegamento alle tubazioni di alimentazione. / - Radiatori a elementi in ghisa, componibili preassemblati in fabbrica, con verniciatura di fondo antiruggine, altezza da 301 fino a 420 mm.	W		0,45	8,900%
IT.RI.G.3001.C	Fornitura e posa in opera di radiatori a elementi in ghisa componibili, preverniciati con antiruggine e vernice RAL 9010, resa termica secondo norma UNI EN 442 con delta T pari a 50°C, compresa la posa in opera di tutti gli accessori (valvole, detentori, sfiati, mensole, ecc) e il collegamento alle tubazioni di alimentazione. / - Radiatori a elementi in ghisa, componibili preassemblati in fabbrica, con verniciatura di fondo antiruggine, altezza fino a 421 a 600 mm.	W		0,28	10,700%
IT.RI.G.3001.D	Fornitura e posa in opera di radiatori a elementi in ghisa componibili, preverniciati con antiruggine e vernice RAL 9010, resa termica secondo norma UNI EN 442 con delta T pari a 50°C, compresa la posa in opera di tutti gli accessori (valvole, detentori, sfiati, mensole, ecc) e il collegamento alle tubazioni di alimentazione. / - Radiatori a elementi in ghisa, componibili preassemblati in fabbrica, con verniciatura di fondo antiruggine, altezza da 601 fino a 700 mm.	W		0,25	12,000%
IT.RI.G.3001.E	Fornitura e posa in opera di radiatori a elementi in ghisa componibili, preverniciati con antiruggine e vernice RAL 9010, resa termica secondo norma UNI EN 442 con delta T pari a 50°C, compresa la posa in opera di tutti gli accessori (valvole, detentori, sfiati, mensole, ecc) e il collegamento alle tubazioni di alimentazione. / - Radiatori a elementi in ghisa, componibili preassemblati in fabbrica, con verniciatura di fondo antiruggine, altezza da 701 fino a 900 mm.	W		0,24	12,500%
IT.RI.G.3002	Fornitura e posa in opera di radiatori a elementi componibili in alluminio pressofuso, preverniciati al forno con polveri epossidiche, preassemblati mediante nipples in acciaio, resa termica secondo norma UNI EN 442 con delta T pari a 50°C, compresa la posa in opera di tutti gli accessori (valvole, detentori, sfiati, mensole, ecc) e il collegamento alle tubazioni di alimentazione.
IT.RI.G.3002.A	Fornitura e posa in opera di radiatori a elementi componibili in alluminio pressofuso, preverniciati al forno con polveri epossidiche, preassemblati mediante nipples in acciaio, resa termica secondo norma UNI EN 442 con delta T pari a 50°C, compresa la posa in opera di tutti gli accessori (valvole, detentori, sfiati, mensole, ecc) e il collegamento alle tubazioni di alimentazione. / - Radiatori a elementi in alluminio, con verniciatura di fondo antiruggine, altezza da 301 fino a 420 mm.	W		0,19	10,500%
IT.RI.G.3002.B	Fornitura e posa in opera di radiatori a elementi componibili in alluminio pressofuso, preverniciati al forno con polveri epossidiche, preassemblati mediante nipples in acciaio, resa termica secondo norma UNI EN 442 con delta T pari a 50°C, compresa la posa in opera di tutti gli accessori (valvole, detentori, sfiati, mensole, ecc) e il collegamento alle tubazioni di alimentazione. / - Radiatori a elementi in alluminio, con verniciatura di fondo antiruggine, altezza fino a 421 a 600 mm.	W		0,14	7,100%
IT.RI.G.3002.C	Fornitura e posa in opera di radiatori a elementi componibili in alluminio pressofuso, preverniciati al forno con polveri epossidiche, preassemblati mediante nipples in acciaio, resa termica secondo norma UNI EN 442 con delta T pari a 50°C, compresa la posa in opera di tutti gli accessori (valvole, detentori, sfiati, mensole, ecc) e il collegamento alle tubazioni di alimentazione. / - Radiatori a elementi in alluminio, con verniciatura di fondo antiruggine, altezza da 601 fino a 700 mm.	W		0,13	7,700%
IT.RI.G.3002.D	Fornitura e posa in opera di radiatori a elementi componibili in alluminio pressofuso, preverniciati al forno con polveri epossidiche, preassemblati mediante nipples in acciaio, resa termica secondo norma UNI EN 442 con delta T pari a 50°C, compresa la posa in opera di tutti gli accessori (valvole, detentori, sfiati, mensole, ecc) e il collegamento alle tubazioni di alimentazione. / - Radiatori a elementi in alluminio, con verniciatura di fondo antiruggine, altezza da 701 fino a 800 mm.	W		0,13	7,700%
IT.RI.G.3002.E	Fornitura e posa in opera di radiatori a elementi componibili in alluminio pressofuso, preverniciati al forno con polveri epossidiche, preassemblati mediante nipples in acciaio, resa termica secondo norma UNI EN 442 con delta T pari a 50°C, compresa la posa in opera di tutti gli accessori (valvole, detentori, sfiati, mensole, ecc) e il collegamento alle tubazioni di alimentazione. / - Radiatori a elementi in alluminio, con verniciatura di fondo antiruggine, altezza da 801 fino a 900 mm.	W		0,13	7,700%
IT.RI.G.3003	Fornitura e posa in opera di radiatori multicolonna in acciaio ad elementi componibili preassemblati, verniciati RAL 9010, resa termica secondo norma UNI EN 442 con delta T pari a 50°C, compresa la posa in opera di tutti gli accessori, (valvole, detentori, sfiati, mensole, ecc).
IT.RI.G.3003.A	Fornitura e posa in opera di radiatori multicolonna in acciaio ad elementi componibili preassemblati, verniciati RAL 9010, resa termica secondo norma UNI EN 442 con delta T pari a 50°C, compresa la posa in opera di tutti gli accessori, (valvole, detentori, sfiati, mensole, ecc). / - Radiatori a elementi in acciaio, con verniciatura di fondo antiruggine, altezza fino a 300 mm.	W		0,43	9,300%
IT.RI.G.3003.B	Fornitura e posa in opera di radiatori multicolonna in acciaio ad elementi componibili preassemblati, verniciati RAL 9010, resa termica secondo norma UNI EN 442 con delta T pari a 50°C, compresa la posa in opera di tutti gli accessori, (valvole, detentori, sfiati, mensole, ecc). / - Radiatori a elementi in acciaio, con verniciatura di fondo antiruggine, altezza da 301 fino a 420 mm.	W		0,35	11,400%
IT.RI.G.3003.C	Fornitura e posa in opera di radiatori multicolonna in acciaio ad elementi componibili preassemblati, verniciati RAL 9010, resa termica secondo norma UNI EN 442 con delta T pari a 50°C, compresa la posa in opera di tutti gli accessori, (valvole, detentori, sfiati, mensole, ecc). / - Radiatori a elementi in acciaio, con verniciatura di fondo antiruggine, altezza fino a 421 a 600 mm.	W		0,27	11,100%
IT.RI.G.3003.D	Fornitura e posa in opera di radiatori multicolonna in acciaio ad elementi componibili preassemblati, verniciati RAL 9010, resa termica secondo norma UNI EN 442 con delta T pari a 50°C, compresa la posa in opera di tutti gli accessori, (valvole, detentori, sfiati, mensole, ecc). / - Radiatori a elementi in acciaio, con verniciatura di fondo antiruggine, altezza da 601 fino a 700 mm.	W		0,24	12,500%
IT.RI.G.3003.E	Fornitura e posa in opera di radiatori multicolonna in acciaio ad elementi componibili preassemblati, verniciati RAL 9010, resa termica secondo norma UNI EN 442 con delta T pari a 50°C, compresa la posa in opera di tutti gli accessori, (valvole, detentori, sfiati, mensole, ecc). / - Radiatori a elementi in acciaio, con verniciatura di fondo antiruggine, altezza da 701 fino a 900 mm.	W		0,20	15,000%
IT.RI.G.3003.F	Fornitura e posa in opera di radiatori multicolonna in acciaio ad elementi componibili preassemblati, verniciati RAL 9010, resa termica secondo norma UNI EN 442 con delta T pari a 50°C, compresa la posa in opera di tutti gli accessori, (valvole, detentori, sfiati, mensole, ecc). / - Radiatori a elementi in acciaio, con verniciatura di fondo antiruggine, altezza da 901 fino a 1000 mm.	W		0,22	13,600%
IT.RI.G.3003.G	Fornitura e posa in opera di radiatori multicolonna in acciaio ad elementi componibili preassemblati, verniciati RAL 9010, resa termica secondo norma UNI EN 442 con delta T pari a 50°C, compresa la posa in opera di tutti gli accessori, (valvole, detentori, sfiati, mensole, ecc). / - Radiatori a elementi in acciaio, con verniciatura di fondo antiruggine, altezza da 1001 fino a 1500 mm.	W		0,27	11,100%
IT.RI.G.3003.H	Fornitura e posa in opera di radiatori multicolonna in acciaio ad elementi componibili preassemblati, verniciati RAL 9010, resa termica secondo norma UNI EN 442 con delta T pari a 50°C, compresa la posa in opera di tutti gli accessori, (valvole, detentori, sfiati, mensole, ecc). / - Radiatori a elementi in acciaio, con verniciatura di fondo antiruggine, altezza da 1501 fino a 1800 mm.	W		0,27	11,100%
IT.RI.G.3003.I	Fornitura e posa in opera di radiatori multicolonna in acciaio ad elementi componibili preassemblati, verniciati RAL 9010, resa termica secondo norma UNI EN 442 con delta T pari a 50°C, compresa la posa in opera di tutti gli accessori, (valvole, detentori, sfiati, mensole, ecc). / - Radiatori a elementi in acciaio, con verniciatura di fondo antiruggine, altezza da 1801 fino a 2000 mm.	W		0,28	10,700%
IT.RI.G.3004	Fornitura e posa in opera di radiatori a piastre in ghisa componibili preassemblati in fabbrica, preverniciati antiruggine e vernice RAL 9010, resa termica secondo norma UNI EN 442 con delta T pari a 50°C, compresa la posa in opera di tutti gli accessori, (valvole, detentori, sfiati, mensole, ecc) e il collegamento alle tubazioni di alimentazione.
IT.RI.G.3004.A	Fornitura e posa in opera di radiatori a piastre in ghisa componibili preassemblati in fabbrica, preverniciati antiruggine e vernice RAL 9010, resa termica secondo norma UNI EN 442 con delta T pari a 50°C, compresa la posa in opera di tutti gli accessori, (valvole, detentori, sfiati, mensole, ecc) e il collegamento alle tubazioni di alimentazione. / - a due elementi.	W		0,31	12,900%
IT.RI.G.3004.B	Fornitura e posa in opera di radiatori a piastre in ghisa componibili preassemblati in fabbrica, preverniciati antiruggine e vernice RAL 9010, resa termica secondo norma UNI EN 442 con delta T pari a 50°C, compresa la posa in opera di tutti gli accessori, (valvole, detentori, sfiati, mensole, ecc) e il collegamento alle tubazioni di alimentazione. / - Radiatori a piastra in ghisa, con verniciatura di fondo antiruggine, completo di accessori, altezza fino a 421 a 600 mm.	W		0,30	13,300%
IT.RI.G.3004.C	Fornitura e posa in opera di radiatori a piastre in ghisa componibili preassemblati in fabbrica, preverniciati antiruggine e vernice RAL 9010, resa termica secondo norma UNI EN 442 con delta T pari a 50°C, compresa la posa in opera di tutti gli accessori, (valvole, detentori, sfiati, mensole, ecc) e il collegamento alle tubazioni di alimentazione. / - Radiatori a piastra in ghisa, con verniciatura di fondo antiruggine, completo di accessori, altezza da 601 fino a 700 mm.	W		0,25	12,000%
IT.RI.G.3004.D	Fornitura e posa in opera di radiatori a piastre in ghisa componibili preassemblati in fabbrica, preverniciati antiruggine e vernice RAL 9010, resa termica secondo norma UNI EN 442 con delta T pari a 50°C, compresa la posa in opera di tutti gli accessori, (valvole, detentori, sfiati, mensole, ecc) e il collegamento alle tubazioni di alimentazione. / - Radiatori a piastra in ghisa, con verniciatura di fondo antiruggine, completo di accessori, altezza da 701 fino a 900 mm.	W		0,21	14,300%
IT.RI.G.3005	Fornitura e posa in opera di piastre radianti in acciaio, preverniciato a forno con polveri epossidiche alla temperatura min. 180° C, resa termica secondo norma UNI EN 442 con delta T pari a 50°C, compresa la posa in opera di tutti gli accessori, (valvole, detentori, sfiati, mensole, ecc) e il collegamento alle tubazioni di alimentazione.
IT.RI.G.3005.A	Fornitura e posa in opera di piastre radianti in acciaio, preverniciato a forno con polveri epossidiche alla temperatura min. 180° C, resa termica secondo norma UNI EN 442 con delta T pari a 50°C, compresa la posa in opera di tutti gli accessori, (valvole, detentori, sfiati, mensole, ecc) e il collegamento alle tubazioni di alimentazione. / - Radiatori a piastra in acciaio, con verniciatura di fondo antiruggine, altezza fino a 300 mm.	W		0,20	5,000%
IT.RI.G.3005.B	Fornitura e posa in opera di piastre radianti in acciaio, preverniciato a forno con polveri epossidiche alla temperatura min. 180° C, resa termica secondo norma UNI EN 442 con delta T pari a 50°C, compresa la posa in opera di tutti gli accessori, (valvole, detentori, sfiati, mensole, ecc) e il collegamento alle tubazioni di alimentazione. / - Radiatori a piastra in acciaio, con verniciatura di fondo antiruggine, altezza da 301 fino a 420 mm.	W		0,16	6,300%
IT.RI.G.3005.C	Fornitura e posa in opera di piastre radianti in acciaio, preverniciato a forno con polveri epossidiche alla temperatura min. 180° C, resa termica secondo norma UNI EN 442 con delta T pari a 50°C, compresa la posa in opera di tutti gli accessori, (valvole, detentori, sfiati, mensole, ecc) e il collegamento alle tubazioni di alimentazione. / - Radiatori a piastra in acciaio, con verniciatura di fondo antiruggine, altezza fino a 421 a 600 mm.	W		0,15	13,300%
IT.RI.G.3005.D	Fornitura e posa in opera di piastre radianti in acciaio, preverniciato a forno con polveri epossidiche alla temperatura min. 180° C, resa termica secondo norma UNI EN 442 con delta T pari a 50°C, compresa la posa in opera di tutti gli accessori, (valvole, detentori, sfiati, mensole, ecc) e il collegamento alle tubazioni di alimentazione. / - Radiatori a piastra in acciaio, con verniciatura di fondo antiruggine, altezza da 601 fino a 700 mm.	W		0,15	13,300%
IT.RI.G.3005.E	Fornitura e posa in opera di piastre radianti in acciaio, preverniciato a forno con polveri epossidiche alla temperatura min. 180° C, resa termica secondo norma UNI EN 442 con delta T pari a 50°C, compresa la posa in opera di tutti gli accessori, (valvole, detentori, sfiati, mensole, ecc) e il collegamento alle tubazioni di alimentazione. / - Radiatori a piastra in acciaio, con verniciatura di fondo antiruggine, altezza da 701 fino a 900 mm.	W		0,15	13,300%
IT.RI.G.3006	Fornitura e posa in opera di impianto di riscaldamento a pavimento completo di pannelli in polistirene espanso estruso bugnato per il fissaggio della tubazione, rivestito in materiale plastico con funzione di barriera all’umidità, tubazione in polietilene reticolato, film anticondensa, fascia perimetrale anti ponte termico, fascia per giunti di dilatazione, raccordi, allacci idraulici ed elettrici. Sono escluse le strumentazioni di controllo e regolazione, il collettore di distribuzione, le linee idrauliche ed elettriche.
IT.RI.G.3006.A	Fornitura e posa in opera di impianto di riscaldamento a pavimento completo di pannelli in polistirene espanso estruso bugnato per il fissaggio della tubazione, rivestito in materiale plastico con funzione di barriera all’umidità, tubazione in polietilene reticolato, film anticondensa, fascia perimetrale anti ponte termico, fascia per giunti di dilatazione, raccordi, allacci idraulici ed elettrici. Sono escluse le strumentazioni di controllo e regolazione, il collettore di distribuzione, le linee idrauliche ed elettriche. / - Pannelli di riscaldamento a pavimento in polistirene estruso bugnato spessore 20 mm, tubazione diametro 16 mm e interasse 10 cm.	M2		61,42	43,400%
IT.RI.G.3006.B	Fornitura e posa in opera di impianto di riscaldamento a pavimento completo di pannelli in polistirene espanso estruso bugnato per il fissaggio della tubazione, rivestito in materiale plastico con funzione di barriera all’umidità, tubazione in polietilene reticolato, film anticondensa, fascia perimetrale anti ponte termico, fascia per giunti di dilatazione, raccordi, allacci idraulici ed elettrici. Sono escluse le strumentazioni di controllo e regolazione, il collettore di distribuzione, le linee idrauliche ed elettriche. / - Pannelli di riscaldamento a pavimento in polistirene estruso bugnato spessore 20 mm, tubazione diametro 16 mm e interasse 15 cm.	M2		48,82	36,500%
IT.RI.G.3006.C	Fornitura e posa in opera di impianto di riscaldamento a pavimento completo di pannelli in polistirene espanso estruso bugnato per il fissaggio della tubazione, rivestito in materiale plastico con funzione di barriera all’umidità, tubazione in polietilene reticolato, film anticondensa, fascia perimetrale anti ponte termico, fascia per giunti di dilatazione, raccordi, allacci idraulici ed elettrici. Sono escluse le strumentazioni di controllo e regolazione, il collettore di distribuzione, le linee idrauliche ed elettriche. / - Pannelli di riscaldamento a pavimento in polistirene estruso bugnato spessore 30 mm,tubazione diametro 16 mm e interasse 10 cm.	M2		62,96	42,300%
IT.RI.G.3006.D	Fornitura e posa in opera di impianto di riscaldamento a pavimento completo di pannelli in polistirene espanso estruso bugnato per il fissaggio della tubazione, rivestito in materiale plastico con funzione di barriera all’umidità, tubazione in polietilene reticolato, film anticondensa, fascia perimetrale anti ponte termico, fascia per giunti di dilatazione, raccordi, allacci idraulici ed elettrici. Sono escluse le strumentazioni di controllo e regolazione, il collettore di distribuzione, le linee idrauliche ed elettriche. / - Pannelli di riscaldamento a pavimento in polistirene estruso bugnato spessore 30 mm,tubazione diametro 16 mm e interasse 15 cm.	M2		50,37	35,300%
IT.RI.G.3006.E	Fornitura e posa in opera di impianto di riscaldamento a pavimento completo di pannelli in polistirene espanso estruso bugnato per il fissaggio della tubazione, rivestito in materiale plastico con funzione di barriera all’umidità, tubazione in polietilene reticolato, film anticondensa, fascia perimetrale anti ponte termico, fascia per giunti di dilatazione, raccordi, allacci idraulici ed elettrici. Sono escluse le strumentazioni di controllo e regolazione, il collettore di distribuzione, le linee idrauliche ed elettriche. / - Pannelli di riscaldamento a pavimento in polistirene estruso bugnato spessore 20 mm, tubazione diametro 20 mm e interasse 10 cm.	M2		65,34	40,800%
IT.RI.G.3006.F	Fornitura e posa in opera di impianto di riscaldamento a pavimento completo di pannelli in polistirene espanso estruso bugnato per il fissaggio della tubazione, rivestito in materiale plastico con funzione di barriera all’umidità, tubazione in polietilene reticolato, film anticondensa, fascia perimetrale anti ponte termico, fascia per giunti di dilatazione, raccordi, allacci idraulici ed elettrici. Sono escluse le strumentazioni di controllo e regolazione, il collettore di distribuzione, le linee idrauliche ed elettriche. / - Pannelli di riscaldamento a pavimento in polistirene estruso bugnato spessore 20 mm, tubazione diametro 20 mm e interasse 15 cm.	M2		51,78	34,400%
IT.RI.G.3006.G	Fornitura e posa in opera di impianto di riscaldamento a pavimento completo di pannelli in polistirene espanso estruso bugnato per il fissaggio della tubazione, rivestito in materiale plastico con funzione di barriera all’umidità, tubazione in polietilene reticolato, film anticondensa, fascia perimetrale anti ponte termico, fascia per giunti di dilatazione, raccordi, allacci idraulici ed elettrici. Sono escluse le strumentazioni di controllo e regolazione, il collettore di distribuzione, le linee idrauliche ed elettriche. / - Pannelli di riscaldamento a pavimento in polistirene estruso bugnato spessore 30 mm, tubazione diametro 20 mm e interasse 10 cm.	M2		66,89	39,800%
IT.RI.G.3006.H	Fornitura e posa in opera di impianto di riscaldamento a pavimento completo di pannelli in polistirene espanso estruso bugnato per il fissaggio della tubazione, rivestito in materiale plastico con funzione di barriera all’umidità, tubazione in polietilene reticolato, film anticondensa, fascia perimetrale anti ponte termico, fascia per giunti di dilatazione, raccordi, allacci idraulici ed elettrici. Sono escluse le strumentazioni di controllo e regolazione, il collettore di distribuzione, le linee idrauliche ed elettriche. / - Pannelli di riscaldamento a pavimento in polistirene estruso bugnato spessore 30 mm, tubazione diametro 20 mm e interasse 15 cm.	M2		52,98	33,600%
IT.RI.G.3007	Fornitura e posa in opera di impianto di riscaldamento a pavimento completo di pannelli lisci in polistirene espanso estruso, rete elettrosaldata in acciaio zincato per il fissaggio della tubazione, tubazione in polietilene reticolato a raggi elettronici f issati mediante clip di fissaggio, film anticondensa, fascia perimetrale anti ponte termico, fascia per giunti di dilatazione, collettore di distribuzione, raccordi, allacci idraulici ed elettrici. Sono escluse le strumentazioni di controllo e regolazione, il collettore di distribuzione, le linee idrauliche ed elettriche.
IT.RI.G.3007.A	Fornitura e posa in opera di impianto di riscaldamento a pavimento completo di pannelli lisci in polistirene espanso estruso, rete elettrosaldata in acciaio zincato per il fissaggio della tubazione, tubazione in polietilene reticolato a raggi elettronici f issati mediante clip di fissaggio, film anticondensa, fascia perimetrale anti ponte termico, fascia per giunti di dilatazione, collettore di distribuzione, raccordi, allacci idraulici ed elettrici. Sono escluse le strumentazioni di controllo e regolazione, il collettore di distribuzione, le linee idrauliche ed elettriche. / - Pannelli di riscaldamento a pavimento in polistirene estruso liscio spessore 20 mm, tubazione diametro 20 mm e interasse 10 cm.	M2		70,21	50,600%
IT.RI.G.3007.B	Fornitura e posa in opera di impianto di riscaldamento a pavimento completo di pannelli lisci in polistirene espanso estruso, rete elettrosaldata in acciaio zincato per il fissaggio della tubazione, tubazione in polietilene reticolato a raggi elettronici f issati mediante clip di fissaggio, film anticondensa, fascia perimetrale anti ponte termico, fascia per giunti di dilatazione, collettore di distribuzione, raccordi, allacci idraulici ed elettrici. Sono escluse le strumentazioni di controllo e regolazione, il collettore di distribuzione, le linee idrauliche ed elettriche. / - Pannelli di riscaldamento a pavimento in polistirene estruso liscio spessore 20 mm, tubazione diametro 20 mm e interasse 15 cm.	M2		56,31	47,300%
IT.RI.G.3007.C	Fornitura e posa in opera di impianto di riscaldamento a pavimento completo di pannelli lisci in polistirene espanso estruso, rete elettrosaldata in acciaio zincato per il fissaggio della tubazione, tubazione in polietilene reticolato a raggi elettronici f issati mediante clip di fissaggio, film anticondensa, fascia perimetrale anti ponte termico, fascia per giunti di dilatazione, collettore di distribuzione, raccordi, allacci idraulici ed elettrici. Sono escluse le strumentazioni di controllo e regolazione, il collettore di distribuzione, le linee idrauliche ed elettriche. / - Pannelli di riscaldamento a pavimento in polistirene estruso liscio spessore 30 mm, tubazione diametro 20 mm e interasse 10 cm.	M2		72,13	49,200%
IT.RI.G.3007.D	Fornitura e posa in opera di impianto di riscaldamento a pavimento completo di pannelli lisci in polistirene espanso estruso, rete elettrosaldata in acciaio zincato per il fissaggio della tubazione, tubazione in polietilene reticolato a raggi elettronici f issati mediante clip di fissaggio, film anticondensa, fascia perimetrale anti ponte termico, fascia per giunti di dilatazione, collettore di distribuzione, raccordi, allacci idraulici ed elettrici. Sono escluse le strumentazioni di controllo e regolazione, il collettore di distribuzione, le linee idrauliche ed elettriche. / - Pannelli di riscaldamento a pavimento in polistirene estruso liscio spessore 30 mm, tubazione diametro 20 mm e interasse 15 cm.	M2		58,23	45,800%
IT.RI.G.3008	Fornitura e posa in opera di impianto di riscaldamento con pannelli radianti a soffitto o a parete, pre-assemblati costituiti da una lastra in cartongesso spessore 15 mm fresata per l'alloggiamento della tubazione DN 8 mm ad interasse di 50 mm e pannello isolante in polistirene con spessore 30 mm, incluso il collegamento alla rete di distribuzione, collettore di distribuzione, r accordi, allacci idraulici ed elettrici, la struttura metallica di sostegno costituita da un'orditura di profili a sezione a C. Sono escluse le strumentazioni di controllo e regolazione, le linee idrauliche ed elettriche.
IT.RI.G.3008.A	Fornitura e posa in opera di impianto di riscaldamento con pannelli radianti a soffitto o a parete, pre-assemblati costituiti da una lastra in cartongesso spessore 15 mm fresata per l'alloggiamento della tubazione DN 8 mm ad interasse di 50 mm e pannello isolante in polistirene con spessore 30 mm, incluso il collegamento alla rete di distribuzione, collettore di distribuzione, r accordi, allacci idraulici ed elettrici, la struttura metallica di sostegno costituita da un'orditura di profili a sezione a C. Sono escluse le strumentazioni di controllo e regolazione, le linee idrauliche ed elettriche. / - Pannelli radianti a parete, pre-assemblati costituiti da una lastra in cartongesso spessore 15 mm, tubazione in polietilene reticolato DN 8 mm ad interasse di 50 mm e pannello isolante in polistirene con spessore 30 mm.	M2		96,80	24,500%
IT.RI.G.3008.B	Fornitura e posa in opera di impianto di riscaldamento con pannelli radianti a soffitto o a parete, pre-assemblati costituiti da una lastra in cartongesso spessore 15 mm fresata per l'alloggiamento della tubazione DN 8 mm ad interasse di 50 mm e pannello isolante in polistirene con spessore 30 mm, incluso il collegamento alla rete di distribuzione, collettore di distribuzione, r accordi, allacci idraulici ed elettrici, la struttura metallica di sostegno costituita da un'orditura di profili a sezione a C. Sono escluse le strumentazioni di controllo e regolazione, le linee idrauliche ed elettriche. / - Pannelli radianti a soffitto, pre-assemblati costituiti da una lastra in cartongesso spessore 15 mm, tubazione in polietilene reticolato DN 8 mm ad interasse di 50 mm e pannello isolante in polistirene con spessore 30 mm.	M2		109,00	32,600%
IT.RI.G.3008.C	Fornitura e posa in opera di impianto di riscaldamento con pannelli radianti a soffitto o a parete, pre-assemblati costituiti da una lastra in cartongesso spessore 15 mm fresata per l'alloggiamento della tubazione DN 8 mm ad interasse di 50 mm e pannello isolante in polistirene con spessore 30 mm, incluso il collegamento alla rete di distribuzione, collettore di distribuzione, r accordi, allacci idraulici ed elettrici, la struttura metallica di sostegno costituita da un'orditura di profili a sezione a C. Sono escluse le strumentazioni di controllo e regolazione, le linee idrauliche ed elettriche. / - Pannelli di tamponamento adatti al completamento delle aree non coperte dai pannelli radianti in cartongesso spessore 15 mm e pannello isolante in polistirene con spessore 30 mm.	M2		45,66	26,000%
IT.RI.G.3009	Fornitura e posa in opera di aerotermo in cassa di lamiera d'acciaio, con elettroventilatore elicoidale a velocità fissa o regolabile alimentato ad acqua a temperatura 85 - 75°C, motore asincrono trifase a 4, 6 o 8 poli, con serrande regolabili e batterie a tubi di rame ad alette in alluminio, compreso lo staffaggio, tutti gli accessori necessari per il corretto funzionamento e le verifiche funzionali.
IT.RI.G.3009.A	Fornitura e posa in opera di aerotermo in cassa di lamiera d'acciaio, con elettroventilatore elicoidale a velocità fissa o regolabile alimentato ad acqua a temperatura 85 - 75°C, motore asincrono trifase a 4, 6 o 8 poli, con serrande regolabili e batterie a tubi di rame ad alette in alluminio, compreso lo staffaggio, tutti gli accessori necessari per il corretto funzionamento e le verifiche funzionali. / - Aerotermo a proiezione orizzonatale, batteria di scambio termico in rame, resa termica con delta T 65°C fino a 8,7 kW.	CAD		635,30	22,400%
IT.RI.G.3009.B	Fornitura e posa in opera di aerotermo in cassa di lamiera d'acciaio, con elettroventilatore elicoidale a velocità fissa o regolabile alimentato ad acqua a temperatura 85 - 75°C, motore asincrono trifase a 4, 6 o 8 poli, con serrande regolabili e batterie a tubi di rame ad alette in alluminio, compreso lo staffaggio, tutti gli accessori necessari per il corretto funzionamento e le verifiche funzionali. / - Aerotermo a proiezione orizzonatale, batteria di scambio termico in rame, resa termica con delta T 65°C da 12 fino a 15 kW.	CAD		652,53	23,600%
IT.RI.G.3009.C	Fornitura e posa in opera di aerotermo in cassa di lamiera d'acciaio, con elettroventilatore elicoidale a velocità fissa o regolabile alimentato ad acqua a temperatura 85 - 75°C, motore asincrono trifase a 4, 6 o 8 poli, con serrande regolabili e batterie a tubi di rame ad alette in alluminio, compreso lo staffaggio, tutti gli accessori necessari per il corretto funzionamento e le verifiche funzionali. / - Aerotermo a proiezione orizzonatale, batteria di scambio termico in rame, resa termica con delta T 65°C da 17 fino a 19 kW.	CAD		704,43	23,500%
IT.RI.G.3009.D	Fornitura e posa in opera di aerotermo in cassa di lamiera d'acciaio, con elettroventilatore elicoidale a velocità fissa o regolabile alimentato ad acqua a temperatura 85 - 75°C, motore asincrono trifase a 4, 6 o 8 poli, con serrande regolabili e batterie a tubi di rame ad alette in alluminio, compreso lo staffaggio, tutti gli accessori necessari per il corretto funzionamento e le verifiche funzionali. / - Aerotermo a proiezione orizzonatale, batteria di scambio termico in rame, resa termica con delta T 65°C da 21 fino a 24 kW.	CAD		767,98	23,100%
IT.RI.G.3009.E	Fornitura e posa in opera di aerotermo in cassa di lamiera d'acciaio, con elettroventilatore elicoidale a velocità fissa o regolabile alimentato ad acqua a temperatura 85 - 75°C, motore asincrono trifase a 4, 6 o 8 poli, con serrande regolabili e batterie a tubi di rame ad alette in alluminio, compreso lo staffaggio, tutti gli accessori necessari per il corretto funzionamento e le verifiche funzionali. / - Aerotermo a proiezione orizzonatale, batteria di scambio termico in rame, resa termica con delta T 65°C da 27 fino a 32 kW.	CAD		841,65	22,500%
IT.RI.G.3009.F	Fornitura e posa in opera di aerotermo in cassa di lamiera d'acciaio, con elettroventilatore elicoidale a velocità fissa o regolabile alimentato ad acqua a temperatura 85 - 75°C, motore asincrono trifase a 4, 6 o 8 poli, con serrande regolabili e batterie a tubi di rame ad alette in alluminio, compreso lo staffaggio, tutti gli accessori necessari per il corretto funzionamento e le verifiche funzionali. / - Aerotermo a proiezione orizzonatale, batteria di scambio termico in rame, resa termica con delta T 65°C da 35 fino a 40 kW.	CAD		909,72	22,100%
IT.RI.G.3009.G	Fornitura e posa in opera di aerotermo in cassa di lamiera d'acciaio, con elettroventilatore elicoidale a velocità fissa o regolabile alimentato ad acqua a temperatura 85 - 75°C, motore asincrono trifase a 4, 6 o 8 poli, con serrande regolabili e batterie a tubi di rame ad alette in alluminio, compreso lo staffaggio, tutti gli accessori necessari per il corretto funzionamento e le verifiche funzionali. / - Aerotermo a proiezione orizzonatale, batteria di scambio termico in rame, resa termica con delta T 65°C da 42 fino a 50 kW.	CAD		1083,04	19,700%
IT.RI.G.3009.H	Fornitura e posa in opera di aerotermo in cassa di lamiera d'acciaio, con elettroventilatore elicoidale a velocità fissa o regolabile alimentato ad acqua a temperatura 85 - 75°C, motore asincrono trifase a 4, 6 o 8 poli, con serrande regolabili e batterie a tubi di rame ad alette in alluminio, compreso lo staffaggio, tutti gli accessori necessari per il corretto funzionamento e le verifiche funzionali. / - Aerotermo a proiezione orizzonatale, batteria di scambio termico in rame, resa termica con delta T 65°C da 52 fino a 60 kW.	CAD		1211,64	18,600%
IT.RI.G.3009.I	Fornitura e posa in opera di aerotermo in cassa di lamiera d'acciaio, con elettroventilatore elicoidale a velocità fissa o regolabile alimentato ad acqua a temperatura 85 - 75°C, motore asincrono trifase a 4, 6 o 8 poli, con serrande regolabili e batterie a tubi di rame ad alette in alluminio, compreso lo staffaggio, tutti gli accessori necessari per il corretto funzionamento e le verifiche funzionali. / - Aerotermo a proiezione orizzonatale, batteria di scambio termico in rame, resa termica con delta T 65°C oltre 63 kW.	CAD		1385,50	17,100%
IT.RI.G.3010	Fornitura e posa in opera di aerotermo in cassa di lamiera d'acciaio, con elettroventilatore elicoidale a velocità fissa o regolabile alimentato ad acqua a temperatura 85 - 75°C, con serrande regolabili e batterie a tubi d'acciaio ad alette in alluminio, compreso lo staffaggio, tutti gli accessori necessari per il corretto funzionamento e le verifiche funzionali.
IT.RI.G.3010.A	Fornitura e posa in opera di aerotermo in cassa di lamiera d'acciaio, con elettroventilatore elicoidale a velocità fissa o regolabile alimentato ad acqua a temperatura 85 - 75°C, con serrande regolabili e batterie a tubi d'acciaio ad alette in alluminio, compreso lo staffaggio, tutti gli accessori necessari per il corretto funzionamento e le verifiche funzionali. / - Aerotermo a proiezione orizzonatale, batteria di scambio termico in acciaio, resa termica con delta T 65°C fino a 8,7 kW.	CAD		654,36	21,700%
IT.RI.G.3010.B	Fornitura e posa in opera di aerotermo in cassa di lamiera d'acciaio, con elettroventilatore elicoidale a velocità fissa o regolabile alimentato ad acqua a temperatura 85 - 75°C, con serrande regolabili e batterie a tubi d'acciaio ad alette in alluminio, compreso lo staffaggio, tutti gli accessori necessari per il corretto funzionamento e le verifiche funzionali. / - Aerotermo a proiezione orizzonatale, batteria di scambio termico in acciaio, resa termica con delta T 65°C da 12 fino a 15 kW .	CAD		662,46	23,300%
IT.RI.G.3010.C	Fornitura e posa in opera di aerotermo in cassa di lamiera d'acciaio, con elettroventilatore elicoidale a velocità fissa o regolabile alimentato ad acqua a temperatura 85 - 75°C, con serrande regolabili e batterie a tubi d'acciaio ad alette in alluminio, compreso lo staffaggio, tutti gli accessori necessari per il corretto funzionamento e le verifiche funzionali. / - Aerotermo a proiezione orizzonatale, batteria di scambio termico in acciaio, resa termica con delta T 65°C da 17 fino a 19 kW .	CAD		729,95	22,700%
IT.RI.G.3010.D	Fornitura e posa in opera di aerotermo in cassa di lamiera d'acciaio, con elettroventilatore elicoidale a velocità fissa o regolabile alimentato ad acqua a temperatura 85 - 75°C, con serrande regolabili e batterie a tubi d'acciaio ad alette in alluminio, compreso lo staffaggio, tutti gli accessori necessari per il corretto funzionamento e le verifiche funzionali. / - Aerotermo a proiezione orizzonatale, batteria di scambio termico in acciaio, resa termica con delta T 65°C da 21 fino a 24 kW .	CAD		784,65	22,600%
IT.RI.G.3010.E	Fornitura e posa in opera di aerotermo in cassa di lamiera d'acciaio, con elettroventilatore elicoidale a velocità fissa o regolabile alimentato ad acqua a temperatura 85 - 75°C, con serrande regolabili e batterie a tubi d'acciaio ad alette in alluminio, compreso lo staffaggio, tutti gli accessori necessari per il corretto funzionamento e le verifiche funzionali. / - Aerotermo a proiezione orizzonatale, batteria di scambio termico in acciaio, resa termica con delta T 65°C da 27 fino a 32 kW .	CAD		899,08	21,100%
IT.RI.G.3010.F	Fornitura e posa in opera di aerotermo in cassa di lamiera d'acciaio, con elettroventilatore elicoidale a velocità fissa o regolabile alimentato ad acqua a temperatura 85 - 75°C, con serrande regolabili e batterie a tubi d'acciaio ad alette in alluminio, compreso lo staffaggio, tutti gli accessori necessari per il corretto funzionamento e le verifiche funzionali. / - Aerotermo a proiezione orizzonatale, batteria di scambio termico in acciaio, resa termica con delta T 65°C da 36 fino a 40 kW .	CAD		1009,89	19,900%
IT.RI.G.3010.G	Fornitura e posa in opera di aerotermo in cassa di lamiera d'acciaio, con elettroventilatore elicoidale a velocità fissa o regolabile alimentato ad acqua a temperatura 85 - 75°C, con serrande regolabili e batterie a tubi d'acciaio ad alette in alluminio, compreso lo staffaggio, tutti gli accessori necessari per il corretto funzionamento e le verifiche funzionali. / - Aerotermo a proiezione orizzonatale, batteria di scambio termico in acciaio, resa termica con delta T 65°C da 44 fino a 50 kW .	CAD		1196,15	17,800%
IT.RI.G.3010.H	Fornitura e posa in opera di aerotermo in cassa di lamiera d'acciaio, con elettroventilatore elicoidale a velocità fissa o regolabile alimentato ad acqua a temperatura 85 - 75°C, con serrande regolabili e batterie a tubi d'acciaio ad alette in alluminio, compreso lo staffaggio, tutti gli accessori necessari per il corretto funzionamento e le verifiche funzionali. / - Aerotermo a proiezione orizzonatale, batteria di scambio termico in acciaio, resa termica con delta T 65°C da 55 fino a 70 kW .	CAD		1380,47	16,300%
IT.RI.G.3010.I	Fornitura e posa in opera di aerotermo in cassa di lamiera d'acciaio, con elettroventilatore elicoidale a velocità fissa o regolabile alimentato ad acqua a temperatura 85 - 75°C, con serrande regolabili e batterie a tubi d'acciaio ad alette in alluminio, compreso lo staffaggio, tutti gli accessori necessari per il corretto funzionamento e le verifiche funzionali. / - Aerotermo a proiezione orizzonatale, batteria di scambio termico in rame, resa termica con delta T 65°C oltre 63 kW.	CAD		1654,37	14,300%
IT.RI.G.3011	Fornitura e posa in opera di aerotermo a proiezione verticale idoneo sia al riscaldamento che al condizionamento, con batteri a di scambio termico in tubi di rame, con alette verticali e pacco in alluminio, cassa realizzata in acciaio verniciata con polveri epossidiche, con elettroventilatore elicoidale a velocità fissa o regolabile alimentato ad acqua a temperatura 87 - 70°C, compreso lo staffaggio, tutti gli accessori necessari per il corretto funzionamento e le verifiche funzionali.
IT.RI.G.3011.A	Fornitura e posa in opera di aerotermo a proiezione verticale idoneo sia al riscaldamento che al condizionamento, con batteri a di scambio termico in tubi di rame, con alette verticali e pacco in alluminio, cassa realizzata in acciaio verniciata con polveri epossidiche, con elettroventilatore elicoidale a velocità fissa o regolabile alimentato ad acqua a temperatura 87 - 70°C, compreso lo staffaggio, tutti gli accessori necessari per il corretto funzionamento e le verifiche funzionali. / - Aerotermo a proiezione verticale, batteria di scambio termico a corona circolare in tubi di rame ed alette in alluminio resa termica fino a 19 kW.	CAD		808,19	20,500%
IT.RI.G.3011.B	Fornitura e posa in opera di aerotermo a proiezione verticale idoneo sia al riscaldamento che al condizionamento, con batteri a di scambio termico in tubi di rame, con alette verticali e pacco in alluminio, cassa realizzata in acciaio verniciata con polveri epossidiche, con elettroventilatore elicoidale a velocità fissa o regolabile alimentato ad acqua a temperatura 87 - 70°C, compreso lo staffaggio, tutti gli accessori necessari per il corretto funzionamento e le verifiche funzionali. / - Aerotermo a proiezione verticale, batteria di scambio termico a corona circolare in tubi di rame ed alette in alluminio resa termica	CAD		877,55	20,300%
IT.RI.G.3011.C	Fornitura e posa in opera di aerotermo a proiezione verticale idoneo sia al riscaldamento che al condizionamento, con batteri a di scambio termico in tubi di rame, con alette verticali e pacco in alluminio, cassa realizzata in acciaio verniciata con polveri epossidiche, con elettroventilatore elicoidale a velocità fissa o regolabile alimentato ad acqua a temperatura 87 - 70°C, compreso lo staffaggio, tutti gli accessori necessari per il corretto funzionamento e le verifiche funzionali. / - Aerotermo a proiezione verticale, batteria di scambio termico a corona circolare in tubi di rame ed alette in alluminio resa termica	CAD		1034,26	18,300%
IT.RI.G.3011.D	Fornitura e posa in opera di aerotermo a proiezione verticale idoneo sia al riscaldamento che al condizionamento, con batteri a di scambio termico in tubi di rame, con alette verticali e pacco in alluminio, cassa realizzata in acciaio verniciata con polveri epossidiche, con elettroventilatore elicoidale a velocità fissa o regolabile alimentato ad acqua a temperatura 87 - 70°C, compreso lo staffaggio, tutti gli accessori necessari per il corretto funzionamento e le verifiche funzionali. / - Aerotermo a proiezione verticale, batteria di scambio termico a corona circolare in tubi di rame ed alette in alluminio resa termica	CAD		1136,17	17,700%
IT.RI.G.3011.E	Fornitura e posa in opera di aerotermo a proiezione verticale idoneo sia al riscaldamento che al condizionamento, con batteri a di scambio termico in tubi di rame, con alette verticali e pacco in alluminio, cassa realizzata in acciaio verniciata con polveri epossidiche, con elettroventilatore elicoidale a velocità fissa o regolabile alimentato ad acqua a temperatura 87 - 70°C, compreso lo staffaggio, tutti gli accessori necessari per il corretto funzionamento e le verifiche funzionali. / - Aerotermo a proiezione verticale, batteria di scambio termico a corona circolare in tubi di rame ed alette in alluminio resa termica	CAD		1519,02	14,000%
IT.RI.G.3011.F	Fornitura e posa in opera di aerotermo a proiezione verticale idoneo sia al riscaldamento che al condizionamento, con batteri a di scambio termico in tubi di rame, con alette verticali e pacco in alluminio, cassa realizzata in acciaio verniciata con polveri epossidiche, con elettroventilatore elicoidale a velocità fissa o regolabile alimentato ad acqua a temperatura 87 - 70°C, compreso lo staffaggio, tutti gli accessori necessari per il corretto funzionamento e le verifiche funzionali. / - Aerotermo a proiezione verticale, batteria di scambio termico a corona circolare in tubi di rame ed alette in alluminio resa termica	CAD		1651,88	13,600%
IT.RI.G.3012	Fornitura e posa in opera di destratificatore d'aria composto da due coperchi d'acciaio collegati tra loro a mezzo tiranti e verniciati con vernice epossidica, ventilatore elicoidale a pala larga in alluminio fissato direttamente sull'albero motore, in opera completo di tiranti per la sospensione, con esclusione dei collegamenti elettrici.
IT.RI.G.3012.A	Fornitura e posa in opera di destratificatore d'aria composto da due coperchi d'acciaio collegati tra loro a mezzo tiranti e verniciati con vernice epossidica, ventilatore elicoidale a pala larga in alluminio fissato direttamente sull'albero motore, in opera completo di tiranti per la sospensione, con esclusione dei collegamenti elettrici. / - Destratificatore portata aria da 2500 a 2800 mc/h.	CAD		569,75	18,700%
IT.RI.G.3012.B	Fornitura e posa in opera di destratificatore d'aria composto da due coperchi d'acciaio collegati tra loro a mezzo tiranti e verniciati con vernice epossidica, ventilatore elicoidale a pala larga in alluminio fissato direttamente sull'albero motore, in opera completo di tiranti per la sospensione, con esclusione dei collegamenti elettrici. / - Destratificatore portata aria da 3700 a 3800 mc/h.	CAD		542,59	21,800%
IT.RI.G.3012.C	Fornitura e posa in opera di destratificatore d'aria composto da due coperchi d'acciaio collegati tra loro a mezzo tiranti e verniciati con vernice epossidica, ventilatore elicoidale a pala larga in alluminio fissato direttamente sull'albero motore, in opera completo di tiranti per la sospensione, con esclusione dei collegamenti elettrici. / - Destratificatore portata aria da 5000 a 5500 mc/h.	CAD		605,97	21,500%
IT.RI.G.3012.D	Fornitura e posa in opera di destratificatore d'aria composto da due coperchi d'acciaio collegati tra loro a mezzo tiranti e verniciati con vernice epossidica, ventilatore elicoidale a pala larga in alluminio fissato direttamente sull'albero motore, in opera completo di tiranti per la sospensione, con esclusione dei collegamenti elettrici. / - Destratificatore portata aria da 6300 a 6650 mc/h.	CAD		679,03	20,900%
IT.RI.H	CIRCOLATORI A ROTORE BAGNATO
IT.RI.H.3001	Fornitura e posa in opera di circolatore ad alta efficienza (EEI<0,20) regolata elettronicamente a rotore bagnato con attacco a bocchettoni, corpo in ghisa grigia, alimentazione elettrica monofase, idoneo per impianti di riscaldamento e condizionamento (temperatura liquido da -10 °C a +110 °C), pressione di esercizio 6 bar, grado di protezione IP 44, classe di isolamento F, compresi accessori di montaggio, escluso il collegamento elettrico:
IT.RI.H.3001.A	Fornitura e posa in opera di circolatore ad alta efficienza (EEI<0,20) regolata elettronicamente a rotore bagnato con attacco a bocchettoni, corpo in ghisa grigia, alimentazione elettrica monofase, idoneo per impianti di riscaldamento e condizionamento (temperatura liquido da -10 °C a +110 °C), pressione di esercizio 6 bar, grado di protezione IP 44, classe di isolamento F, compresi accessori di montaggio, escluso il collegamento elettrico: / - Circolatore a rotore bagnato ad alta efficienza, attacco a bocchettoni, corpo in ghisa, interasse 130 mm, diametro attacchi 1/2 , portata da 0 a 2,5 mc/h prevalenza 1 - 4 m.	CAD		428,51	12,400%
IT.RI.H.3001.B	Fornitura e posa in opera di circolatore ad alta efficienza (EEI<0,20) regolata elettronicamente a rotore bagnato con attacco a bocchettoni, corpo in ghisa grigia, alimentazione elettrica monofase, idoneo per impianti di riscaldamento e condizionamento (temperatura liquido da -10 °C a +110 °C), pressione di esercizio 6 bar, grado di protezione IP 44, classe di isolamento F, compresi accessori di montaggio, escluso il collegamento elettrico: / - Circolatore a rotore bagnato ad alta efficienza, attacco a bocchettoni, corpo in ghisa, interasse 130 mm, diametro attacchi 1 /2 , portata da 0 a 3,5 mc/h prevalenza 1 - 6 m.	CAD		502,76	11,800%
IT.RI.H.3001.C	Fornitura e posa in opera di circolatore ad alta efficienza (EEI<0,20) regolata elettronicamente a rotore bagnato con attacco a bocchettoni, corpo in ghisa grigia, alimentazione elettrica monofase, idoneo per impianti di riscaldamento e condizionamento (temperatura liquido da -10 °C a +110 °C), pressione di esercizio 6 bar, grado di protezione IP 44, classe di isolamento F, compresi accessori di montaggio, escluso il collegamento elettrico: / - Circolatore a rotore bagnato ad alta efficienza, attacco a bocchettoni, corpo in ghisa, interasse 130 mm, diametro attacchi 1 , portata da 0 a 2,5 mc/h prevalenza 1 - 4 m.	CAD		428,51	12,400%
IT.RI.H.3001.D	Fornitura e posa in opera di circolatore ad alta efficienza (EEI<0,20) regolata elettronicamente a rotore bagnato con attacco a bocchettoni, corpo in ghisa grigia, alimentazione elettrica monofase, idoneo per impianti di riscaldamento e condizionamento (temperatura liquido da -10 °C a +110 °C), pressione di esercizio 6 bar, grado di protezione IP 44, classe di isolamento F, compresi accessori di montaggio, escluso il collegamento elettrico: / - Circolatore a rotore bagnato ad alta efficienza, attacco a bocchettoni, corpo in ghisa, interasse 130 mm, diametro attacchi 1 , portata da 0 a 3,5 mc/h prevalenza 1 - 6 m.	CAD		502,76	11,800%
IT.RI.H.3001.E	Fornitura e posa in opera di circolatore ad alta efficienza (EEI<0,20) regolata elettronicamente a rotore bagnato con attacco a bocchettoni, corpo in ghisa grigia, alimentazione elettrica monofase, idoneo per impianti di riscaldamento e condizionamento (temperatura liquido da -10 °C a +110 °C), pressione di esercizio 6 bar, grado di protezione IP 44, classe di isolamento F, compresi accessori di montaggio, escluso il collegamento elettrico: / - Circolatore a rotore bagnato ad alta efficienza, attacco a bocchettoni, corpo in ghisa, interasse 180 mm, diametro attacchi 1 , portata da 0 a 2,5 mc/h prevalenza 1 - 4 m.	CAD		428,51	12,400%
IT.RI.H.3001.F	Fornitura e posa in opera di circolatore ad alta efficienza (EEI<0,20) regolata elettronicamente a rotore bagnato con attacco a bocchettoni, corpo in ghisa grigia, alimentazione elettrica monofase, idoneo per impianti di riscaldamento e condizionamento (temperatura liquido da -10 °C a +110 °C), pressione di esercizio 6 bar, grado di protezione IP 44, classe di isolamento F, compresi accessori di montaggio, escluso il collegamento elettrico: / - Circolatore a rotore bagnato ad alta efficienza, attacco a bocchettoni, corpo in ghisa, interasse 180 mm, diametro attacchi 1 , portata da 0 a 3,5 mc/h prevalenza 1 - 6 m.	CAD		502,76	11,800%
IT.RI.H.3001.G	Fornitura e posa in opera di circolatore ad alta efficienza (EEI<0,20) regolata elettronicamente a rotore bagnato con attacco a bocchettoni, corpo in ghisa grigia, alimentazione elettrica monofase, idoneo per impianti di riscaldamento e condizionamento (temperatura liquido da -10 °C a +110 °C), pressione di esercizio 6 bar, grado di protezione IP 44, classe di isolamento F, compresi accessori di montaggio, escluso il collegamento elettrico: / - Circolatore a rotore bagnato ad alta efficienza, attacco a bocchettoni, corpo in ghisa, interasse 180 mm, diametro attacchi 1 , portata da 0 a 4,5 mc/h prevalenza 1 - 8 m.	CAD		616,05	10,600%
IT.RI.H.3001.H	Fornitura e posa in opera di circolatore ad alta efficienza (EEI<0,20) regolata elettronicamente a rotore bagnato con attacco a bocchettoni, corpo in ghisa grigia, alimentazione elettrica monofase, idoneo per impianti di riscaldamento e condizionamento (temperatura liquido da -10 °C a +110 °C), pressione di esercizio 6 bar, grado di protezione IP 44, classe di isolamento F, compresi accessori di montaggio, escluso il collegamento elettrico: / - Circolatore a rotore bagnato ad alta efficienza, attacco a bocchettoni, corpo in ghisa, interasse 180 mm, diametro attacchi 1 1/4 , portata da 0 a 2,5 mc/h prevalenza 1 - 4 m.	CAD		472,28	11,300%
IT.RI.H.3001.I	Fornitura e posa in opera di circolatore ad alta efficienza (EEI<0,20) regolata elettronicamente a rotore bagnato con attacco a bocchettoni, corpo in ghisa grigia, alimentazione elettrica monofase, idoneo per impianti di riscaldamento e condizionamento (temperatura liquido da -10 °C a +110 °C), pressione di esercizio 6 bar, grado di protezione IP 44, classe di isolamento F, compresi accessori di montaggio, escluso il collegamento elettrico: / - Circolatore a rotore bagnato ad alta efficienza, attacco a bocchettoni, corpo in ghisa, interasse 180 mm, diametro attacchi 1 1/4 , portata da 0 a 3,5 mc/h prevalenza 1 - 6 m.	CAD		551,46	10,700%
IT.RI.H.3001.J	Fornitura e posa in opera di circolatore ad alta efficienza (EEI<0,20) regolata elettronicamente a rotore bagnato con attacco a bocchettoni, corpo in ghisa grigia, alimentazione elettrica monofase, idoneo per impianti di riscaldamento e condizionamento (temperatura liquido da -10 °C a +110 °C), pressione di esercizio 6 bar, grado di protezione IP 44, classe di isolamento F, compresi accessori di montaggio, escluso il collegamento elettrico: / - Circolatore a rotore bagnato ad alta efficienza, attacco a bocchettoni, corpo in ghisa, interasse 180 mm, diametro attacchi 1 1/4 , portata da 0 a 4,5 mc/h prevalenza 1 - 8 m.	CAD		662,98	9,800%
IT.RI.H.3002	Fornitura e posa in opera di circolatore ad alta efficienza (EEI<0,20) regolata elettronicamente a rotore bagnato con attacco filettato, corpo in ghisa grigia, motore a rotore bagnato a tre velocità, alimentazione elettrica monofase o trifase, 2800 gi ri/min, idoneo per impianti di riscaldamento e condizionamento (temperatura liquido da +2 °C a +110 °C), pressione di esercizio 10 bar, grado di protezione IP 44, classe di isolamento F, compresi accessori di montaggio, escluso il collegamento elettrico:
IT.RI.H.3002.A	Fornitura e posa in opera di circolatore ad alta efficienza (EEI<0,20) regolata elettronicamente a rotore bagnato con attacco filettato, corpo in ghisa grigia, motore a rotore bagnato a tre velocità, alimentazione elettrica monofase o trifase, 2800 gi ri/min, idoneo per impianti di riscaldamento e condizionamento (temperatura liquido da +2 °C a +110 °C), pressione di esercizio 10 bar, grado di protezione IP 44, classe di isolamento F, compresi accessori di montaggio, escluso il collegamento elettrico: / - Circolatore a rotore bagnato ad alta efficienza, attacco a filettato, corpo in ghisa, interasse 130 mm, diametro attacchi 1 , portata da 0 a 2,5 mc/h prevalenza 1 - 4 m.	CAD		530,21	11,200%
IT.RI.H.3002.B	Fornitura e posa in opera di circolatore ad alta efficienza (EEI<0,20) regolata elettronicamente a rotore bagnato con attacco filettato, corpo in ghisa grigia, motore a rotore bagnato a tre velocità, alimentazione elettrica monofase o trifase, 2800 gi ri/min, idoneo per impianti di riscaldamento e condizionamento (temperatura liquido da +2 °C a +110 °C), pressione di esercizio 10 bar, grado di protezione IP 44, classe di isolamento F, compresi accessori di montaggio, escluso il collegamento elettrico: / - Circolatore a rotore bagnato ad alta efficienza, attacco a filettato, corpo in ghisa, interasse 130 mm, diametro attacchi 1 , portata da 0 a 3,5 mc/h prevalenza 1 - 6 m.	CAD		610,73	10,700%
IT.RI.H.3002.C	Fornitura e posa in opera di circolatore ad alta efficienza (EEI<0,20) regolata elettronicamente a rotore bagnato con attacco filettato, corpo in ghisa grigia, motore a rotore bagnato a tre velocità, alimentazione elettrica monofase o trifase, 2800 gi ri/min, idoneo per impianti di riscaldamento e condizionamento (temperatura liquido da +2 °C a +110 °C), pressione di esercizio 10 bar, grado di protezione IP 44, classe di isolamento F, compresi accessori di montaggio, escluso il collegamento elettrico: / - Circolatore a rotore bagnato ad alta efficienza, attacco a filettato, corpo in ghisa, interasse 130 mm, diametro attacchi 1 1/4 , portata da 0 a 3,5 mc/h prevalenza 1 - 4 m.	CAD		530,21	11,200%
IT.RI.H.3002.D	Fornitura e posa in opera di circolatore ad alta efficienza (EEI<0,20) regolata elettronicamente a rotore bagnato con attacco filettato, corpo in ghisa grigia, motore a rotore bagnato a tre velocità, alimentazione elettrica monofase o trifase, 2800 gi ri/min, idoneo per impianti di riscaldamento e condizionamento (temperatura liquido da +2 °C a +110 °C), pressione di esercizio 10 bar, grado di protezione IP 44, classe di isolamento F, compresi accessori di montaggio, escluso il collegamento elettrico: / - Circolatore a rotore bagnato ad alta efficienza, attacco a filettato, corpo in ghisa, interasse 130 mm, diametro attacchi 1 1/4 , portata da 0 a 3,5 mc/h prevalenza 1 - 6 m.	CAD		608,08	10,700%
IT.RI.H.3002.E	Fornitura e posa in opera di circolatore ad alta efficienza (EEI<0,20) regolata elettronicamente a rotore bagnato con attacco filettato, corpo in ghisa grigia, motore a rotore bagnato a tre velocità, alimentazione elettrica monofase o trifase, 2800 gi ri/min, idoneo per impianti di riscaldamento e condizionamento (temperatura liquido da +2 °C a +110 °C), pressione di esercizio 10 bar, grado di protezione IP 44, classe di isolamento F, compresi accessori di montaggio, escluso il collegamento elettrico: / - Circolatore a rotore bagnato ad alta efficienza, attacco a filettato, corpo in ghisa, interasse 180 mm, diametro attacchi 1 1/2 , portata da 0 a 2,5 mc/h prevalenza 1 - 4 m.	CAD		530,21	11,200%
IT.RI.H.3002.F	Fornitura e posa in opera di circolatore ad alta efficienza (EEI<0,20) regolata elettronicamente a rotore bagnato con attacco filettato, corpo in ghisa grigia, motore a rotore bagnato a tre velocità, alimentazione elettrica monofase o trifase, 2800 gi ri/min, idoneo per impianti di riscaldamento e condizionamento (temperatura liquido da +2 °C a +110 °C), pressione di esercizio 10 bar, grado di protezione IP 44, classe di isolamento F, compresi accessori di montaggio, escluso il collegamento elettrico: / - Circolatore a rotore bagnato ad alta efficienza, attacco a filettato, corpo in ghisa, interasse 180 mm, diametro attacchi 1 1/2 , portata da 0 a 3,5 mc/h prevalenza 1 - 6 m.	CAD		608,08	10,700%
IT.RI.H.3002.G	Fornitura e posa in opera di circolatore ad alta efficienza (EEI<0,20) regolata elettronicamente a rotore bagnato con attacco filettato, corpo in ghisa grigia, motore a rotore bagnato a tre velocità, alimentazione elettrica monofase o trifase, 2800 gi ri/min, idoneo per impianti di riscaldamento e condizionamento (temperatura liquido da +2 °C a +110 °C), pressione di esercizio 10 bar, grado di protezione IP 44, classe di isolamento F, compresi accessori di montaggio, escluso il collegamento elettrico: / - Circolatore a rotore bagnato ad alta efficienza, attacco a filettato, corpo in ghisa, interasse 180 mm, diametro attacchi 2 , portata da 0 a 2,5 mc/h prevalenza 1 - 4 m.	CAD		582,46	10,200%
IT.RI.H.3002.H	Fornitura e posa in opera di circolatore ad alta efficienza (EEI<0,20) regolata elettronicamente a rotore bagnato con attacco filettato, corpo in ghisa grigia, motore a rotore bagnato a tre velocità, alimentazione elettrica monofase o trifase, 2800 gi ri/min, idoneo per impianti di riscaldamento e condizionamento (temperatura liquido da +2 °C a +110 °C), pressione di esercizio 10 bar, grado di protezione IP 44, classe di isolamento F, compresi accessori di montaggio, escluso il collegamento elettrico: / - Circolatore a rotore bagnato ad alta efficienza, attacco a filettato, corpo in ghisa, interasse 180 mm, diametro attacchi 2 , portata da 0 a 3,5 mc/h prevalenza 1 - 6 m.	CAD		670,06	9,700%
IT.RI.H.3003	Fornitura e posa in opera di circolatore ad alta efficienza (EEI<0,23) regolata elettronicamente a rotore bagnato con attacco flangiato, corpo in ghisa grigia, motore a rotore bagnato, alimentazione elettrica monofase, idoneo per impianti di riscaldamento e condizionamento (temperatura liquido da -20 °C a +110 °C), pressione di esercizio 10 bar, grado di protezione IP 44, classe di isolamento F, compreso accessori di montaggio, escluso il collegamento elettrico:
IT.RI.H.3003.A	Fornitura e posa in opera di circolatore ad alta efficienza (EEI<0,23) regolata elettronicamente a rotore bagnato con attacco flangiato, corpo in ghisa grigia, motore a rotore bagnato, alimentazione elettrica monofase, idoneo per impianti di riscaldamento e condizionamento (temperatura liquido da -20 °C a +110 °C), pressione di esercizio 10 bar, grado di protezione IP 44, classe di isolamento F, compreso accessori di montaggio, escluso il collegamento elettrico: / - Circolatore a rotore bagnato ad alta efficienza (EEI < 0,23), attacco a flangiato, corpo in ghisa, interasse 220 mm, attacchi DN 32, portata da 0 a 15 mc/h prevalenza 0,5 - 8 m.	CAD		1122,55	5,800%
IT.RI.H.3003.B	Fornitura e posa in opera di circolatore ad alta efficienza (EEI<0,23) regolata elettronicamente a rotore bagnato con attacco flangiato, corpo in ghisa grigia, motore a rotore bagnato, alimentazione elettrica monofase, idoneo per impianti di riscaldamento e condizionamento (temperatura liquido da -20 °C a +110 °C), pressione di esercizio 10 bar, grado di protezione IP 44, classe di isolamento F, compreso accessori di montaggio, escluso il collegamento elettrico: / - Circolatore a rotore bagnato ad alta efficienza (EEI < 0,23), attacco a flangiato, corpo in ghisa, interasse 220 mm, attacchi DN 32, portata da 0 a 15 mc/h prevalenza 0,5 - 12 m.	CAD		1607,68	4,400%
IT.RI.H.3003.C	Fornitura e posa in opera di circolatore ad alta efficienza (EEI<0,23) regolata elettronicamente a rotore bagnato con attacco flangiato, corpo in ghisa grigia, motore a rotore bagnato, alimentazione elettrica monofase, idoneo per impianti di riscaldamento e condizionamento (temperatura liquido da -20 °C a +110 °C), pressione di esercizio 10 bar, grado di protezione IP 44, classe di isolamento F, compreso accessori di montaggio, escluso il collegamento elettrico: / - Circolatore a rotore bagnato ad alta efficienza (EEI < 0,23), attacco a flangiato, corpo in ghisa, interasse 220 mm, attacchi DN 40, portata da 0 a 11 mc/h prevalenza 0,5 - 4 m.	CAD		1343,54	4,400%
IT.RI.H.3003.D	Fornitura e posa in opera di circolatore ad alta efficienza (EEI<0,23) regolata elettronicamente a rotore bagnato con attacco flangiato, corpo in ghisa grigia, motore a rotore bagnato, alimentazione elettrica monofase, idoneo per impianti di riscaldamento e condizionamento (temperatura liquido da -20 °C a +110 °C), pressione di esercizio 10 bar, grado di protezione IP 44, classe di isolamento F, compreso accessori di montaggio, escluso il collegamento elettrico: / - Circolatore a rotore bagnato ad alta efficienza (EEI < 0,23), attacco a flangiato, corpo in ghisa, interasse 220 mm, attacchi DN 40, portata da 0 a 15 mc/h prevalenza 0,5 - 8 m.	CAD		1440,00	4,500%
IT.RI.H.3003.E	Fornitura e posa in opera di circolatore ad alta efficienza (EEI<0,23) regolata elettronicamente a rotore bagnato con attacco flangiato, corpo in ghisa grigia, motore a rotore bagnato, alimentazione elettrica monofase, idoneo per impianti di riscaldamento e condizionamento (temperatura liquido da -20 °C a +110 °C), pressione di esercizio 10 bar, grado di protezione IP 44, classe di isolamento F, compreso accessori di montaggio, escluso il collegamento elettrico: / - Circolatore a rotore bagnato ad alta efficienza (EEI < 0,23), attacco a flangiato, corpo in ghisa, interasse 250 mm, attacchi DN 40, portata da 0 a 18 mc/h prevalenza 0,5 - 12 m.	CAD		1844,55	3,900%
IT.RI.H.3003.F	Fornitura e posa in opera di circolatore ad alta efficienza (EEI<0,23) regolata elettronicamente a rotore bagnato con attacco flangiato, corpo in ghisa grigia, motore a rotore bagnato, alimentazione elettrica monofase, idoneo per impianti di riscaldamento e condizionamento (temperatura liquido da -20 °C a +110 °C), pressione di esercizio 10 bar, grado di protezione IP 44, classe di isolamento F, compreso accessori di montaggio, escluso il collegamento elettrico: / - Circolatore a rotore bagnato ad alta efficienza (EEI < 0,23), attacco a flangiato, corpo in ghisa, interasse 250 mm, attacchi DN 40, portata da 0 a 22 mc/h prevalenza 0,5 - 16 m.	CAD		2405,38	3,200%
IT.RI.H.3003.G	Fornitura e posa in opera di circolatore ad alta efficienza (EEI<0,23) regolata elettronicamente a rotore bagnato con attacco flangiato, corpo in ghisa grigia, motore a rotore bagnato, alimentazione elettrica monofase, idoneo per impianti di riscaldamento e condizionamento (temperatura liquido da -20 °C a +110 °C), pressione di esercizio 10 bar, grado di protezione IP 44, classe di isolamento F, compreso accessori di montaggio, escluso il collegamento elettrico: / - Circolatore a rotore bagnato ad alta efficienza (EEI < 0,23), attacco a flangiato, corpo in ghisa, interasse 240 mm, attacchi DN 50, portata da 0 a 15 mc/h prevalenza 0,5 - 8 m.	CAD		1849,55	3,500%
IT.RI.H.3003.H	Fornitura e posa in opera di circolatore ad alta efficienza (EEI<0,23) regolata elettronicamente a rotore bagnato con attacco flangiato, corpo in ghisa grigia, motore a rotore bagnato, alimentazione elettrica monofase, idoneo per impianti di riscaldamento e condizionamento (temperatura liquido da -20 °C a +110 °C), pressione di esercizio 10 bar, grado di protezione IP 44, classe di isolamento F, compreso accessori di montaggio, escluso il collegamento elettrico: / - Circolatore a rotore bagnato ad alta efficienza (EEI < 0,23), attacco a flangiato, corpo in ghisa, interasse 280 mm, attacchi DN 50, portata da 0 a 24 mc/h prevalenza 0,5 - 9 m.	CAD		2336,24	2,900%
IT.RI.H.3003.I	Fornitura e posa in opera di circolatore ad alta efficienza (EEI<0,23) regolata elettronicamente a rotore bagnato con attacco flangiato, corpo in ghisa grigia, motore a rotore bagnato, alimentazione elettrica monofase, idoneo per impianti di riscaldamento e condizionamento (temperatura liquido da -20 °C a +110 °C), pressione di esercizio 10 bar, grado di protezione IP 44, classe di isolamento F, compreso accessori di montaggio, escluso il collegamento elettrico: / - Circolatore a rotore bagnato ad alta efficienza (EEI < 0,23), attacco a flangiato, corpo in ghisa, interasse 280 mm, attacchi DN 50, portata da 0 a 27 mc/h prevalenza 0,5 - 12 m.	CAD		2603,42	2,700%
IT.RI.H.3003.J	Fornitura e posa in opera di circolatore ad alta efficienza (EEI<0,23) regolata elettronicamente a rotore bagnato con attacco flangiato, corpo in ghisa grigia, motore a rotore bagnato, alimentazione elettrica monofase, idoneo per impianti di riscaldamento e condizionamento (temperatura liquido da -20 °C a +110 °C), pressione di esercizio 10 bar, grado di protezione IP 44, classe di isolamento F, compreso accessori di montaggio, escluso il collegamento elettrico: / - Circolatore a rotore bagnato ad alta efficienza (EEI < 0,23), attacco a flangiato, corpo in ghisa, interasse 280 mm, attacchi DN 65, portata da 0 a 30 mc/h prevalenza 0,5 - 9 m.	CAD		2601,01	2,600%
IT.RI.H.3004	Fornitura e posa in opera di circolatore gemellare ad alta efficienza (EEI<0,23) regolata elettronicamente a rotore bagnato con attacco flangiato, corpo in ghisa grigia, motore a rotore bagnato, alimentazione elettrica monofase, idoneo per impianti di riscaldamento e condizionamento (temperatura liquido da -20 °C a +110 °C), pressione di esercizio 10 bar, grado di protezione IP 44, classe di isolamento F, compreso accessori di montaggio, escluso il collegamento elettrico:
IT.RI.H.3004.A	Fornitura e posa in opera di circolatore gemellare ad alta efficienza (EEI<0,23) regolata elettronicamente a rotore bagnato con attacco flangiato, corpo in ghisa grigia, motore a rotore bagnato, alimentazione elettrica monofase, idoneo per impianti di riscaldamento e condizionamento (temperatura liquido da -20 °C a +110 °C), pressione di esercizio 10 bar, grado di protezione IP 44, classe di isolamento F, compreso accessori di montaggio, escluso il collegamento elettrico: / - Circolatore gemellare a rotore bagnato ad alta efficienza (EEI < 0,23), attacco a flangiato, corpo in ghisa, interasse 220 mm, attacchi DN 32, portata da 0 a 11 mc/h prevalenza 0,5 - 7 m.	CAD		1762,38	3,400%
IT.RI.H.3004.B	Fornitura e posa in opera di circolatore gemellare ad alta efficienza (EEI<0,23) regolata elettronicamente a rotore bagnato con attacco flangiato, corpo in ghisa grigia, motore a rotore bagnato, alimentazione elettrica monofase, idoneo per impianti di riscaldamento e condizionamento (temperatura liquido da -20 °C a +110 °C), pressione di esercizio 10 bar, grado di protezione IP 44, classe di isolamento F, compreso accessori di montaggio, escluso il collegamento elettrico: / - Circolatore gemellare a rotore bagnato ad alta efficienza (EEI < 0,23), attacco a flangiato, corpo in ghisa, interasse 220 mm, attacchi DN 32, portata da 0 a 30 mc/h prevalenza 0,5 - 11 m.	CAD		2439,29	2,700%
IT.RI.H.3004.C	Fornitura e posa in opera di circolatore gemellare ad alta efficienza (EEI<0,23) regolata elettronicamente a rotore bagnato con attacco flangiato, corpo in ghisa grigia, motore a rotore bagnato, alimentazione elettrica monofase, idoneo per impianti di riscaldamento e condizionamento (temperatura liquido da -20 °C a +110 °C), pressione di esercizio 10 bar, grado di protezione IP 44, classe di isolamento F, compreso accessori di montaggio, escluso il collegamento elettrico: / - Circolatore gemellare a rotore bagnato ad alta efficienza (EEI < 0,23), attacco a flangiato, corpo in ghisa, interasse 220 mm, attacchi DN 40, portata da 0 a 15 mc/h prevalenza 0,5 - 8 m.	CAD		2780,71	2,100%
IT.RI.H.3004.D	Fornitura e posa in opera di circolatore gemellare ad alta efficienza (EEI<0,23) regolata elettronicamente a rotore bagnato con attacco flangiato, corpo in ghisa grigia, motore a rotore bagnato, alimentazione elettrica monofase, idoneo per impianti di riscaldamento e condizionamento (temperatura liquido da -20 °C a +110 °C), pressione di esercizio 10 bar, grado di protezione IP 44, classe di isolamento F, compreso accessori di montaggio, escluso il collegamento elettrico: / - Circolatore gemellare a rotore bagnato ad alta efficienza (EEI < 0,23), attacco a flangiato, corpo in ghisa, interasse 250 mm, attacchi DN 40, portata da 0 a 20 mc/h prevalenza 0,5 - 12 m.	CAD		3160,09	2,100%
IT.RI.H.3004.E	Fornitura e posa in opera di circolatore gemellare ad alta efficienza (EEI<0,23) regolata elettronicamente a rotore bagnato con attacco flangiato, corpo in ghisa grigia, motore a rotore bagnato, alimentazione elettrica monofase, idoneo per impianti di riscaldamento e condizionamento (temperatura liquido da -20 °C a +110 °C), pressione di esercizio 10 bar, grado di protezione IP 44, classe di isolamento F, compreso accessori di montaggio, escluso il collegamento elettrico: / - Circolatore gemellare a rotore bagnato ad alta efficienza (EEI < 0,23), attacco a flangiato, corpo in ghisa, interasse 250 mm, attacchi DN 40, portata da 0 a 20 mc/h prevalenza 0,5 - 16 m.	CAD		4240,27	1,700%
IT.RI.H.3004.F	Fornitura e posa in opera di circolatore gemellare ad alta efficienza (EEI<0,23) regolata elettronicamente a rotore bagnato con attacco flangiato, corpo in ghisa grigia, motore a rotore bagnato, alimentazione elettrica monofase, idoneo per impianti di riscaldamento e condizionamento (temperatura liquido da -20 °C a +110 °C), pressione di esercizio 10 bar, grado di protezione IP 44, classe di isolamento F, compreso accessori di montaggio, escluso il collegamento elettrico: / - Circolatore gemellare a rotore bagnato ad alta efficienza (EEI < 0,23), attacco a flangiato, corpo in ghisa, interasse 220 mm, attacchi DN 32, portata da 0 a 11 mc/h prevalenza 0,5 - 7 m.	CAD		1762,38	3,400%
IT.RI.H.3004.G	Fornitura e posa in opera di circolatore gemellare ad alta efficienza (EEI<0,23) regolata elettronicamente a rotore bagnato con attacco flangiato, corpo in ghisa grigia, motore a rotore bagnato, alimentazione elettrica monofase, idoneo per impianti di riscaldamento e condizionamento (temperatura liquido da -20 °C a +110 °C), pressione di esercizio 10 bar, grado di protezione IP 44, classe di isolamento F, compreso accessori di montaggio, escluso il collegamento elettrico: / - Circolatore gemellare a rotore bagnato ad alta efficienza (EEI < 0,23), attacco a flangiato, corpo in ghisa, interasse 280 mm, attacchi DN 50, portata da 0 a 30 mc/h prevalenza 0,5 - 12 m.	CAD		4081,45	1,600%
IT.RI.I	CANNE FUMARIE
IT.RI.I.3001	Fornitura e posa in opera di condotto fumario in elementi prefabbricati monoblocco vibrocompressi a doppia parete realizzati in conglomerato cementizio speciale a sezione quadrata, completo di canna fumaria in refrattario completo , isolamento interno con pannello in lana di roccia, idoneo al convogliamento dei prodotti di combustione, secondo i parametri stabiliti dalle norme UNI e dalla 615/66, in opera completo di camera di raccolta e scarico, con esclusione del comignolo e della piastra di chiusura del comignolo.
IT.RI.I.3001.F	Fornitura e posa in opera di condotto fumario in elementi prefabbricati monoblocco vibrocompressi a doppia parete realizzati in conglomerato cementizio speciale a sezione quadrata, completo di canna fumaria in refrattario completo , isolamento interno con pannello in lana di roccia, idoneo al convogliamento dei prodotti di combustione, secondo i parametri stabiliti dalle norme UNI e dalla 615/66, in opera completo di camera di raccolta e scarico, con esclusione del comignolo e della piastra di chiusura del comignolo. / - Condotto elementi prefabbricati monoblocco vibrocompressi a sezione quadrata e canna in refrattario diametro 120 mm.	M		106,34	27,300%
IT.RI.I.3001.G	Fornitura e posa in opera di condotto fumario in elementi prefabbricati monoblocco vibrocompressi a doppia parete realizzati in conglomerato cementizio speciale a sezione quadrata, completo di canna fumaria in refrattario completo , isolamento interno con pannello in lana di roccia, idoneo al convogliamento dei prodotti di combustione, secondo i parametri stabiliti dalle norme UNI e dalla 615/66, in opera completo di camera di raccolta e scarico, con esclusione del comignolo e della piastra di chiusura del comignolo. / - Condotto elementi prefabbricati monoblocco vibrocompressi a sezione quadrata e canna in refrattario diametro 140 mm.	M		113,62	28,600%
IT.RI.I.3001.H	Fornitura e posa in opera di condotto fumario in elementi prefabbricati monoblocco vibrocompressi a doppia parete realizzati in conglomerato cementizio speciale a sezione quadrata, completo di canna fumaria in refrattario completo , isolamento interno con pannello in lana di roccia, idoneo al convogliamento dei prodotti di combustione, secondo i parametri stabiliti dalle norme UNI e dalla 615/66, in opera completo di camera di raccolta e scarico, con esclusione del comignolo e della piastra di chiusura del comignolo. / - Condotto elementi prefabbricati monoblocco vibrocompressi a sezione quadrata e canna in refrattario diametro 160 mm.	M		143,00	24,300%
IT.RI.I.3001.I	Fornitura e posa in opera di condotto fumario in elementi prefabbricati monoblocco vibrocompressi a doppia parete realizzati in conglomerato cementizio speciale a sezione quadrata, completo di canna fumaria in refrattario completo , isolamento interno con pannello in lana di roccia, idoneo al convogliamento dei prodotti di combustione, secondo i parametri stabiliti dalle norme UNI e dalla 615/66, in opera completo di camera di raccolta e scarico, con esclusione del comignolo e della piastra di chiusura del comignolo. / - Condotto elementi prefabbricati monoblocco vibrocompressi a sezione quadrata e canna in refrattario diametro 180 mm.	M		158,69	25,500%
IT.RI.I.3001.J	Fornitura e posa in opera di condotto fumario in elementi prefabbricati monoblocco vibrocompressi a doppia parete realizzati in conglomerato cementizio speciale a sezione quadrata, completo di canna fumaria in refrattario completo , isolamento interno con pannello in lana di roccia, idoneo al convogliamento dei prodotti di combustione, secondo i parametri stabiliti dalle norme UNI e dalla 615/66, in opera completo di camera di raccolta e scarico, con esclusione del comignolo e della piastra di chiusura del comignolo. / - Condotto elementi prefabbricati monoblocco vibrocompressi a sezione quadrata e canna in refrattario diametro 200 mm.	M		174,59	26,600%
IT.RI.I.3002	Fornitura e posa in opera di condotto fumario in elementi prefabbricati monoblocco vibrocompressi a doppia parete realizzati in conglomerato cementizio speciale a sezione circolare, completo di canna fumaria in refrattario completo, isolamento interno c on pannello in lana di roccia, idoneo al convogliamento dei prodotti di combustione, secondo i parametri stabiliti dalle norme UNI e dalla 615/66, in opera completo di camera di raccolta e scarico, con esclusione del comignolo e della piastra di chiusura del comignolo.
IT.RI.I.3002.F	Fornitura e posa in opera di condotto fumario in elementi prefabbricati monoblocco vibrocompressi a doppia parete realizzati in conglomerato cementizio speciale a sezione circolare, completo di canna fumaria in refrattario completo, isolamento interno c on pannello in lana di roccia, idoneo al convogliamento dei prodotti di combustione, secondo i parametri stabiliti dalle norme UNI e dalla 615/66, in opera completo di camera di raccolta e scarico, con esclusione del comignolo e della piastra di chiusura del comignolo. / - Condotto elementi prefabbricati monoblocco vibrocompressi a sezione circolare e canna in refrattario diametro 120 mm.	M		83,77	27,600%
IT.RI.I.3002.G	Fornitura e posa in opera di condotto fumario in elementi prefabbricati monoblocco vibrocompressi a doppia parete realizzati in conglomerato cementizio speciale a sezione circolare, completo di canna fumaria in refrattario completo, isolamento interno c on pannello in lana di roccia, idoneo al convogliamento dei prodotti di combustione, secondo i parametri stabiliti dalle norme UNI e dalla 615/66, in opera completo di camera di raccolta e scarico, con esclusione del comignolo e della piastra di chiusura del comignolo. / - Condotto elementi prefabbricati monoblocco vibrocompressi a sezione circolare e canna in refrattario diametro 140 mm.	M		89,91	28,400%
IT.RI.I.3002.H	Fornitura e posa in opera di condotto fumario in elementi prefabbricati monoblocco vibrocompressi a doppia parete realizzati in conglomerato cementizio speciale a sezione circolare, completo di canna fumaria in refrattario completo, isolamento interno c on pannello in lana di roccia, idoneo al convogliamento dei prodotti di combustione, secondo i parametri stabiliti dalle norme UNI e dalla 615/66, in opera completo di camera di raccolta e scarico, con esclusione del comignolo e della piastra di chiusura del comignolo. / - Condotto elementi prefabbricati monoblocco vibrocompressi a sezione circolare e canna in refrattario diametro 160 mm.	M		105,17	27,600%
IT.RI.I.3002.I	Fornitura e posa in opera di condotto fumario in elementi prefabbricati monoblocco vibrocompressi a doppia parete realizzati in conglomerato cementizio speciale a sezione circolare, completo di canna fumaria in refrattario completo, isolamento interno c on pannello in lana di roccia, idoneo al convogliamento dei prodotti di combustione, secondo i parametri stabiliti dalle norme UNI e dalla 615/66, in opera completo di camera di raccolta e scarico, con esclusione del comignolo e della piastra di chiusura del comignolo. / - Condotto elementi prefabbricati monoblocco vibrocompressi a sezione circolare e canna in refrattario diametro 180 mm.	M		118,49	27,400%
IT.RI.I.3002.J	Fornitura e posa in opera di condotto fumario in elementi prefabbricati monoblocco vibrocompressi a doppia parete realizzati in conglomerato cementizio speciale a sezione circolare, completo di canna fumaria in refrattario completo, isolamento interno c on pannello in lana di roccia, idoneo al convogliamento dei prodotti di combustione, secondo i parametri stabiliti dalle norme UNI e dalla 615/66, in opera completo di camera di raccolta e scarico, con esclusione del comignolo e della piastra di chiusura del comignolo. / - Condotto elementi prefabbricati monoblocco vibrocompressi a sezione circolare e canna in refrattario diametro 200 mm.	M		134,79	25,800%
IT.RI.I.3003	Fornitura e posa in opera di condotto fumario in elementi prefabbricati monoblocco di argilla ceramica con incastro MF, parete doppia con intercapedine, sezione interna circolare e sezione esterna quadrata, fissato con silicone resistente al calore e alla condensa, adatto per combustibili liquidi o gassosi, secondo i parametri stabiliti dalle norme UNI, in opera completo di piastra raccogli condensa, elemento con sportello di ispezione e del rivestimento in lana di roccia con esclusione del comignolo.
IT.RI.I.3003.F	Fornitura e posa in opera di condotto fumario in elementi prefabbricati monoblocco di argilla ceramica con incastro MF, parete doppia con intercapedine, sezione interna circolare e sezione esterna quadrata, fissato con silicone resistente al calore e alla condensa, adatto per combustibili liquidi o gassosi, secondo i parametri stabiliti dalle norme UNI, in opera completo di piastra raccogli condensa, elemento con sportello di ispezione e del rivestimento in lana di roccia con esclusione del comignolo. / - Condotto fumario con elementi prefabbricati monoblocco di argilla ceramica, parete doppia con intercapedine, per combustibili	M		99,83	29,000%
IT.RI.I.3003.G	Fornitura e posa in opera di condotto fumario in elementi prefabbricati monoblocco di argilla ceramica con incastro MF, parete doppia con intercapedine, sezione interna circolare e sezione esterna quadrata, fissato con silicone resistente al calore e alla condensa, adatto per combustibili liquidi o gassosi, secondo i parametri stabiliti dalle norme UNI, in opera completo di piastra raccogli condensa, elemento con sportello di ispezione e del rivestimento in lana di roccia con esclusione del comignolo. / - Condotto fumario con elementi prefabbricati monoblocco di argilla ceramica, parete doppia con intercapedine, per combustibili liquidi o gassosi, sezione interna circolare diametro 14 cm ed esterna quadrata dimensioni 20 x 20 cm.	M		110,28	31,500%
IT.RI.I.3003.H	Fornitura e posa in opera di condotto fumario in elementi prefabbricati monoblocco di argilla ceramica con incastro MF, parete doppia con intercapedine, sezione interna circolare e sezione esterna quadrata, fissato con silicone resistente al calore e alla condensa, adatto per combustibili liquidi o gassosi, secondo i parametri stabiliti dalle norme UNI, in opera completo di piastra raccogli condensa, elemento con sportello di ispezione e del rivestimento in lana di roccia con esclusione del comignolo. / - Condotto fumario con elementi prefabbricati monoblocco di argilla ceramica, parete doppia con intercapedine, per combustibili liquidi o gassosi, sezione interna circolare diametro 17 cm ed esterna quadrata dimensioni 23 x 23 cm.	M		123,58	32,800%
IT.RI.I.3003.I	Fornitura e posa in opera di condotto fumario in elementi prefabbricati monoblocco di argilla ceramica con incastro MF, parete doppia con intercapedine, sezione interna circolare e sezione esterna quadrata, fissato con silicone resistente al calore e alla condensa, adatto per combustibili liquidi o gassosi, secondo i parametri stabiliti dalle norme UNI, in opera completo di piastra raccogli condensa, elemento con sportello di ispezione e del rivestimento in lana di roccia con esclusione del comignolo. / - Condotto fumario con elementi prefabbricati monoblocco di argilla ceramica, parete doppia con intercapedine, per combustibili liquidi o gassosi, sezione interna circolare diametro 19 cm ed esterna quadrata dimensioni 26 x 26 cm.	M		136,84	33,900%
IT.RI.I.3003.J	Fornitura e posa in opera di condotto fumario in elementi prefabbricati monoblocco di argilla ceramica con incastro MF, parete doppia con intercapedine, sezione interna circolare e sezione esterna quadrata, fissato con silicone resistente al calore e alla condensa, adatto per combustibili liquidi o gassosi, secondo i parametri stabiliti dalle norme UNI, in opera completo di piastra raccogli condensa, elemento con sportello di ispezione e del rivestimento in lana di roccia con esclusione del comignolo. / - Condotto fumario con elementi prefabbricati monoblocco di argilla ceramica, parete doppia con intercapedine, per combustibili liquidi o gassosi, sezione interna circolare diametro 19 cm ed esterna quadrata dimensioni 30 x 30 cm.	M		157,43	33,100%
IT.RI.I.3004	Fornitura e posa in opera di condotto fumario in elementi prefabbricati monoblocco di argilla ceramica con incastro MF, parete doppia con intercapedine, sezione interna circolare e sezione esterna quadrata, fissato con silicone resistente al calore e alla condensa, adatto per combustibili solidi secondo i parametri stabiliti dalle norme UNI, in opera completo di piastra raccogli condensa, elemento in acciaio INOX di collegamento alla caldaia, elemento con sportello di ispezione e del rivestimento in lana di roccia, con esclusione del comignolo.
IT.RI.I.3004.D	Fornitura e posa in opera di condotto fumario in elementi prefabbricati monoblocco di argilla ceramica con incastro MF, parete doppia con intercapedine, sezione interna circolare e sezione esterna quadrata, fissato con silicone resistente al calore e alla condensa, adatto per combustibili solidi secondo i parametri stabiliti dalle norme UNI, in opera completo di piastra raccogli condensa, elemento in acciaio INOX di collegamento alla caldaia, elemento con sportello di ispezione e del rivestimento in lana di roccia, con esclusione del comignolo. / - Condotto fumario con elementi prefabbricati monoblocco di argilla ceramica, parete doppia con intercapedine, per combustibili solidi, sezione interna circolare diametro 17 cm ed esterna quadrata dimensioni 23 x 23 cm.	M		106,90	27,100%
IT.RI.I.3004.E	Fornitura e posa in opera di condotto fumario in elementi prefabbricati monoblocco di argilla ceramica con incastro MF, parete doppia con intercapedine, sezione interna circolare e sezione esterna quadrata, fissato con silicone resistente al calore e alla condensa, adatto per combustibili solidi secondo i parametri stabiliti dalle norme UNI, in opera completo di piastra raccogli condensa, elemento in acciaio INOX di collegamento alla caldaia, elemento con sportello di ispezione e del rivestimento in lana di roccia, con esclusione del comignolo. / - Condotto fumario con elementi prefabbricati monoblocco di argilla ceramica, parete doppia con intercapedine, per combustibili solidi, sezione interna circolare diametro 19 cm ed esterna quadrata dimensioni 26 x 26 cm.	M		119,79	29,000%
IT.RI.I.3004.F	Fornitura e posa in opera di condotto fumario in elementi prefabbricati monoblocco di argilla ceramica con incastro MF, parete doppia con intercapedine, sezione interna circolare e sezione esterna quadrata, fissato con silicone resistente al calore e alla condensa, adatto per combustibili solidi secondo i parametri stabiliti dalle norme UNI, in opera completo di piastra raccogli condensa, elemento in acciaio INOX di collegamento alla caldaia, elemento con sportello di ispezione e del rivestimento in lana di roccia, con esclusione del comignolo. / - Condotto fumario con elementi prefabbricati monoblocco di argilla ceramica, parete doppia con intercapedine, per combustibili solidi, sezione interna circolare diametro 22 cm ed esterna quadrata dimensioni 30 x 30 cm.	M		134,86	30,000%
IT.RI.I.3005	Fornitura e posa in opera di condotto fumario in acciaio INOX a doppia parete coibentata con lana di roccia per impianti centralizzati di riscaldamento, funzionanti con qualsiasi tipo di combustibile, idoneo per l'installazione all'esterno, dato in opera completo di pezzi speciali ed accessori necessari al montaggio, con esclusione del comignolo.
IT.RI.I.3005.H	Fornitura e posa in opera di condotto fumario in acciaio INOX a doppia parete coibentata con lana di roccia per impianti centralizzati di riscaldamento, funzionanti con qualsiasi tipo di combustibile, idoneo per l'installazione all'esterno, dato in opera completo di pezzi speciali ed accessori necessari al montaggio, con esclusione del comignolo. / - Condotto fumario in acciaio INOX doppia parete coibentata con lana di roccia, diametro interno 130 mm, diametro esterno 180 mm.	M		120,21	19,300%
IT.RI.I.3005.I	Fornitura e posa in opera di condotto fumario in acciaio INOX a doppia parete coibentata con lana di roccia per impianti centralizzati di riscaldamento, funzionanti con qualsiasi tipo di combustibile, idoneo per l'installazione all'esterno, dato in opera completo di pezzi speciali ed accessori necessari al montaggio, con esclusione del comignolo. / - Condotto fumario in acciaio INOX doppia parete coibentata con lana di roccia, diametro interno 150 mm, diametro esterno 200 mm.	M		133,74	19,100%
IT.RI.I.3005.J	Fornitura e posa in opera di condotto fumario in acciaio INOX a doppia parete coibentata con lana di roccia per impianti centralizzati di riscaldamento, funzionanti con qualsiasi tipo di combustibile, idoneo per l'installazione all'esterno, dato in opera completo di pezzi speciali ed accessori necessari al montaggio, con esclusione del comignolo. / - Condotto fumario in acciaio INOX doppia parete coibentata con lana di roccia, diametro interno 180 mm, diametro esterno 230 mm.	M		150,71	19,200%
IT.RI.I.3005.K	Fornitura e posa in opera di condotto fumario in acciaio INOX a doppia parete coibentata con lana di roccia per impianti centralizzati di riscaldamento, funzionanti con qualsiasi tipo di combustibile, idoneo per l'installazione all'esterno, dato in opera completo di pezzi speciali ed accessori necessari al montaggio, con esclusione del comignolo. / - Condotto fumario in acciaio INOX doppia parete coibentata con lana di roccia, diametro interno 200 mm, diametro esterno 250 mm.	M		164,50	19,700%
IT.RI.I.3005.L	Fornitura e posa in opera di condotto fumario in acciaio INOX a doppia parete coibentata con lana di roccia per impianti centralizzati di riscaldamento, funzionanti con qualsiasi tipo di combustibile, idoneo per l'installazione all'esterno, dato in opera completo di pezzi speciali ed accessori necessari al montaggio, con esclusione del comignolo. / - Condotto fumario in acciaio INOX doppia parete coibentata con lana di roccia, diametro interno 250 mm, diametro esterno 300 mm.	M		192,95	19,200%
IT.RI.I.3005.M	Fornitura e posa in opera di condotto fumario in acciaio INOX a doppia parete coibentata con lana di roccia per impianti centralizzati di riscaldamento, funzionanti con qualsiasi tipo di combustibile, idoneo per l'installazione all'esterno, dato in opera completo di pezzi speciali ed accessori necessari al montaggio, con esclusione del comignolo. / - Condotto fumario in acciaio INOX doppia parete coibentata con lana di roccia, diametro interno 300 mm, diametro esterno 350 mm.	M		241,10	16,800%
IT.RI.I.3005.N	Fornitura e posa in opera di condotto fumario in acciaio INOX a doppia parete coibentata con lana di roccia per impianti centralizzati di riscaldamento, funzionanti con qualsiasi tipo di combustibile, idoneo per l'installazione all'esterno, dato in opera completo di pezzi speciali ed accessori necessari al montaggio, con esclusione del comignolo. / - Condotto fumario in acciaio INOX doppia parete coibentata con lana di roccia, diametro interno 350 mm, diametro esterno 400 mm.	M		288,52	15,300%
IT.RI.I.3006	Fornitura e posa in opera di condotto flessibile in acciaio a parete doppia, con parete interna in acciaio INOX AISI 316 liscia, e parete esterna in acciaio INOX AISI 304 corrugata, idoneo per l'installazione all'interno di canne fumarie esistenti, in opera completo di pezzi speciali e accessori per il montaggio, con esclusione del comignolo.
IT.RI.I.3006.E	Fornitura e posa in opera di condotto flessibile in acciaio a parete doppia, con parete interna in acciaio INOX AISI 316 liscia, e parete esterna in acciaio INOX AISI 304 corrugata, idoneo per l'installazione all'interno di canne fumarie esistenti, in opera completo di pezzi speciali e accessori per il montaggio, con esclusione del comignolo. / - Condotto flessibile in acciaio a parete doppia, con parete interna in acciaio INOX AISI 316 e parete esterna in acciaio INOX 304, diametro interno 180 mm.	M		68,56	25,300%
IT.RI.I.3006.F	Fornitura e posa in opera di condotto flessibile in acciaio a parete doppia, con parete interna in acciaio INOX AISI 316 liscia, e parete esterna in acciaio INOX AISI 304 corrugata, idoneo per l'installazione all'interno di canne fumarie esistenti, in opera completo di pezzi speciali e accessori per il montaggio, con esclusione del comignolo. / - Condotto flessibile in acciaio a parete doppia, con parete interna in acciaio INOX AISI 316 e parete esterna in acciaio INOX 304, diametro interno 200 mm.	M		76,78	27,200%
IT.RI.I.3006.G	Fornitura e posa in opera di condotto flessibile in acciaio a parete doppia, con parete interna in acciaio INOX AISI 316 liscia, e parete esterna in acciaio INOX AISI 304 corrugata, idoneo per l'installazione all'interno di canne fumarie esistenti, in opera completo di pezzi speciali e accessori per il montaggio, con esclusione del comignolo. / - Condotto flessibile in acciaio a parete doppia, con parete interna in acciaio INOX AISI 316 e parete esterna in acciaio INOX 304, diametro interno 250 mm.	M		98,40	23,500%
IT.RI.I.3006.H	Fornitura e posa in opera di condotto flessibile in acciaio a parete doppia, con parete interna in acciaio INOX AISI 316 liscia, e parete esterna in acciaio INOX AISI 304 corrugata, idoneo per l'installazione all'interno di canne fumarie esistenti, in opera completo di pezzi speciali e accessori per il montaggio, con esclusione del comignolo. / - Condotto flessibile in acciaio a parete doppia, con parete interna in acciaio INOX AISI 316 e parete esterna in acciaio INOX 304, diametro interno 300 mm.	M		112,74	22,600%
IT.RI.I.3007	Fornitura e posa in opera di comignolo per canne fumarie o di esalazione in conglomerato cementizio naturale, dato in opera compreso di piastra sottocomignolo in calcestruzzo.
IT.RI.I.3007.A	Fornitura e posa in opera di comignolo per canne fumarie o di esalazione in conglomerato cementizio naturale, dato in opera compreso di piastra sottocomignolo in calcestruzzo. / - Comignolo grigio cm 15x15.	CAD		38,50	30,100%
IT.RI.I.3007.B	Fornitura e posa in opera di comignolo per canne fumarie o di esalazione in conglomerato cementizio naturale, dato in opera compreso di piastra sottocomignolo in calcestruzzo. / - Comignolo grigio cm 20x20.	CAD		42,27	30,100%
IT.RI.I.3007.C	Fornitura e posa in opera di comignolo per canne fumarie o di esalazione in conglomerato cementizio naturale, dato in opera compreso di piastra sottocomignolo in calcestruzzo. / - Comignolo grigio cm 25x25.	CAD		46,84	29,700%
IT.RI.I.3007.D	Fornitura e posa in opera di comignolo per canne fumarie o di esalazione in conglomerato cementizio naturale, dato in opera compreso di piastra sottocomignolo in calcestruzzo. / - Comignolo grigio cm 30x30.	CAD		64,87	23,300%
IT.RI.I.3007.E	Fornitura e posa in opera di comignolo per canne fumarie o di esalazione in conglomerato cementizio naturale, dato in opera compreso di piastra sottocomignolo in calcestruzzo. / - Comignolo colorato cm 20x20.	CAD		62,42	18,600%
IT.RI.I.3007.F	Fornitura e posa in opera di comignolo per canne fumarie o di esalazione in conglomerato cementizio naturale, dato in opera compreso di piastra sottocomignolo in calcestruzzo. / - Comignolo colorato cm 30x30.	CAD		71,51	21,100%
IT.RI.I.3007.G	Fornitura e posa in opera di comignolo per canne fumarie o di esalazione in conglomerato cementizio naturale, dato in opera compreso di piastra sottocomignolo in calcestruzzo. / - Comignolo colorato cm 25x25.	CAD		71,00	19,600%
IT.RI.I.3007.H	Fornitura e posa in opera di comignolo per canne fumarie o di esalazione in conglomerato cementizio naturale, dato in opera compreso di piastra sottocomignolo in calcestruzzo. / - Comignolo colorato cm 30x30.	CAD		98,23	15,400%
IT.RI.I.3007.I	Fornitura e posa in opera di comignolo per canne fumarie o di esalazione in conglomerato cementizio naturale, dato in opera compreso di piastra sottocomignolo in calcestruzzo. / - Comignolo colorato cm 40x40.	CAD		160,82	10,100%
IT.RI.I.3008	Fornitura e posa in opera di terminale per canne fumarie o di esalazione in acciaio INOX del tipo a cappello cinese, dato in opera su canna fumaria in acciaio.
IT.RI.I.3008.A	Fornitura e posa in opera di terminale per canne fumarie o di esalazione in acciaio INOX del tipo a cappello cinese, dato in opera su canna fumaria in acciaio. / - Terminale per condotta in acciaio INOX a del tipo a cappello cinese, diametro interno 130 mm.	CAD		69,68	16,700%
IT.RI.I.3008.B	Fornitura e posa in opera di terminale per canne fumarie o di esalazione in acciaio INOX del tipo a cappello cinese, dato in opera su canna fumaria in acciaio. / - Terminale per condotta in acciaio INOX a del tipo a cappello cinese, diametro interno 150 mm.	CAD		75,92	18,300%
IT.RI.I.3008.C	Fornitura e posa in opera di terminale per canne fumarie o di esalazione in acciaio INOX del tipo a cappello cinese, dato in opera su canna fumaria in acciaio. / - Terminale per condotta in acciaio INOX a del tipo a cappello cinese, diametro interno 180 mm.	CAD		84,16	19,200%
IT.RI.I.3008.D	Fornitura e posa in opera di terminale per canne fumarie o di esalazione in acciaio INOX del tipo a cappello cinese, dato in opera su canna fumaria in acciaio. / - Terminale per condotta in acciaio INOX a del tipo a cappello cinese, diametro interno 200 mm.	CAD		92,13	20,100%
IT.RI.I.3008.E	Fornitura e posa in opera di terminale per canne fumarie o di esalazione in acciaio INOX del tipo a cappello cinese, dato in opera su canna fumaria in acciaio. / - Terminale per condotta in acciaio INOX a del tipo a cappello cinese, diametro interno 250 mm.	CAD		109,49	19,000%
IT.RI.I.3008.F	Fornitura e posa in opera di terminale per canne fumarie o di esalazione in acciaio INOX del tipo a cappello cinese, dato in opera su canna fumaria in acciaio. / - Terminale per condotta in acciaio INOX a del tipo a cappello cinese, diametro interno 300 mm.	CAD		130,15	17,800%
IT.RI.I.3008.G	Fornitura e posa in opera di terminale per canne fumarie o di esalazione in acciaio INOX del tipo a cappello cinese, dato in opera su canna fumaria in acciaio. / - Terminale per condotta in acciaio INOX a del tipo a cappello cinese, diametro interno 350 mm.	CAD		159,82	16,000%
IT.RI.I.3009	Fornitura e posa in opera di terminale per canne fumarie o di esalazione in acciaio INOX del tipo a cappello a botte, dato in opera su canna fumaria in acciaio.
IT.RI.I.3009.A	Fornitura e posa in opera di terminale per canne fumarie o di esalazione in acciaio INOX del tipo a cappello a botte, dato in opera su canna fumaria in acciaio. / - Terminale per condotta in acciaio INOX a del tipo a botte, diametro interno 130 mm.	CAD		99,66	11,600%
IT.RI.I.3009.B	Fornitura e posa in opera di terminale per canne fumarie o di esalazione in acciaio INOX del tipo a cappello a botte, dato in opera su canna fumaria in acciaio. / - Terminale per condotta in acciaio INOX a del tipo a botte, diametro interno 150 mm.	CAD		108,15	12,900%
IT.RI.I.3009.C	Fornitura e posa in opera di terminale per canne fumarie o di esalazione in acciaio INOX del tipo a cappello a botte, dato in opera su canna fumaria in acciaio. / - Terminale per condotta in acciaio INOX a del tipo a botte, diametro interno 180 mm.	CAD		122,78	13,200%
IT.RI.I.3009.D	Fornitura e posa in opera di terminale per canne fumarie o di esalazione in acciaio INOX del tipo a cappello a botte, dato in opera su canna fumaria in acciaio. / - Terminale per condotta in acciaio INOX a del tipo a botte, diametro interno 200 mm.	CAD		137,54	13,500%
IT.RI.I.3009.E	Fornitura e posa in opera di terminale per canne fumarie o di esalazione in acciaio INOX del tipo a cappello a botte, dato in opera su canna fumaria in acciaio. / - Terminale per condotta in acciaio INOX a del tipo a botte, diametro interno 250 mm.	CAD		159,34	13,100%
IT.RI.I.3009.F	Fornitura e posa in opera di terminale per canne fumarie o di esalazione in acciaio INOX del tipo a cappello a botte, dato in opera su canna fumaria in acciaio. / - Terminale per condotta in acciaio INOX a del tipo a botte, diametro interno 300 mm.	CAD		191,20	12,100%
IT.RI.I.3009.G	Fornitura e posa in opera di terminale per canne fumarie o di esalazione in acciaio INOX del tipo a cappello a botte, dato in opera su canna fumaria in acciaio. / - Terminale per condotta in acciaio INOX a del tipo a botte, diametro interno 350 mm.	CAD		226,20	11,300%
IT.RI.I.3010	Fornitura e posa in opera di terminale per canne fumarie o di esalazione in acciaio INOX del tipo a tronco conico, dato in opera su canna fumaria in acciaio.
IT.RI.I.3010.A	Fornitura e posa in opera di terminale per canne fumarie o di esalazione in acciaio INOX del tipo a tronco conico, dato in opera su canna fumaria in acciaio. / - Terminale per condotta in acciaio INOX a del tipo tronco conico, diametro interno 1 30 mm.	CAD		63,60	18,200%
IT.RI.I.3010.B	Fornitura e posa in opera di terminale per canne fumarie o di esalazione in acciaio INOX del tipo a tronco conico, dato in opera su canna fumaria in acciaio. / - Terminale per condotta in acciaio INOX a del tipo tronco conico, diametro interno 150 mm.	CAD		71,43	19,500%
IT.RI.I.3010.C	Fornitura e posa in opera di terminale per canne fumarie o di esalazione in acciaio INOX del tipo a tronco conico, dato in opera su canna fumaria in acciaio. / - Terminale per condotta in acciaio INOX a del tipo tronco conico, diametro interno 180 mm.	CAD		82,33	19,700%
IT.RI.I.3010.D	Fornitura e posa in opera di terminale per canne fumarie o di esalazione in acciaio INOX del tipo a tronco conico, dato in opera su canna fumaria in acciaio. / - Terminale per condotta in acciaio INOX a del tipo tronco conico, diametro interno 200 mm.	CAD		94,02	19,700%
IT.RI.I.3010.E	Fornitura e posa in opera di terminale per canne fumarie o di esalazione in acciaio INOX del tipo a tronco conico, dato in opera su canna fumaria in acciaio. / - Terminale per condotta in acciaio INOX a del tipo tronco conico, diametro interno 250 mm.	CAD		108,88	19,200%
IT.RI.I.3010.F	Fornitura e posa in opera di terminale per canne fumarie o di esalazione in acciaio INOX del tipo a tronco conico, dato in opera su canna fumaria in acciaio. / - Terminale per condotta in acciaio INOX a del tipo tronco conico, diametro interno 300 mm.	CAD		124,60	18,600%
IT.RI.I.3010.G	Fornitura e posa in opera di terminale per canne fumarie o di esalazione in acciaio INOX del tipo a tronco conico, dato in opera su canna fumaria in acciaio. / - Terminale per condotta in acciaio INOX a del tipo tronco conico, diametro interno 350 mm.	CAD		147,43	17,300%
IT.RI.I.3011	Fornitura e posa in opera di aspiratore eolico formato da un globo in acciaio inox ruotante su un asse in acciaio inox, posto in opera su condotto fumario.
IT.RI.I.3011.A	Fornitura e posa in opera di aspiratore eolico formato da un globo in acciaio inox ruotante su un asse in acciaio inox, posto in opera su condotto fumario. / - Aspiratore eolico diametro 150 mm.	CAD		100,71	11,500%
IT.RI.I.3011.B	Fornitura e posa in opera di aspiratore eolico formato da un globo in acciaio inox ruotante su un asse in acciaio inox, posto in opera su condotto fumario. / - Aspiratore eolico diametro 200 mm.	CAD		124,04	11,200%
IT.RI.I.3011.C	Fornitura e posa in opera di aspiratore eolico formato da un globo in acciaio inox ruotante su un asse in acciaio inox, posto in opera su condotto fumario. / - Aspiratore eolico diametro 250 mm.	CAD		142,81	11,300%
IT.RI.I.3011.D	Fornitura e posa in opera di aspiratore eolico formato da un globo in acciaio inox ruotante su un asse in acciaio inox, posto in opera su condotto fumario. / - Aspiratore eolico diametro 300 mm.	CAD		166,97	11,100%
IT.RI.I.3011.E	Fornitura e posa in opera di aspiratore eolico formato da un globo in acciaio inox ruotante su un asse in acciaio inox, posto in opera su condotto fumario. / - Aspiratore eolico diametro 350 mm.	CAD		204,58	10,200%
IT.RM	RIMOZIONI D'OPERA
IT.RM.A	RIMOZIONE D'OPERA DI APPARECCHIATURE PER IMPIANTI IDRICI, SANITARI E TERMICI
IT.RM.A.5 01	Rimozione d'opera di pluviali, gronde, canne fumarie, esalatori, scarichi e simili di qualsiasi sviluppo e materiali a qualsiasi altezza, compresi i mezzi d'opera e l'accatastamento in area di cantiere.
IT.RM.A.5 01.A	Rimozione d'opera di pluviali, gronde, canne fumarie, esalatori, scarichi e simili di qualsiasi sviluppo e materiali a qualsiasi altezza, compresi i mezzi d'opera e l'accatastamento in area di cantiere. / - Rimozione d'opera di pluviali, gronde, canne fumarie, esalatori, scarichi e simili di qualsiasi sviluppo e materiali a qualsiasi altezza, esclusi la rimozione delle ferramenta di sostegno e di ancoraggio ed il risarcimento delle murature e degli intonaci e la sistemazione della copertura.	M		1,06	76,400%
IT.RM.A.5 01.B	Rimozione d'opera di pluviali, gronde, canne fumarie, esalatori, scarichi e simili di qualsiasi sviluppo e materiali a qualsiasi altezza, compresi i mezzi d'opera e l'accatastamento in area di cantiere. / - Rimozione d'opera di pluviali, gronde, canne fumarie, esalatori, scarichi e simili di qualsiasi sviluppo e materiali a qualsiasi altezza, compresi, la rimozione delle ferramenta di sostegno e di ancoraggio nonché il risarcimento delle murature e degli intonaci.	M		1,52	67,100%
IT.RM.A.5 02	Rimozione d'opera di tubazioni di acciaio di qualsiasi diametro e relativi pezzi speciali e di parti metalliche di impianti compresi la rimozione degli ancoraggi, il risarcimento delle murature e degli intonaci, il taglio in qualsiasi modo realizzato e l'accatastamento in area di cantiere.
IT.RM.A.5 02.A	Rimozione d'opera di tubazioni di acciaio di qualsiasi diametro e relativi pezzi speciali e di parti metalliche di impianti compresi la rimozione degli ancoraggi, il risarcimento delle murature e degli intonaci, il taglio in qualsiasi modo realizzato e l'accatastamento in area di cantiere. / - Rimozione d'opera di tubazioni di acciaio di qualsiasi diametro e relativi pezzi speciali e di parti metalliche di impianti; per tubazioni e parti di impianti in vista.	M		1,06	76,400%
IT.RM.A.5 02.B	Rimozione d'opera di tubazioni di acciaio di qualsiasi diametro e relativi pezzi speciali e di parti metalliche di impianti compresi la rimozione degli ancoraggi, il risarcimento delle murature e degli intonaci, il taglio in qualsiasi modo realizzato e l'accatastamento in area di cantiere. / - Rimozione d'opera di tubazioni di acciaio di qualsiasi diametro e relativi pezzi speciali e di parti metalliche di impianti; per tubazioni incorporate nelle murature.	M		2,01	75,100%
IT.RM.A.5 03	Rimozione d'opera di rubinetteria, valvolame e simili, smontaggio dei singoli elementi e l'accatastamento in area di cantiere .
IT.RM.A.5 03.A	Rimozione d'opera di rubinetteria, valvolame e simili, smontaggio dei singoli elementi e l'accatastamento in area di cantiere . / - Rimozione d'opera di rubinetteria, valvolame e simili, smontaggio dei singoli elementi e l'accatastamento in area di cantiere.	KG		0,22	95,500%
IT.RM.A.5 04	Rimozione d'opera di elettropompe e di compressori d'aria e simili e l'accatastamento in area di cantiere.
IT.RM.A.5 04.A	Rimozione d'opera di elettropompe e di compressori d'aria e simili e l'accatastamento in area di cantiere. / - Rimozione d'opera di elettropompe e di compressori d'aria e simili ancorati su basamenti.	CAD		20,42	80,000%
IT.RM.A.5 04.B	Rimozione d'opera di elettropompe e di compressori d'aria e simili e l'accatastamento in area di cantiere. / - Rimozione d'opera di elettropompe e di compressori d'aria e simili appoggiati e comunque non ancorati.	CAD		13,51	80,700%
IT.RM.A.5 05	Rimozione d'opera a sé stante di caldaie di qualsiasi tipo e dimensioni, compresi i ponteggi e mezzi d'opera.
IT.RM.A.5 05.A	Rimozione d'opera a sé stante di caldaie di qualsiasi tipo e dimensioni, compresi i ponteggi e mezzi d'opera. / - Rimozione d'opera a sé stante di caldaie di qualsiasi tipo e dimensioni; per caldaie di acciaio inutilizzabili; per ogni chilogrammo.	KG		0,33	100,000%
IT.RM.A.5 05.B	Rimozione d'opera a sé stante di caldaie di qualsiasi tipo e dimensioni, compresi i ponteggi e mezzi d'opera. / - Rimozione d'opera a sé stante di caldaie di qualsiasi tipo e dimensioni; per caldaie di acciaio da riutilizzare per le quali è richiesto lo smontaggio accurato secondo gli ordini della Dirigenza; per ogni chilogrammo.	KG		0,33	100,000%
IT.RM.A.5 05.C	Rimozione d'opera a sé stante di caldaie di qualsiasi tipo e dimensioni, compresi i ponteggi e mezzi d'opera. / - Rimozione d'opera a sé stante di caldaie di qualsiasi tipo e dimensioni; per caldaie di ghisa inutilizzabili; per ogni chilogrammo.	KG		0,33	100,000%
IT.RM.A.5 05.D	Rimozione d'opera a sé stante di caldaie di qualsiasi tipo e dimensioni, compresi i ponteggi e mezzi d'opera. / - Rimozione d'opera a sé stante di caldaie di qualsiasi tipo e dimensioni; per caldaie di ghisa da riutilizzare per le quali è richiesto lo smontaggio accurato, secondo gli ordini della Dirigenza; per ogni chilogrammo.	KG		0,44	100,000%
IT.RM.A.5 06	Rimozione d'opera a sé stante di bruciatori di qualsiasi tipo e dimensioni, compresi i ponteggi ed i mezzi d'opera.
IT.RM.A.5 06.A	Rimozione d'opera a sé stante di bruciatori di qualsiasi tipo e dimensioni, compresi i ponteggi ed i mezzi d'opera. / - Rimozione d'opera a sé stante di bruciatori di qualsiasi tipo e dimensioni.	CAD		7,01	99,100%
IT.RM.A.5 07	Rimozione d'opera a sé stante di radiatori e piastre radianti ed eventualmente delle relative mensole.
IT.RM.A.5 07.A	Rimozione d'opera a sé stante di radiatori e piastre radianti ed eventualmente delle relative mensole. / - Rimozione d'opera a sé stante di radiatori e piastre radianti ed eventualmente delle relative mensole; per ciascun radiatore.	CAD		7,23	96,100%
IT.RM.A.5 07.B	Rimozione d'opera a sé stante di radiatori e piastre radianti ed eventualmente delle relative mensole. / - Rimozione d'opera a sé stante di radiatori e piastre radianti ed eventualmente delle relative mensole; per ciascuna piastra.	CAD		3,61	96,100%
IT.RM.A.5 08	Rimozione d'opera a sé stante di canalizzazioni di impianti di condizionamento e d'aria calda di qualsiasi tipo e dimensione.
IT.RM.A.5 08.A	Rimozione d'opera a sé stante di canalizzazioni di impianti di condizionamento e d'aria calda di qualsiasi tipo e dimensione. / - Rimozione d'opera a sé stante di canalizzazioni di impianti di condizionamento e d'aria calda di qualsiasi tipo e dimensione; al metro lineare.	M		7,28	95,500%
IT.RM.A.5 09	Rimozione d'opera a sé stante di armadi condizionatori di qualsiasi tipo e dimensione.
IT.RM.A.5 09.A	Rimozione d'opera a sé stante di armadi condizionatori di qualsiasi tipo e dimensione. / - Rimozione d'opera a sé stante di armadi condizionatori d'aria di qualsiasi tipo e dimensione; per armadi condizionatori inutilizzabili.	CAD		166,19	81,600%
IT.RM.A.5 09.B	Rimozione d'opera a sé stante di armadi condizionatori di qualsiasi tipo e dimensione. / - Rimozione d'opera a sé stante di armadi condizionatori d'aria di qualsiasi tipo e dimensione; per armadi condizionatori da riutilizzare, per i quali è richiesto lo smontaggio accurato.	CAD		261,31	80,000%
IT.RM.A.5 10	Rimozione accurata di condizionatore d'aria da finestra di qualsiasi tipo e dimensione, compreso il trasporto nei depositi e magazzini dell'Ente.
IT.RM.A.5 10.A	Rimozione accurata di condizionatore d'aria da finestra di qualsiasi tipo e dimensione, compreso il trasporto nei depositi e magazzini dell'Ente. / - Rimozione accurata di condizionatore d'aria da finestra di qualsiasi tipo e dimensione, compreso il trasporto nei depositi e/o magazzini dell'Ente F.S.	CAD		66,97	89,200%
IT.RM.A.5 11	Rimozione d'opera di vasche da bagno di qualsiasi tipo, compreso lo smontaggio delle relative tubazioni di scarico e dei rubinetti, la chiusura con l'apposito tappo delle condotte di alimentazione ed il trasporto di tutti i materiali di risulta.
IT.RM.A.5 11.A	Rimozione d'opera di vasche da bagno di qualsiasi tipo, compreso lo smontaggio delle relative tubazioni di scarico e dei rubinetti, la chiusura con l'apposito tappo delle condotte di alimentazione ed il trasporto di tutti i materiali di risulta. / - Rimozione d'opera di vasche da bagno di qualsiasi tipo, compreso lo smontaggio delle relative tubazioni di scarico e dei rubinetti, la chiusura con l'apposito tappo delle condotte di alimentazione ed il trasporto di tutti i materiali di risulta.	CAD		15,24	90,600%
IT.RM.A.5 12	Rimozione d'opera di lavabi, lavelli e lavandini di qualsiasi tipo.
IT.RM.A.5 12.A	Rimozione d'opera di lavabi, lavelli e lavandini di qualsiasi tipo. / - Rimozione d'opera di lavabi, lavelli e lavandini di qualsiasi tipo: del tipo corrente.	CAD		5,66	96,300%
IT.RM.A.5 12.B	Rimozione d'opera di lavabi, lavelli e lavandini di qualsiasi tipo. / - Rimozione d'opera di lavabi, lavelli e lavandini di qualsiasi tipo: del tipo alla genovese .	CAD		16,99	96,200%
IT.RM.A.5 13	Rimozione d'opera di vasi da latrina di qualunque dimensione e natura.
IT.RM.A.5 13.A	Rimozione d'opera di vasi da latrina di qualunque dimensione e natura. / - Rimozione d'opera di vasi da latrina di qualunque dimensione e natura: vasi a sedere.	CAD		5,66	96,300%
IT.RM.A.5 13.B	Rimozione d'opera di vasi da latrina di qualunque dimensione e natura. / - Rimozione d'opera di vasi da latrina di qualunque dimensione e natura: vasi a pavimento.	CAD		7,93	96,200%
IT.RM.A.5 14	Rimozione d'opera di bidet di qualsiasi tipo.
IT.RM.A.5 14.A	Rimozione d'opera di bidet di qualsiasi tipo. / - Rimozione d'opera di bidet di qualsiasi tipo.	CAD		5,66	96,300%
IT.RM.A.5 15	Rimozione d'opera di orinatoi di qualsiasi dimensione e natura.
IT.RM.A.5 15.A	Rimozione d'opera di orinatoi di qualsiasi dimensione e natura. / - Rimozione d'opera di orinatoi di qualsiasi dimensione e natura: del tipo sospeso.	CAD		5,66	96,300%
IT.RM.A.5 15.B	Rimozione d'opera di orinatoi di qualsiasi dimensione e natura. / - Rimozione d'opera di orinatoi di qualsiasi dimensione e natura: del tipo a tutta alzata.	CAD		7,93	96,200%
IT.RM.A.5 16	Rimozione d'opera di piatto per doccia di qualsiasi dimensione e natura.
IT.RM.A.5 16.A	Rimozione d'opera di piatto per doccia di qualsiasi dimensione e natura. / - Rimozione d'opera di piatto per doccia di qualsiasi dimensione e natura.	CAD		7,93	96,200%
IT.RM.A.5 17	Rimozione d'opera di vasche per lavare di qualsiasi tipo e/o dimensione.
IT.RM.A.5 17.A	Rimozione d'opera di vasche per lavare di qualsiasi tipo e/o dimensione. / - Rimozione d'opera di vasche per lavare di qualsiasi tipo o dimensione.	CAD		10,20	96,200%
IT.RM.A.5 18	Rimozione d'opera di cassette di scarico di qualsiasi tipo e/o dimensione.
IT.RM.A.5 18.A	Rimozione d'opera di cassette di scarico di qualsiasi tipo e/o dimensione. / - Rimozione d'opera di cassette di scarico di qualsiasi tipo o dimensione.	CAD		3,64	95,300%
IT.RM.A.5 19	Rimozione d'opera di serbatoi d'acqua di qualsiasi tipo.
IT.RM.A.5 19.A	Rimozione d'opera di serbatoi d'acqua di qualsiasi tipo. / - Rimozione d'opera di serbatoi d'acqua di qualsiasi tipo, della capacità fino a litri 400.	CAD		50,46	87,000%
IT.RM.A.5 19.B	Rimozione d'opera di serbatoi d'acqua di qualsiasi tipo. / - Rimozione d'opera di serbatoi d'acqua di qualsiasi tipo, della capacità oltre litri 400 e fino a litri 1000.	CAD		97,01	88,500%
IT.RM.A.5 19.C	Rimozione d'opera di serbatoi d'acqua di qualsiasi tipo. / - Rimozione d'opera di serbatoi d'acqua di qualsiasi tipo, della capacità superiore ai litri 1000 e fino a litri 2000.	CAD		205,03	89,100%
IT.RM.A.5 19.D	Rimozione d'opera di serbatoi d'acqua di qualsiasi tipo. / - Rimozione d'opera di serbatoi d'acqua di qualsiasi tipo: sovrapprezzo per ogni 1000 litri in più, per serbatoi di capacità superiore.	CAD		25,23	87,000%
IT.RM.A.5 20	Rimozione d'opera, a sé stante, di contatori d'acqua di qualsiasi tipo, compreso e compensato il collegamento fra i tubi.
IT.RM.A.5 20.A	Rimozione d'opera, a sé stante, di contatori d'acqua di qualsiasi tipo, compreso e compensato il collegamento fra i tubi. / - Rimozione d'opera a sé stante di contatori d'acqua di qualsiasi tipo, compreso e compensato il collegamento fra i tubi.	CAD		17,66	98,400%
IT.RM.A.5 21	Rimozione d'opera, a sé stante, di scaldabagni di qualsiasi tipo.
IT.RM.A.5 21.A	Rimozione d'opera, a sé stante, di scaldabagni di qualsiasi tipo. / - Rimozione d'opera di scaldabagni di qualsiasi tipo.	CAD		7,01	99,100%
IT.RM.A.5 22	Rimozione d'opera, a sé stante, di vaso di espansione.
IT.RM.A.5 22.A	Rimozione d'opera, a sé stante, di vaso di espansione. / - Rimozione d'opera, a sé stante, di vaso di espansione della capacità fino a litri 200.	CAD		10,20	96,200%
IT.RM.A.5 22.B	Rimozione d'opera, a sé stante, di vaso di espansione. / - Rimozione d'opera, a sé stante, di vaso di espansione della capacità superiore a litri 200.	CAD		16,99	96,200%
IT.TE	IMPIANTI TRASLO-ELEVATORE
IT.TE.A	SCALA MOBILE
IT.TE.A.3001	Fornitura in opera di impianto traslo-elevatore scala mobile con angolo di inclinazione di 35° e larghezza gradino 600 mm.
IT.TE.A.3001.A	Fornitura in opera di impianto traslo-elevatore scala mobile con angolo di inclinazione di 35° e larghezza gradino 600 mm. / - Fornitura e posa in opera di impianto traslo-elevatore scala mobile con angolo di inclinazione di 35°, larghezza gradino 600 mm, dislivello da 0 m a 3 m, balaustra in acciaio inox e installazione interna.	CAD		113870,71	20,200%
IT.TE.A.3001.B	Fornitura in opera di impianto traslo-elevatore scala mobile con angolo di inclinazione di 35° e larghezza gradino 600 mm. / - Fornitura e posa in opera di impianto traslo-elevatore scala mobile con angolo di inclinazione di 35°, larghezza gradino 600 mm, dislivello da 0 m a 3,01 m fino a 4 m, balaustra in acciaio inox e installazione interna.	CAD		119577,92	20,200%
IT.TE.A.3001.C	Fornitura in opera di impianto traslo-elevatore scala mobile con angolo di inclinazione di 35° e larghezza gradino 600 mm. / - Fornitura e posa in opera di impianto traslo-elevatore scala mobile con angolo di inclinazione di 35°, larghezza gradino 600 mm, dislivello da 0 m a 4,01m fino a 5m, balaustra in acciaio inox e installazione interna e 3 gradini in piano prima dell’ingresso nel pettine.	CAD		129545,61	20,200%
IT.TE.A.3001.D	Fornitura in opera di impianto traslo-elevatore scala mobile con angolo di inclinazione di 35° e larghezza gradino 600 mm. / - Fornitura e posa in opera di impianto traslo-elevatore scala mobile con angolo di inclinazione di 35°, larghezza gradino 600 mm, dislivello da 0 m a 5,01m fino a 6 m, balaustra in acciaio inox e installazione interna e 3 gradini in piano prima dell’ingresso nel pettine.	CAD		135245,26	20,200%
IT.TE.A.3002	Fornitura in opera di impianto traslo-elevatore scala mobile con angolo di inclinazione di 35° e larghezza gradino 800 mm.
IT.TE.A.3002.A	Fornitura in opera di impianto traslo-elevatore scala mobile con angolo di inclinazione di 35° e larghezza gradino 800 mm. / - Fornitura e posa in opera di impianto traslo-elevatore scala mobile con angolo di inclinazione di 35°, larghezza gradi no 800 mm, dislivello da 0 m a 3 m, balaustra in acciaio inox e installazione interna.	CAD		113565,40	20,200%
IT.TE.A.3002.B	Fornitura in opera di impianto traslo-elevatore scala mobile con angolo di inclinazione di 35° e larghezza gradino 800 mm. / - Fornitura e posa in opera di impianto traslo-elevatore scala mobile con angolo di inclinazione di 35°, larghezza gradino 800 mm, dislivello da 0 m a 3,01 m fino a 4 m, balaustra in acciaio inox e installazione interna.	CAD		118952,18	20,300%
IT.TE.A.3002.C	Fornitura in opera di impianto traslo-elevatore scala mobile con angolo di inclinazione di 35° e larghezza gradino 800 mm. / - Fornitura e posa in opera di impianto traslo-elevatore scala mobile con angolo di inclinazione di 35°, larghezza gradino 800 mm, dislivello da 0 m a 4,01m fino a 5 m, balaustra in acciaio inox e installazione interna e 3 gradini in piano prima dell’ingresso nel pettine.	CAD		131140,19	20,200%
IT.TE.A.3002.D	Fornitura in opera di impianto traslo-elevatore scala mobile con angolo di inclinazione di 35° e larghezza gradino 800 mm. / - Fornitura e posa in opera di impianto traslo-elevatore scala mobile con angolo di inclinazione di 35°, larghezza gradino 800 mm, pettine.	CAD		137058,49	20,300%
IT.TE.A.3003	Fornitura in opera di impianto traslo-elevatore scala mobile con angolo di inclinazione di 35° e larghezza gradino 1000 mm.
IT.TE.A.3003.A	Fornitura in opera di impianto traslo-elevatore scala mobile con angolo di inclinazione di 35° e larghezza gradino 1000 mm. / - Fornitura e posa in opera di impianto traslo-elevatore scala mobile con angolo di inclinazione di 35°, larghezza gradino 1000 mm, dislivello da 0 m a 3 m, balaustra in acciaio inox e installazione interna.	CAD		113987,59	20,200%
IT.TE.A.3003.B	Fornitura in opera di impianto traslo-elevatore scala mobile con angolo di inclinazione di 35° e larghezza gradino 1000 mm. / - Fornitura e posa in opera di impianto traslo-elevatore scala mobile con angolo di inclinazione di 35°, larghezza gradino 1000 mm, dislivello da 0 m a 3,01 m fino a 4 m, balaustra in acciaio inox e installazione interna.	CAD		118522,43	20,200%
IT.TE.A.3003.C	Fornitura in opera di impianto traslo-elevatore scala mobile con angolo di inclinazione di 35° e larghezza gradino 1000 mm. / - Fornitura e posa in opera di impianto traslo-elevatore scala mobile con angolo di inclinazione di 35°, larghezza gradino 1000 mm, da 0 m a 4,01m fino a 5m, balaustra in acciaio inox e installazione interna e 3 gradini in piano prima dell’ingresso nel pettine.	CAD		132508,54	20,200%
IT.TE.A.3003.D	Fornitura in opera di impianto traslo-elevatore scala mobile con angolo di inclinazione di 35° e larghezza gradino 1000 mm. / - Fornitura e posa in opera di impianto traslo-elevatore scala mobile con angolo di inclinazione di 35°, larghezza gradino 1000 mm, da 0 m a 5,01m fino a 6 m, balaustra in acciaio inox, installazione interna e 3 gradini in piano prima dell’ingresso nel pettine.	CAD		138732,16	20,200%
IT.TE.A.3004	Fornitura in opera di impianto traslo-elevatore scala mobile con angolo di inclinazione di 30° e larghezza gradino 600 mm.
IT.TE.A.3004.A	Fornitura in opera di impianto traslo-elevatore scala mobile con angolo di inclinazione di 30° e larghezza gradino 600 mm. / - Fornitura e posa in opera di impianto traslo-elevatore scala mobile con angolo di inclinazione di 30°, larghezza gradino 600 mm, dislivello da 0 m a 3 m, balaustra in acciaio inox e installazione interna.	CAD		115879,91	20,200%
IT.TE.A.3004.B	Fornitura in opera di impianto traslo-elevatore scala mobile con angolo di inclinazione di 30° e larghezza gradino 600 mm. / - Fornitura e posa in opera di impianto traslo-elevatore scala mobile con angolo di inclinazione di 30°, larghezza gradino 600 mm, dislivello da 0 m a 3,01 m fino a 4 m, balaustra in acciaio inox e installazione interna.	CAD		124003,42	20,200%
IT.TE.A.3004.C	Fornitura in opera di impianto traslo-elevatore scala mobile con angolo di inclinazione di 30° e larghezza gradino 600 mm. / - Fornitura e posa in opera di impianto traslo-elevatore scala mobile con angolo di inclinazione di 30°, larghezza gradino 600 mm, dislivello da 0 m a 4,01 m fino a 5 m, balaustra in acciaio inox, installazione interna e 3 gradini in piano prima dell’ingresso nel pettine.	CAD		133040,07	20,200%
IT.TE.A.3004.D	Fornitura in opera di impianto traslo-elevatore scala mobile con angolo di inclinazione di 30° e larghezza gradino 600 mm. / - Fornitura e posa in opera di impianto traslo-elevatore scala mobile con angolo di inclinazione di 30°, larghezza gradino 600 mm, dislivello da 0 m a 5,01 m fino a 6 m, balaustra in acciaio inox, installazione interna e 3 gradini in piano prima dell’ingresso nel pettine.	CAD		140217,41	20,300%
IT.TE.A.3004.E	Fornitura in opera di impianto traslo-elevatore scala mobile con angolo di inclinazione di 30° e larghezza gradino 600 mm. / - Fornitura e posa in opera di impianto traslo-elevatore scala mobile con angolo di inclinazione di 30°, larghezza gradino 600 mm, dislivello da 0 m a 6,01 m fino a 7 m, balaustra in acciaio inox, installazione interna e 3 gradini in piano prima dell’ingresso nel pettine.	CAD		155360,79	20,200%
IT.TE.A.3004.F	Fornitura in opera di impianto traslo-elevatore scala mobile con angolo di inclinazione di 30° e larghezza gradino 600 mm. / - Fornitura e posa in opera di impianto traslo-elevatore scala mobile con angolo di inclinazione di 30°, larghezza gradino 600 mm, dislivello da 0 m a 7,01 m fino a 8 m, balaustra in acciaio inox, installazione interna e 3 gradini in piano prima dell’ingresso nel pettine.	CAD		161584,40	20,200%
IT.TE.A.3004.G	Fornitura in opera di impianto traslo-elevatore scala mobile con angolo di inclinazione di 30° e larghezza gradino 600 mm. / - Fornitura e posa in opera di impianto traslo-elevatore scala mobile con angolo di inclinazione di 30°, larghezza gradino 600 mm, dislivello da 0 m a 8,01 m fino a 9 m, balaustra in acciaio inox, installazione interna e 3 gradini in piano prima dell’ingresso nel pettine.	CAD		167986,11	20,200%
IT.TE.A.3004.I	Fornitura in opera di impianto traslo-elevatore scala mobile con angolo di inclinazione di 30° e larghezza gradino 600 mm. / - Fornitura e posa in opera di impianto traslo-elevatore scala mobile con angolo di inclinazione di 30°, larghezza gradino 600 mm, dislivello da 0 m a 9,01 m fino a 10 m, balaustra in acciaio inox, installazione interna e 3 gradini in piano prima dell’ingresso nel pettine.	CAD		175796,74	20,300%
IT.TE.A.3005	Fornitura in opera di impianto traslo-elevatore scala mobile con angolo di inclinazione di 30° e larghezza gradino 800 mm.
IT.TE.A.3005.A	Fornitura in opera di impianto traslo-elevatore scala mobile con angolo di inclinazione di 30° e larghezza gradino 800 mm. / - Fornitura e posa in opera di impianto traslo-elevatore scala mobile con angolo di inclinazione di 30°, larghezza gradi no 800 mm, dislivello da 0 m a 3 m, balaustra in acciaio inox e installazione interna.	CAD		114198,69	20,200%
IT.TE.A.3005.B	Fornitura in opera di impianto traslo-elevatore scala mobile con angolo di inclinazione di 30° e larghezza gradino 800 mm. / - Fornitura e posa in opera di impianto traslo-elevatore scala mobile con angolo di inclinazione di 30°, larghezza gradino 800 mm, dislivello da 0 m a 3,01 m fino a 4 m, balaustra in acciaio inox e installazione interna.	CAD		118937,07	20,200%
IT.TE.A.3005.C	Fornitura in opera di impianto traslo-elevatore scala mobile con angolo di inclinazione di 30° e larghezza gradino 800 mm. / - Fornitura e posa in opera di impianto traslo-elevatore scala mobile con angolo di inclinazione di 30° , larghezza gradino 800 mm, dislivello da 0 m a 4,01 m fino a 5 m, balaustra in acciaio inox, installazione interna e 3 gradini in piano prima dell’ingresso nel pettine.	CAD		134830,63	20,200%
IT.TE.A.3005.D	Fornitura in opera di impianto traslo-elevatore scala mobile con angolo di inclinazione di 30° e larghezza gradino 800 mm. / - Fornitura e posa in opera di impianto traslo-elevatore scala mobile con angolo di inclinazione di 30°, larghezza gradino 800 mm, dislivello da 0 m a 5,01 m fino a 6 m, balaustra in acciaio inox, installazione interna e 3 gradini in piano prima dell’ingresso nel pettine.	CAD		140522,71	20,200%
IT.TE.A.3005.E	Fornitura in opera di impianto traslo-elevatore scala mobile con angolo di inclinazione di 30° e larghezza gradino 800 mm. / - Fornitura e posa in opera di impianto traslo-elevatore scala mobile con angolo di inclinazione di 30°, larghezza gradino 800 mm, dislivello da 0 m a 6,01 m fino a 7 m, balaustra in acciaio inox, installazione interna e 3 gradini in piano prima dell’ingresso nel pettine.	CAD		156009,20	20,300%
IT.TE.A.3005.F	Fornitura in opera di impianto traslo-elevatore scala mobile con angolo di inclinazione di 30° e larghezza gradino 800 mm. / - Fornitura e posa in opera di impianto traslo-elevatore scala mobile con angolo di inclinazione di 30°, larghezza gradino 800 mm, dislivello da 0 m a 7,01 m fino a 8 m, balaustra in acciaio inox, installazione interna e 3 gradini in piano prima dell’ingresso nel pettine.	CAD		163288,30	20,300%
IT.TE.A.3005.G	Fornitura in opera di impianto traslo-elevatore scala mobile con angolo di inclinazione di 30° e larghezza gradino 800 mm. / - Fornitura e posa in opera di impianto traslo-elevatore scala mobile con angolo di inclinazione di 30°, larghezza gradino 800 mm, dislivello da 0 m a 8,01 m fino a 9 m, balaustra in acciaio inox, installazione interna e 3 gradini in piano prima dell’ingresso nel pettine.	CAD		169456,23	20,200%
IT.TE.A.3005.I	Fornitura in opera di impianto traslo-elevatore scala mobile con angolo di inclinazione di 30° e larghezza gradino 800 mm. / - Fornitura e posa in opera di impianto traslo-elevatore scala mobile con angolo di inclinazione di 30°, larghezza gradino 800 mm, dislivello da 0 m a 9,01 m fino a 10 m, balaustra in acciaio inox, installazione interna e 3 gradini in piano prima dell’ingresso nel pettine.	CAD		179472,06	20,200%
IT.TE.A.3006	Fornitura in opera di impianto traslo-elevatore scala mobile con angolo di inclinazione di 30° e larghezza gradino 1000 mm.
IT.TE.A.3006.A	Fornitura in opera di impianto traslo-elevatore scala mobile con angolo di inclinazione di 30° e larghezza gradino 1000 mm. / - Fornitura e posa in opera di impianto traslo-elevatore scala mobile con angolo di inclinazione di 30°, larghezza gradino 1000 mm, dislivello da 0 m a 3 m, balaustra in acciaio inox e installazione interna.	CAD		115457,73	20,200%
IT.TE.A.3006.B	Fornitura in opera di impianto traslo-elevatore scala mobile con angolo di inclinazione di 30° e larghezza gradino 1000 mm. / - Fornitura e posa in opera di impianto traslo-elevatore scala mobile con angolo di inclinazione di 30°, larghezza gradino 1000 mm, dislivello da 0 m a 3,01 m fino a 4 m, balaustra in acciaio inox e installazione interna.	CAD		121572,02	20,200%
IT.TE.A.3006.C	Fornitura in opera di impianto traslo-elevatore scala mobile con angolo di inclinazione di 30° e larghezza gradino 1000 mm. / - Fornitura e posa in opera di impianto traslo-elevatore scala mobile con angolo di inclinazione di 30°, larghezza gradino 1000 mm, dislivello da 0 m a 4,01 m fino a 5 m, balaustra in acciaio inox, installazione interna e 3 gradini in piano prima dell’ingresso nel pettine.	CAD		136636,30	20,300%
IT.TE.A.3006.D	Fornitura in opera di impianto traslo-elevatore scala mobile con angolo di inclinazione di 30° e larghezza gradino 1000 mm. / - Fornitura e posa in opera di impianto traslo-elevatore scala mobile con angolo di inclinazione di 30°, larghezza gradino 1000 mm, dislivello da 0 m a 5,01 m fino a 6 m, balaustra in acciaio inox, installazione interna e 3 gradini in piano prima dell’ingresso nel pettine.	CAD		144220,71	20,300%
IT.TE.A.3006.E	Fornitura in opera di impianto traslo-elevatore scala mobile con angolo di inclinazione di 30° e larghezza gradino 1000 mm. / - Fornitura e posa in opera di impianto traslo-elevatore scala mobile con angolo di inclinazione di 30°, larghezza gradino 1000 mm, dislivello da 0 m a 6,01 m fino a 7 m, balaustra in acciaio inox, installazione interna e 3 gradini in piano prima dell’ingresso nel pettine.	CAD		160020,06	20,300%
IT.TE.A.3006.F	Fornitura in opera di impianto traslo-elevatore scala mobile con angolo di inclinazione di 30° e larghezza gradino 1000 mm. / - Fornitura e posa in opera di impianto traslo-elevatore scala mobile con angolo di inclinazione di 30°, larghezza gradino 1000 mm, dislivello da 0 m a 7,01 m fino a 8 m, balaustra in acciaio inox, installazione interna e 3 gradini in piano prima dell’ingresso nel pettine.	CAD		167612,04	20,300%
IT.TE.A.3006.G	Fornitura in opera di impianto traslo-elevatore scala mobile con angolo di inclinazione di 30° e larghezza gradino 1000 mm. / - Fornitura e posa in opera di impianto traslo-elevatore scala mobile con angolo di inclinazione di 30°, larghezza gradino 1000 mm, dislivello da 0 m a 8,01 m fino a 9 m, balaustra in acciaio inox, installazione interna e 3 gradini in piano prima dell’ingresso nel pettine.	CAD		174413,26	20,200%
IT.TE.A.3006.I	Fornitura in opera di impianto traslo-elevatore scala mobile con angolo di inclinazione di 30° e larghezza gradino 1000 mm. / - Fornitura e posa in opera di impianto traslo-elevatore scala mobile con angolo di inclinazione di 30°, larghezza gradino 1000 mm, dislivello da 0 m a 9,01 m fino a 10 m, balaustra in acciaio inox, installazione interna e 3 gradini in piano prima dell’ingresso nel pettine.	CAD		182122,13	20,300%
IT.TE.A.3007	Sovrapprezzi a: VOCE 3001, VOCE 3002, VOCE 3003, VOCE 3004, VOCE 3005, VOCE 3006
IT.TE.A.3007.A	Sovrapprezzi a: VOCE 3001, VOCE 3002, VOCE 3003, VOCE 3004, VOCE 3005, VOCE 3006 / - Sovrapprezzo in percentuale per balaustra in vetro temperato anziché in acciaio inox, dello spessore minimo di 10 mm se a un solo strato o di 8 mm se a più strati.	%		-15,00
IT.TE.A.3007.B	Sovrapprezzi a: VOCE 3001, VOCE 3002, VOCE 3003, VOCE 3004, VOCE 3005, VOCE 3006 / - Sovrapprezzo in percentuale per il trasporto e il montaggio della macchina se il traliccio viene trasportato diviso in due o più pezzi in modo da garantire l’immissione del marciapiede mobile all’interno della struttura/luogo d’installazione.	%		5,00
IT.TE.A.3007.D	Sovrapprezzi a: VOCE 3001, VOCE 3002, VOCE 3003, VOCE 3004, VOCE 3005, VOCE 3006 / - Sovrapprezzo in percentuale per impianti installati in ambienti esterni, esposti agli agenti atmosferici, con caratteristiche idonee quali: riscaldamento pettine, ventola di raffreddamento del quadro di manovra, traliccio galvanizzato, contatti elettrici stagni, perni di catene sigillati e coperti e quant’altro necessario a proteggere la meccanica e farla funzionare regolarmente.	%		5,50
IT.TE.A.3008	Sovrapprezzo in percentuale per impianti installati nelle vicinanze del mare (ad es. utilizzo acciaio inox AISI 316 L)
IT.TE.A.3008.D	Sovrapprezzo in percentuale per impianti installati nelle vicinanze del mare (ad es. utilizzo acciaio inox AISI 316 L) / - Sovrapprezzo in percentuale per impianti installati nelle vicinanze del mare (ad es. utilizzo acciaio inox AISI 316 L)	%		4,50
IT.TE.B	MARCIAPIEDE MOBILE
IT.TE.B.3001	Fornitura in opera di impianto traslo-elevatore marciapiede mobile con angolo di inclinazione tra 0° e 6° e uno sviluppo di 25 m.
IT.TE.B.3001.A	Fornitura in opera di impianto traslo-elevatore marciapiede mobile con angolo di inclinazione tra 0° e 6° e uno sviluppo di 25 m. / - Fornitura e posa in opera di impianto traslo-elevatore marciapiede mobile con angolo di inclinazione tra 0° e 6 °, uno sviluppo longitudinale di 25 m, larghezza pallet 1000 mm, balaustra in acciaio inox e installazione interna.	CAD		162599,32	20,200%
IT.TE.B.3001.B	Fornitura in opera di impianto traslo-elevatore marciapiede mobile con angolo di inclinazione tra 0° e 6° e uno sviluppo di 25 m. / - Sovrapprezzo alla sottovoce IT.TE.B.3001.A per ogni metro lineare in più di sviluppo longitudinale, fino ad una lunghezza di 35 m, completo di ogni parte e componente necessaria allo sviluppo longitudinale della macchina.	M		4224,62	19,200%
IT.TE.B.3001.C	Fornitura in opera di impianto traslo-elevatore marciapiede mobile con angolo di inclinazione tra 0° e 6° e uno sviluppo di 25 m. / - Fornitura e posa in opera di impianto traslo-elevatore marciapiede mobile con angolo di inclinazione tra 0° e 6° , uno sviluppo longitudinale di 25 m, larghezza pallet 1200 mm, balaustra in acciaio inox e installazione interna.	CAD		168189,64	20,200%
IT.TE.B.3001.D	Fornitura in opera di impianto traslo-elevatore marciapiede mobile con angolo di inclinazione tra 0° e 6° e uno sviluppo di 25 m. / - Sovrapprezzo alla sottovoce IT.TE.B.3001.C per ogni metro lineare in più di sviluppo longitudinale, fino ad una lunghezza di 35 m, completo di ogni parte e componente necessaria allo sviluppo longitudinale della macchina.	CAD		5266,49	23,100%
IT.TE.B.3001.E	Fornitura in opera di impianto traslo-elevatore marciapiede mobile con angolo di inclinazione tra 0° e 6° e uno sviluppo di 25 m. / - Fornitura e posa in opera di impianto traslo-elevatore marciapiede mobile con angolo di inclinazione tra 0° e 6°, uno sviluppo longitudinale di 25 m, larghezza pallet 1400 mm, balaustra in acciaio inox e installazione interna.	CAD		168408,31	20,200%
IT.TE.B.3001.F	Fornitura in opera di impianto traslo-elevatore marciapiede mobile con angolo di inclinazione tra 0° e 6° e uno sviluppo di 25 m. / - Sovrapprezzo alla sottovoce IT.TE.B.3001.E per ogni metro lineare in più di sviluppo longitudinale, fino ad una lunghezza di 35 m, completo di ogni parte e componente necessaria allo sviluppo longitudinale della macchina.	CAD		5266,49	23,100%
IT.TE.B.3002	Sovrapprezzi alla VOCE 3001
IT.TE.B.3002.A	Sovrapprezzi alla VOCE 3001 / - Sovrapprezzo in percentuale per il trasporto e il montaggio della macchina se il traliccio viene trasportato diviso in due o più pezzi in modo da garantire l’immissione del marciapiede mobile all’interno della struttura/luogo d’installazione.	%		5,00
IT.TE.B.3002.B	Sovrapprezzi alla VOCE 3001 / - Sovrapprezzo in percentuale per impianti installati in ambienti esterni, esposti agli agenti atmosferici, con caratteristiche idonee quali: riscaldamento pettine, ventola di raffreddamento del quadro di manovra, traliccio galvanizzato, contatti elettrici stagni, perni di catene sigillati e coperti e quant’altro necessario a proteggere la meccanica e farla funzionare regolarmente.	%		5,50
IT.TE.B.3002.C	Sovrapprezzi alla VOCE 3001 / - Sovrapprezzo in percentuale per impianti installati nelle vicinanze del mare (ad es. utilizzo acciaio inox AISI 316 L)	%		4,50
IT.TF	MATERIALI E ACCESSORI PER IMPIANTI TERMOFLUIDICI
IT.TF.A	VALVOLAME DI RITEGNO, TARATURA, A FARFALLA, A SFERA, IN GHISA, OTTONE E BRONZO
IT.TF.A.3001	Fornitura e posa in opera di valvola di ritegno a claper in ghisa GG25, PN16 con attacchi flangiati, con esclusione degli oneri della controflange, complete di bulloni, controdadi e guarnizioni. Sono compresi il trasporto. lo scarico, il serraggio dei bulloni, le prove idrauliche e quant'altro necessario per dare il lavoro finito a perfetta regola d'arte.
IT.TF.A.3001.A	Fornitura e posa in opera di valvola di ritegno a claper in ghisa GG25, PN16 con attacchi flangiati, con esclusione degli oneri della controflange, complete di bulloni, controdadi e guarnizioni. Sono compresi il trasporto. lo scarico, il serraggio dei bulloni, le prove idrauliche e quant'altro necessario per dare il lavoro finito a perfetta regola d'arte. / - DN 40.	CAD		87,64	12,200%
IT.TF.A.3001.B	Fornitura e posa in opera di valvola di ritegno a claper in ghisa GG25, PN16 con attacchi flangiati, con esclusione degli oneri della controflange, complete di bulloni, controdadi e guarnizioni. Sono compresi il trasporto. lo scarico, il serraggio dei bulloni, le prove idrauliche e quant'altro necessario per dare il lavoro finito a perfetta regola d'arte. / - DN 50.	CAD		116,72	13,200%
IT.TF.A.3001.C	Fornitura e posa in opera di valvola di ritegno a claper in ghisa GG25, PN16 con attacchi flangiati, con esclusione degli oneri della controflange, complete di bulloni, controdadi e guarnizioni. Sono compresi il trasporto. lo scarico, il serraggio dei bulloni, le prove idrauliche e quant'altro necessario per dare il lavoro finito a perfetta regola d'arte. / - DN 65.	CAD		153,58	13,900%
IT.TF.A.3001.D	Fornitura e posa in opera di valvola di ritegno a claper in ghisa GG25, PN16 con attacchi flangiati, con esclusione degli oneri della controflange, complete di bulloni, controdadi e guarnizioni. Sono compresi il trasporto. lo scarico, il serraggio dei bulloni, le prove idrauliche e quant'altro necessario per dare il lavoro finito a perfetta regola d'arte. / - DN 80.	CAD		188,06	15,100%
IT.TF.A.3001.E	Fornitura e posa in opera di valvola di ritegno a claper in ghisa GG25, PN16 con attacchi flangiati, con esclusione degli oneri della controflange, complete di bulloni, controdadi e guarnizioni. Sono compresi il trasporto. lo scarico, il serraggio dei bulloni, le prove idrauliche e quant'altro necessario per dare il lavoro finito a perfetta regola d'arte. / - DN 100.	CAD		231,93	16,000%
IT.TF.A.3001.F	Fornitura e posa in opera di valvola di ritegno a claper in ghisa GG25, PN16 con attacchi flangiati, con esclusione degli oneri della controflange, complete di bulloni, controdadi e guarnizioni. Sono compresi il trasporto. lo scarico, il serraggio dei bulloni, le prove idrauliche e quant'altro necessario per dare il lavoro finito a perfetta regola d'arte. / - DN 125.	CAD		327,15	13,000%
IT.TF.A.3001.G	Fornitura e posa in opera di valvola di ritegno a claper in ghisa GG25, PN16 con attacchi flangiati, con esclusione degli oneri della controflange, complete di bulloni, controdadi e guarnizioni. Sono compresi il trasporto. lo scarico, il serraggio dei bulloni, le prove idrauliche e quant'altro necessario per dare il lavoro finito a perfetta regola d'arte. / - DN 150.	CAD		432,24	12,300%
IT.TF.A.3001.H	Fornitura e posa in opera di valvola di ritegno a claper in ghisa GG25, PN16 con attacchi flangiati, con esclusione degli oneri della controflange, complete di bulloni, controdadi e guarnizioni. Sono compresi il trasporto. lo scarico, il serraggio dei bulloni, le prove idrauliche e quant'altro necessario per dare il lavoro finito a perfetta regola d'arte. / - DN 200.	CAD		715,98	9,900%
IT.TF.A.3002	Fornitura e posa in opera di valvola di ritegno tipo venturi in ghisa GG25, PN16 con attacchi flangiati, con esclusione degli oneri della controflange, complete di bulloni, controdadi e guarnizioni. compresi il trasporto. lo scarico, il serraggio dei bullon i, i controdadi le prove idrauliche e quant'altro necessario per dare il lavoro finito a perfetta regola d'arte.
IT.TF.A.3002.A	Fornitura e posa in opera di valvola di ritegno tipo venturi in ghisa GG25, PN16 con attacchi flangiati, con esclusione degli oneri della controflange, complete di bulloni, controdadi e guarnizioni. compresi il trasporto. lo scarico, il serraggio dei bullon i, i controdadi le prove idrauliche e quant'altro necessario per dare il lavoro finito a perfetta regola d'arte. / - DN 50.	CAD		191,86	11,900%
IT.TF.A.3002.B	Fornitura e posa in opera di valvola di ritegno tipo venturi in ghisa GG25, PN16 con attacchi flangiati, con esclusione degli oneri della controflange, complete di bulloni, controdadi e guarnizioni. compresi il trasporto. lo scarico, il serraggio dei bullon i, i controdadi le prove idrauliche e quant'altro necessario per dare il lavoro finito a perfetta regola d'arte. / - DN 65.	CAD		207,85	14,400%
IT.TF.A.3002.C	Fornitura e posa in opera di valvola di ritegno tipo venturi in ghisa GG25, PN16 con attacchi flangiati, con esclusione degli oneri della controflange, complete di bulloni, controdadi e guarnizioni. compresi il trasporto. lo scarico, il serraggio dei bullon i, i controdadi le prove idrauliche e quant'altro necessario per dare il lavoro finito a perfetta regola d'arte. / - DN 80.	CAD		273,96	13,500%
IT.TF.A.3002.D	Fornitura e posa in opera di valvola di ritegno tipo venturi in ghisa GG25, PN16 con attacchi flangiati, con esclusione degli oneri della controflange, complete di bulloni, controdadi e guarnizioni. compresi il trasporto. lo scarico, il serraggio dei bullon i, i controdadi le prove idrauliche e quant'altro necessario per dare il lavoro finito a perfetta regola d'arte. / - DN 100.	CAD		350,34	13,100%
IT.TF.A.3002.E	Fornitura e posa in opera di valvola di ritegno tipo venturi in ghisa GG25, PN16 con attacchi flangiati, con esclusione degli oneri della controflange, complete di bulloni, controdadi e guarnizioni. compresi il trasporto. lo scarico, il serraggio dei bullon i, i controdadi le prove idrauliche e quant'altro necessario per dare il lavoro finito a perfetta regola d'arte. / - DN 125.	CAD		448,82	11,400%
IT.TF.A.3002.F	Fornitura e posa in opera di valvola di ritegno tipo venturi in ghisa GG25, PN16 con attacchi flangiati, con esclusione degli oneri della controflange, complete di bulloni, controdadi e guarnizioni. compresi il trasporto. lo scarico, il serraggio dei bullon i, i controdadi le prove idrauliche e quant'altro necessario per dare il lavoro finito a perfetta regola d'arte. / - DN 150.	CAD		607,49	10,300%
IT.TF.A.3002.G	Fornitura e posa in opera di valvola di ritegno tipo venturi in ghisa GG25, PN16 con attacchi flangiati, con esclusione degli oneri della controflange, complete di bulloni, controdadi e guarnizioni. compresi il trasporto. lo scarico, il serraggio dei bullon i, i controdadi le prove idrauliche e quant'altro necessario per dare il lavoro finito a perfetta regola d'arte. / - DN 200.	CAD		986,14	8,100%
IT.TF.A.3002.H	Fornitura e posa in opera di valvola di ritegno tipo venturi in ghisa GG25, PN16 con attacchi flangiati, con esclusione degli oneri della controflange, complete di bulloni, controdadi e guarnizioni. compresi il trasporto. lo scarico, il serraggio dei bullon i, i controdadi le prove idrauliche e quant'altro necessario per dare il lavoro finito a perfetta regola d'arte. / - DN 250.	CAD		1917,23	5,100%
IT.TF.A.3003	Fornitura e posa in opera di valvola a farfalla wafer con leva, in ghisa GG25, PN16, disco in ghisa GS-40, anello in EPDM, albero in acciaio INOX con attacchi flangiati, con esclusione degli oneri della controflange, complete di bulloni, e controdadi. Sono compresi il trasporto. lo scarico, il serraggio dei bulloni, i controdadi le prove idrauliche e quant'altro necessario per dare il lavoro finito a perfetta regola d'arte.
IT.TF.A.3003.A	Fornitura e posa in opera di valvola a farfalla wafer con leva, in ghisa GG25, PN16, disco in ghisa GS-40, anello in EPDM, albero in acciaio INOX con attacchi flangiati, con esclusione degli oneri della controflange, complete di bulloni, e controdadi. Sono compresi il trasporto. lo scarico, il serraggio dei bulloni, i controdadi le prove idrauliche e quant'altro necessario per dare il lavoro finito a perfetta regola d'arte. / - DN 50.	CAD		84,70	27,000%
IT.TF.A.3003.B	Fornitura e posa in opera di valvola a farfalla wafer con leva, in ghisa GG25, PN16, disco in ghisa GS-40, anello in EPDM, albero in acciaio INOX con attacchi flangiati, con esclusione degli oneri della controflange, complete di bulloni, e controdadi. Sono compresi il trasporto. lo scarico, il serraggio dei bulloni, i controdadi le prove idrauliche e quant'altro necessario per dare il lavoro finito a perfetta regola d'arte. / - DN 65.	CAD		98,01	30,600%
IT.TF.A.3003.C	Fornitura e posa in opera di valvola a farfalla wafer con leva, in ghisa GG25, PN16, disco in ghisa GS-40, anello in EPDM, albero in acciaio INOX con attacchi flangiati, con esclusione degli oneri della controflange, complete di bulloni, e controdadi. Sono compresi il trasporto. lo scarico, il serraggio dei bulloni, i controdadi le prove idrauliche e quant'altro necessario per dare il lavoro finito a perfetta regola d'arte. / - DN 80.	CAD		123,86	30,000%
IT.TF.A.3003.D	Fornitura e posa in opera di valvola a farfalla wafer con leva, in ghisa GG25, PN16, disco in ghisa GS-40, anello in EPDM, albero in acciaio INOX con attacchi flangiati, con esclusione degli oneri della controflange, complete di bulloni, e controdadi. Sono compresi il trasporto. lo scarico, il serraggio dei bulloni, i controdadi le prove idrauliche e quant'altro necessario per dare il lavoro finito a perfetta regola d'arte. / - DN 100.	CAD		155,89	29,400%
IT.TF.A.3003.E	Fornitura e posa in opera di valvola a farfalla wafer con leva, in ghisa GG25, PN16, disco in ghisa GS-40, anello in EPDM, albero in acciaio INOX con attacchi flangiati, con esclusione degli oneri della controflange, complete di bulloni, e controdadi. Sono compresi il trasporto. lo scarico, il serraggio dei bulloni, i controdadi le prove idrauliche e quant'altro necessario per dare il lavoro finito a perfetta regola d'arte. / - DN 125.	CAD		186,41	27,500%
IT.TF.A.3003.F	Fornitura e posa in opera di valvola a farfalla wafer con leva, in ghisa GG25, PN16, disco in ghisa GS-40, anello in EPDM, albero in acciaio INOX con attacchi flangiati, con esclusione degli oneri della controflange, complete di bulloni, e controdadi. Sono compresi il trasporto. lo scarico, il serraggio dei bulloni, i controdadi le prove idrauliche e quant'altro necessario per dare il lavoro finito a perfetta regola d'arte. / - DN 150.	CAD		213,80	29,300%
IT.TF.A.3003.G	Fornitura e posa in opera di valvola a farfalla wafer con leva, in ghisa GG25, PN16, disco in ghisa GS-40, anello in EPDM, albero in acciaio INOX con attacchi flangiati, con esclusione degli oneri della controflange, complete di bulloni, e controdadi. Sono compresi il trasporto. lo scarico, il serraggio dei bulloni, i controdadi le prove idrauliche e quant'altro necessario per dare il lavoro finito a perfetta regola d'arte. / - DN 200.	CAD		337,71	23,600%
IT.TF.A.3003.H	Fornitura e posa in opera di valvola a farfalla wafer con leva, in ghisa GG25, PN16, disco in ghisa GS-40, anello in EPDM, albero in acciaio INOX con attacchi flangiati, con esclusione degli oneri della controflange, complete di bulloni, e controdadi. Sono compresi il trasporto. lo scarico, il serraggio dei bulloni, i controdadi le prove idrauliche e quant'altro necessario per dare il lavoro finito a perfetta regola d'arte. / - DN 250.	CAD		542,76	17,900%
IT.TF.A.3003.I	Fornitura e posa in opera di valvola a farfalla wafer con leva, in ghisa GG25, PN16, disco in ghisa GS-40, anello in EPDM, albero in acciaio INOX con attacchi flangiati, con esclusione degli oneri della controflange, complete di bulloni, e controdadi. Sono compresi il trasporto. lo scarico, il serraggio dei bulloni, i controdadi le prove idrauliche e quant'altro necessario per dare il lavoro finito a perfetta regola d'arte. / - DN 300.	CAD		666,71	16,000%
IT.TF.A.3004	Fornitura e posa in opera di valvola lug a farfalla con leva, in ghisa GG25, PN16, anello in EPDM, albero in acciaio INOX con attacchi flangiati, con esclusione degli oneri della controflange, complete di bulloni, e controdadi. Sono compresi il trasporto. lo scarico, il serraggio dei bulloni, i controdadi le prove idrauliche e quant'altro necessario per dare il lavoro finito a perfetta regola d'arte.
IT.TF.A.3004.A	Fornitura e posa in opera di valvola lug a farfalla con leva, in ghisa GG25, PN16, anello in EPDM, albero in acciaio INOX con attacchi flangiati, con esclusione degli oneri della controflange, complete di bulloni, e controdadi. Sono compresi il trasporto. lo scarico, il serraggio dei bulloni, i controdadi le prove idrauliche e quant'altro necessario per dare il lavoro finito a perfetta regola d'arte. / - DN 50.	CAD		89,47	25,600%
IT.TF.A.3004.B	Fornitura e posa in opera di valvola lug a farfalla con leva, in ghisa GG25, PN16, anello in EPDM, albero in acciaio INOX con attacchi flangiati, con esclusione degli oneri della controflange, complete di bulloni, e controdadi. Sono compresi il trasporto. lo scarico, il serraggio dei bulloni, i controdadi le prove idrauliche e quant'altro necessario per dare il lavoro finito a perfetta regola d'arte. / - DN 65.	CAD		101,45	29,600%
IT.TF.A.3004.C	Fornitura e posa in opera di valvola lug a farfalla con leva, in ghisa GG25, PN16, anello in EPDM, albero in acciaio INOX con attacchi flangiati, con esclusione degli oneri della controflange, complete di bulloni, e controdadi. Sono compresi il trasporto. lo scarico, il serraggio dei bulloni, i controdadi le prove idrauliche e quant'altro necessario per dare il lavoro finito a perfetta regola d'arte. / - DN 80.	CAD		129,66	28,600%
IT.TF.A.3004.D	Fornitura e posa in opera di valvola lug a farfalla con leva, in ghisa GG25, PN16, anello in EPDM, albero in acciaio INOX con attacchi flangiati, con esclusione degli oneri della controflange, complete di bulloni, e controdadi. Sono compresi il trasporto. lo scarico, il serraggio dei bulloni, i controdadi le prove idrauliche e quant'altro necessario per dare il lavoro finito a perfetta regola d'arte. / - DN 100.	CAD		153,71	29,800%
IT.TF.A.3004.E	Fornitura e posa in opera di valvola lug a farfalla con leva, in ghisa GG25, PN16, anello in EPDM, albero in acciaio INOX con attacchi flangiati, con esclusione degli oneri della controflange, complete di bulloni, e controdadi. Sono compresi il trasporto. lo scarico, il serraggio dei bulloni, i controdadi le prove idrauliche e quant'altro necessario per dare il lavoro finito a perfetta regola d'arte. / - DN 125.	CAD		178,15	28,800%
IT.TF.A.3004.F	Fornitura e posa in opera di valvola lug a farfalla con leva, in ghisa GG25, PN16, anello in EPDM, albero in acciaio INOX con attacchi flangiati, con esclusione degli oneri della controflange, complete di bulloni, e controdadi. Sono compresi il trasporto. lo scarico, il serraggio dei bulloni, i controdadi le prove idrauliche e quant'altro necessario per dare il lavoro finito a perfetta regola d'arte. / - DN 150.	CAD		204,16	30,600%
IT.TF.A.3004.G	Fornitura e posa in opera di valvola lug a farfalla con leva, in ghisa GG25, PN16, anello in EPDM, albero in acciaio INOX con attacchi flangiati, con esclusione degli oneri della controflange, complete di bulloni, e controdadi. Sono compresi il trasporto. lo scarico, il serraggio dei bulloni, i controdadi le prove idrauliche e quant'altro necessario per dare il lavoro finito a perfetta regola d'arte. / - DN 200.	CAD		332,28	24,000%
IT.TF.A.3004.H	Fornitura e posa in opera di valvola lug a farfalla con leva, in ghisa GG25, PN16, anello in EPDM, albero in acciaio INOX con attacchi flangiati, con esclusione degli oneri della controflange, complete di bulloni, e controdadi. Sono compresi il trasporto. lo scarico, il serraggio dei bulloni, i controdadi le prove idrauliche e quant'altro necessario per dare il lavoro finito a perfetta regola d'arte. / - DN 250.	CAD		516,59	18,800%
IT.TF.A.3004.I	Fornitura e posa in opera di valvola lug a farfalla con leva, in ghisa GG25, PN16, anello in EPDM, albero in acciaio INOX con attacchi flangiati, con esclusione degli oneri della controflange, complete di bulloni, e controdadi. Sono compresi il trasporto. lo scarico, il serraggio dei bulloni, i controdadi le prove idrauliche e quant'altro necessario per dare il lavoro finito a perfetta regola d'arte. / - DN 300.	CAD		634,61	16,800%
IT.TF.A.3005	Fornitura e posa in opera di valvola a farfalla wafer con riduttore, in ghisa GG25, PN16, disco in ghisa GS-40, anello in EPDM, albero in acciaio INOX con attacchi flangiati, con esclusione degli oneri della controflange, complete di bulloni, e controdadi. Sono compresi il trasporto. lo scarico, il serraggio dei bulloni, i controdadi le prove idrauliche e quant'altro necessario per dare il lavoro finito a perfetta regola d'arte.
IT.TF.A.3005.A	Fornitura e posa in opera di valvola a farfalla wafer con riduttore, in ghisa GG25, PN16, disco in ghisa GS-40, anello in EPDM, albero in acciaio INOX con attacchi flangiati, con esclusione degli oneri della controflange, complete di bulloni, e controdadi. Sono compresi il trasporto. lo scarico, il serraggio dei bulloni, i controdadi le prove idrauliche e quant'altro necessario per dare il lavoro finito a perfetta regola d'arte. / - DN 50.	CAD		200,20	11,400%
IT.TF.A.3005.B	Fornitura e posa in opera di valvola a farfalla wafer con riduttore, in ghisa GG25, PN16, disco in ghisa GS-40, anello in EPDM, albero in acciaio INOX con attacchi flangiati, con esclusione degli oneri della controflange, complete di bulloni, e controdadi. Sono compresi il trasporto. lo scarico, il serraggio dei bulloni, i controdadi le prove idrauliche e quant'altro necessario per dare il lavoro finito a perfetta regola d'arte. / - DN 65.	CAD		189,72	15,800%
IT.TF.A.3005.C	Fornitura e posa in opera di valvola a farfalla wafer con riduttore, in ghisa GG25, PN16, disco in ghisa GS-40, anello in EPDM, albero in acciaio INOX con attacchi flangiati, con esclusione degli oneri della controflange, complete di bulloni, e controdadi. Sono compresi il trasporto. lo scarico, il serraggio dei bulloni, i controdadi le prove idrauliche e quant'altro necessario per dare il lavoro finito a perfetta regola d'arte. / - DN 80.	CAD		215,93	17,200%
IT.TF.A.3005.D	Fornitura e posa in opera di valvola a farfalla wafer con riduttore, in ghisa GG25, PN16, disco in ghisa GS-40, anello in EPDM, albero in acciaio INOX con attacchi flangiati, con esclusione degli oneri della controflange, complete di bulloni, e controdadi. Sono compresi il trasporto. lo scarico, il serraggio dei bulloni, i controdadi le prove idrauliche e quant'altro necessario per dare il lavoro finito a perfetta regola d'arte. / - DN 100.	CAD		239,09	19,100%
IT.TF.A.3005.E	Fornitura e posa in opera di valvola a farfalla wafer con riduttore, in ghisa GG25, PN16, disco in ghisa GS-40, anello in EPDM, albero in acciaio INOX con attacchi flangiati, con esclusione degli oneri della controflange, complete di bulloni, e controdadi. Sono compresi il trasporto. lo scarico, il serraggio dei bulloni, i controdadi le prove idrauliche e quant'altro necessario per dare il lavoro finito a perfetta regola d'arte. / - DN 125.	CAD		279,49	18,400%
IT.TF.A.3005.F	Fornitura e posa in opera di valvola a farfalla wafer con riduttore, in ghisa GG25, PN16, disco in ghisa GS-40, anello in EPDM, albero in acciaio INOX con attacchi flangiati, con esclusione degli oneri della controflange, complete di bulloni, e controdadi. Sono compresi il trasporto. lo scarico, il serraggio dei bulloni, i controdadi le prove idrauliche e quant'altro necessario per dare il lavoro finito a perfetta regola d'arte. / - DN 150.	CAD		312,04	20,000%
IT.TF.A.3005.G	Fornitura e posa in opera di valvola a farfalla wafer con riduttore, in ghisa GG25, PN16, disco in ghisa GS-40, anello in EPDM, albero in acciaio INOX con attacchi flangiati, con esclusione degli oneri della controflange, complete di bulloni, e controdadi. Sono compresi il trasporto. lo scarico, il serraggio dei bulloni, i controdadi le prove idrauliche e quant'altro necessario per dare il lavoro finito a perfetta regola d'arte. / - DN 200.	CAD		412,04	19,400%
IT.TF.A.3005.H	Fornitura e posa in opera di valvola a farfalla wafer con riduttore, in ghisa GG25, PN16, disco in ghisa GS-40, anello in EPDM, albero in acciaio INOX con attacchi flangiati, con esclusione degli oneri della controflange, complete di bulloni, e controdadi. Sono compresi il trasporto. lo scarico, il serraggio dei bulloni, i controdadi le prove idrauliche e quant'altro necessario per dare il lavoro finito a perfetta regola d'arte. / - DN 250.	CAD		645,98	15,000%
IT.TF.A.3005.I	Fornitura e posa in opera di valvola a farfalla wafer con riduttore, in ghisa GG25, PN16, disco in ghisa GS-40, anello in EPDM, albero in acciaio INOX con attacchi flangiati, con esclusione degli oneri della controflange, complete di bulloni, e controdadi. Sono compresi il trasporto. lo scarico, il serraggio dei bulloni, i controdadi le prove idrauliche e quant'altro necessario per dare il lavoro finito a perfetta regola d'arte. / - DN 300	CAD		782,93	13,600%
IT.TF.A.3006	Fornitura e posa in opera di valvola lug a farfalla con riduttore, in ghisa GG25, PN16, anello in EPDM, albero in acciaio INOX con attacchi flangiati, con esclusione degli oneri della controflange, complete di bulloni, e controdadi. Sono compresi il tra sporto. lo scarico, il serraggio dei bulloni, i controdadi le prove idrauliche e quant'altro necessario per dare il lavoro finito a perfetta regola d'arte.
IT.TF.A.3006.A	Fornitura e posa in opera di valvola lug a farfalla con riduttore, in ghisa GG25, PN16, anello in EPDM, albero in acciaio INOX con attacchi flangiati, con esclusione degli oneri della controflange, complete di bulloni, e controdadi. Sono compresi il tra sporto. lo scarico, il serraggio dei bulloni, i controdadi le prove idrauliche e quant'altro necessario per dare il lavoro finito a perfetta regola d'arte. / - DN 50.	CAD		228,65	10,000%
IT.TF.A.3006.B	Fornitura e posa in opera di valvola lug a farfalla con riduttore, in ghisa GG25, PN16, anello in EPDM, albero in acciaio INOX con attacchi flangiati, con esclusione degli oneri della controflange, complete di bulloni, e controdadi. Sono compresi il tra sporto. lo scarico, il serraggio dei bulloni, i controdadi le prove idrauliche e quant'altro necessario per dare il lavoro finito a perfetta regola d'arte. / - DN 65.	CAD		234,59	12,800%
IT.TF.A.3006.C	Fornitura e posa in opera di valvola lug a farfalla con riduttore, in ghisa GG25, PN16, anello in EPDM, albero in acciaio INOX con attacchi flangiati, con esclusione degli oneri della controflange, complete di bulloni, e controdadi. Sono compresi il tra sporto. lo scarico, il serraggio dei bulloni, i controdadi le prove idrauliche e quant'altro necessario per dare il lavoro finito a perfetta regola d'arte. / - DN 80.	CAD		273,59	13,600%
IT.TF.A.3006.D	Fornitura e posa in opera di valvola lug a farfalla con riduttore, in ghisa GG25, PN16, anello in EPDM, albero in acciaio INOX con attacchi flangiati, con esclusione degli oneri della controflange, complete di bulloni, e controdadi. Sono compresi il tra sporto. lo scarico, il serraggio dei bulloni, i controdadi le prove idrauliche e quant'altro necessario per dare il lavoro finito a perfetta regola d'arte. / - DN 100.	CAD		303,11	15,100%
IT.TF.A.3006.E	Fornitura e posa in opera di valvola lug a farfalla con riduttore, in ghisa GG25, PN16, anello in EPDM, albero in acciaio INOX con attacchi flangiati, con esclusione degli oneri della controflange, complete di bulloni, e controdadi. Sono compresi il tra sporto. lo scarico, il serraggio dei bulloni, i controdadi le prove idrauliche e quant'altro necessario per dare il lavoro finito a perfetta regola d'arte. / - DN 125.	CAD		329,45	15,600%
IT.TF.A.3006.F	Fornitura e posa in opera di valvola lug a farfalla con riduttore, in ghisa GG25, PN16, anello in EPDM, albero in acciaio INOX con attacchi flangiati, con esclusione degli oneri della controflange, complete di bulloni, e controdadi. Sono compresi il tra sporto. lo scarico, il serraggio dei bulloni, i controdadi le prove idrauliche e quant'altro necessario per dare il lavoro finito a perfetta regola d'arte. / - DN 150.	CAD		368,40	17,000%
IT.TF.A.3006.G	Fornitura e posa in opera di valvola lug a farfalla con riduttore, in ghisa GG25, PN16, anello in EPDM, albero in acciaio INOX con attacchi flangiati, con esclusione degli oneri della controflange, complete di bulloni, e controdadi. Sono compresi il tra sporto. lo scarico, il serraggio dei bulloni, i controdadi le prove idrauliche e quant'altro necessario per dare il lavoro finito a perfetta regola d'arte. / - DN 200.	CAD		508,51	15,700%
IT.TF.A.3006.H	Fornitura e posa in opera di valvola lug a farfalla con riduttore, in ghisa GG25, PN16, anello in EPDM, albero in acciaio INOX con attacchi flangiati, con esclusione degli oneri della controflange, complete di bulloni, e controdadi. Sono compresi il tra sporto. lo scarico, il serraggio dei bulloni, i controdadi le prove idrauliche e quant'altro necessario per dare il lavoro finito a perfetta regola d'arte. / - DN 250.	CAD		679,30	14,300%
IT.TF.A.3006.I	Fornitura e posa in opera di valvola lug a farfalla con riduttore, in ghisa GG25, PN16, anello in EPDM, albero in acciaio INOX con attacchi flangiati, con esclusione degli oneri della controflange, complete di bulloni, e controdadi. Sono compresi il tra sporto. lo scarico, il serraggio dei bulloni, i controdadi le prove idrauliche e quant'altro necessario per dare il lavoro finito a perfetta regola d'arte. / - DN 300.	CAD		952,58	11,200%
IT.TF.A.3007	Fornitura e posa in opera di valvola di ritegno a palla filettata in ghisa GGG40 PN16, con esclusione degli oneri della controflange. Sono compresi il trasporto. lo scarico, il serraggio dei bulloni, i controdadi le prove idrauliche e quant'altro necessario per dare il lavoro finito a perfetta regola d'arte.
IT.TF.A.3007.A	Fornitura e posa in opera di valvola di ritegno a palla filettata in ghisa GGG40 PN16, con esclusione degli oneri della controflange. Sono compresi il trasporto. lo scarico, il serraggio dei bulloni, i controdadi le prove idrauliche e quant'altro necessario per dare il lavoro finito a perfetta regola d'arte. / - diam 1 .	CAD		42,06	3,700%
IT.TF.A.3007.B	Fornitura e posa in opera di valvola di ritegno a palla filettata in ghisa GGG40 PN16, con esclusione degli oneri della controflange. Sono compresi il trasporto. lo scarico, il serraggio dei bulloni, i controdadi le prove idrauliche e quant'altro necessario per dare il lavoro finito a perfetta regola d'arte. / - diam 1 1/4.	CAD		48,33	17,900%
IT.TF.A.3007.C	Fornitura e posa in opera di valvola di ritegno a palla filettata in ghisa GGG40 PN16, con esclusione degli oneri della controflange. Sono compresi il trasporto. lo scarico, il serraggio dei bulloni, i controdadi le prove idrauliche e quant'altro necessario per dare il lavoro finito a perfetta regola d'arte. / - diam 1 1/2.	CAD		63,28	24,900%
IT.TF.A.3007.D	Fornitura e posa in opera di valvola di ritegno a palla filettata in ghisa GGG40 PN16, con esclusione degli oneri della controflange. Sono compresi il trasporto. lo scarico, il serraggio dei bulloni, i controdadi le prove idrauliche e quant'altro necessario per dare il lavoro finito a perfetta regola d'arte. / - diam 2 .	CAD		90,56	25,300%
IT.TF.A.3007.E	Fornitura e posa in opera di valvola di ritegno a palla filettata in ghisa GGG40 PN16, con esclusione degli oneri della controflange. Sono compresi il trasporto. lo scarico, il serraggio dei bulloni, i controdadi le prove idrauliche e quant'altro necessario per dare il lavoro finito a perfetta regola d'arte. / - diam 2 1/2.	CAD		132,99	22,600%
IT.TF.A.3007.F	Fornitura e posa in opera di valvola di ritegno a palla filettata in ghisa GGG40 PN16, con esclusione degli oneri della controflange. Sono compresi il trasporto. lo scarico, il serraggio dei bulloni, i controdadi le prove idrauliche e quant'altro necessario per dare il lavoro finito a perfetta regola d'arte. / - diam 3	CAD		167,29	22,200%
IT.TF.A.3008	Fornitura e posa in opera di valvola di ritegno a palla flangiata in ghisa GG40 PN16, con esclusione degli oneri delle controflangie. Sono compresi il trasporto. lo scarico, il serraggio dei bulloni, i controdadi le prove idrauliche e quant'altro necessario per dare il lavoro finito a perfetta regola d'arte.
IT.TF.A.3008.A	Fornitura e posa in opera di valvola di ritegno a palla flangiata in ghisa GG40 PN16, con esclusione degli oneri delle controflangie. Sono compresi il trasporto. lo scarico, il serraggio dei bulloni, i controdadi le prove idrauliche e quant'altro necessario per dare il lavoro finito a perfetta regola d'arte. / - DN 50.	CAD		109,98	14,400%
IT.TF.A.3008.B	Fornitura e posa in opera di valvola di ritegno a palla flangiata in ghisa GG40 PN16, con esclusione degli oneri delle controflangie. Sono compresi il trasporto. lo scarico, il serraggio dei bulloni, i controdadi le prove idrauliche e quant'altro necessario per dare il lavoro finito a perfetta regola d'arte. / - DN 65.	CAD		138,19	15,400%
IT.TF.A.3008.C	Fornitura e posa in opera di valvola di ritegno a palla flangiata in ghisa GG40 PN16, con esclusione degli oneri delle controflangie. Sono compresi il trasporto. lo scarico, il serraggio dei bulloni, i controdadi le prove idrauliche e quant'altro necessario per dare il lavoro finito a perfetta regola d'arte. / - DN 80.	CAD		191,62	14,800%
IT.TF.A.3008.D	Fornitura e posa in opera di valvola di ritegno a palla flangiata in ghisa GG40 PN16, con esclusione degli oneri delle controflangie. Sono compresi il trasporto. lo scarico, il serraggio dei bulloni, i controdadi le prove idrauliche e quant'altro necessario per dare il lavoro finito a perfetta regola d'arte. / - DN 100.	CAD		250,30	14,800%
IT.TF.A.3008.E	Fornitura e posa in opera di valvola di ritegno a palla flangiata in ghisa GG40 PN16, con esclusione degli oneri delle controflangie. Sono compresi il trasporto. lo scarico, il serraggio dei bulloni, i controdadi le prove idrauliche e quant'altro necessario per dare il lavoro finito a perfetta regola d'arte. / - DN 125.	CAD		358,70	11,900%
IT.TF.A.3008.F	Fornitura e posa in opera di valvola di ritegno a palla flangiata in ghisa GG40 PN16, con esclusione degli oneri delle controflangie. Sono compresi il trasporto. lo scarico, il serraggio dei bulloni, i controdadi le prove idrauliche e quant'altro necessario per dare il lavoro finito a perfetta regola d'arte. / - DN 150.	CAD		476,95	11,200%
IT.TF.A.3008.G	Fornitura e posa in opera di valvola di ritegno a palla flangiata in ghisa GG40 PN16, con esclusione degli oneri delle controflangie. Sono compresi il trasporto. lo scarico, il serraggio dei bulloni, i controdadi le prove idrauliche e quant'altro necessario per dare il lavoro finito a perfetta regola d'arte. / - DN 200.	CAD		830,98	8,600%
IT.TF.A.3008.H	Fornitura e posa in opera di valvola di ritegno a palla flangiata in ghisa GG40 PN16, con esclusione degli oneri delle controflangie. Sono compresi il trasporto. lo scarico, il serraggio dei bulloni, i controdadi le prove idrauliche e quant'altro necessario per dare il lavoro finito a perfetta regola d'arte. / - DN 250	CAD		1503,66	5,700%
IT.TF.A.3009	Fornitura e posa in opera di valvola di ritegno a claper wafer in carbonio, con esclusione degli oneri delle controflangie. Sono compresi il trasporto. lo scarico, il serraggio dei bulloni, i controdadi le prove idrauliche e quant'altro necessario per dare il lavoro finito a perfetta regola d'arte.
IT.TF.A.3009.A	Fornitura e posa in opera di valvola di ritegno a claper wafer in carbonio, con esclusione degli oneri delle controflangie. Sono compresi il trasporto. lo scarico, il serraggio dei bulloni, i controdadi le prove idrauliche e quant'altro necessario per dare il lavoro finito a perfetta regola d'arte. / - DN 50.	CAD		83,96	18,600%
IT.TF.A.3009.B	Fornitura e posa in opera di valvola di ritegno a claper wafer in carbonio, con esclusione degli oneri delle controflangie. Sono compresi il trasporto. lo scarico, il serraggio dei bulloni, i controdadi le prove idrauliche e quant'altro necessario per dare il lavoro finito a perfetta regola d'arte. / - DN 65.	CAD		101,89	20,900%
IT.TF.A.3009.C	Fornitura e posa in opera di valvola di ritegno a claper wafer in carbonio, con esclusione degli oneri delle controflangie. Sono compresi il trasporto. lo scarico, il serraggio dei bulloni, i controdadi le prove idrauliche e quant'altro necessario per dare il lavoro finito a perfetta regola d'arte. / - DN 80.	CAD		120,27	23,600%
IT.TF.A.3009.D	Fornitura e posa in opera di valvola di ritegno a claper wafer in carbonio, con esclusione degli oneri delle controflangie. Sono compresi il trasporto. lo scarico, il serraggio dei bulloni, i controdadi le prove idrauliche e quant'altro necessario per dare il lavoro finito a perfetta regola d'arte. / - DN 100.	CAD		156,04	23,700%
IT.TF.A.3009.E	Fornitura e posa in opera di valvola di ritegno a claper wafer in carbonio, con esclusione degli oneri delle controflangie. Sono compresi il trasporto. lo scarico, il serraggio dei bulloni, i controdadi le prove idrauliche e quant'altro necessario per dare il lavoro finito a perfetta regola d'arte. / - DN 125.	CAD		185,74	23,000%
IT.TF.A.3009.F	Fornitura e posa in opera di valvola di ritegno a claper wafer in carbonio, con esclusione degli oneri delle controflangie. Sono compresi il trasporto. lo scarico, il serraggio dei bulloni, i controdadi le prove idrauliche e quant'altro necessario per dare il lavoro finito a perfetta regola d'arte. / - DN 150.	CAD		232,26	23,000%
IT.TF.A.3009.G	Fornitura e posa in opera di valvola di ritegno a claper wafer in carbonio, con esclusione degli oneri delle controflangie. Sono compresi il trasporto. lo scarico, il serraggio dei bulloni, i controdadi le prove idrauliche e quant'altro necessario per dare il lavoro finito a perfetta regola d'arte. / - DN 200.	CAD		341,55	20,800%
IT.TF.A.3009.H	Fornitura e posa in opera di valvola di ritegno a claper wafer in carbonio, con esclusione degli oneri delle controflangie. Sono compresi il trasporto. lo scarico, il serraggio dei bulloni, i controdadi le prove idrauliche e quant'altro necessario per dare il lavoro finito a perfetta regola d'arte. / - DN 250.	CAD		508,17	15,700%
IT.TF.A.3010	Fornitura e posa in opera di valvola di ritegno a claper wafer in acciaio, con esclusione degli oneri delle controflangie. Sono compresi il trasporto. lo scarico, il serraggio dei bulloni, i controdadi le prove idrauliche e quant'altro necessario per dare il lavoro finito a perfetta regola d'arte.
IT.TF.A.3010.A	Fornitura e posa in opera di valvola di ritegno a claper wafer in acciaio, con esclusione degli oneri delle controflangie. Sono compresi il trasporto. lo scarico, il serraggio dei bulloni, i controdadi le prove idrauliche e quant'altro necessario per dare il lavoro finito a perfetta regola d'arte. / - DN 50.	CAD		137,44	11,400%
IT.TF.A.3010.B	Fornitura e posa in opera di valvola di ritegno a claper wafer in acciaio, con esclusione degli oneri delle controflangie. Sono compresi il trasporto. lo scarico, il serraggio dei bulloni, i controdadi le prove idrauliche e quant'altro necessario per dare il lavoro finito a perfetta regola d'arte. / - DN 65.	CAD		169,98	12,500%
IT.TF.A.3010.C	Fornitura e posa in opera di valvola di ritegno a claper wafer in acciaio, con esclusione degli oneri delle controflangie. Sono compresi il trasporto. lo scarico, il serraggio dei bulloni, i controdadi le prove idrauliche e quant'altro necessario per dare il lavoro finito a perfetta regola d'arte. / - DN 80.	CAD		206,25	13,800%
IT.TF.A.3010.D	Fornitura e posa in opera di valvola di ritegno a claper wafer in acciaio, con esclusione degli oneri delle controflangie. Sono compresi il trasporto. lo scarico, il serraggio dei bulloni, i controdadi le prove idrauliche e quant'altro necessario per dare il lavoro finito a perfetta regola d'arte. / - DN 100.	CAD		282,61	13,100%
IT.TF.A.3010.E	Fornitura e posa in opera di valvola di ritegno a claper wafer in acciaio, con esclusione degli oneri delle controflangie. Sono compresi il trasporto. lo scarico, il serraggio dei bulloni, i controdadi le prove idrauliche e quant'altro necessario per dare il lavoro finito a perfetta regola d'arte. / - DN 125.	CAD		357,44	11,900%
IT.TF.A.3010.F	Fornitura e posa in opera di valvola di ritegno a claper wafer in acciaio, con esclusione degli oneri delle controflangie. Sono compresi il trasporto. lo scarico, il serraggio dei bulloni, i controdadi le prove idrauliche e quant'altro necessario per dare il lavoro finito a perfetta regola d'arte. / - DN 150.	CAD		466,98	11,400%
IT.TF.A.3010.G	Fornitura e posa in opera di valvola di ritegno a claper wafer in acciaio, con esclusione degli oneri delle controflangie. Sono compresi il trasporto. lo scarico, il serraggio dei bulloni, i controdadi le prove idrauliche e quant'altro necessario per dare il lavoro finito a perfetta regola d'arte. / - DN 200.	CAD		668,96	10,600%
IT.TF.A.3010.H	Fornitura e posa in opera di valvola di ritegno a claper wafer in acciaio, con esclusione degli oneri delle controflangie. Sono compresi il trasporto. lo scarico, il serraggio dei bulloni, i controdadi le prove idrauliche e quant'altro necessario per dare il lavoro finito a perfetta regola d'arte. / - DN 250.	CAD		1053,46	7,600%
IT.TF.A.3011	Fornitura e posa in opera di filtro raccoglitore di impurità a Y flangiato, PN16 in ghisa, filtro in acciaio, con esclusione degli oneri delle controflangie. Sono compresi il trasporto. lo scarico, il serraggio dei bulloni, i controdadi le prove idrauliche e quant'altro necessario per dare il lavoro finito a perfetta regola d'arte.
IT.TF.A.3011.A	Fornitura e posa in opera di filtro raccoglitore di impurità a Y flangiato, PN16 in ghisa, filtro in acciaio, con esclusione degli oneri delle controflangie. Sono compresi il trasporto. lo scarico, il serraggio dei bulloni, i controdadi le prove idrauliche e quant'altro necessario per dare il lavoro finito a perfetta regola d'arte. / - DN40.	CAD		79,53	19,700%
IT.TF.A.3011.B	Fornitura e posa in opera di filtro raccoglitore di impurità a Y flangiato, PN16 in ghisa, filtro in acciaio, con esclusione degli oneri delle controflangie. Sono compresi il trasporto. lo scarico, il serraggio dei bulloni, i controdadi le prove idrauliche e quant'altro necessario per dare il lavoro finito a perfetta regola d'arte. / - DN50.	CAD		101,38	15,400%
IT.TF.A.3011.C	Fornitura e posa in opera di filtro raccoglitore di impurità a Y flangiato, PN16 in ghisa, filtro in acciaio, con esclusione degli oneri delle controflangie. Sono compresi il trasporto. lo scarico, il serraggio dei bulloni, i controdadi le prove idrauliche e quant'altro necessario per dare il lavoro finito a perfetta regola d'arte. / - DN 65.	CAD		132,35	16,100%
IT.TF.A.3011.D	Fornitura e posa in opera di filtro raccoglitore di impurità a Y flangiato, PN16 in ghisa, filtro in acciaio, con esclusione degli oneri delle controflangie. Sono compresi il trasporto. lo scarico, il serraggio dei bulloni, i controdadi le prove idrauliche e quant'altro necessario per dare il lavoro finito a perfetta regola d'arte. / - DN 80.	CAD		168,27	16,900%
IT.TF.A.3011.E	Fornitura e posa in opera di filtro raccoglitore di impurità a Y flangiato, PN16 in ghisa, filtro in acciaio, con esclusione degli oneri delle controflangie. Sono compresi il trasporto. lo scarico, il serraggio dei bulloni, i controdadi le prove idrauliche e quant'altro necessario per dare il lavoro finito a perfetta regola d'arte. / - DN 100.	CAD		235,16	15,700%
IT.TF.A.3011.F	Fornitura e posa in opera di filtro raccoglitore di impurità a Y flangiato, PN16 in ghisa, filtro in acciaio, con esclusione degli oneri delle controflangie. Sono compresi il trasporto. lo scarico, il serraggio dei bulloni, i controdadi le prove idrauliche e quant'altro necessario per dare il lavoro finito a perfetta regola d'arte. / - DN 125.	CAD		327,03	13,000%
IT.TF.A.3011.G	Fornitura e posa in opera di filtro raccoglitore di impurità a Y flangiato, PN16 in ghisa, filtro in acciaio, con esclusione degli oneri delle controflangie. Sono compresi il trasporto. lo scarico, il serraggio dei bulloni, i controdadi le prove idrauliche e quant'altro necessario per dare il lavoro finito a perfetta regola d'arte. / - DN 150.	CAD		468,71	11,400%
IT.TF.A.3011.H	Fornitura e posa in opera di filtro raccoglitore di impurità a Y flangiato, PN16 in ghisa, filtro in acciaio, con esclusione degli oneri delle controflangie. Sono compresi il trasporto. lo scarico, il serraggio dei bulloni, i controdadi le prove idrauliche e quant'altro necessario per dare il lavoro finito a perfetta regola d'arte. / - DN 200.	CAD		813,32	8,700%
IT.TF.A.3011.I	Fornitura e posa in opera di filtro raccoglitore di impurità a Y flangiato, PN16 in ghisa, filtro in acciaio, con esclusione degli oneri delle controflangie. Sono compresi il trasporto. lo scarico, il serraggio dei bulloni, i controdadi le prove idrauliche e quant'altro necessario per dare il lavoro finito a perfetta regola d'arte. / - DN 250.	CAD		1461,28	5,500%
IT.TF.A.3011.L	Fornitura e posa in opera di filtro raccoglitore di impurità a Y flangiato, PN16 in ghisa, filtro in acciaio, con esclusione degli oneri delle controflangie. Sono compresi il trasporto. lo scarico, il serraggio dei bulloni, i controdadi le prove idrauliche e quant'altro necessario per dare il lavoro finito a perfetta regola d'arte. / - DN 300.	CAD		2165,17	4,000%
IT.TF.A.3012	Fornitura e posa in opera di filtro raccoglitore di impurità a Y in bronzo filettato PN16. Sono compresi il trasporto. lo scarico, le prove idrauliche e quant'altro necessario per dare il lavoro finito a perfetta regola d'arte.
IT.TF.A.3012.A	Fornitura e posa in opera di filtro raccoglitore di impurità a Y in bronzo filettato PN16. Sono compresi il trasporto. lo scarico, le prove idrauliche e quant'altro necessario per dare il lavoro finito a perfetta regola d'arte. / - Diam 3/8 .	CAD		11,22	13,900%
IT.TF.A.3012.B	Fornitura e posa in opera di filtro raccoglitore di impurità a Y in bronzo filettato PN16. Sono compresi il trasporto. lo scarico, le prove idrauliche e quant'altro necessario per dare il lavoro finito a perfetta regola d'arte. / - diam 1/2 .	CAD		12,52	12,500%
IT.TF.A.3012.C	Fornitura e posa in opera di filtro raccoglitore di impurità a Y in bronzo filettato PN16. Sono compresi il trasporto. lo scarico, le prove idrauliche e quant'altro necessario per dare il lavoro finito a perfetta regola d'arte. / - diam 3/4 .	CAD		17,80	8,800%
IT.TF.A.3012.D	Fornitura e posa in opera di filtro raccoglitore di impurità a Y in bronzo filettato PN16. Sono compresi il trasporto. lo scarico, le prove idrauliche e quant'altro necessario per dare il lavoro finito a perfetta regola d'arte. / - diam 1 .	CAD		23,77	6,600%
IT.TF.A.3012.E	Fornitura e posa in opera di filtro raccoglitore di impurità a Y in bronzo filettato PN16. Sono compresi il trasporto. lo scarico, le prove idrauliche e quant'altro necessario per dare il lavoro finito a perfetta regola d'arte. / - diam 1 1/4.	CAD		31,80	4,900%
IT.TF.A.3012.F	Fornitura e posa in opera di filtro raccoglitore di impurità a Y in bronzo filettato PN16. Sono compresi il trasporto. lo scarico, le prove idrauliche e quant'altro necessario per dare il lavoro finito a perfetta regola d'arte. / - diam 1 1/2.	CAD		42,94	5,100%
IT.TF.A.3012.G	Fornitura e posa in opera di filtro raccoglitore di impurità a Y in bronzo filettato PN16. Sono compresi il trasporto. lo scarico, le prove idrauliche e quant'altro necessario per dare il lavoro finito a perfetta regola d'arte. / - diam 2 .	CAD		70,76	3,100%
IT.TF.A.3012.H	Fornitura e posa in opera di filtro raccoglitore di impurità a Y in bronzo filettato PN16. Sono compresi il trasporto. lo scarico, le prove idrauliche e quant'altro necessario per dare il lavoro finito a perfetta regola d'arte. / - diam 2 1/2.	CAD		108,00	2,000%
IT.TF.A.3012.I	Fornitura e posa in opera di filtro raccoglitore di impurità a Y in bronzo filettato PN16. Sono compresi il trasporto. lo scarico, le prove idrauliche e quant'altro necessario per dare il lavoro finito a perfetta regola d'arte. / - diam 3 .	CAD		154,65	1,400%
IT.TF.A.3012.J	Fornitura e posa in opera di filtro raccoglitore di impurità a Y in bronzo filettato PN16. Sono compresi il trasporto. lo scarico, le prove idrauliche e quant'altro necessario per dare il lavoro finito a perfetta regola d'arte. / - diam 4 .	CAD		309,97	1,400%
IT.TF.A.3013	Fornitura e posa in opera di valvola di ritegno a globo in bronzo filettata PN16.Sono compresi il trasporto. lo scarico, le prove idrauliche e quant'altro necessario per dare il lavoro finito a perfetta regola d'arte.
IT.TF.A.3013.A	Fornitura e posa in opera di valvola di ritegno a globo in bronzo filettata PN16.Sono compresi il trasporto. lo scarico, le prove idrauliche e quant'altro necessario per dare il lavoro finito a perfetta regola d'arte. / - Diam 1/4 .	CAD		12,58	12,400%
IT.TF.A.3013.B	Fornitura e posa in opera di valvola di ritegno a globo in bronzo filettata PN16.Sono compresi il trasporto. lo scarico, le prove idrauliche e quant'altro necessario per dare il lavoro finito a perfetta regola d'arte. / - diam 3/8 .	CAD		12,87	12,100%
IT.TF.A.3013.C	Fornitura e posa in opera di valvola di ritegno a globo in bronzo filettata PN16.Sono compresi il trasporto. lo scarico, le prove idrauliche e quant'altro necessario per dare il lavoro finito a perfetta regola d'arte. / - diam 1/2 .	CAD		15,39	10,100%
IT.TF.A.3013.D	Fornitura e posa in opera di valvola di ritegno a globo in bronzo filettata PN16.Sono compresi il trasporto. lo scarico, le prove idrauliche e quant'altro necessario per dare il lavoro finito a perfetta regola d'arte. / - diam 3/4 .	CAD		22,50	6,900%
IT.TF.A.3013.E	Fornitura e posa in opera di valvola di ritegno a globo in bronzo filettata PN16.Sono compresi il trasporto. lo scarico, le prove idrauliche e quant'altro necessario per dare il lavoro finito a perfetta regola d'arte. / - diam 1 .	CAD		31,20	5,000%
IT.TF.A.3013.F	Fornitura e posa in opera di valvola di ritegno a globo in bronzo filettata PN16.Sono compresi il trasporto. lo scarico, le prove idrauliche e quant'altro necessario per dare il lavoro finito a perfetta regola d'arte. / - diam 1 1/4.	CAD		38,71	4,000%
IT.TF.A.3013.G	Fornitura e posa in opera di valvola di ritegno a globo in bronzo filettata PN16.Sono compresi il trasporto. lo scarico, le prove idrauliche e quant'altro necessario per dare il lavoro finito a perfetta regola d'arte. / - diam 1 1/2.	CAD		52,30	4,200%
IT.TF.A.3013.H	Fornitura e posa in opera di valvola di ritegno a globo in bronzo filettata PN16.Sono compresi il trasporto. lo scarico, le prove idrauliche e quant'altro necessario per dare il lavoro finito a perfetta regola d'arte. / - diam 2 .	CAD		77,22	2,900%
IT.TF.A.3013.I	Fornitura e posa in opera di valvola di ritegno a globo in bronzo filettata PN16.Sono compresi il trasporto. lo scarico, le prove idrauliche e quant'altro necessario per dare il lavoro finito a perfetta regola d'arte. / - diam 2 1/2.	CAD		176,36	1,300%
IT.TF.A.3013.J	Fornitura e posa in opera di valvola di ritegno a globo in bronzo filettata PN16.Sono compresi il trasporto. lo scarico, le prove idrauliche e quant'altro necessario per dare il lavoro finito a perfetta regola d'arte. / - diam 3 .	CAD		248,55	1,400%
IT.TF.A.3013.K	Fornitura e posa in opera di valvola di ritegno a globo in bronzo filettata PN16.Sono compresi il trasporto. lo scarico, le prove idrauliche e quant'altro necessario per dare il lavoro finito a perfetta regola d'arte. / - Diam 4 .	CAD		366,27	1,400%
IT.TF.A.3014	Fornitura e posa in opera di valvola di ritegno a battente in ottone filettata PN16.Sono compresi il trasporto. lo scarico, l e prove idrauliche e quant'altro necessario per dare il lavoro finito a perfetta regola d'arte.
IT.TF.A.3014.A	Fornitura e posa in opera di valvola di ritegno a battente in ottone filettata PN16.Sono compresi il trasporto. lo scarico, l e prove idrauliche e quant'altro necessario per dare il lavoro finito a perfetta regola d'arte. / - diam 3/8 .	CAD		9,24	16,900%
IT.TF.A.3014.B	Fornitura e posa in opera di valvola di ritegno a battente in ottone filettata PN16.Sono compresi il trasporto. lo scarico, l e prove idrauliche e quant'altro necessario per dare il lavoro finito a perfetta regola d'arte. / - diam 1/2 .	CAD		8,57	18,200%
IT.TF.A.3014.C	Fornitura e posa in opera di valvola di ritegno a battente in ottone filettata PN16.Sono compresi il trasporto. lo scarico, l e prove idrauliche e quant'altro necessario per dare il lavoro finito a perfetta regola d'arte. / - diam 3/4 .	CAD		10,10	15,500%
IT.TF.A.3014.D	Fornitura e posa in opera di valvola di ritegno a battente in ottone filettata PN16.Sono compresi il trasporto. lo scarico, l e prove idrauliche e quant'altro necessario per dare il lavoro finito a perfetta regola d'arte. / - diam 1 .	CAD		14,01	11,100%
IT.TF.A.3014.E	Fornitura e posa in opera di valvola di ritegno a battente in ottone filettata PN16.Sono compresi il trasporto. lo scarico, l e prove idrauliche e quant'altro necessario per dare il lavoro finito a perfetta regola d'arte. / - diam 1 1/4 .	CAD		19,43	8,000%
IT.TF.A.3014.F	Fornitura e posa in opera di valvola di ritegno a battente in ottone filettata PN16.Sono compresi il trasporto. lo scarico, l e prove idrauliche e quant'altro necessario per dare il lavoro finito a perfetta regola d'arte. / - diam 1 1/2 .	CAD		23,70	9,300%
IT.TF.A.3014.G	Fornitura e posa in opera di valvola di ritegno a battente in ottone filettata PN16.Sono compresi il trasporto. lo scarico, l e prove idrauliche e quant'altro necessario per dare il lavoro finito a perfetta regola d'arte. / - diam 2 .	CAD		32,73	6,700%
IT.TF.A.3014.H	Fornitura e posa in opera di valvola di ritegno a battente in ottone filettata PN16.Sono compresi il trasporto. lo scarico, l e prove idrauliche e quant'altro necessario per dare il lavoro finito a perfetta regola d'arte. / - diam 2 1/2 .	CAD		52,16	4,200%
IT.TF.A.3014.I	Fornitura e posa in opera di valvola di ritegno a battente in ottone filettata PN16.Sono compresi il trasporto. lo scarico, l e prove idrauliche e quant'altro necessario per dare il lavoro finito a perfetta regola d'arte. / - diam 3 .	CAD		69,01	3,200%
IT.TF.A.3014.L	Fornitura e posa in opera di valvola di ritegno a battente in ottone filettata PN16.Sono compresi il trasporto. lo scarico, l e prove idrauliche e quant'altro necessario per dare il lavoro finito a perfetta regola d'arte. / - Diam 4 .	CAD		106,80	2,100%
IT.TF.B	SARACINESCHE
IT.TF.B.3001	Fornitura e posa in opera di saracinesca in ghisa sferoidale EN-GJS-500-7, a norma UNI EN 1563; con corpo piatto, cappello e cuneo in ghisa e cuneo rivestito gommato in EPDM, con attacchi flangiati a norma EN 1092 -2 PN10. La saracinesca deve rispondere ai requisiti di conformità rispetto al DM 174/2004. Sono esclusi gli oneri della controflange. Sono compresi i bulloni, i controdati le guarnizioni, il trasporto. lo regola d'arte.
IT.TF.B.3001.A	Fornitura e posa in opera di saracinesca in ghisa sferoidale EN-GJS-500-7, a norma UNI EN 1563; con corpo piatto, cappello e cuneo in ghisa e cuneo rivestito gommato in EPDM, con attacchi flangiati a norma EN 1092 -2 PN10. La saracinesca deve rispondere ai requisiti di conformità rispetto al DM 174/2004. Sono esclusi gli oneri della controflange. Sono compresi i bulloni, i controdati le guarnizioni, il trasporto. lo regola d'arte. / - DN40.	CAD		138,48	27,800%
IT.TF.B.3001.B	Fornitura e posa in opera di saracinesca in ghisa sferoidale EN-GJS-500-7, a norma UNI EN 1563; con corpo piatto, cappello e cuneo in ghisa e cuneo rivestito gommato in EPDM, con attacchi flangiati a norma EN 1092 -2 PN10. La saracinesca deve rispondere ai requisiti di conformità rispetto al DM 174/2004. Sono esclusi gli oneri della controflange. Sono compresi i bulloni, i controdati le guarnizioni, il trasporto. lo regola d'arte. / - DN50.	CAD		140,56	27,400%
IT.TF.B.3001.C	Fornitura e posa in opera di saracinesca in ghisa sferoidale EN-GJS-500-7, a norma UNI EN 1563; con corpo piatto, cappello e cuneo in ghisa e cuneo rivestito gommato in EPDM, con attacchi flangiati a norma EN 1092 -2 PN10. La saracinesca deve rispondere ai requisiti di conformità rispetto al DM 174/2004. Sono esclusi gli oneri della controflange. Sono compresi i bulloni, i controdati le guarnizioni, il trasporto. lo regola d'arte. / - DN65.	CAD		151,92	25,300%
IT.TF.B.3001.D	Fornitura e posa in opera di saracinesca in ghisa sferoidale EN-GJS-500-7, a norma UNI EN 1563; con corpo piatto, cappello e cuneo in ghisa e cuneo rivestito gommato in EPDM, con attacchi flangiati a norma EN 1092 -2 PN10. La saracinesca deve rispondere ai requisiti di conformità rispetto al DM 174/2004. Sono esclusi gli oneri della controflange. Sono compresi i bulloni, i controdati le guarnizioni, il trasporto. lo regola d'arte. / - DN80.	CAD		185,74	27,100%
IT.TF.B.3001.E	Fornitura e posa in opera di saracinesca in ghisa sferoidale EN-GJS-500-7, a norma UNI EN 1563; con corpo piatto, cappello e cuneo in ghisa e cuneo rivestito gommato in EPDM, con attacchi flangiati a norma EN 1092 -2 PN10. La saracinesca deve rispondere ai requisiti di conformità rispetto al DM 174/2004. Sono esclusi gli oneri della controflange. Sono compresi i bulloni, i controdati le guarnizioni, il trasporto. lo regola d'arte. / - DN100.	CAD		213,03	23,600%
IT.TF.B.3001.F	Fornitura e posa in opera di saracinesca in ghisa sferoidale EN-GJS-500-7, a norma UNI EN 1563; con corpo piatto, cappello e cuneo in ghisa e cuneo rivestito gommato in EPDM, con attacchi flangiati a norma EN 1092 -2 PN10. La saracinesca deve rispondere ai requisiti di conformità rispetto al DM 174/2004. Sono esclusi gli oneri della controflange. Sono compresi i bulloni, i controdati le guarnizioni, il trasporto. lo regola d'arte. / - DN125.	CAD		283,84	17,700%
IT.TF.B.3001.G	Fornitura e posa in opera di saracinesca in ghisa sferoidale EN-GJS-500-7, a norma UNI EN 1563; con corpo piatto, cappello e cuneo in ghisa e cuneo rivestito gommato in EPDM, con attacchi flangiati a norma EN 1092 -2 PN10. La saracinesca deve rispondere ai requisiti di conformità rispetto al DM 174/2004. Sono esclusi gli oneri della controflange. Sono compresi i bulloni, i controdati le guarnizioni, il trasporto. lo regola d'arte. / - DN150.	CAD		324,84	15,500%
IT.TF.B.3001.H	Fornitura e posa in opera di saracinesca in ghisa sferoidale EN-GJS-500-7, a norma UNI EN 1563; con corpo piatto, cappello e cuneo in ghisa e cuneo rivestito gommato in EPDM, con attacchi flangiati a norma EN 1092 -2 PN10. La saracinesca deve rispondere ai requisiti di conformità rispetto al DM 174/2004. Sono esclusi gli oneri della controflange. Sono compresi i bulloni, i controdati le guarnizioni, il trasporto. lo regola d'arte. / - DN200.	CAD		501,87	13,600%
IT.TF.B.3001.I	Fornitura e posa in opera di saracinesca in ghisa sferoidale EN-GJS-500-7, a norma UNI EN 1563; con corpo piatto, cappello e cuneo in ghisa e cuneo rivestito gommato in EPDM, con attacchi flangiati a norma EN 1092 -2 PN10. La saracinesca deve rispondere ai requisiti di conformità rispetto al DM 174/2004. Sono esclusi gli oneri della controflange. Sono compresi i bulloni, i controdati le guarnizioni, il trasporto. lo regola d'arte. / - DN250.	CAD		825,02	8,300%
IT.TF.B.3001.L	Fornitura e posa in opera di saracinesca in ghisa sferoidale EN-GJS-500-7, a norma UNI EN 1563; con corpo piatto, cappello e cuneo in ghisa e cuneo rivestito gommato in EPDM, con attacchi flangiati a norma EN 1092 -2 PN10. La saracinesca deve rispondere ai requisiti di conformità rispetto al DM 174/2004. Sono esclusi gli oneri della controflange. Sono compresi i bulloni, i controdati le guarnizioni, il trasporto. lo regola d'arte. / - DN300.	CAD		1110,31	6,100%
IT.TF.B.3002	Fornitura e posa in opera di saracinesca in ghisa sferoidale EN-GJS-500-7, a norma UNI EN 1563; con corpo piatto, cappello e cuneo in ghisa e cuneo rivestito gommato in EPDM, con attacchi flangiati a norma EN 1092 -2 PN16. La saracinesca deve rispondere ai requisiti di conformità rispetto al DM 174/2004. Sono esclusi gli oneri della controflange. Sono compresi i bulloni, i controdati le guarnizioni, il trasporto, lo scarico, il serraggio dei bulloni, le prove idrauliche e quant'altro necessario per dare il lavoro finito a perfetta regola d'arte.
IT.TF.B.3002.A	Fornitura e posa in opera di saracinesca in ghisa sferoidale EN-GJS-500-7, a norma UNI EN 1563; con corpo piatto, cappello e cuneo in ghisa e cuneo rivestito gommato in EPDM, con attacchi flangiati a norma EN 1092 -2 PN16. La saracinesca deve rispondere ai requisiti di conformità rispetto al DM 174/2004. Sono esclusi gli oneri della controflange. Sono compresi i bulloni, i controdati le guarnizioni, il trasporto, lo scarico, il serraggio dei bulloni, le prove idrauliche e quant'altro necessario per dare il lavoro finito a perfetta regola d'arte. / - DN40.	CAD		142,42	27,000%
IT.TF.B.3002.B	Fornitura e posa in opera di saracinesca in ghisa sferoidale EN-GJS-500-7, a norma UNI EN 1563; con corpo piatto, cappello e cuneo in ghisa e cuneo rivestito gommato in EPDM, con attacchi flangiati a norma EN 1092 -2 PN16. La saracinesca deve rispondere ai requisiti di conformità rispetto al DM 174/2004. Sono esclusi gli oneri della controflange. Sono compresi i bulloni, i controdati le guarnizioni, il trasporto, lo scarico, il serraggio dei bulloni, le prove idrauliche e quant'altro necessario per dare il lavoro finito a perfetta regola d'arte. / - DN50.	CAD		149,25	25,800%
IT.TF.B.3002.C	Fornitura e posa in opera di saracinesca in ghisa sferoidale EN-GJS-500-7, a norma UNI EN 1563; con corpo piatto, cappello e cuneo in ghisa e cuneo rivestito gommato in EPDM, con attacchi flangiati a norma EN 1092 -2 PN16. La saracinesca deve rispondere ai requisiti di conformità rispetto al DM 174/2004. Sono esclusi gli oneri della controflange. Sono compresi i bulloni, i controdati le guarnizioni, il trasporto, lo scarico, il serraggio dei bulloni, le prove idrauliche e quant'altro necessario per dare il lavoro finito a perfetta regola d'arte. / - DN65.	CAD		171,62	22,400%
IT.TF.B.3002.D	Fornitura e posa in opera di saracinesca in ghisa sferoidale EN-GJS-500-7, a norma UNI EN 1563; con corpo piatto, cappello e cuneo in ghisa e cuneo rivestito gommato in EPDM, con attacchi flangiati a norma EN 1092 -2 PN16. La saracinesca deve rispondere ai requisiti di conformità rispetto al DM 174/2004. Sono esclusi gli oneri della controflange. Sono compresi i bulloni, i controdati le guarnizioni, il trasporto, lo scarico, il serraggio dei bulloni, le prove idrauliche e quant'altro necessario per dare il lavoro finito a perfetta regola d'arte. / - DN80.	CAD		202,90	24,800%
IT.TF.B.3002.E	Fornitura e posa in opera di saracinesca in ghisa sferoidale EN-GJS-500-7, a norma UNI EN 1563; con corpo piatto, cappello e cuneo in ghisa e cuneo rivestito gommato in EPDM, con attacchi flangiati a norma EN 1092 -2 PN16. La saracinesca deve rispondere ai requisiti di conformità rispetto al DM 174/2004. Sono esclusi gli oneri della controflange. Sono compresi i bulloni, i controdati le guarnizioni, il trasporto, lo scarico, il serraggio dei bulloni, le prove idrauliche e quant'altro necessario per dare il lavoro finito a perfetta regola d'arte. / - DN100.	CAD		231,69	21,700%
IT.TF.B.3002.F	Fornitura e posa in opera di saracinesca in ghisa sferoidale EN-GJS-500-7, a norma UNI EN 1563; con corpo piatto, cappello e cuneo in ghisa e cuneo rivestito gommato in EPDM, con attacchi flangiati a norma EN 1092 -2 PN16. La saracinesca deve rispondere ai requisiti di conformità rispetto al DM 174/2004. Sono esclusi gli oneri della controflange. Sono compresi i bulloni, i controdati le guarnizioni, il trasporto, lo scarico, il serraggio dei bulloni, le prove idrauliche e quant'altro necessario per dare il lavoro finito a perfetta regola d'arte. / - DN125.	CAD		312,74	16,100%
IT.TF.B.3002.G	Fornitura e posa in opera di saracinesca in ghisa sferoidale EN-GJS-500-7, a norma UNI EN 1563; con corpo piatto, cappello e cuneo in ghisa e cuneo rivestito gommato in EPDM, con attacchi flangiati a norma EN 1092 -2 PN16. La saracinesca deve rispondere ai requisiti di conformità rispetto al DM 174/2004. Sono esclusi gli oneri della controflange. Sono compresi i bulloni, i controdati le guarnizioni, il trasporto, lo scarico, il serraggio dei bulloni, le prove idrauliche e quant'altro necessario per dare il lavoro finito a perfetta regola d'arte. / - DN150.	CAD		363,02	13,900%
IT.TF.B.3002.H	Fornitura e posa in opera di saracinesca in ghisa sferoidale EN-GJS-500-7, a norma UNI EN 1563; con corpo piatto, cappello e cuneo in ghisa e cuneo rivestito gommato in EPDM, con attacchi flangiati a norma EN 1092 -2 PN16. La saracinesca deve rispondere ai requisiti di conformità rispetto al DM 174/2004. Sono esclusi gli oneri della controflange. Sono compresi i bulloni, i controdati le guarnizioni, il trasporto, lo scarico, il serraggio dei bulloni, le prove idrauliche e quant'altro necessario per dare il lavoro finito a perfetta regola d'arte. / - DN200.	CAD		548,65	12,400%
IT.TF.B.3002.I	Fornitura e posa in opera di saracinesca in ghisa sferoidale EN-GJS-500-7, a norma UNI EN 1563; con corpo piatto, cappello e cuneo in ghisa e cuneo rivestito gommato in EPDM, con attacchi flangiati a norma EN 1092 -2 PN16. La saracinesca deve rispondere ai requisiti di conformità rispetto al DM 174/2004. Sono esclusi gli oneri della controflange. Sono compresi i bulloni, i controdati le guarnizioni, il trasporto, lo scarico, il serraggio dei bulloni, le prove idrauliche e quant'altro necessario per dare il lavoro finito a perfetta regola d'arte. / - DN250.	CAD		874,33	7,800%
IT.TF.B.3002.L	Fornitura e posa in opera di saracinesca in ghisa sferoidale EN-GJS-500-7, a norma UNI EN 1563; con corpo piatto, cappello e cuneo in ghisa e cuneo rivestito gommato in EPDM, con attacchi flangiati a norma EN 1092 -2 PN16. La saracinesca deve rispondere ai requisiti di conformità rispetto al DM 174/2004. Sono esclusi gli oneri della controflange. Sono compresi i bulloni, i controdati le guarnizioni, il trasporto, lo scarico, il serraggio dei bulloni, le prove idrauliche e quant'altro necessario per dare il lavoro finito a perfetta regola d'arte. / - DN300.	CAD		1209,03	5,600%
IT.TF.B.3003	Fornitura e posa in opera di saracinesca in ghisa sferoidale EN-GJS-500-7, a norma UNI EN 1563; con corpo ovale, cappello e cuneo in ghisa e cuneo rivestito gommato in EPDM, con attacchi flangiati a norma EN 1092-2 PN10. La saracinesca deve rispondere ai requisiti di conformità rispetto al DM 174/2004. Sono esclusi gli oneri della controflange. Sono compresi i bulloni, i controdati le guarnizioni, il trasporto, lo scarico, il serraggio dei bulloni, le prove idrauliche e quant'altro necessario per dare il lavoro finito a perfetta regola d'arte.
IT.TF.B.3003.A	Fornitura e posa in opera di saracinesca in ghisa sferoidale EN-GJS-500-7, a norma UNI EN 1563; con corpo ovale, cappello e cuneo in ghisa e cuneo rivestito gommato in EPDM, con attacchi flangiati a norma EN 1092-2 PN10. La saracinesca deve rispondere ai requisiti di conformità rispetto al DM 174/2004. Sono esclusi gli oneri della controflange. Sono compresi i bulloni, i controdati le guarnizioni, il trasporto, lo scarico, il serraggio dei bulloni, le prove idrauliche e quant'altro necessario per dare il lavoro finito a perfetta regola d'arte. / - DN40.	CAD		146,69	26,200%
IT.TF.B.3003.B	Fornitura e posa in opera di saracinesca in ghisa sferoidale EN-GJS-500-7, a norma UNI EN 1563; con corpo ovale, cappello e cuneo in ghisa e cuneo rivestito gommato in EPDM, con attacchi flangiati a norma EN 1092-2 PN10. La saracinesca deve rispondere ai requisiti di conformità rispetto al DM 174/2004. Sono esclusi gli oneri della controflange. Sono compresi i bulloni, i controdati le guarnizioni, il trasporto, lo scarico, il serraggio dei bulloni, le prove idrauliche e quant'altro necessario per dare il lavoro finito a perfetta regola d'arte. / - DN50.	CAD		149,54	25,700%
IT.TF.B.3003.C	Fornitura e posa in opera di saracinesca in ghisa sferoidale EN-GJS-500-7, a norma UNI EN 1563; con corpo ovale, cappello e cuneo in ghisa e cuneo rivestito gommato in EPDM, con attacchi flangiati a norma EN 1092-2 PN10. La saracinesca deve rispondere ai requisiti di conformità rispetto al DM 174/2004. Sono esclusi gli oneri della controflange. Sono compresi i bulloni, i controdati le guarnizioni, il trasporto, lo scarico, il serraggio dei bulloni, le prove idrauliche e quant'altro necessario per dare il lavoro finito a perfetta regola d'arte. / - DN65.	CAD		165,39	23,300%
IT.TF.B.3003.D	Fornitura e posa in opera di saracinesca in ghisa sferoidale EN-GJS-500-7, a norma UNI EN 1563; con corpo ovale, cappello e cuneo in ghisa e cuneo rivestito gommato in EPDM, con attacchi flangiati a norma EN 1092-2 PN10. La saracinesca deve rispondere ai requisiti di conformità rispetto al DM 174/2004. Sono esclusi gli oneri della controflange. Sono compresi i bulloni, i controdati le guarnizioni, il trasporto, lo scarico, il serraggio dei bulloni, le prove idrauliche e quant'altro necessario per dare il lavoro finito a perfetta regola d'arte. / - DN80.	CAD		199,01	25,300%
IT.TF.B.3003.E	Fornitura e posa in opera di saracinesca in ghisa sferoidale EN-GJS-500-7, a norma UNI EN 1563; con corpo ovale, cappello e cuneo in ghisa e cuneo rivestito gommato in EPDM, con attacchi flangiati a norma EN 1092-2 PN10. La saracinesca deve rispondere ai requisiti di conformità rispetto al DM 174/2004. Sono esclusi gli oneri della controflange. Sono compresi i bulloni, i controdati le guarnizioni, il trasporto, lo scarico, il serraggio dei bulloni, le prove idrauliche e quant'altro necessario per dare il lavoro finito a perfetta regola d'arte. / - DN100.	CAD		227,87	22,100%
IT.TF.B.3003.F	Fornitura e posa in opera di saracinesca in ghisa sferoidale EN-GJS-500-7, a norma UNI EN 1563; con corpo ovale, cappello e cuneo in ghisa e cuneo rivestito gommato in EPDM, con attacchi flangiati a norma EN 1092-2 PN10. La saracinesca deve rispondere ai requisiti di conformità rispetto al DM 174/2004. Sono esclusi gli oneri della controflange. Sono compresi i bulloni, i controdati le guarnizioni, il trasporto, lo scarico, il serraggio dei bulloni, le prove idrauliche e quant'altro necessario per dare il lavoro finito a perfetta regola d'arte. / - DN125.	CAD		320,04	15,700%
IT.TF.B.3003.G	Fornitura e posa in opera di saracinesca in ghisa sferoidale EN-GJS-500-7, a norma UNI EN 1563; con corpo ovale, cappello e cuneo in ghisa e cuneo rivestito gommato in EPDM, con attacchi flangiati a norma EN 1092-2 PN10. La saracinesca deve rispondere ai requisiti di conformità rispetto al DM 174/2004. Sono esclusi gli oneri della controflange. Sono compresi i bulloni, i controdati le guarnizioni, il trasporto, lo scarico, il serraggio dei bulloni, le prove idrauliche e quant'altro necessario per dare il lavoro finito a perfetta regola d'arte. / - DN150.	CAD		355,06	14,200%
IT.TF.B.3003.H	Fornitura e posa in opera di saracinesca in ghisa sferoidale EN-GJS-500-7, a norma UNI EN 1563; con corpo ovale, cappello e cuneo in ghisa e cuneo rivestito gommato in EPDM, con attacchi flangiati a norma EN 1092-2 PN10. La saracinesca deve rispondere ai requisiti di conformità rispetto al DM 174/2004. Sono esclusi gli oneri della controflange. Sono compresi i bulloni, i controdati le guarnizioni, il trasporto, lo scarico, il serraggio dei bulloni, le prove idrauliche e quant'altro necessario per dare il lavoro finito a perfetta regola d'arte. / - DN200.	CAD		553,44	12,300%
IT.TF.B.3003.I	Fornitura e posa in opera di saracinesca in ghisa sferoidale EN-GJS-500-7, a norma UNI EN 1563; con corpo ovale, cappello e cuneo in ghisa e cuneo rivestito gommato in EPDM, con attacchi flangiati a norma EN 1092-2 PN10. La saracinesca deve rispondere ai requisiti di conformità rispetto al DM 174/2004. Sono esclusi gli oneri della controflange. Sono compresi i bulloni, i controdati le guarnizioni, il trasporto, lo scarico, il serraggio dei bulloni, le prove idrauliche e quant'altro necessario per dare il lavoro finito a perfetta regola d'arte. / - DN250.	CAD		887,95	7,700%
IT.TF.B.3003.L	Fornitura e posa in opera di saracinesca in ghisa sferoidale EN-GJS-500-7, a norma UNI EN 1563; con corpo ovale, cappello e cuneo in ghisa e cuneo rivestito gommato in EPDM, con attacchi flangiati a norma EN 1092-2 PN10. La saracinesca deve rispondere ai requisiti di conformità rispetto al DM 174/2004. Sono esclusi gli oneri della controflange. Sono compresi i bulloni, i controdati le guarnizioni, il trasporto, lo scarico, il serraggio dei bulloni, le prove idrauliche e quant'altro necessario per dare il lavoro finito a perfetta regola d'arte. / - DN300.	CAD		1183,11	5,800%
IT.TF.B.3004	Fornitura e posa in opera di saracinesca in ghisa sferoidale EN-GJS-500-7, a norma UNI EN 1563; con corpo ovale, cappello e cuneo in ghisa e cuneo rivestito gommato in EPDM, con attacchi flangiati a norma EN 1092-2 PN16. La saracinesca deve rispondere ai requisiti di conformità rispetto al DM 174/2004. Sono esclusi gli oneri della controflange. Sono compresi i bulloni, i controdati le guarnizioni, il trasporto, lo scarico, il serraggio dei bulloni, le prove idrauliche e quant'altro necessario per dare il lavoro finito a perfetta regola d'arte.
IT.TF.B.3004.A	Fornitura e posa in opera di saracinesca in ghisa sferoidale EN-GJS-500-7, a norma UNI EN 1563; con corpo ovale, cappello e cuneo in ghisa e cuneo rivestito gommato in EPDM, con attacchi flangiati a norma EN 1092-2 PN16. La saracinesca deve rispondere ai requisiti di conformità rispetto al DM 174/2004. Sono esclusi gli oneri della controflange. Sono compresi i bulloni, i controdati le guarnizioni, il trasporto, lo scarico, il serraggio dei bulloni, le prove idrauliche e quant'altro necessario per dare il lavoro finito a perfetta regola d'arte. / - DN40.	CAD		151,74	25,400%
IT.TF.B.3004.B	Fornitura e posa in opera di saracinesca in ghisa sferoidale EN-GJS-500-7, a norma UNI EN 1563; con corpo ovale, cappello e cuneo in ghisa e cuneo rivestito gommato in EPDM, con attacchi flangiati a norma EN 1092-2 PN16. La saracinesca deve rispondere ai requisiti di conformità rispetto al DM 174/2004. Sono esclusi gli oneri della controflange. Sono compresi i bulloni, i controdati le guarnizioni, il trasporto, lo scarico, il serraggio dei bulloni, le prove idrauliche e quant'altro necessario per dare il lavoro finito a perfetta regola d'arte. / - DN50.	CAD		157,19	24,500%
IT.TF.B.3004.C	Fornitura e posa in opera di saracinesca in ghisa sferoidale EN-GJS-500-7, a norma UNI EN 1563; con corpo ovale, cappello e cuneo in ghisa e cuneo rivestito gommato in EPDM, con attacchi flangiati a norma EN 1092-2 PN16. La saracinesca deve rispondere ai requisiti di conformità rispetto al DM 174/2004. Sono esclusi gli oneri della controflange. Sono compresi i bulloni, i controdati le guarnizioni, il trasporto, lo scarico, il serraggio dei bulloni, le prove idrauliche e quant'altro necessario per dare il lavoro finito a perfetta regola d'arte. / - DN65.	CAD		183,06	21,000%
IT.TF.B.3004.D	Fornitura e posa in opera di saracinesca in ghisa sferoidale EN-GJS-500-7, a norma UNI EN 1563; con corpo ovale, cappello e cuneo in ghisa e cuneo rivestito gommato in EPDM, con attacchi flangiati a norma EN 1092-2 PN16. La saracinesca deve rispondere ai requisiti di conformità rispetto al DM 174/2004. Sono esclusi gli oneri della controflange. Sono compresi i bulloni, i controdati le guarnizioni, il trasporto, lo scarico, il serraggio dei bulloni, le prove idrauliche e quant'altro necessario per dare il lavoro finito a perfetta regola d'arte. / - DN80.	CAD		215,31	23,400%
IT.TF.B.3004.E	Fornitura e posa in opera di saracinesca in ghisa sferoidale EN-GJS-500-7, a norma UNI EN 1563; con corpo ovale, cappello e cuneo in ghisa e cuneo rivestito gommato in EPDM, con attacchi flangiati a norma EN 1092-2 PN16. La saracinesca deve rispondere ai requisiti di conformità rispetto al DM 174/2004. Sono esclusi gli oneri della controflange. Sono compresi i bulloni, i controdati le guarnizioni, il trasporto, lo scarico, il serraggio dei bulloni, le prove idrauliche e quant'altro necessario per dare il lavoro finito a perfetta regola d'arte. / - DN100.	CAD		246,70	20,400%
IT.TF.B.3004.F	Fornitura e posa in opera di saracinesca in ghisa sferoidale EN-GJS-500-7, a norma UNI EN 1563; con corpo ovale, cappello e cuneo in ghisa e cuneo rivestito gommato in EPDM, con attacchi flangiati a norma EN 1092-2 PN16. La saracinesca deve rispondere ai requisiti di conformità rispetto al DM 174/2004. Sono esclusi gli oneri della controflange. Sono compresi i bulloni, i controdati le guarnizioni, il trasporto, lo scarico, il serraggio dei bulloni, le prove idrauliche e quant'altro necessario per dare il lavoro finito a perfetta regola d'arte. / - DN125.	CAD		338,14	14,900%
IT.TF.B.3004.G	Fornitura e posa in opera di saracinesca in ghisa sferoidale EN-GJS-500-7, a norma UNI EN 1563; con corpo ovale, cappello e cuneo in ghisa e cuneo rivestito gommato in EPDM, con attacchi flangiati a norma EN 1092-2 PN16. La saracinesca deve rispondere ai requisiti di conformità rispetto al DM 174/2004. Sono esclusi gli oneri della controflange. Sono compresi i bulloni, i controdati le guarnizioni, il trasporto, lo scarico, il serraggio dei bulloni, le prove idrauliche e quant'altro necessario per dare il lavoro finito a perfetta regola d'arte. / - DN150.	CAD		406,28	12,400%
IT.TF.B.3004.H	Fornitura e posa in opera di saracinesca in ghisa sferoidale EN-GJS-500-7, a norma UNI EN 1563; con corpo ovale, cappello e cuneo in ghisa e cuneo rivestito gommato in EPDM, con attacchi flangiati a norma EN 1092-2 PN16. La saracinesca deve rispondere ai requisiti di conformità rispetto al DM 174/2004. Sono esclusi gli oneri della controflange. Sono compresi i bulloni, i controdati le guarnizioni, il trasporto, lo scarico, il serraggio dei bulloni, le prove idrauliche e quant'altro necessario per dare il lavoro finito a perfetta regola d'arte. / - DN200.	CAD		589,05	11,600%
IT.TF.B.3004.I	Fornitura e posa in opera di saracinesca in ghisa sferoidale EN-GJS-500-7, a norma UNI EN 1563; con corpo ovale, cappello e cuneo in ghisa e cuneo rivestito gommato in EPDM, con attacchi flangiati a norma EN 1092-2 PN16. La saracinesca deve rispondere ai requisiti di conformità rispetto al DM 174/2004. Sono esclusi gli oneri della controflange. Sono compresi i bulloni, i controdati le guarnizioni, il trasporto, lo scarico, il serraggio dei bulloni, le prove idrauliche e quant'altro necessario per dare il lavoro finito a perfetta regola d'arte. / - DN250.	CAD		934,62	7,300%
IT.TF.B.3004.L	Fornitura e posa in opera di saracinesca in ghisa sferoidale EN-GJS-500-7, a norma UNI EN 1563; con corpo ovale, cappello e cuneo in ghisa e cuneo rivestito gommato in EPDM, con attacchi flangiati a norma EN 1092-2 PN16. La saracinesca deve rispondere ai requisiti di conformità rispetto al DM 174/2004. Sono esclusi gli oneri della controflange. Sono compresi i bulloni, i controdati le guarnizioni, il trasporto, lo scarico, il serraggio dei bulloni, le prove idrauliche e quant'altro necessario per dare il lavoro finito a perfetta regola d'arte. / - DN300.	CAD		1294,40	5,300%
IT.TF.B.3005	Fornitura e posa in opera di saracinesca in ghisa sferoidale EN-GJS-400-15, a norma UNI EN 1563; con corpo piatto, cappello e cuneo in ghisa e cuneo rivestito gommato in EPDM, con attacchi flangiati a norma EN 1092-2 PN16. La saracinesca deve rispondere ai requisiti di conformità rispetto al DM 174/2004. Sono esclusi gli oneri della controflange. Sono compresi i bulloni, i controdati le guarnizioni, il trasporto, lo scarico, il serraggio dei bulloni, le prove idrauliche e quant'altro necessario per dare il lavoro finito a perfetta regola d'arte.
IT.TF.B.3005.A	Fornitura e posa in opera di saracinesca in ghisa sferoidale EN-GJS-400-15, a norma UNI EN 1563; con corpo piatto, cappello e cuneo in ghisa e cuneo rivestito gommato in EPDM, con attacchi flangiati a norma EN 1092-2 PN16. La saracinesca deve rispondere ai requisiti di conformità rispetto al DM 174/2004. Sono esclusi gli oneri della controflange. Sono compresi i bulloni, i controdati le guarnizioni, il trasporto, lo scarico, il serraggio dei bulloni, le prove idrauliche e quant'altro necessario per dare il lavoro finito a perfetta regola d'arte. / - DN50.	CAD		134,71	28,600%
IT.TF.B.3005.B	Fornitura e posa in opera di saracinesca in ghisa sferoidale EN-GJS-400-15, a norma UNI EN 1563; con corpo piatto, cappello e cuneo in ghisa e cuneo rivestito gommato in EPDM, con attacchi flangiati a norma EN 1092-2 PN16. La saracinesca deve rispondere ai requisiti di conformità rispetto al DM 174/2004. Sono esclusi gli oneri della controflange. Sono compresi i bulloni, i controdati le guarnizioni, il trasporto, lo scarico, il serraggio dei bulloni, le prove idrauliche e quant'altro necessario per dare il lavoro finito a perfetta regola d'arte. / - DN65.	CAD		154,15	25,000%
IT.TF.B.3005.C	Fornitura e posa in opera di saracinesca in ghisa sferoidale EN-GJS-400-15, a norma UNI EN 1563; con corpo piatto, cappello e cuneo in ghisa e cuneo rivestito gommato in EPDM, con attacchi flangiati a norma EN 1092-2 PN16. La saracinesca deve rispondere ai requisiti di conformità rispetto al DM 174/2004. Sono esclusi gli oneri della controflange. Sono compresi i bulloni, i controdati le guarnizioni, il trasporto, lo scarico, il serraggio dei bulloni, le prove idrauliche e quant'altro necessario per dare il lavoro finito a perfetta regola d'arte. / - DN80.	CAD		200,72	25,100%
IT.TF.B.3005.D	Fornitura e posa in opera di saracinesca in ghisa sferoidale EN-GJS-400-15, a norma UNI EN 1563; con corpo piatto, cappello e cuneo in ghisa e cuneo rivestito gommato in EPDM, con attacchi flangiati a norma EN 1092-2 PN16. La saracinesca deve rispondere ai requisiti di conformità rispetto al DM 174/2004. Sono esclusi gli oneri della controflange. Sono compresi i bulloni, i controdati le guarnizioni, il trasporto, lo scarico, il serraggio dei bulloni, le prove idrauliche e quant'altro necessario per dare il lavoro finito a perfetta regola d'arte. / - DN100.	CAD		234,55	21,500%
IT.TF.B.3005.E	Fornitura e posa in opera di saracinesca in ghisa sferoidale EN-GJS-400-15, a norma UNI EN 1563; con corpo piatto, cappello e cuneo in ghisa e cuneo rivestito gommato in EPDM, con attacchi flangiati a norma EN 1092-2 PN16. La saracinesca deve rispondere ai requisiti di conformità rispetto al DM 174/2004. Sono esclusi gli oneri della controflange. Sono compresi i bulloni, i controdati le guarnizioni, il trasporto, lo scarico, il serraggio dei bulloni, le prove idrauliche e quant'altro necessario per dare il lavoro finito a perfetta regola d'arte. / - DN125.	CAD		287,65	17,500%
IT.TF.B.3005.F	Fornitura e posa in opera di saracinesca in ghisa sferoidale EN-GJS-400-15, a norma UNI EN 1563; con corpo piatto, cappello e cuneo in ghisa e cuneo rivestito gommato in EPDM, con attacchi flangiati a norma EN 1092-2 PN16. La saracinesca deve rispondere ai requisiti di conformità rispetto al DM 174/2004. Sono esclusi gli oneri della controflange. Sono compresi i bulloni, i controdati le guarnizioni, il trasporto, lo scarico, il serraggio dei bulloni, le prove idrauliche e quant'altro necessario per dare il lavoro finito a perfetta regola d'arte. / - DN150.	CAD		343,92	14,600%
IT.TF.B.3005.G	Fornitura e posa in opera di saracinesca in ghisa sferoidale EN-GJS-400-15, a norma UNI EN 1563; con corpo piatto, cappello e cuneo in ghisa e cuneo rivestito gommato in EPDM, con attacchi flangiati a norma EN 1092-2 PN16. La saracinesca deve rispondere ai requisiti di conformità rispetto al DM 174/2004. Sono esclusi gli oneri della controflange. Sono compresi i bulloni, i controdati le guarnizioni, il trasporto, lo scarico, il serraggio dei bulloni, le prove idrauliche e quant'altro necessario per dare il lavoro finito a perfetta regola d'arte. / - DN200.	CAD		522,90	13,000%
IT.TF.B.3005.H	Fornitura e posa in opera di saracinesca in ghisa sferoidale EN-GJS-400-15, a norma UNI EN 1563; con corpo piatto, cappello e cuneo in ghisa e cuneo rivestito gommato in EPDM, con attacchi flangiati a norma EN 1092-2 PN16. La saracinesca deve rispondere ai requisiti di conformità rispetto al DM 174/2004. Sono esclusi gli oneri della controflange. Sono compresi i bulloni, i controdati le guarnizioni, il trasporto, lo scarico, il serraggio dei bulloni, le prove idrauliche e quant'altro necessario per dare il lavoro finito a perfetta regola d'arte. / - DN250.	CAD		804,02	8,500%
IT.TF.B.3005.I	Fornitura e posa in opera di saracinesca in ghisa sferoidale EN-GJS-400-15, a norma UNI EN 1563; con corpo piatto, cappello e cuneo in ghisa e cuneo rivestito gommato in EPDM, con attacchi flangiati a norma EN 1092-2 PN16. La saracinesca deve rispondere ai requisiti di conformità rispetto al DM 174/2004. Sono esclusi gli oneri della controflange. Sono compresi i bulloni, i controdati le guarnizioni, il trasporto, lo scarico, il serraggio dei bulloni, le prove idrauliche e quant'altro necessario per dare il lavoro finito a perfetta regola d'arte. / - DN300.	CAD		1083,85	6,300%
IT.TF.B.3006	Fornitura e posa in opera di saracinesca in ghisa sferoidale EN-GJS-400-15, a norma UNI EN 1563; con corpo ovale, cappello e cuneo in ghisa e cuneo rivestito gommato in EPDM, con attacchi flangiati a norma EN 1092-2 PN16. La saracinesca deve rispondere ai requisiti di conformità rispetto al DM 174/2004. Sono esclusi gli oneri della controflange. Sono compresi i bulloni, i controdati le guarnizioni, il trasporto, lo scarico, il serraggio dei bulloni, le prove idrauliche e quant'altro necessario per dare il lavoro finito a perfetta regola d'arte.
IT.TF.B.3006.A	Fornitura e posa in opera di saracinesca in ghisa sferoidale EN-GJS-400-15, a norma UNI EN 1563; con corpo ovale, cappello e cuneo in ghisa e cuneo rivestito gommato in EPDM, con attacchi flangiati a norma EN 1092-2 PN16. La saracinesca deve rispondere ai requisiti di conformità rispetto al DM 174/2004. Sono esclusi gli oneri della controflange. Sono compresi i bulloni, i controdati le guarnizioni, il trasporto, lo scarico, il serraggio dei bulloni, le prove idrauliche e quant'altro necessario per dare il lavoro finito a perfetta regola d'arte. / - DN50.	CAD		168,99	22,800%
IT.TF.B.3006.B	Fornitura e posa in opera di saracinesca in ghisa sferoidale EN-GJS-400-15, a norma UNI EN 1563; con corpo ovale, cappello e cuneo in ghisa e cuneo rivestito gommato in EPDM, con attacchi flangiati a norma EN 1092-2 PN16. La saracinesca deve rispondere ai requisiti di conformità rispetto al DM 174/2004. Sono esclusi gli oneri della controflange. Sono compresi i bulloni, i controdati le guarnizioni, il trasporto, lo scarico, il serraggio dei bulloni, le prove idrauliche e quant'altro necessario per dare il lavoro finito a perfetta regola d'arte. / - DN65.	CAD		203,01	19,000%
IT.TF.B.3006.C	Fornitura e posa in opera di saracinesca in ghisa sferoidale EN-GJS-400-15, a norma UNI EN 1563; con corpo ovale, cappello e cuneo in ghisa e cuneo rivestito gommato in EPDM, con attacchi flangiati a norma EN 1092-2 PN16. La saracinesca deve rispondere ai requisiti di conformità rispetto al DM 174/2004. Sono esclusi gli oneri della controflange. Sono compresi i bulloni, i controdati le guarnizioni, il trasporto, lo scarico, il serraggio dei bulloni, le prove idrauliche e quant'altro necessario per dare il lavoro finito a perfetta regola d'arte. / - DN80.	CAD		224,78	22,400%
IT.TF.B.3006.D	Fornitura e posa in opera di saracinesca in ghisa sferoidale EN-GJS-400-15, a norma UNI EN 1563; con corpo ovale, cappello e cuneo in ghisa e cuneo rivestito gommato in EPDM, con attacchi flangiati a norma EN 1092-2 PN16. La saracinesca deve rispondere ai requisiti di conformità rispetto al DM 174/2004. Sono esclusi gli oneri della controflange. Sono compresi i bulloni, i controdati le guarnizioni, il trasporto, lo scarico, il serraggio dei bulloni, le prove idrauliche e quant'altro necessario per dare il lavoro finito a perfetta regola d'arte. / - DN100.	CAD		264,28	19,100%
IT.TF.B.3006.E	Fornitura e posa in opera di saracinesca in ghisa sferoidale EN-GJS-400-15, a norma UNI EN 1563; con corpo ovale, cappello e cuneo in ghisa e cuneo rivestito gommato in EPDM, con attacchi flangiati a norma EN 1092-2 PN16. La saracinesca deve rispondere ai requisiti di conformità rispetto al DM 174/2004. Sono esclusi gli oneri della controflange. Sono compresi i bulloni, i controdati le guarnizioni, il trasporto, lo scarico, il serraggio dei bulloni, le prove idrauliche e quant'altro necessario per dare il lavoro finito a perfetta regola d'arte. / - DN125.	CAD		341,20	14,800%
IT.TF.B.3006.F	Fornitura e posa in opera di saracinesca in ghisa sferoidale EN-GJS-400-15, a norma UNI EN 1563; con corpo ovale, cappello e cuneo in ghisa e cuneo rivestito gommato in EPDM, con attacchi flangiati a norma EN 1092-2 PN16. La saracinesca deve rispondere ai requisiti di conformità rispetto al DM 174/2004. Sono esclusi gli oneri della controflange. Sono compresi i bulloni, i controdati le guarnizioni, il trasporto, lo scarico, il serraggio dei bulloni, le prove idrauliche e quant'altro necessario per dare il lavoro finito a perfetta regola d'arte. / - DN150.	CAD		422,97	11,900%
IT.TF.B.3006.G	Fornitura e posa in opera di saracinesca in ghisa sferoidale EN-GJS-400-15, a norma UNI EN 1563; con corpo ovale, cappello e cuneo in ghisa e cuneo rivestito gommato in EPDM, con attacchi flangiati a norma EN 1092-2 PN16. La saracinesca deve rispondere ai requisiti di conformità rispetto al DM 174/2004. Sono esclusi gli oneri della controflange. Sono compresi i bulloni, i controdati le guarnizioni, il trasporto, lo scarico, il serraggio dei bulloni, le prove idrauliche e quant'altro necessario per dare il lavoro finito a perfetta regola d'arte. / - DN200.	CAD		623,54	10,900%
IT.TF.B.3006.H	Fornitura e posa in opera di saracinesca in ghisa sferoidale EN-GJS-400-15, a norma UNI EN 1563; con corpo ovale, cappello e cuneo in ghisa e cuneo rivestito gommato in EPDM, con attacchi flangiati a norma EN 1092-2 PN16. La saracinesca deve rispondere ai requisiti di conformità rispetto al DM 174/2004. Sono esclusi gli oneri della controflange. Sono compresi i bulloni, i controdati le guarnizioni, il trasporto, lo scarico, il serraggio dei bulloni, le prove idrauliche e quant'altro necessario per dare il lavoro finito a perfetta regola d'arte. / - DN250.	CAD		931,29	7,300%
IT.TF.B.3006.I	Fornitura e posa in opera di saracinesca in ghisa sferoidale EN-GJS-400-15, a norma UNI EN 1563; con corpo ovale, cappello e cuneo in ghisa e cuneo rivestito gommato in EPDM, con attacchi flangiati a norma EN 1092-2 PN16. La saracinesca deve rispondere ai requisiti di conformità rispetto al DM 174/2004. Sono esclusi gli oneri della controflange. Sono compresi i bulloni, i controdati le guarnizioni, il trasporto, lo scarico, il serraggio dei bulloni, le prove idrauliche e quant'altro necessario per dare il lavoro finito a perfetta regola d'arte. / - DN300.	CAD		1150,72	5,900%
IT.TF.B.3007	Fornitura e posa in opera di saracinesca in ghisa sferoidale a norma UNI EN 1563; con corpo piatto, cappello e cuneo in ghisa e cuneo rivestito gommato in EPDM, con attacchi flangiati a norma EN 1092-2 PN25. La saracinesca deve rispondere ai requisiti di conformità rispetto al DM 174/2004. Sono esclusi gli oneri della controflange. Sono compresi i bulloni, i controdati le guarnizioni, il trasporto, lo scarico, il serraggio dei bulloni, le prove idrauliche e quant'altro necessario per dare il lavoro finito a perfetta regola d'arte.
IT.TF.B.3007.A	Fornitura e posa in opera di saracinesca in ghisa sferoidale a norma UNI EN 1563; con corpo piatto, cappello e cuneo in ghisa e cuneo rivestito gommato in EPDM, con attacchi flangiati a norma EN 1092-2 PN25. La saracinesca deve rispondere ai requisiti di conformità rispetto al DM 174/2004. Sono esclusi gli oneri della controflange. Sono compresi i bulloni, i controdati le guarnizioni, il trasporto, lo scarico, il serraggio dei bulloni, le prove idrauliche e quant'altro necessario per dare il lavoro finito a perfetta regola d'arte. / - DN50.	CAD		285,46	13,500%
IT.TF.B.3007.B	Fornitura e posa in opera di saracinesca in ghisa sferoidale a norma UNI EN 1563; con corpo piatto, cappello e cuneo in ghisa e cuneo rivestito gommato in EPDM, con attacchi flangiati a norma EN 1092-2 PN25. La saracinesca deve rispondere ai requisiti di conformità rispetto al DM 174/2004. Sono esclusi gli oneri della controflange. Sono compresi i bulloni, i controdati le guarnizioni, il trasporto, lo scarico, il serraggio dei bulloni, le prove idrauliche e quant'altro necessario per dare il lavoro finito a perfetta regola d'arte. / - DN65.	CAD		310,80	12,400%
IT.TF.B.3007.C	Fornitura e posa in opera di saracinesca in ghisa sferoidale a norma UNI EN 1563; con corpo piatto, cappello e cuneo in ghisa e cuneo rivestito gommato in EPDM, con attacchi flangiati a norma EN 1092-2 PN25. La saracinesca deve rispondere ai requisiti di conformità rispetto al DM 174/2004. Sono esclusi gli oneri della controflange. Sono compresi i bulloni, i controdati le guarnizioni, il trasporto, lo scarico, il serraggio dei bulloni, le prove idrauliche e quant'altro necessario per dare il lavoro finito a perfetta regola d'arte. / - DN80.	CAD		332,75	15,100%
IT.TF.B.3007.D	Fornitura e posa in opera di saracinesca in ghisa sferoidale a norma UNI EN 1563; con corpo piatto, cappello e cuneo in ghisa e cuneo rivestito gommato in EPDM, con attacchi flangiati a norma EN 1092-2 PN25. La saracinesca deve rispondere ai requisiti di conformità rispetto al DM 174/2004. Sono esclusi gli oneri della controflange. Sono compresi i bulloni, i controdati le guarnizioni, il trasporto, lo scarico, il serraggio dei bulloni, le prove idrauliche e quant'altro necessario per dare il lavoro finito a perfetta regola d'arte. / - DN100.	CAD		439,45	11,500%
IT.TF.B.3007.E	Fornitura e posa in opera di saracinesca in ghisa sferoidale a norma UNI EN 1563; con corpo piatto, cappello e cuneo in ghisa e cuneo rivestito gommato in EPDM, con attacchi flangiati a norma EN 1092-2 PN25. La saracinesca deve rispondere ai requisiti di conformità rispetto al DM 174/2004. Sono esclusi gli oneri della controflange. Sono compresi i bulloni, i controdati le guarnizioni, il trasporto, lo scarico, il serraggio dei bulloni, le prove idrauliche e quant'altro necessario per dare il lavoro finito a perfetta regola d'arte. / - DN125.	CAD		574,81	8,800%
IT.TF.B.3007.F	Fornitura e posa in opera di saracinesca in ghisa sferoidale a norma UNI EN 1563; con corpo piatto, cappello e cuneo in ghisa e cuneo rivestito gommato in EPDM, con attacchi flangiati a norma EN 1092-2 PN25. La saracinesca deve rispondere ai requisiti di conformità rispetto al DM 174/2004. Sono esclusi gli oneri della controflange. Sono compresi i bulloni, i controdati le guarnizioni, il trasporto, lo scarico, il serraggio dei bulloni, le prove idrauliche e quant'altro necessario per dare il lavoro finito a perfetta regola d'arte. / - DN150.	CAD		691,69	7,300%
IT.TF.B.3007.G	Fornitura e posa in opera di saracinesca in ghisa sferoidale a norma UNI EN 1563; con corpo piatto, cappello e cuneo in ghisa e cuneo rivestito gommato in EPDM, con attacchi flangiati a norma EN 1092-2 PN25. La saracinesca deve rispondere ai requisiti di conformità rispetto al DM 174/2004. Sono esclusi gli oneri della controflange. Sono compresi i bulloni, i controdati le guarnizioni, il trasporto, lo scarico, il serraggio dei bulloni, le prove idrauliche e quant'altro necessario per dare il lavoro finito a perfetta regola d'arte. / - DN200.	CAD		1143,36	6,000%
IT.TF.B.3007.H	Fornitura e posa in opera di saracinesca in ghisa sferoidale a norma UNI EN 1563; con corpo piatto, cappello e cuneo in ghisa e cuneo rivestito gommato in EPDM, con attacchi flangiati a norma EN 1092-2 PN25. La saracinesca deve rispondere ai requisiti di conformità rispetto al DM 174/2004. Sono esclusi gli oneri della controflange. Sono compresi i bulloni, i controdati le guarnizioni, il trasporto, lo scarico, il serraggio dei bulloni, le prove idrauliche e quant'altro necessario per dare il lavoro finito a perfetta regola d'arte. / - DN250.	CAD		1680,37	4,100%
IT.TF.B.3007.I	Fornitura e posa in opera di saracinesca in ghisa sferoidale a norma UNI EN 1563; con corpo piatto, cappello e cuneo in ghisa e cuneo rivestito gommato in EPDM, con attacchi flangiati a norma EN 1092-2 PN25. La saracinesca deve rispondere ai requisiti di conformità rispetto al DM 174/2004. Sono esclusi gli oneri della controflange. Sono compresi i bulloni, i controdati le guarnizioni, il trasporto, lo scarico, il serraggio dei bulloni, le prove idrauliche e quant'altro necessario per dare il lavoro finito a perfetta regola d'arte. / - DN300.	CAD		2083,25	3,300%
IT.TF.B.3008	Fornitura e posa in opera di saracinesca in ghisa sferoidale, a norma UNI EN 1563; con corpo ovale, cappello e cuneo in ghisa e cuneo rivestito gommato in EPDM, con attacchi flangiati a norma EN 1092-2 PN25. La saracinesca deve rispondere ai requisiti di conformità rispetto al DM 174/2004. Sono esclusi gli oneri della controflange. Sono compresi i bulloni, i controdati le guarnizioni, il trasporto, lo scarico, il serraggio dei bulloni, le prove idrauliche e quant'altro necessario per dare il lavoro finito a perfetta regola d'arte.
IT.TF.B.3008.A	Fornitura e posa in opera di saracinesca in ghisa sferoidale, a norma UNI EN 1563; con corpo ovale, cappello e cuneo in ghisa e cuneo rivestito gommato in EPDM, con attacchi flangiati a norma EN 1092-2 PN25. La saracinesca deve rispondere ai requisiti di conformità rispetto al DM 174/2004. Sono esclusi gli oneri della controflange. Sono compresi i bulloni, i controdati le guarnizioni, il trasporto, lo scarico, il serraggio dei bulloni, le prove idrauliche e quant'altro necessario per dare il lavoro finito a perfetta regola d'arte. / - DN50.	CAD		233,36	16,500%
IT.TF.B.3008.B	Fornitura e posa in opera di saracinesca in ghisa sferoidale, a norma UNI EN 1563; con corpo ovale, cappello e cuneo in ghisa e cuneo rivestito gommato in EPDM, con attacchi flangiati a norma EN 1092-2 PN25. La saracinesca deve rispondere ai requisiti di conformità rispetto al DM 174/2004. Sono esclusi gli oneri della controflange. Sono compresi i bulloni, i controdati le guarnizioni, il trasporto, lo scarico, il serraggio dei bulloni, le prove idrauliche e quant'altro necessario per dare il lavoro finito a perfetta regola d'arte. / - DN65.	CAD		281,48	13,700%
IT.TF.B.3008.C	Fornitura e posa in opera di saracinesca in ghisa sferoidale, a norma UNI EN 1563; con corpo ovale, cappello e cuneo in ghisa e cuneo rivestito gommato in EPDM, con attacchi flangiati a norma EN 1092-2 PN25. La saracinesca deve rispondere ai requisiti di conformità rispetto al DM 174/2004. Sono esclusi gli oneri della controflange. Sono compresi i bulloni, i controdati le guarnizioni, il trasporto, lo scarico, il serraggio dei bulloni, le prove idrauliche e quant'altro necessario per dare il lavoro finito a perfetta regola d'arte. / - DN80.	CAD		319,64	15,800%
IT.TF.B.3008.D	Fornitura e posa in opera di saracinesca in ghisa sferoidale, a norma UNI EN 1563; con corpo ovale, cappello e cuneo in ghisa e cuneo rivestito gommato in EPDM, con attacchi flangiati a norma EN 1092-2 PN25. La saracinesca deve rispondere ai requisiti di conformità rispetto al DM 174/2004. Sono esclusi gli oneri della controflange. Sono compresi i bulloni, i controdati le guarnizioni, il trasporto, lo scarico, il serraggio dei bulloni, le prove idrauliche e quant'altro necessario per dare il lavoro finito a perfetta regola d'arte. / - DN100.	CAD		357,23	14,100%
IT.TF.B.3008.E	Fornitura e posa in opera di saracinesca in ghisa sferoidale, a norma UNI EN 1563; con corpo ovale, cappello e cuneo in ghisa e cuneo rivestito gommato in EPDM, con attacchi flangiati a norma EN 1092-2 PN25. La saracinesca deve rispondere ai requisiti di conformità rispetto al DM 174/2004. Sono esclusi gli oneri della controflange. Sono compresi i bulloni, i controdati le guarnizioni, il trasporto, lo scarico, il serraggio dei bulloni, le prove idrauliche e quant'altro necessario per dare il lavoro finito a perfetta regola d'arte. / - DN125.	CAD		475,39	10,600%
IT.TF.B.3008.F	Fornitura e posa in opera di saracinesca in ghisa sferoidale, a norma UNI EN 1563; con corpo ovale, cappello e cuneo in ghisa e cuneo rivestito gommato in EPDM, con attacchi flangiati a norma EN 1092-2 PN25. La saracinesca deve rispondere ai requisiti di conformità rispetto al DM 174/2004. Sono esclusi gli oneri della controflange. Sono compresi i bulloni, i controdati le guarnizioni, il trasporto, lo scarico, il serraggio dei bulloni, le prove idrauliche e quant'altro necessario per dare il lavoro finito a perfetta regola d'arte. / - DN150.	CAD		542,02	9,300%
IT.TF.B.3008.G	Fornitura e posa in opera di saracinesca in ghisa sferoidale, a norma UNI EN 1563; con corpo ovale, cappello e cuneo in ghisa e cuneo rivestito gommato in EPDM, con attacchi flangiati a norma EN 1092-2 PN25. La saracinesca deve rispondere ai requisiti di conformità rispetto al DM 174/2004. Sono esclusi gli oneri della controflange. Sono compresi i bulloni, i controdati le guarnizioni, il trasporto, lo scarico, il serraggio dei bulloni, le prove idrauliche e quant'altro necessario per dare il lavoro finito a perfetta regola d'arte. / - DN200.	CAD		758,86	9,000%
IT.TF.B.3008.H	Fornitura e posa in opera di saracinesca in ghisa sferoidale, a norma UNI EN 1563; con corpo ovale, cappello e cuneo in ghisa e cuneo rivestito gommato in EPDM, con attacchi flangiati a norma EN 1092-2 PN25. La saracinesca deve rispondere ai requisiti di conformità rispetto al DM 174/2004. Sono esclusi gli oneri della controflange. Sono compresi i bulloni, i controdati le guarnizioni, il trasporto, lo scarico, il serraggio dei bulloni, le prove idrauliche e quant'altro necessario per dare il lavoro finito a perfetta regola d'arte. / - DN250.	CAD		1131,88	6,000%
IT.TF.B.3008.I	Fornitura e posa in opera di saracinesca in ghisa sferoidale, a norma UNI EN 1563; con corpo ovale, cappello e cuneo in ghisa e cuneo rivestito gommato in EPDM, con attacchi flangiati a norma EN 1092-2 PN25. La saracinesca deve rispondere ai requisiti di conformità rispetto al DM 174/2004. Sono esclusi gli oneri della controflange. Sono compresi i bulloni, i controdati le guarnizioni, il trasporto, lo scarico, il serraggio dei bulloni, le prove idrauliche e quant'altro necessario per dare il lavoro finito a perfetta regola d'arte. / - DN300.	CAD		1656,44	4,100%
IT.TF.B.3009	Fornitura e posa in opera di saracinesca in ghisa sferoidale, a norma UNI EN 1563; con corpo ovale, a tenuta metallica, con attacchi flangiati a norma EN 1092 -2 PN16. La saracinesca deve rispondere ai requisiti di conformità rispetto al DM 174/2004. Sono esclusi gli oneri della controflange. Sono compresi i bulloni, i controdati le guarnizioni, il trasporto, lo scarico, il serraggio dei bulloni, le prove idrauliche e quant'altro necessario per dare il lavoro finito a perfetta regola d'arte.
IT.TF.B.3009.A	Fornitura e posa in opera di saracinesca in ghisa sferoidale, a norma UNI EN 1563; con corpo ovale, a tenuta metallica, con attacchi flangiati a norma EN 1092 -2 PN16. La saracinesca deve rispondere ai requisiti di conformità rispetto al DM 174/2004. Sono esclusi gli oneri della controflange. Sono compresi i bulloni, i controdati le guarnizioni, il trasporto, lo scarico, il serraggio dei bulloni, le prove idrauliche e quant'altro necessario per dare il lavoro finito a perfetta regola d'arte. / - DN40.	CAD		150,88	25,500%
IT.TF.B.3009.B	Fornitura e posa in opera di saracinesca in ghisa sferoidale, a norma UNI EN 1563; con corpo ovale, a tenuta metallica, con attacchi flangiati a norma EN 1092 -2 PN16. La saracinesca deve rispondere ai requisiti di conformità rispetto al DM 174/2004. Sono esclusi gli oneri della controflange. Sono compresi i bulloni, i controdati le guarnizioni, il trasporto, lo scarico, il serraggio dei bulloni, le prove idrauliche e quant'altro necessario per dare il lavoro finito a perfetta regola d'arte. / - DN50.	CAD		168,64	22,800%
IT.TF.B.3009.C	Fornitura e posa in opera di saracinesca in ghisa sferoidale, a norma UNI EN 1563; con corpo ovale, a tenuta metallica, con attacchi flangiati a norma EN 1092 -2 PN16. La saracinesca deve rispondere ai requisiti di conformità rispetto al DM 174/2004. Sono esclusi gli oneri della controflange. Sono compresi i bulloni, i controdati le guarnizioni, il trasporto, lo scarico, il serraggio dei bulloni, le prove idrauliche e quant'altro necessario per dare il lavoro finito a perfetta regola d'arte. / - DN65.	CAD		205,54	18,700%
IT.TF.B.3009.D	Fornitura e posa in opera di saracinesca in ghisa sferoidale, a norma UNI EN 1563; con corpo ovale, a tenuta metallica, con attacchi flangiati a norma EN 1092 -2 PN16. La saracinesca deve rispondere ai requisiti di conformità rispetto al DM 174/2004. Sono esclusi gli oneri della controflange. Sono compresi i bulloni, i controdati le guarnizioni, il trasporto, lo scarico, il serraggio dei bulloni, le prove idrauliche e quant'altro necessario per dare il lavoro finito a perfetta regola d'arte. / - DN80.	CAD		266,54	18,900%
IT.TF.B.3009.E	Fornitura e posa in opera di saracinesca in ghisa sferoidale, a norma UNI EN 1563; con corpo ovale, a tenuta metallica, con attacchi flangiati a norma EN 1092 -2 PN16. La saracinesca deve rispondere ai requisiti di conformità rispetto al DM 174/2004. Sono esclusi gli oneri della controflange. Sono compresi i bulloni, i controdati le guarnizioni, il trasporto, lo scarico, il serraggio dei bulloni, le prove idrauliche e quant'altro necessario per dare il lavoro finito a perfetta regola d'arte. / - DN100.	CAD		317,04	15,900%
IT.TF.B.3009.F	Fornitura e posa in opera di saracinesca in ghisa sferoidale, a norma UNI EN 1563; con corpo ovale, a tenuta metallica, con attacchi flangiati a norma EN 1092 -2 PN16. La saracinesca deve rispondere ai requisiti di conformità rispetto al DM 174/2004. Sono esclusi gli oneri della controflange. Sono compresi i bulloni, i controdati le guarnizioni, il trasporto, lo scarico, il serraggio dei bulloni, le prove idrauliche e quant'altro necessario per dare il lavoro finito a perfetta regola d'arte. / - DN125.	CAD		422,49	11,900%
IT.TF.B.3009.G	Fornitura e posa in opera di saracinesca in ghisa sferoidale, a norma UNI EN 1563; con corpo ovale, a tenuta metallica, con attacchi flangiati a norma EN 1092 -2 PN16. La saracinesca deve rispondere ai requisiti di conformità rispetto al DM 174/2004. Sono esclusi gli oneri della controflange. Sono compresi i bulloni, i controdati le guarnizioni, il trasporto, lo scarico, il serraggio dei bulloni, le prove idrauliche e quant'altro necessario per dare il lavoro finito a perfetta regola d'arte. / - DN150.	CAD		519,39	9,700%
IT.TF.B.3009.H	Fornitura e posa in opera di saracinesca in ghisa sferoidale, a norma UNI EN 1563; con corpo ovale, a tenuta metallica, con attacchi flangiati a norma EN 1092 -2 PN16. La saracinesca deve rispondere ai requisiti di conformità rispetto al DM 174/2004. Sono esclusi gli oneri della controflange. Sono compresi i bulloni, i controdati le guarnizioni, il trasporto, lo scarico, il serraggio dei bulloni, le prove idrauliche e quant'altro necessario per dare il lavoro finito a perfetta regola d'arte. / - DN200.	CAD		797,62	8,500%
IT.TF.B.3009.I	Fornitura e posa in opera di saracinesca in ghisa sferoidale, a norma UNI EN 1563; con corpo ovale, a tenuta metallica, con attacchi flangiati a norma EN 1092 -2 PN16. La saracinesca deve rispondere ai requisiti di conformità rispetto al DM 174/2004. Sono esclusi gli oneri della controflange. Sono compresi i bulloni, i controdati le guarnizioni, il trasporto, lo scarico, il serraggio dei bulloni, le prove idrauliche e quant'altro necessario per dare il lavoro finito a perfetta regola d'arte. / - DN250.	CAD		1227,01	5,600%
IT.TF.B.3009.L	Fornitura e posa in opera di saracinesca in ghisa sferoidale, a norma UNI EN 1563; con corpo ovale, a tenuta metallica, con attacchi flangiati a norma EN 1092 -2 PN16. La saracinesca deve rispondere ai requisiti di conformità rispetto al DM 174/2004. Sono esclusi gli oneri della controflange. Sono compresi i bulloni, i controdati le guarnizioni, il trasporto, lo scarico, il serraggio dei bulloni, le prove idrauliche e quant'altro necessario per dare il lavoro finito a perfetta regola d'arte. / - DN300.	CAD		1611,39	4,200%
IT.TF.B.3010	Fornitura e posa in opera di saracinesca in ghisa sferoidale a norma UNI EN 1563; con corpo piatto, e tenuta metallica, con attacchi flangiati a norma EN 1092-2 PN10. La saracinesca deve rispondere ai requisiti di conformità rispetto al DM 174/2004. Sono esclusi gli oneri della controflange. Sono compresi i bulloni, i controdati le guarnizioni, il trasporto, lo scarico, il serraggio dei bulloni, le prove idrauliche e quant'altro necessario per dare il lavoro finito a perfetta regola d'arte.
IT.TF.B.3010.A	Fornitura e posa in opera di saracinesca in ghisa sferoidale a norma UNI EN 1563; con corpo piatto, e tenuta metallica, con attacchi flangiati a norma EN 1092-2 PN10. La saracinesca deve rispondere ai requisiti di conformità rispetto al DM 174/2004. Sono esclusi gli oneri della controflange. Sono compresi i bulloni, i controdati le guarnizioni, il trasporto, lo scarico, il serraggio dei bulloni, le prove idrauliche e quant'altro necessario per dare il lavoro finito a perfetta regola d'arte. / - DN40.	CAD		155,98	24,700%
IT.TF.B.3010.B	Fornitura e posa in opera di saracinesca in ghisa sferoidale a norma UNI EN 1563; con corpo piatto, e tenuta metallica, con attacchi flangiati a norma EN 1092-2 PN10. La saracinesca deve rispondere ai requisiti di conformità rispetto al DM 174/2004. Sono esclusi gli oneri della controflange. Sono compresi i bulloni, i controdati le guarnizioni, il trasporto, lo scarico, il serraggio dei bulloni, le prove idrauliche e quant'altro necessario per dare il lavoro finito a perfetta regola d'arte. / - DN50.	CAD		170,06	22,600%
IT.TF.B.3010.C	Fornitura e posa in opera di saracinesca in ghisa sferoidale a norma UNI EN 1563; con corpo piatto, e tenuta metallica, con attacchi flangiati a norma EN 1092-2 PN10. La saracinesca deve rispondere ai requisiti di conformità rispetto al DM 174/2004. Sono esclusi gli oneri della controflange. Sono compresi i bulloni, i controdati le guarnizioni, il trasporto, lo scarico, il serraggio dei bulloni, le prove idrauliche e quant'altro necessario per dare il lavoro finito a perfetta regola d'arte. / - DN65.	CAD		197,13	19,500%
IT.TF.B.3010.D	Fornitura e posa in opera di saracinesca in ghisa sferoidale a norma UNI EN 1563; con corpo piatto, e tenuta metallica, con attacchi flangiati a norma EN 1092-2 PN10. La saracinesca deve rispondere ai requisiti di conformità rispetto al DM 174/2004. Sono esclusi gli oneri della controflange. Sono compresi i bulloni, i controdati le guarnizioni, il trasporto, lo scarico, il serraggio dei bulloni, le prove idrauliche e quant'altro necessario per dare il lavoro finito a perfetta regola d'arte. / - DN80.	CAD		237,67	21,200%
IT.TF.B.3010.E	Fornitura e posa in opera di saracinesca in ghisa sferoidale a norma UNI EN 1563; con corpo piatto, e tenuta metallica, con attacchi flangiati a norma EN 1092-2 PN10. La saracinesca deve rispondere ai requisiti di conformità rispetto al DM 174/2004. Sono esclusi gli oneri della controflange. Sono compresi i bulloni, i controdati le guarnizioni, il trasporto, lo scarico, il serraggio dei bulloni, le prove idrauliche e quant'altro necessario per dare il lavoro finito a perfetta regola d'arte. / - DN100.	CAD		286,43	17,600%
IT.TF.B.3010.F	Fornitura e posa in opera di saracinesca in ghisa sferoidale a norma UNI EN 1563; con corpo piatto, e tenuta metallica, con attacchi flangiati a norma EN 1092-2 PN10. La saracinesca deve rispondere ai requisiti di conformità rispetto al DM 174/2004. Sono esclusi gli oneri della controflange. Sono compresi i bulloni, i controdati le guarnizioni, il trasporto, lo scarico, il serraggio dei bulloni, le prove idrauliche e quant'altro necessario per dare il lavoro finito a perfetta regola d'arte. / - DN125.	CAD		359,56	14,000%
IT.TF.B.3010.G	Fornitura e posa in opera di saracinesca in ghisa sferoidale a norma UNI EN 1563; con corpo piatto, e tenuta metallica, con attacchi flangiati a norma EN 1092-2 PN10. La saracinesca deve rispondere ai requisiti di conformità rispetto al DM 174/2004. Sono esclusi gli oneri della controflange. Sono compresi i bulloni, i controdati le guarnizioni, il trasporto, lo scarico, il serraggio dei bulloni, le prove idrauliche e quant'altro necessario per dare il lavoro finito a perfetta regola d'arte. / - DN150.	CAD		432,22	11,700%
IT.TF.B.3010.H	Fornitura e posa in opera di saracinesca in ghisa sferoidale a norma UNI EN 1563; con corpo piatto, e tenuta metallica, con attacchi flangiati a norma EN 1092-2 PN10. La saracinesca deve rispondere ai requisiti di conformità rispetto al DM 174/2004. Sono esclusi gli oneri della controflange. Sono compresi i bulloni, i controdati le guarnizioni, il trasporto, lo scarico, il serraggio dei bulloni, le prove idrauliche e quant'altro necessario per dare il lavoro finito a perfetta regola d'arte. / - DN200.	CAD		695,01	9,800%
IT.TF.B.3010.I	Fornitura e posa in opera di saracinesca in ghisa sferoidale a norma UNI EN 1563; con corpo piatto, e tenuta metallica, con attacchi flangiati a norma EN 1092-2 PN10. La saracinesca deve rispondere ai requisiti di conformità rispetto al DM 174/2004. Sono esclusi gli oneri della controflange. Sono compresi i bulloni, i controdati le guarnizioni, il trasporto, lo scarico, il serraggio dei bulloni, le prove idrauliche e quant'altro necessario per dare il lavoro finito a perfetta regola d'arte. / - DN250.	CAD		1038,45	6,600%
IT.TF.B.3010.L	Fornitura e posa in opera di saracinesca in ghisa sferoidale a norma UNI EN 1563; con corpo piatto, e tenuta metallica, con attacchi flangiati a norma EN 1092-2 PN10. La saracinesca deve rispondere ai requisiti di conformità rispetto al DM 174/2004. Sono esclusi gli oneri della controflange. Sono compresi i bulloni, i controdati le guarnizioni, il trasporto, lo scarico, il serraggio dei bulloni, le prove idrauliche e quant'altro necessario per dare il lavoro finito a perfetta regola d'arte. / - DN300.	CAD		1049,45	6,500%
IT.TF.B.3011	Fornitura e Posa in Opera di Saracinesca in ottone, attacchi filettati, PN 16. La saracinesca dovrà essere in ottone stampato, tipo standard, passaggio totale, attacchi filettati, idonea per liquidi fino a +100°C con 16 Bar.) ; Sono esclusi gli oneri per opere edili di qualsiasi genere (scavi, reinterri, tracce, etc).
IT.TF.B.3011.A	Fornitura e Posa in Opera di Saracinesca in ottone, attacchi filettati, PN 16. La saracinesca dovrà essere in ottone stampato, tipo standard, passaggio totale, attacchi filettati, idonea per liquidi fino a +100°C con 16 Bar.) ; Sono esclusi gli oneri per opere edili di qualsiasi genere (scavi, reinterri, tracce, etc). / - da 1/2 (DN 15) passaggio totale.	CAD		20,22	58,700%
IT.TF.B.3011.B	Fornitura e Posa in Opera di Saracinesca in ottone, attacchi filettati, PN 16. La saracinesca dovrà essere in ottone stampato, tipo standard, passaggio totale, attacchi filettati, idonea per liquidi fino a +100°C con 16 Bar.) ; Sono esclusi gli oneri per opere edili di qualsiasi genere (scavi, reinterri, tracce, etc). / - da 3/4 (DN 20) passaggio totale.	CAD		22,64	52,400%
IT.TF.B.3011.C	Fornitura e Posa in Opera di Saracinesca in ottone, attacchi filettati, PN 16. La saracinesca dovrà essere in ottone stampato, tipo standard, passaggio totale, attacchi filettati, idonea per liquidi fino a +100°C con 16 Bar.) ; Sono esclusi gli oneri per opere edili di qualsiasi genere (scavi, reinterri, tracce, etc). / - da 1 (DN 25) passaggio totale.	CAD		25,94	45,800%
IT.TF.B.3011.D	Fornitura e Posa in Opera di Saracinesca in ottone, attacchi filettati, PN 16. La saracinesca dovrà essere in ottone stampato, tipo standard, passaggio totale, attacchi filettati, idonea per liquidi fino a +100°C con 16 Bar.) ; Sono esclusi gli oneri per opere edili di qualsiasi genere (scavi, reinterri, tracce, etc). / - da 1 1/4 (DN 32) passaggio totale.	CAD		31,84	37,300%
IT.TF.B.3011.E	Fornitura e Posa in Opera di Saracinesca in ottone, attacchi filettati, PN 16. La saracinesca dovrà essere in ottone stampato, tipo standard, passaggio totale, attacchi filettati, idonea per liquidi fino a +100°C con 16 Bar.) ; Sono esclusi gli oneri per opere edili di qualsiasi genere (scavi, reinterri, tracce, etc). / - da 1 1/2 (DN 40) passaggio totale.	CAD		41,18	37,500%
IT.TF.B.3011.F	Fornitura e Posa in Opera di Saracinesca in ottone, attacchi filettati, PN 16. La saracinesca dovrà essere in ottone stampato, tipo standard, passaggio totale, attacchi filettati, idonea per liquidi fino a +100°C con 16 Bar.) ; Sono esclusi gli oneri per opere edili di qualsiasi genere (scavi, reinterri, tracce, etc). / - da 2 (DN 50) passaggio totale.	CAD		53,69	28,700%
IT.TF.B.3011.G	Fornitura e Posa in Opera di Saracinesca in ottone, attacchi filettati, PN 16. La saracinesca dovrà essere in ottone stampato, tipo standard, passaggio totale, attacchi filettati, idonea per liquidi fino a +100°C con 16 Bar.) ; Sono esclusi gli oneri per opere edili di qualsiasi genere (scavi, reinterri, tracce, etc). / - da 2 1/2 (DN 65) passaggio totale.	CAD		77,23	20,000%
IT.TF.B.3011.H	Fornitura e Posa in Opera di Saracinesca in ottone, attacchi filettati, PN 16. La saracinesca dovrà essere in ottone stampato, tipo standard, passaggio totale, attacchi filettati, idonea per liquidi fino a +100°C con 16 Bar.) ; Sono esclusi gli oneri per opere edili di qualsiasi genere (scavi, reinterri, tracce, etc). / - da 3 (DN 80) passaggio totale.	CAD		100,21	17,700%
IT.TF.B.3011.I	Fornitura e Posa in Opera di Saracinesca in ottone, attacchi filettati, PN 16. La saracinesca dovrà essere in ottone stampato, tipo standard, passaggio totale, attacchi filettati, idonea per liquidi fino a +100°C con 16 Bar.) ; Sono esclusi gli oneri per opere edili di qualsiasi genere (scavi, reinterri, tracce, etc). / - da 4 (DN 100) passaggio totale.	CAD		161,18	11,000%
IT.TF.C	COLLETTORI
IT.TF.C.3001	Fornitura e posa in opera di collettori semplici di distribuzione dell'acqua calda ai corpi scaldanti, con attacchi di testa MF: 3/4 - 1 - 1.1/4 , e con attacchi laterali da 1/2 M - 3/4 M, realizzati in ottone sagomato fornito e posto in opera; completa di cassetta in lamiera, coperchio e viti, dello staffaggio del collettore posto all'interno della cassetta, e del rubinetto a sfera di intercettazione collettore con bocchettone. Sono escluse le tracce e relativa eguagliatura da computarsi a parte. Il tutto per dare il lavoro finito a perfetta regola d'arte.
IT.TF.C.3001.A	Fornitura e posa in opera di collettori semplici di distribuzione dell'acqua calda ai corpi scaldanti, con attacchi di testa MF: 3/4 - 1 - 1.1/4 , e con attacchi laterali da 1/2 M - 3/4 M, realizzati in ottone sagomato fornito e posto in opera; completa di cassetta in lamiera, coperchio e viti, dello staffaggio del collettore posto all'interno della cassetta, e del rubinetto a sfera di intercettazione collettore con bocchettone. Sono escluse le tracce e relativa eguagliatura da computarsi a parte. Il tutto per dare il lavoro finito a perfetta regola d'arte. / - Attacco di testa MF: 3/4 . Derivazione 2 - 1/2 M. Interasse da 30 a 40 mm.	CAD		79,25	30,400%
IT.TF.C.3001.B	Fornitura e posa in opera di collettori semplici di distribuzione dell'acqua calda ai corpi scaldanti, con attacchi di testa MF: 3/4 - 1 - 1.1/4 , e con attacchi laterali da 1/2 M - 3/4 M, realizzati in ottone sagomato fornito e posto in opera; completa di cassetta in lamiera, coperchio e viti, dello staffaggio del collettore posto all'interno della cassetta, e del rubinetto a sfera di intercettazione collettore con bocchettone. Sono escluse le tracce e relativa eguagliatura da computarsi a parte. Il tutto per dare il lavoro finito a perfetta regola d'arte. / - Attacco di testa MF: 3/4 . Derivazione 3 - 1/2 M. Interasse da 30 a 40 mm.	CAD		81,72	29,500%
IT.TF.C.3001.C	Fornitura e posa in opera di collettori semplici di distribuzione dell'acqua calda ai corpi scaldanti, con attacchi di testa MF: 3/4 - 1 - 1.1/4 , e con attacchi laterali da 1/2 M - 3/4 M, realizzati in ottone sagomato fornito e posto in opera; completa di cassetta in lamiera, coperchio e viti, dello staffaggio del collettore posto all'interno della cassetta, e del rubinetto a sfera di intercettazione collettore con bocchettone. Sono escluse le tracce e relativa eguagliatura da computarsi a parte. Il tutto per dare il lavoro finito a perfetta regola d'arte. / - Attacco di testa MF: 3/4 . Derivazione 4 - 1/2 M. Interasse da 30 a 40 mm.	CAD		85,38	28,200%
IT.TF.C.3001.D	Fornitura e posa in opera di collettori semplici di distribuzione dell'acqua calda ai corpi scaldanti, con attacchi di testa MF: 3/4 - 1 - 1.1/4 , e con attacchi laterali da 1/2 M - 3/4 M, realizzati in ottone sagomato fornito e posto in opera; completa di cassetta in lamiera, coperchio e viti, dello staffaggio del collettore posto all'interno della cassetta, e del rubinetto a sfera di intercettazione collettore con bocchettone. Sono escluse le tracce e relativa eguagliatura da computarsi a parte. Il tutto per dare il lavoro finito a perfetta regola d'arte. / - Attacco di testa MF: 1 . Derivazione 2 - 1/2 M. Interasse da 30 a 40 mm.	CAD		91,10	26,400%
IT.TF.C.3001.E	Fornitura e posa in opera di collettori semplici di distribuzione dell'acqua calda ai corpi scaldanti, con attacchi di testa MF: 3/4 - 1 - 1.1/4 , e con attacchi laterali da 1/2 M - 3/4 M, realizzati in ottone sagomato fornito e posto in opera; completa di cassetta in lamiera, coperchio e viti, dello staffaggio del collettore posto all'interno della cassetta, e del rubinetto a sfera di intercettazione collettore con bocchettone. Sono escluse le tracce e relativa eguagliatura da computarsi a parte. Il tutto per dare il lavoro finito a perfetta regola d'arte. / - Attacco di testa MF: 1 . Derivazione 3 - 1/2 M. Interasse da 30 a 40 mm.	CAD		95,39	25,200%
IT.TF.C.3001.F	Fornitura e posa in opera di collettori semplici di distribuzione dell'acqua calda ai corpi scaldanti, con attacchi di testa MF: 3/4 - 1 - 1.1/4 , e con attacchi laterali da 1/2 M - 3/4 M, realizzati in ottone sagomato fornito e posto in opera; completa di cassetta in lamiera, coperchio e viti, dello staffaggio del collettore posto all'interno della cassetta, e del rubinetto a sfera di intercettazione collettore con bocchettone. Sono escluse le tracce e relativa eguagliatura da computarsi a parte. Il tutto per dare il lavoro finito a perfetta regola d'arte. / - Attacco di testa MF: 1 . Derivazione 4 - 1/2 M. Interasse da 30 a 40 mm.	CAD		99,91	24,100%
IT.TF.C.3001.G	Fornitura e posa in opera di collettori semplici di distribuzione dell'acqua calda ai corpi scaldanti, con attacchi di testa MF: 3/4 - 1 - 1.1/4 , e con attacchi laterali da 1/2 M - 3/4 M, realizzati in ottone sagomato fornito e posto in opera; completa di cassetta in lamiera, coperchio e viti, dello staffaggio del collettore posto all'interno della cassetta, e del rubinetto a sfera di intercettazione collettore con bocchettone. Sono escluse le tracce e relativa eguagliatura da computarsi a parte. Il tutto per dare il lavoro finito a perfetta regola d'arte. / - Attacco di testa MF: 1.1/4 . Derivazione 3 - 1/2 M. Interasse da 50 a 60 mm.	CAD		119,31	20,200%
IT.TF.C.3001.H	Fornitura e posa in opera di collettori semplici di distribuzione dell'acqua calda ai corpi scaldanti, con attacchi di testa MF: 3/4 - 1 - 1.1/4 , e con attacchi laterali da 1/2 M - 3/4 M, realizzati in ottone sagomato fornito e posto in opera; completa di cassetta in lamiera, coperchio e viti, dello staffaggio del collettore posto all'interno della cassetta, e del rubinetto a sfera di intercettazione collettore con bocchettone. Sono escluse le tracce e relativa eguagliatura da computarsi a parte. Il tutto per dare il lavoro finito a perfetta regola d'arte. / - Attacco di testa MF: 1.1/4 . Derivazione 4 - 1/2 M. Interasse da 50 a 60 mm.	CAD		124,25	19,400%
IT.TF.C.3001.I	Fornitura e posa in opera di collettori semplici di distribuzione dell'acqua calda ai corpi scaldanti, con attacchi di testa MF: 3/4 - 1 - 1.1/4 , e con attacchi laterali da 1/2 M - 3/4 M, realizzati in ottone sagomato fornito e posto in opera; completa di cassetta in lamiera, coperchio e viti, dello staffaggio del collettore posto all'interno della cassetta, e del rubinetto a sfera di intercettazione collettore con bocchettone. Sono escluse le tracce e relativa eguagliatura da computarsi a parte. Il tutto per dare il lavoro finito a perfetta regola d'arte. / - Attacco di testa MF: 1 . Derivazione 2 - 1/2 M. Interasse da 50 a 60 mm.	CAD		97,43	24,700%
IT.TF.C.3001.L	Fornitura e posa in opera di collettori semplici di distribuzione dell'acqua calda ai corpi scaldanti, con attacchi di testa MF: 3/4 - 1 - 1.1/4 , e con attacchi laterali da 1/2 M - 3/4 M, realizzati in ottone sagomato fornito e posto in opera; completa di cassetta in lamiera, coperchio e viti, dello staffaggio del collettore posto all'interno della cassetta, e del rubinetto a sfera di intercettazione collettore con bocchettone. Sono escluse le tracce e relativa eguagliatura da computarsi a parte. Il tutto per dare il lavoro finito a perfetta regola d'arte. / - Attacco di testa MF: 1 . Derivazione 3 - 1/2 M. Interasse da 50 a 60 mm.	CAD		97,43	24,700%
IT.TF.C.3001.M	Fornitura e posa in opera di collettori semplici di distribuzione dell'acqua calda ai corpi scaldanti, con attacchi di testa MF: 3/4 - 1 - 1.1/4 , e con attacchi laterali da 1/2 M - 3/4 M, realizzati in ottone sagomato fornito e posto in opera; completa di cassetta in lamiera, coperchio e viti, dello staffaggio del collettore posto all'interno della cassetta, e del rubinetto a sfera di intercettazione collettore con bocchettone. Sono escluse le tracce e relativa eguagliatura da computarsi a parte. Il tutto per dare il lavoro finito a perfetta regola d'arte. / - Attacco di testa MF: 1 . Derivazione 4 - 1/2 M. Interasse da 50 a 60 mm.	CAD		106,69	22,600%
IT.TF.C.3001.N	Fornitura e posa in opera di collettori semplici di distribuzione dell'acqua calda ai corpi scaldanti, con attacchi di testa MF: 3/4 - 1 - 1.1/4 , e con attacchi laterali da 1/2 M - 3/4 M, realizzati in ottone sagomato fornito e posto in opera; completa di cassetta in lamiera, coperchio e viti, dello staffaggio del collettore posto all'interno della cassetta, e del rubinetto a sfera di intercettazione collettore con bocchettone. Sono escluse le tracce e relativa eguagliatura da computarsi a parte. Il tutto per dare il lavoro finito a perfetta regola d'arte. / - Attacco di testa MF: 1 . Derivazione 2 - 3/4 M. Interasse da 50 a 60 mm.	CAD		97,71	24,600%
IT.TF.C.3001.O	Fornitura e posa in opera di collettori semplici di distribuzione dell'acqua calda ai corpi scaldanti, con attacchi di testa MF: 3/4 - 1 - 1.1/4 , e con attacchi laterali da 1/2 M - 3/4 M, realizzati in ottone sagomato fornito e posto in opera; completa di cassetta in lamiera, coperchio e viti, dello staffaggio del collettore posto all'interno della cassetta, e del rubinetto a sfera di intercettazione collettore con bocchettone. Sono escluse le tracce e relativa eguagliatura da computarsi a parte. Il tutto per dare il lavoro finito a perfetta regola d'arte. / - Attacco di testa MF: 1 . Derivazione 3 - 3/4 M. Interasse da 50 a 60 mm.	CAD		99,35	24,200%
IT.TF.C.3001.P	Fornitura e posa in opera di collettori semplici di distribuzione dell'acqua calda ai corpi scaldanti, con attacchi di testa MF: 3/4 - 1 - 1.1/4 , e con attacchi laterali da 1/2 M - 3/4 M, realizzati in ottone sagomato fornito e posto in opera; completa di cassetta in lamiera, coperchio e viti, dello staffaggio del collettore posto all'interno della cassetta, e del rubinetto a sfera di intercettazione collettore con bocchettone. Sono escluse le tracce e relativa eguagliatura da computarsi a parte. Il tutto per dare il lavoro finito a perfetta regola d'arte. / - Attacco di testa MF: 1 . Derivazione 4 - 3/4 M. Interasse da 50 a 60 mm.	CAD		104,03	23,200%
IT.TF.C.3001.Q	Fornitura e posa in opera di collettori semplici di distribuzione dell'acqua calda ai corpi scaldanti, con attacchi di testa MF: 3/4 - 1 - 1.1/4 , e con attacchi laterali da 1/2 M - 3/4 M, realizzati in ottone sagomato fornito e posto in opera; completa di cassetta in lamiera, coperchio e viti, dello staffaggio del collettore posto all'interno della cassetta, e del rubinetto a sfera di intercettazione collettore con bocchettone. Sono escluse le tracce e relativa eguagliatura da computarsi a parte. Il tutto per dare il lavoro finito a perfetta regola d'arte. / - Attacco di testa MF: 1. 1/4 . Derivazione 3 - 3/4 M. Interasse da 50 a 60 mm.	CAD		112,29	21,400%
IT.TF.C.3001.R	Fornitura e posa in opera di collettori semplici di distribuzione dell'acqua calda ai corpi scaldanti, con attacchi di testa MF: 3/4 - 1 - 1.1/4 , e con attacchi laterali da 1/2 M - 3/4 M, realizzati in ottone sagomato fornito e posto in opera; completa di cassetta in lamiera, coperchio e viti, dello staffaggio del collettore posto all'interno della cassetta, e del rubinetto a sfera di intercettazione collettore con bocchettone. Sono escluse le tracce e relativa eguagliatura da computarsi a parte. Il tutto per dare il lavoro finito a perfetta regola d'arte. / - Attacco di testa MF: 1. 1/4 . Derivazione 3 - 3/4 M. Interasse da 50 a 60 mm.	CAD		117,52	20,500%
IT.TF.C.3002	Fornitura e posa in opera di collettori complanare di distribuzione dell'acqua calda ai corpi scaldanti, con attacchi di testa FF: 3/4 - 1 , e con attacchi laterali su entrambi i lati da 1/2 M, realizzati in ottone sagomato fornito e posto in opera; completa di cassetta in lamiera, coperchio e viti, dello staffaggio del collettore posto all'interno della cassetta, e del rubinetto a sfera di intercettazione collettore con bocchettone. Sono escluse le tracce e relativa eguagliatura da computarsi a parte. Il tutto per dare il lavoro finito a perfetta regola d'arte.
IT.TF.C.3002.A	Fornitura e posa in opera di collettori complanare di distribuzione dell'acqua calda ai corpi scaldanti, con attacchi di testa FF: 3/4 - 1 , e con attacchi laterali su entrambi i lati da 1/2 M, realizzati in ottone sagomato fornito e posto in opera; completa di cassetta in lamiera, coperchio e viti, dello staffaggio del collettore posto all'interno della cassetta, e del rubinetto a sfera di intercettazione collettore con bocchettone. Sono escluse le tracce e relativa eguagliatura da computarsi a parte. Il tutto per dare il lavoro finito a perfetta regola d'arte. / - Attacco di testa FF: 3/4 . Derivazione 2+2 - 1/2 M. Interasse da 30 a 40 mm.	CAD		139,55	25,900%
IT.TF.C.3002.B	Fornitura e posa in opera di collettori complanare di distribuzione dell'acqua calda ai corpi scaldanti, con attacchi di testa FF: 3/4 - 1 , e con attacchi laterali su entrambi i lati da 1/2 M, realizzati in ottone sagomato fornito e posto in opera; completa di cassetta in lamiera, coperchio e viti, dello staffaggio del collettore posto all'interno della cassetta, e del rubinetto a sfera di intercettazione collettore con bocchettone. Sono escluse le tracce e relativa eguagliatura da computarsi a parte. Il tutto per dare il lavoro finito a perfetta regola d'arte. / - Attacco di testa FF: 3/4 . Derivazione 4+4 - 1/2 M. Interasse da 30 a 40 mm.	CAD		155,36	23,300%
IT.TF.C.3002.C	Fornitura e posa in opera di collettori complanare di distribuzione dell'acqua calda ai corpi scaldanti, con attacchi di testa FF: 3/4 - 1 , e con attacchi laterali su entrambi i lati da 1/2 M, realizzati in ottone sagomato fornito e posto in opera; completa di cassetta in lamiera, coperchio e viti, dello staffaggio del collettore posto all'interno della cassetta, e del rubinetto a sfera di intercettazione collettore con bocchettone. Sono escluse le tracce e relativa eguagliatura da computarsi a parte. Il tutto per dare il lavoro finito a perfetta regola d'arte. / - Attacco di testa FF: 3/4 . Derivazione 6+6 - 1/2 M. Interasse da 30 a 40 mm.	CAD		175,35	20,600%
IT.TF.C.3002.D	Fornitura e posa in opera di collettori complanare di distribuzione dell'acqua calda ai corpi scaldanti, con attacchi di testa FF: 3/4 - 1 , e con attacchi laterali su entrambi i lati da 1/2 M, realizzati in ottone sagomato fornito e posto in opera; completa di cassetta in lamiera, coperchio e viti, dello staffaggio del collettore posto all'interno della cassetta, e del rubinetto a sfera di intercettazione collettore con bocchettone. Sono escluse le tracce e relativa eguagliatura da computarsi a parte. Il tutto per dare il lavoro finito a perfetta regola d'arte. / - Attacco di testa FF: 3/4 . Derivazione 8+8 - 1/2 M. Interasse da 30 a 40 mm.	CAD		193,70	18,700%
IT.TF.C.3002.E	Fornitura e posa in opera di collettori complanare di distribuzione dell'acqua calda ai corpi scaldanti, con attacchi di testa FF: 3/4 - 1 , e con attacchi laterali su entrambi i lati da 1/2 M, realizzati in ottone sagomato fornito e posto in opera; completa di cassetta in lamiera, coperchio e viti, dello staffaggio del collettore posto all'interno della cassetta, e del rubinetto a sfera di intercettazione collettore con bocchettone. Sono escluse le tracce e relativa eguagliatura da computarsi a parte. Il tutto per dare il lavoro finito a perfetta regola d'arte. / - Attacco di testa FF: 1 . Derivazione 4+4 - 1/2 M. Interasse da 30 a 40 mm.	CAD		193,79	18,700%
IT.TF.C.3002.F	Fornitura e posa in opera di collettori complanare di distribuzione dell'acqua calda ai corpi scaldanti, con attacchi di testa FF: 3/4 - 1 , e con attacchi laterali su entrambi i lati da 1/2 M, realizzati in ottone sagomato fornito e posto in opera; completa di cassetta in lamiera, coperchio e viti, dello staffaggio del collettore posto all'interno della cassetta, e del rubinetto a sfera di intercettazione collettore con bocchettone. Sono escluse le tracce e relativa eguagliatura da computarsi a parte. Il tutto per dare il lavoro finito a perfetta regola d'arte. / - Attacco di testa FF: 1 . Derivazione 6+6 - 1/2 M. Interasse da 30 a 40 mm.	CAD		220,00	16,400%
IT.TF.C.3002.G	Fornitura e posa in opera di collettori complanare di distribuzione dell'acqua calda ai corpi scaldanti, con attacchi di testa FF: 3/4 - 1 , e con attacchi laterali su entrambi i lati da 1/2 M, realizzati in ottone sagomato fornito e posto in opera; completa di cassetta in lamiera, coperchio e viti, dello staffaggio del collettore posto all'interno della cassetta, e del rubinetto a sfera di intercettazione collettore con bocchettone. Sono escluse le tracce e relativa eguagliatura da computarsi a parte. Il tutto per dare il lavoro finito a perfetta regola d'arte. / - Attacco di testa FF: 1 . Derivazione 8+8 - 1/2 M. Interasse da 30 a 40 mm.	CAD		247,00	14,600%
IT.TF.C.3002.H	Fornitura e posa in opera di collettori complanare di distribuzione dell'acqua calda ai corpi scaldanti, con attacchi di testa FF: 3/4 - 1 , e con attacchi laterali su entrambi i lati da 1/2 M, realizzati in ottone sagomato fornito e posto in opera; completa di cassetta in lamiera, coperchio e viti, dello staffaggio del collettore posto all'interno della cassetta, e del rubinetto a sfera di intercettazione collettore con bocchettone. Sono escluse le tracce e relativa eguagliatura da computarsi a parte. Il tutto per dare il lavoro finito a perfetta regola d'arte. / - Attacco di testa FF: 1 . Derivazione 10+10 - 1/2 M. Interasse da 30 a 40 mm.	CAD		275,59	13,100%
IT.TF.D	MATERIALI PER L'ISOLAMENTO TERMICO DELLE TUBAZIONI
IT.TF.D.3001	Fornitura e posa in opera di rivestimento isolante con spessore 6 mm (conducibilità termica a + 40 °C non superiore a 0,042 W/mc, classe 1, campo di impiego da - 40°C a + 105 °C) di tubazioni per acqua calda e fredda con tubi flessibili di materiale sintetico con struttura a cellule chiuse contenenti un gas inerte; compresi il collante, la nastratura delle giunzioni con analogo materiale e i mezzi d'opera.
IT.TF.D.3001.A	Fornitura e posa in opera di rivestimento isolante con spessore 6 mm (conducibilità termica a + 40 °C non superiore a 0,042 W/mc, classe 1, campo di impiego da - 40°C a + 105 °C) di tubazioni per acqua calda e fredda con tubi flessibili di materiale sintetico con struttura a cellule chiuse contenenti un gas inerte; compresi il collante, la nastratura delle giunzioni con analogo materiale e i mezzi d'opera. / - per tubi del diametro nominale di mm. 8.	M		3,41	63,600%
IT.TF.D.3001.B	Fornitura e posa in opera di rivestimento isolante con spessore 6 mm (conducibilità termica a + 40 °C non superiore a 0,042 W/mc, classe 1, campo di impiego da - 40°C a + 105 °C) di tubazioni per acqua calda e fredda con tubi flessibili di materiale sintetico con struttura a cellule chiuse contenenti un gas inerte; compresi il collante, la nastratura delle giunzioni con analogo materiale e i mezzi d'opera. / - per tubi del diametro nominale di mm. 10.	M		3,42	63,500%
IT.TF.D.3001.C	Fornitura e posa in opera di rivestimento isolante con spessore 6 mm (conducibilità termica a + 40 °C non superiore a 0,042 W/mc, classe 1, campo di impiego da - 40°C a + 105 °C) di tubazioni per acqua calda e fredda con tubi flessibili di materiale sintetico con struttura a cellule chiuse contenenti un gas inerte; compresi il collante, la nastratura delle giunzioni con analogo materiale e i mezzi d'opera. / - per tubi del diametro nominale di mm.12.	M		3,46	62,700%
IT.TF.D.3001.D	Fornitura e posa in opera di rivestimento isolante con spessore 6 mm (conducibilità termica a + 40 °C non superiore a 0,042 W/mc, classe 1, campo di impiego da - 40°C a + 105 °C) di tubazioni per acqua calda e fredda con tubi flessibili di materiale sintetico con struttura a cellule chiuse contenenti un gas inerte; compresi il collante, la nastratura delle giunzioni con analogo materiale e i mezzi d'opera. / - per tubi del diametro nominale di mm.15.	M		3,54	61,300%
IT.TF.D.3001.E	Fornitura e posa in opera di rivestimento isolante con spessore 6 mm (conducibilità termica a + 40 °C non superiore a 0,042 W/mc, classe 1, campo di impiego da - 40°C a + 105 °C) di tubazioni per acqua calda e fredda con tubi flessibili di materiale sintetico con struttura a cellule chiuse contenenti un gas inerte; compresi il collante, la nastratura delle giunzioni con analogo materiale e i mezzi d'opera. / - per tubi del diametro nominale di mm.18.	M		3,71	58,500%
IT.TF.D.3001.F	Fornitura e posa in opera di rivestimento isolante con spessore 6 mm (conducibilità termica a + 40 °C non superiore a 0,042 W/mc, classe 1, campo di impiego da - 40°C a + 105 °C) di tubazioni per acqua calda e fredda con tubi flessibili di materiale sintetico con struttura a cellule chiuse contenenti un gas inerte; compresi il collante, la nastratura delle giunzioni con analogo materiale e i mezzi d'opera. / - per tubi del diametro nominale di mm.22.	M		3,88	55,900%
IT.TF.D.3001.G	Fornitura e posa in opera di rivestimento isolante con spessore 6 mm (conducibilità termica a + 40 °C non superiore a 0,042 W/mc, classe 1, campo di impiego da - 40°C a + 105 °C) di tubazioni per acqua calda e fredda con tubi flessibili di materiale sintetico con struttura a cellule chiuse contenenti un gas inerte; compresi il collante, la nastratura delle giunzioni con analogo materiale e i mezzi d'opera. / - per tubi del diametro nominale di mm.28.	M		4,27	50,800%
IT.TF.D.3001.H	Fornitura e posa in opera di rivestimento isolante con spessore 6 mm (conducibilità termica a + 40 °C non superiore a 0,042 W/mc, classe 1, campo di impiego da - 40°C a + 105 °C) di tubazioni per acqua calda e fredda con tubi flessibili di materiale sintetico con struttura a cellule chiuse contenenti un gas inerte; compresi il collante, la nastratura delle giunzioni con analogo materiale e i mezzi d'opera. / - per tubi del diametro nominale di mm.35.	M		4,55	47,700%
IT.TF.D.3002	Fornitura e posa in opera di rivestimento isolante con spessore 9 mm (conducibilità termica a + 40 °C non superiore a 0,042 W/mc, classe 1, campo di impiego da - 40°C a + 105 °C) di tubazioni per acqua calda e fredda con tubi flessibili di materiale sintetico con struttura a cellule chiuse contenenti un gas inerte; compresi il collante, la nastratura delle giunzioni con analogo materiale e i mezzi d'opera.
IT.TF.D.3002.A	Fornitura e posa in opera di rivestimento isolante con spessore 9 mm (conducibilità termica a + 40 °C non superiore a 0,042 W/mc, classe 1, campo di impiego da - 40°C a + 105 °C) di tubazioni per acqua calda e fredda con tubi flessibili di materiale sintetico con struttura a cellule chiuse contenenti un gas inerte; compresi il collante, la nastratura delle giunzioni con analogo materiale e i mezzi d'opera. / - per tubi del diametro nominale di mm. 8.	M		3,60	60,300%
IT.TF.D.3002.B	Fornitura e posa in opera di rivestimento isolante con spessore 9 mm (conducibilità termica a + 40 °C non superiore a 0,042 W/mc, classe 1, campo di impiego da - 40°C a + 105 °C) di tubazioni per acqua calda e fredda con tubi flessibili di materiale sintetico con struttura a cellule chiuse contenenti un gas inerte; compresi il collante, la nastratura delle giunzioni con analogo materiale e i mezzi d'opera. / - per tubi del diametro nominale di mm. 12.	M		3,68	59,000%
IT.TF.D.3002.C	Fornitura e posa in opera di rivestimento isolante con spessore 9 mm (conducibilità termica a + 40 °C non superiore a 0,042 W/mc, classe 1, campo di impiego da - 40°C a + 105 °C) di tubazioni per acqua calda e fredda con tubi flessibili di materiale sintetico con struttura a cellule chiuse contenenti un gas inerte; compresi il collante, la nastratura delle giunzioni con analogo materiale e i mezzi d'opera. / - per tubi del diametro nominale di mm. 15.	M		3,76	57,700%
IT.TF.D.3002.D	Fornitura e posa in opera di rivestimento isolante con spessore 9 mm (conducibilità termica a + 40 °C non superiore a 0,042 W/mc, classe 1, campo di impiego da - 40°C a + 105 °C) di tubazioni per acqua calda e fredda con tubi flessibili di materiale sintetico con struttura a cellule chiuse contenenti un gas inerte; compresi il collante, la nastratura delle giunzioni con analogo materiale e i mezzi d'opera. / - per tubi del diametro nominale di mm. 18.	M		3,93	55,200%
IT.TF.D.3002.E	Fornitura e posa in opera di rivestimento isolante con spessore 9 mm (conducibilità termica a + 40 °C non superiore a 0,042 W/mc, classe 1, campo di impiego da - 40°C a + 105 °C) di tubazioni per acqua calda e fredda con tubi flessibili di materiale sintetico con struttura a cellule chiuse contenenti un gas inerte; compresi il collante, la nastratura delle giunzioni con analogo materiale e i mezzi d'opera. / - per tubi del diametro nominale di mm. 22.	M		3,98	54,500%
IT.TF.D.3002.F	Fornitura e posa in opera di rivestimento isolante con spessore 9 mm (conducibilità termica a + 40 °C non superiore a 0,042 W/mc, classe 1, campo di impiego da - 40°C a + 105 °C) di tubazioni per acqua calda e fredda con tubi flessibili di materiale sintetico con struttura a cellule chiuse contenenti un gas inerte; compresi il collante, la nastratura delle giunzioni con analogo materiale e i mezzi d'opera. / - per tubi del diametro nominale di mm. 28.	M		4,57	47,500%
IT.TF.D.3002.G	Fornitura e posa in opera di rivestimento isolante con spessore 9 mm (conducibilità termica a + 40 °C non superiore a 0,042 W/mc, classe 1, campo di impiego da - 40°C a + 105 °C) di tubazioni per acqua calda e fredda con tubi flessibili di materiale sintetico con struttura a cellule chiuse contenenti un gas inerte; compresi il collante, la nastratura delle giunzioni con analogo materiale e i mezzi d'opera. / - per tubi del diametro nominale di mm. 35.	M		4,78	45,400%
IT.TF.D.3002.H	Fornitura e posa in opera di rivestimento isolante con spessore 9 mm (conducibilità termica a + 40 °C non superiore a 0,042 W/mc, classe 1, campo di impiego da - 40°C a + 105 °C) di tubazioni per acqua calda e fredda con tubi flessibili di materiale sintetico con struttura a cellule chiuse contenenti un gas inerte; compresi il collante, la nastratura delle giunzioni con analogo materiale e i mezzi d'opera. / - per tubi del diametro nominale di mm. 42.	M		5,93	48,700%
IT.TF.D.3002.I	Fornitura e posa in opera di rivestimento isolante con spessore 9 mm (conducibilità termica a + 40 °C non superiore a 0,042 W/mc, classe 1, campo di impiego da - 40°C a + 105 °C) di tubazioni per acqua calda e fredda con tubi flessibili di materiale sintetico con struttura a cellule chiuse contenenti un gas inerte; compresi il collante, la nastratura delle giunzioni con analogo materiale e i mezzi d'opera. / - per tubi del diametro nominale di mm. 48.	M		7,07	51,200%
IT.TF.D.3002.L	Fornitura e posa in opera di rivestimento isolante con spessore 9 mm (conducibilità termica a + 40 °C non superiore a 0,042 W/mc, classe 1, campo di impiego da - 40°C a + 105 °C) di tubazioni per acqua calda e fredda con tubi flessibili di materiale sintetico con struttura a cellule chiuse contenenti un gas inerte; compresi il collante, la nastratura delle giunzioni con analogo materiale e i mezzi d'opera. / - per tubi del diametro nominale di mm. 54.	M		6,94	41,600%
IT.TF.D.3002.M	Fornitura e posa in opera di rivestimento isolante con spessore 9 mm (conducibilità termica a + 40 °C non superiore a 0,042 W/mc, classe 1, campo di impiego da - 40°C a + 105 °C) di tubazioni per acqua calda e fredda con tubi flessibili di materiale sintetico con struttura a cellule chiuse contenenti un gas inerte; compresi il collante, la nastratura delle giunzioni con analogo materiale e i mezzi d'opera. / - per tubi del diametro nominale di mm. 60.	M		8,07	44,900%
IT.TF.D.3003	Fornitura e posa in opera di rivestimento isolante con spessore 13 mm (conducibilità termica a + 40 °C non superiore a 0,042 W/mc, classe 1, campo di impiego da - 40°C a + 105 °C) di tubazioni per acqua calda e fredda con tubi flessibili di materiale sintetico con struttura a cellule chiuse contenenti un gas inerte; compresi il collante, la nastratura delle giunzioni con analogo materiale e i mezzi d'opera.
IT.TF.D.3003.A	Fornitura e posa in opera di rivestimento isolante con spessore 13 mm (conducibilità termica a + 40 °C non superiore a 0,042 W/mc, classe 1, campo di impiego da - 40°C a + 105 °C) di tubazioni per acqua calda e fredda con tubi flessibili di materiale sintetico con struttura a cellule chiuse contenenti un gas inerte; compresi il collante, la nastratura delle giunzioni con analogo materiale e i mezzi d'opera. / - per tubi del diametro nominale di mm. 15.	M		4,19	51,800%
IT.TF.D.3003.B	Fornitura e posa in opera di rivestimento isolante con spessore 13 mm (conducibilità termica a + 40 °C non superiore a 0,042 W/mc, classe 1, campo di impiego da - 40°C a + 105 °C) di tubazioni per acqua calda e fredda con tubi flessibili di materiale sintetico con struttura a cellule chiuse contenenti un gas inerte; compresi il collante, la nastratura delle giunzioni con analogo materiale e i mezzi d'opera. / - per tubi del diametro nominale di mm. 18.	M		4,46	48,700%
IT.TF.D.3003.C	Fornitura e posa in opera di rivestimento isolante con spessore 13 mm (conducibilità termica a + 40 °C non superiore a 0,042 W/mc, classe 1, campo di impiego da - 40°C a + 105 °C) di tubazioni per acqua calda e fredda con tubi flessibili di materiale sintetico con struttura a cellule chiuse contenenti un gas inerte; compresi il collante, la nastratura delle giunzioni con analogo materiale e i mezzi d'opera. / - per tubi del diametro nominale di mm. 22.	M		4,56	47,600%
IT.TF.D.3003.D	Fornitura e posa in opera di rivestimento isolante con spessore 13 mm (conducibilità termica a + 40 °C non superiore a 0,042 W/mc, classe 1, campo di impiego da - 40°C a + 105 °C) di tubazioni per acqua calda e fredda con tubi flessibili di materiale sintetico con struttura a cellule chiuse contenenti un gas inerte; compresi il collante, la nastratura delle giunzioni con analogo materiale e i mezzi d'opera. / - per tubi del diametro nominale di mm. 28.	M		4,99	43,500%
IT.TF.D.3003.E	Fornitura e posa in opera di rivestimento isolante con spessore 13 mm (conducibilità termica a + 40 °C non superiore a 0,042 W/mc, classe 1, campo di impiego da - 40°C a + 105 °C) di tubazioni per acqua calda e fredda con tubi flessibili di materiale sintetico con struttura a cellule chiuse contenenti un gas inerte; compresi il collante, la nastratura delle giunzioni con analogo materiale e i mezzi d'opera. / - per tubi del diametro nominale di mm. 35.	M		6,22	46,500%
IT.TF.D.3003.F	Fornitura e posa in opera di rivestimento isolante con spessore 13 mm (conducibilità termica a + 40 °C non superiore a 0,042 W/mc, classe 1, campo di impiego da - 40°C a + 105 °C) di tubazioni per acqua calda e fredda con tubi flessibili di materiale sintetico con struttura a cellule chiuse contenenti un gas inerte; compresi il collante, la nastratura delle giunzioni con analogo materiale e i mezzi d'opera. / - per tubi del diametro nominale di mm. 42.	M		6,77	42,700%
IT.TF.D.3003.G	Fornitura e posa in opera di rivestimento isolante con spessore 13 mm (conducibilità termica a + 40 °C non superiore a 0,042 W/mc, classe 1, campo di impiego da - 40°C a + 105 °C) di tubazioni per acqua calda e fredda con tubi flessibili di materiale sintetico con struttura a cellule chiuse contenenti un gas inerte; compresi il collante, la nastratura delle giunzioni con analogo materiale e i mezzi d'opera. / - per tubi del diametro nominale di mm. 48.	M		7,25	39,900%
IT.TF.D.3003.H	Fornitura e posa in opera di rivestimento isolante con spessore 13 mm (conducibilità termica a + 40 °C non superiore a 0,042 W/mc, classe 1, campo di impiego da - 40°C a + 105 °C) di tubazioni per acqua calda e fredda con tubi flessibili di materiale sintetico con struttura a cellule chiuse contenenti un gas inerte; compresi il collante, la nastratura delle giunzioni con analogo materiale e i mezzi d'opera. / - per tubi del diametro nominale di mm. 54.	M		8,21	35,200%
IT.TF.D.3003.I	Fornitura e posa in opera di rivestimento isolante con spessore 13 mm (conducibilità termica a + 40 °C non superiore a 0,042 W/mc, classe 1, campo di impiego da - 40°C a + 105 °C) di tubazioni per acqua calda e fredda con tubi flessibili di materiale sintetico con struttura a cellule chiuse contenenti un gas inerte; compresi il collante, la nastratura delle giunzioni con analogo materiale e i mezzi d'opera. / - per tubi del diametro nominale di mm. 60.	M		9,59	37,800%
IT.TF.D.3003.L	Fornitura e posa in opera di rivestimento isolante con spessore 13 mm (conducibilità termica a + 40 °C non superiore a 0,042 W/mc, classe 1, campo di impiego da - 40°C a + 105 °C) di tubazioni per acqua calda e fredda con tubi flessibili di materiale sintetico con struttura a cellule chiuse contenenti un gas inerte; compresi il collante, la nastratura delle giunzioni con analogo materiale e i mezzi d'opera. / - per tubi del diametro nominale di mm. 76.	M		10,77	33,600%
IT.TF.D.3003.M	Fornitura e posa in opera di rivestimento isolante con spessore 13 mm (conducibilità termica a + 40 °C non superiore a 0,042 W/mc, classe 1, campo di impiego da - 40°C a + 105 °C) di tubazioni per acqua calda e fredda con tubi flessibili di materiale sintetico con struttura a cellule chiuse contenenti un gas inerte; compresi il collante, la nastratura delle giunzioni con analogo materiale e i mezzi d'opera. / - per tubi del diametro nominale di mm. 89.	M		12,69	28,500%
IT.TF.D.3003.N	Fornitura e posa in opera di rivestimento isolante con spessore 13 mm (conducibilità termica a + 40 °C non superiore a 0,042 W/mc, classe 1, campo di impiego da - 40°C a + 105 °C) di tubazioni per acqua calda e fredda con tubi flessibili di materiale sintetico con struttura a cellule chiuse contenenti un gas inerte; compresi il collante, la nastratura delle giunzioni con analogo materiale e i mezzi d'opera. / - per tubi del diametro nominale di mm. 108.	M		16,71	21,700%
IT.TF.D.3003.O	Fornitura e posa in opera di rivestimento isolante con spessore 13 mm (conducibilità termica a + 40 °C non superiore a 0,042 W/mc, classe 1, campo di impiego da - 40°C a + 105 °C) di tubazioni per acqua calda e fredda con tubi flessibili di materiale sintetico con struttura a cellule chiuse contenenti un gas inerte; compresi il collante, la nastratura delle giunzioni con analogo materiale e i mezzi d'opera. / - per tubi del diametro nominale di mm. 114.	M		19,79	25,600%
IT.TF.D.3004	Fornitura e posa in opera di rivestimento isolante con spessore 19 mm (conducibilità termica a + 40 °C non superiore a 0,042 W/mc, classe 1, campo di impiego da - 40°C a + 105 °C) di tubazioni per acqua calda e fredda con tubi flessibili di materiale sintetico con struttura a cellule chiuse contenenti un gas inerte; compresi il collante, la nastratura delle giunzioni con analogo materiale e i mezzi d'opera.
IT.TF.D.3004.A	Fornitura e posa in opera di rivestimento isolante con spessore 19 mm (conducibilità termica a + 40 °C non superiore a 0,042 W/mc, classe 1, campo di impiego da - 40°C a + 105 °C) di tubazioni per acqua calda e fredda con tubi flessibili di materiale sintetico con struttura a cellule chiuse contenenti un gas inerte; compresi il collante, la nastratura delle giunzioni con analogo materiale e i mezzi d'opera. / - per tubi del diametro nominale di mm. 15.	M		5,99	36,200%
IT.TF.D.3004.B	Fornitura e posa in opera di rivestimento isolante con spessore 19 mm (conducibilità termica a + 40 °C non superiore a 0,042 W/mc, classe 1, campo di impiego da - 40°C a + 105 °C) di tubazioni per acqua calda e fredda con tubi flessibili di materiale sintetico con struttura a cellule chiuse contenenti un gas inerte; compresi il collante, la nastratura delle giunzioni con analogo materiale e i mezzi d'opera. / - per tubi del diametro nominale di mm. 18.	M		6,64	32,700%
IT.TF.D.3004.C	Fornitura e posa in opera di rivestimento isolante con spessore 19 mm (conducibilità termica a + 40 °C non superiore a 0,042 W/mc, classe 1, campo di impiego da - 40°C a + 105 °C) di tubazioni per acqua calda e fredda con tubi flessibili di materiale sintetico con struttura a cellule chiuse contenenti un gas inerte; compresi il collante, la nastratura delle giunzioni con analogo materiale e i mezzi d'opera. / - per tubi del diametro nominale di mm. 22.	M		7,08	30,700%
IT.TF.D.3004.D	Fornitura e posa in opera di rivestimento isolante con spessore 19 mm (conducibilità termica a + 40 °C non superiore a 0,042 W/mc, classe 1, campo di impiego da - 40°C a + 105 °C) di tubazioni per acqua calda e fredda con tubi flessibili di materiale sintetico con struttura a cellule chiuse contenenti un gas inerte; compresi il collante, la nastratura delle giunzioni con analogo materiale e i mezzi d'opera. / - per tubi del diametro nominale di mm. 28.	M		7,79	27,900%
IT.TF.D.3004.H	Fornitura e posa in opera di rivestimento isolante con spessore 19 mm (conducibilità termica a + 40 °C non superiore a 0,042 W/mc, classe 1, campo di impiego da - 40°C a + 105 °C) di tubazioni per acqua calda e fredda con tubi flessibili di materiale sintetico con struttura a cellule chiuse contenenti un gas inerte; compresi il collante, la nastratura delle giunzioni con analogo materiale e i mezzi d'opera. / - per tubi del diametro nominale di mm. 35.	M		9,03	24,000%
IT.TF.D.3004.I	Fornitura e posa in opera di rivestimento isolante con spessore 19 mm (conducibilità termica a + 40 °C non superiore a 0,042 W/mc, classe 1, campo di impiego da - 40°C a + 105 °C) di tubazioni per acqua calda e fredda con tubi flessibili di materiale sintetico con struttura a cellule chiuse contenenti un gas inerte; compresi il collante, la nastratura delle giunzioni con analogo materiale e i mezzi d'opera. / - per tubi del diametro nominale di mm. 42.	M		11,14	25,900%
IT.TF.D.3004.L	Fornitura e posa in opera di rivestimento isolante con spessore 19 mm (conducibilità termica a + 40 °C non superiore a 0,042 W/mc, classe 1, campo di impiego da - 40°C a + 105 °C) di tubazioni per acqua calda e fredda con tubi flessibili di materiale sintetico con struttura a cellule chiuse contenenti un gas inerte; compresi il collante, la nastratura delle giunzioni con analogo materiale e i mezzi d'opera. / - per tubi del diametro nominale di mm. 48.	M		12,18	23,700%
IT.TF.D.3004.M	Fornitura e posa in opera di rivestimento isolante con spessore 19 mm (conducibilità termica a + 40 °C non superiore a 0,042 W/mc, classe 1, campo di impiego da - 40°C a + 105 °C) di tubazioni per acqua calda e fredda con tubi flessibili di materiale sintetico con struttura a cellule chiuse contenenti un gas inerte; compresi il collante, la nastratura delle giunzioni con analogo materiale e i mezzi d'opera. / - per tubi del diametro nominale di mm. 54.	M		13,14	22,000%
IT.TF.D.3004.N	Fornitura e posa in opera di rivestimento isolante con spessore 19 mm (conducibilità termica a + 40 °C non superiore a 0,042 W/mc, classe 1, campo di impiego da - 40°C a + 105 °C) di tubazioni per acqua calda e fredda con tubi flessibili di materiale sintetico con struttura a cellule chiuse contenenti un gas inerte; compresi il collante, la nastratura delle giunzioni con analogo materiale e i mezzi d'opera. / - per tubi del diametro nominale di mm. 60.	M		14,91	24,300%
IT.TF.D.3004.O	Fornitura e posa in opera di rivestimento isolante con spessore 19 mm (conducibilità termica a + 40 °C non superiore a 0,042 W/mc, classe 1, campo di impiego da - 40°C a + 105 °C) di tubazioni per acqua calda e fredda con tubi flessibili di materiale sintetico con struttura a cellule chiuse contenenti un gas inerte; compresi il collante, la nastratura delle giunzioni con analogo materiale e i mezzi d'opera. / - per tubi del diametro nominale di mm. 76.	M		17,96	20,200%
IT.TF.D.3004.P	Fornitura e posa in opera di rivestimento isolante con spessore 19 mm (conducibilità termica a + 40 °C non superiore a 0,042 W/mc, classe 1, campo di impiego da - 40°C a + 105 °C) di tubazioni per acqua calda e fredda con tubi flessibili di materiale sintetico con struttura a cellule chiuse contenenti un gas inerte; compresi il collante, la nastratura delle giunzioni con analogo materiale e i mezzi d'opera. / - per tubi del diametro nominale di mm. 89.	M		19,49	18,600%
IT.TF.D.3004.Q	Fornitura e posa in opera di rivestimento isolante con spessore 19 mm (conducibilità termica a + 40 °C non superiore a 0,042 W/mc, classe 1, campo di impiego da - 40°C a + 105 °C) di tubazioni per acqua calda e fredda con tubi flessibili di materiale sintetico con struttura a cellule chiuse contenenti un gas inerte; compresi il collante, la nastratura delle giunzioni con analogo materiale e i mezzi d'opera. / - per tubi del diametro nominale di mm. 108.	M		25,48	14,200%
IT.TF.D.3004.R	Fornitura e posa in opera di rivestimento isolante con spessore 19 mm (conducibilità termica a + 40 °C non superiore a 0,042 W/mc, classe 1, campo di impiego da - 40°C a + 105 °C) di tubazioni per acqua calda e fredda con tubi flessibili di materiale sintetico con struttura a cellule chiuse contenenti un gas inerte; compresi il collante, la nastratura delle giunzioni con analogo materiale e i mezzi d'opera. / - per tubi del diametro nominale di mm. 114.	M		27,89	18,100%
IT.TF.D.3004.S	Fornitura e posa in opera di rivestimento isolante con spessore 19 mm (conducibilità termica a + 40 °C non superiore a 0,042 W/mc, classe 1, campo di impiego da - 40°C a + 105 °C) di tubazioni per acqua calda e fredda con tubi flessibili di materiale sintetico con struttura a cellule chiuse contenenti un gas inerte; compresi il collante, la nastratura delle giunzioni con analogo materiale e i mezzi d'opera. / - per tubi del diametro nominale di mm. 133.	M		35,53	14,200%
IT.TF.D.3004.T	Fornitura e posa in opera di rivestimento isolante con spessore 19 mm (conducibilità termica a + 40 °C non superiore a 0,042 W/mc, classe 1, campo di impiego da - 40°C a + 105 °C) di tubazioni per acqua calda e fredda con tubi flessibili di materiale sintetico con struttura a cellule chiuse contenenti un gas inerte; compresi il collante, la nastratura delle giunzioni con analogo materiale e i mezzi d'opera. / - per tubi del diametro nominale di mm. 140.	M		35,81	14,100%
IT.TF.D.3005	Fornitura e posa in opera di rivestimento isolante con spessore 25 mm (conducibilità termica a + 40 °C non superiore a 0,037 W/mc, classe 1, campo di impiego da - 40°C a + 105 °C) di tubazioni per acqua calda e fredda con tubi flessibili di materiale sintetico con struttura a cellule chiuse contenenti un gas inerte; compresi il collante, la nastratura delle giunzioni con analogo materiale e i mezzi d'opera.
IT.TF.D.3005.A	Fornitura e posa in opera di rivestimento isolante con spessore 25 mm (conducibilità termica a + 40 °C non superiore a 0,037 W/mc, classe 1, campo di impiego da - 40°C a + 105 °C) di tubazioni per acqua calda e fredda con tubi flessibili di materiale sintetico con struttura a cellule chiuse contenenti un gas inerte; compresi il collante, la nastratura delle giunzioni con analogo materiale e i mezzi d'opera. / - per tubi del diametro nominale di mm. 18.	M		11,94	18,200%
IT.TF.D.3005.B	Fornitura e posa in opera di rivestimento isolante con spessore 25 mm (conducibilità termica a + 40 °C non superiore a 0,037 W/mc, classe 1, campo di impiego da - 40°C a + 105 °C) di tubazioni per acqua calda e fredda con tubi flessibili di materiale sintetico con struttura a cellule chiuse contenenti un gas inerte; compresi il collante, la nastratura delle giunzioni con analogo materiale e i mezzi d'opera. / - per tubi del diametro nominale di mm. 22.	M		13,10	16,600%
IT.TF.D.3005.C	Fornitura e posa in opera di rivestimento isolante con spessore 25 mm (conducibilità termica a + 40 °C non superiore a 0,037 W/mc, classe 1, campo di impiego da - 40°C a + 105 °C) di tubazioni per acqua calda e fredda con tubi flessibili di materiale sintetico con struttura a cellule chiuse contenenti un gas inerte; compresi il collante, la nastratura delle giunzioni con analogo materiale e i mezzi d'opera. / - per tubi del diametro nominale di mm. 28.	M		14,66	14,800%
IT.TF.D.3005.D	Fornitura e posa in opera di rivestimento isolante con spessore 25 mm (conducibilità termica a + 40 °C non superiore a 0,037 W/mc, classe 1, campo di impiego da - 40°C a + 105 °C) di tubazioni per acqua calda e fredda con tubi flessibili di materiale sintetico con struttura a cellule chiuse contenenti un gas inerte; compresi il collante, la nastratura delle giunzioni con analogo materiale e i mezzi d'opera. / - per tubi del diametro nominale di mm. 35.	M		17,40	12,500%
IT.TF.D.3005.E	Fornitura e posa in opera di rivestimento isolante con spessore 25 mm (conducibilità termica a + 40 °C non superiore a 0,037 W/mc, classe 1, campo di impiego da - 40°C a + 105 °C) di tubazioni per acqua calda e fredda con tubi flessibili di materiale sintetico con struttura a cellule chiuse contenenti un gas inerte; compresi il collante, la nastratura delle giunzioni con analogo materiale e i mezzi d'opera. / - per tubi del diametro nominale di mm. 42.	M		21,38	13,500%
IT.TF.D.3005.F	Fornitura e posa in opera di rivestimento isolante con spessore 25 mm (conducibilità termica a + 40 °C non superiore a 0,037 W/mc, classe 1, campo di impiego da - 40°C a + 105 °C) di tubazioni per acqua calda e fredda con tubi flessibili di materiale sintetico con struttura a cellule chiuse contenenti un gas inerte; compresi il collante, la nastratura delle giunzioni con analogo materiale e i mezzi d'opera. / - per tubi del diametro nominale di mm. 48.	M		23,74	12,200%
IT.TF.D.3005.G	Fornitura e posa in opera di rivestimento isolante con spessore 25 mm (conducibilità termica a + 40 °C non superiore a 0,037 W/mc, classe 1, campo di impiego da - 40°C a + 105 °C) di tubazioni per acqua calda e fredda con tubi flessibili di materiale sintetico con struttura a cellule chiuse contenenti un gas inerte; compresi il collante, la nastratura delle giunzioni con analogo materiale e i mezzi d'opera. / - per tubi del diametro nominale di mm. 54.	M		25,56	11,300%
IT.TF.D.3005.H	Fornitura e posa in opera di rivestimento isolante con spessore 25 mm (conducibilità termica a + 40 °C non superiore a 0,037 W/mc, classe 1, campo di impiego da - 40°C a + 105 °C) di tubazioni per acqua calda e fredda con tubi flessibili di materiale sintetico con struttura a cellule chiuse contenenti un gas inerte; compresi il collante, la nastratura delle giunzioni con analogo materiale e i mezzi d'opera. / - per tubi del diametro nominale di mm. 60.	M		29,26	12,400%
IT.TF.D.3005.I	Fornitura e posa in opera di rivestimento isolante con spessore 25 mm (conducibilità termica a + 40 °C non superiore a 0,037 W/mc, classe 1, campo di impiego da - 40°C a + 105 °C) di tubazioni per acqua calda e fredda con tubi flessibili di materiale sintetico con struttura a cellule chiuse contenenti un gas inerte; compresi il collante, la nastratura delle giunzioni con analogo materiale e i mezzi d'opera. / - per tubi del diametro nominale di mm. 76.	M		29,26	12,400%
IT.TF.D.3005.L	Fornitura e posa in opera di rivestimento isolante con spessore 25 mm (conducibilità termica a + 40 °C non superiore a 0,037 W/mc, classe 1, campo di impiego da - 40°C a + 105 °C) di tubazioni per acqua calda e fredda con tubi flessibili di materiale sintetico con struttura a cellule chiuse contenenti un gas inerte; compresi il collante, la nastratura delle giunzioni con analogo materiale e i mezzi d'opera. / - per tubi del diametro nominale di mm. 89.	M		39,37	9,200%
IT.TF.D.3005.M	Fornitura e posa in opera di rivestimento isolante con spessore 25 mm (conducibilità termica a + 40 °C non superiore a 0,037 W/mc, classe 1, campo di impiego da - 40°C a + 105 °C) di tubazioni per acqua calda e fredda con tubi flessibili di materiale sintetico con struttura a cellule chiuse contenenti un gas inerte; compresi il collante, la nastratura delle giunzioni con analogo materiale e i mezzi d'opera. / - per tubi del diametro nominale di mm. 114.	M		56,54	9,000%
IT.TF.D.3006	Fornitura e posa in opera di rivestimento isolante con spessore 30 mm (conducibilità termica a + 40 °C non superiore a 0,037 W/mc, classe 1, campo di impiego da - 40°C a + 105 °C) di tubazioni per acqua calda e fredda con tubi flessibili di materiale sintetico con struttura a cellule chiuse contenenti un gas inerte; compresi il collante, la nastratura delle giunzioni con analogo materiale e i mezzi d'opera.
IT.TF.D.3006.A	Fornitura e posa in opera di rivestimento isolante con spessore 30 mm (conducibilità termica a + 40 °C non superiore a 0,037 W/mc, classe 1, campo di impiego da - 40°C a + 105 °C) di tubazioni per acqua calda e fredda con tubi flessibili di materiale sintetico con struttura a cellule chiuse contenenti un gas inerte; compresi il collante, la nastratura delle giunzioni con analogo materiale e i mezzi d'opera. / - per tubi del diametro nominale di mm. 18.	M		23,39	9,300%
IT.TF.D.3006.B	Fornitura e posa in opera di rivestimento isolante con spessore 30 mm (conducibilità termica a + 40 °C non superiore a 0,037 W/mc, classe 1, campo di impiego da - 40°C a + 105 °C) di tubazioni per acqua calda e fredda con tubi flessibili di materiale sintetico con struttura a cellule chiuse contenenti un gas inerte; compresi il collante, la nastratura delle giunzioni con analogo materiale e i mezzi d'opera. / - per tubi del diametro nominale di mm. 22.	M		26,80	8,100%
IT.TF.D.3006.C	Fornitura e posa in opera di rivestimento isolante con spessore 30 mm (conducibilità termica a + 40 °C non superiore a 0,037 W/mc, classe 1, campo di impiego da - 40°C a + 105 °C) di tubazioni per acqua calda e fredda con tubi flessibili di materiale sintetico con struttura a cellule chiuse contenenti un gas inerte; compresi il collante, la nastratura delle giunzioni con analogo materiale e i mezzi d'opera. / - per tubi del diametro nominale di mm. 28.	M		29,24	7,400%
IT.TF.D.3006.D	Fornitura e posa in opera di rivestimento isolante con spessore 30 mm (conducibilità termica a + 40 °C non superiore a 0,037 W/mc, classe 1, campo di impiego da - 40°C a + 105 °C) di tubazioni per acqua calda e fredda con tubi flessibili di materiale sintetico con struttura a cellule chiuse contenenti un gas inerte; compresi il collante, la nastratura delle giunzioni con analogo materiale e i mezzi d'opera. / - per tubi del diametro nominale di mm. 35.	M		33,38	8,700%
IT.TF.D.3006.E	Fornitura e posa in opera di rivestimento isolante con spessore 30 mm (conducibilità termica a + 40 °C non superiore a 0,037 W/mc, classe 1, campo di impiego da - 40°C a + 105 °C) di tubazioni per acqua calda e fredda con tubi flessibili di materiale sintetico con struttura a cellule chiuse contenenti un gas inerte; compresi il collante, la nastratura delle giunzioni con analogo materiale e i mezzi d'opera. / - per tubi del diametro nominale di mm. 42.	M		38,57	7,500%
IT.TF.D.3006.F	Fornitura e posa in opera di rivestimento isolante con spessore 30 mm (conducibilità termica a + 40 °C non superiore a 0,037 W/mc, classe 1, campo di impiego da - 40°C a + 105 °C) di tubazioni per acqua calda e fredda con tubi flessibili di materiale sintetico con struttura a cellule chiuse contenenti un gas inerte; compresi il collante, la nastratura delle giunzioni con analogo materiale e i mezzi d'opera. / - per tubi del diametro nominale di mm. 48.	M		42,52	6,800%
IT.TF.D.3006.G	Fornitura e posa in opera di rivestimento isolante con spessore 30 mm (conducibilità termica a + 40 °C non superiore a 0,037 W/mc, classe 1, campo di impiego da - 40°C a + 105 °C) di tubazioni per acqua calda e fredda con tubi flessibili di materiale sintetico con struttura a cellule chiuse contenenti un gas inerte; compresi il collante, la nastratura delle giunzioni con analogo materiale e i mezzi d'opera. / - per tubi del diametro nominale di mm. 54.	M		49,06	7,400%
IT.TF.D.3006.H	Fornitura e posa in opera di rivestimento isolante con spessore 30 mm (conducibilità termica a + 40 °C non superiore a 0,037 W/mc, classe 1, campo di impiego da - 40°C a + 105 °C) di tubazioni per acqua calda e fredda con tubi flessibili di materiale sintetico con struttura a cellule chiuse contenenti un gas inerte; compresi il collante, la nastratura delle giunzioni con analogo materiale e i mezzi d'opera. / - per tubi del diametro nominale di mm. 60.	M		52,62	6,900%
IT.TF.D.3006.I	Fornitura e posa in opera di rivestimento isolante con spessore 30 mm (conducibilità termica a + 40 °C non superiore a 0,037 W/mc, classe 1, campo di impiego da - 40°C a + 105 °C) di tubazioni per acqua calda e fredda con tubi flessibili di materiale sintetico con struttura a cellule chiuse contenenti un gas inerte; compresi il collante, la nastratura delle giunzioni con analogo materiale e i mezzi d'opera. / - per tubi del diametro nominale di mm. 76.	M		63,19	5,700%
IT.TF.D.3006.L	Fornitura e posa in opera di rivestimento isolante con spessore 30 mm (conducibilità termica a + 40 °C non superiore a 0,037 W/mc, classe 1, campo di impiego da - 40°C a + 105 °C) di tubazioni per acqua calda e fredda con tubi flessibili di materiale sintetico con struttura a cellule chiuse contenenti un gas inerte; compresi il collante, la nastratura delle giunzioni con analogo materiale e i mezzi d'opera. / - per tubi del diametro nominale di mm. 89.	M		71,54	5,100%
IT.TF.D.3006.M	Fornitura e posa in opera di rivestimento isolante con spessore 30 mm (conducibilità termica a + 40 °C non superiore a 0,037 W/mc, classe 1, campo di impiego da - 40°C a + 105 °C) di tubazioni per acqua calda e fredda con tubi flessibili di materiale sintetico con struttura a cellule chiuse contenenti un gas inerte; compresi il collante, la nastratura delle giunzioni con analogo materiale e i mezzi d'opera. / - per tubi del diametro nominale di mm. 114.	M		102,85	4,900%
IT.TF.D.3007	Fornitura e posa in opera di rivestimento isolante in coppelle di polistirene espanso EPS con densità 15 Kg/mc con spessore 30 mm (classe E - conducibilità termica max 0,039 W/(m*K), tem max + 80 °C) di tubazioni per acqua calda e fredda compresa l'incidenza di pezzi speciali, il taglio, il rinforzo con filo di ferro ed ogni altro onere e magistero per dare il lavoro finito a perfetta regola d'arte.
IT.TF.D.3007.A	Fornitura e posa in opera di rivestimento isolante in coppelle di polistirene espanso EPS con densità 15 Kg/mc con spessore 30 mm (classe E - conducibilità termica max 0,039 W/(m*K), tem max + 80 °C) di tubazioni per acqua calda e fredda compresa l'incidenza di pezzi speciali, il taglio, il rinforzo con filo di ferro ed ogni altro onere e magistero per dare il lavoro finito a perfetta regola d'arte. / - per tubi del diametro nominale di mm. 21.	M		3,46	41,900%
IT.TF.D.3007.B	Fornitura e posa in opera di rivestimento isolante in coppelle di polistirene espanso EPS con densità 15 Kg/mc con spessore 30 mm (classe E - conducibilità termica max 0,039 W/(m*K), tem max + 80 °C) di tubazioni per acqua calda e fredda compresa l'incidenza di pezzi speciali, il taglio, il rinforzo con filo di ferro ed ogni altro onere e magistero per dare il lavoro finito a perfetta regola d'arte. / - per tubi del diametro nominale di mm. 27.	M		3,67	39,500%
IT.TF.D.3007.C	Fornitura e posa in opera di rivestimento isolante in coppelle di polistirene espanso EPS con densità 15 Kg/mc con spessore 30 mm (classe E - conducibilità termica max 0,039 W/(m*K), tem max + 80 °C) di tubazioni per acqua calda e fredda compresa l'incidenza di pezzi speciali, il taglio, il rinforzo con filo di ferro ed ogni altro onere e magistero per dare il lavoro finito a perfetta regola d'arte. / - per tubi del diametro nominale di mm. 33.	M		3,19	45,500%
IT.TF.D.3007.D	Fornitura e posa in opera di rivestimento isolante in coppelle di polistirene espanso EPS con densità 15 Kg/mc con spessore 30 mm (classe E - conducibilità termica max 0,039 W/(m*K), tem max + 80 °C) di tubazioni per acqua calda e fredda compresa l'incidenza di pezzi speciali, il taglio, il rinforzo con filo di ferro ed ogni altro onere e magistero per dare il lavoro finito a perfetta regola d'arte. / - per tubi del diametro nominale di mm. 42.	M		4,98	43,600%
IT.TF.D.3007.E	Fornitura e posa in opera di rivestimento isolante in coppelle di polistirene espanso EPS con densità 15 Kg/mc con spessore 30 mm (classe E - conducibilità termica max 0,039 W/(m*K), tem max + 80 °C) di tubazioni per acqua calda e fredda compresa l'incidenza di pezzi speciali, il taglio, il rinforzo con filo di ferro ed ogni altro onere e magistero per dare il lavoro finito a perfetta regola d'arte. / - per tubi del diametro nominale di mm. 48.	M		5,04	57,300%
IT.TF.D.3007.F	Fornitura e posa in opera di rivestimento isolante in coppelle di polistirene espanso EPS con densità 15 Kg/mc con spessore 30 mm (classe E - conducibilità termica max 0,039 W/(m*K), tem max + 80 °C) di tubazioni per acqua calda e fredda compresa l'incidenza di pezzi speciali, il taglio, il rinforzo con filo di ferro ed ogni altro onere e magistero per dare il lavoro finito a perfetta regola d'arte. / - per tubi del diametro nominale di mm. 60.	M		6,39	45,200%
IT.TF.D.3007.G	Fornitura e posa in opera di rivestimento isolante in coppelle di polistirene espanso EPS con densità 15 Kg/mc con spessore 30 mm (classe E - conducibilità termica max 0,039 W/(m*K), tem max + 80 °C) di tubazioni per acqua calda e fredda compresa l'incidenza di pezzi speciali, il taglio, il rinforzo con filo di ferro ed ogni altro onere e magistero per dare il lavoro finito a perfetta regola d'arte. / - per tubi del diametro nominale di mm. 76.	M		6,88	42,000%
IT.TF.D.3007.H	Fornitura e posa in opera di rivestimento isolante in coppelle di polistirene espanso EPS con densità 15 Kg/mc con spessore 30 mm (classe E - conducibilità termica max 0,039 W/(m*K), tem max + 80 °C) di tubazioni per acqua calda e fredda compresa l'incidenza di pezzi speciali, il taglio, il rinforzo con filo di ferro ed ogni altro onere e magistero per dare il lavoro finito a perfetta regola d'arte. / - per tubi del diametro nominale di mm. 89.	M		7,35	39,300%
IT.TF.D.3007.I	Fornitura e posa in opera di rivestimento isolante in coppelle di polistirene espanso EPS con densità 15 Kg/mc con spessore 30 mm (classe E - conducibilità termica max 0,039 W/(m*K), tem max + 80 °C) di tubazioni per acqua calda e fredda compresa l'incidenza di pezzi speciali, il taglio, il rinforzo con filo di ferro ed ogni altro onere e magistero per dare il lavoro finito a perfetta regola d'arte. / - per tubi del diametro nominale di mm. 108.	M		8,04	36,000%
IT.TF.D.3007.L	Fornitura e posa in opera di rivestimento isolante in coppelle di polistirene espanso EPS con densità 15 Kg/mc con spessore 30 mm (classe E - conducibilità termica max 0,039 W/(m*K), tem max + 80 °C) di tubazioni per acqua calda e fredda compresa l'incidenza di pezzi speciali, il taglio, il rinforzo con filo di ferro ed ogni altro onere e magistero per dare il lavoro finito a perfetta regola d'arte. / - per tubi del diametro nominale di mm. 114.	M		9,72	44,700%
IT.TF.D.3007.M	Fornitura e posa in opera di rivestimento isolante in coppelle di polistirene espanso EPS con densità 15 Kg/mc con spessore 30 mm (classe E - conducibilità termica max 0,039 W/(m*K), tem max + 80 °C) di tubazioni per acqua calda e fredda compresa l'incidenza di pezzi speciali, il taglio, il rinforzo con filo di ferro ed ogni altro onere e magistero per dare il lavoro finito a perfetta regola d'arte. / - per tubi del diametro nominale di mm. 133.	M		10,29	42,200%
IT.TF.D.3007.N	Fornitura e posa in opera di rivestimento isolante in coppelle di polistirene espanso EPS con densità 15 Kg/mc con spessore 30 mm (classe E - conducibilità termica max 0,039 W/(m*K), tem max + 80 °C) di tubazioni per acqua calda e fredda compresa l'incidenza di pezzi speciali, il taglio, il rinforzo con filo di ferro ed ogni altro onere e magistero per dare il lavoro finito a perfetta regola d'arte. / - per tubi del diametro nominale di mm. 140.	M		10,60	40,900%
IT.TF.D.3007.O	Fornitura e posa in opera di rivestimento isolante in coppelle di polistirene espanso EPS con densità 15 Kg/mc con spessore 30 mm (classe E - conducibilità termica max 0,039 W/(m*K), tem max + 80 °C) di tubazioni per acqua calda e fredda compresa l'incidenza di pezzi speciali, il taglio, il rinforzo con filo di ferro ed ogni altro onere e magistero per dare il lavoro finito a perfetta regola d'arte. / - per tubi del diametro nominale di mm. 159.	M		11,42	38,000%
IT.TF.D.3007.P	Fornitura e posa in opera di rivestimento isolante in coppelle di polistirene espanso EPS con densità 15 Kg/mc con spessore 30 mm (classe E - conducibilità termica max 0,039 W/(m*K), tem max + 80 °C) di tubazioni per acqua calda e fredda compresa l'incidenza di pezzi speciali, il taglio, il rinforzo con filo di ferro ed ogni altro onere e magistero per dare il lavoro finito a perfetta regola d'arte. / - per tubi del diametro nominale di mm. 169.	M		10,99	52,700%
IT.TF.D.3007.Q	Fornitura e posa in opera di rivestimento isolante in coppelle di polistirene espanso EPS con densità 15 Kg/mc con spessore 30 mm (classe E - conducibilità termica max 0,039 W/(m*K), tem max + 80 °C) di tubazioni per acqua calda e fredda compresa l'incidenza di pezzi speciali, il taglio, il rinforzo con filo di ferro ed ogni altro onere e magistero per dare il lavoro finito a perfetta regola d'arte. / - per tubi del diametro nominale di mm. 194.	M		14,10	41,100%
IT.TF.D.3007.R	Fornitura e posa in opera di rivestimento isolante in coppelle di polistirene espanso EPS con densità 15 Kg/mc con spessore 30 mm (classe E - conducibilità termica max 0,039 W/(m*K), tem max + 80 °C) di tubazioni per acqua calda e fredda compresa l'incidenza di pezzi speciali, il taglio, il rinforzo con filo di ferro ed ogni altro onere e magistero per dare il lavoro finito a perfetta regola d'arte. / - per tubi del diametro nominale di mm. 219.	M		14,88	38,900%
IT.TF.D.3008	Fornitura e posa in opera di rivestimento isolante in coppelle di polistirene espanso EPS con densità 15 Kg/mc con spessore 40 mm (classe E - conducibilità termica max 0,039 W/(m*K), tem max + 80 °C) di tubazioni per acqua calda e fredda compresa l'incidenza di pezzi speciali, il taglio, il rinforzo con filo di ferro ed ogni altro onere e magistero per dare il lavoro finito a perfetta regola d'arte.
IT.TF.D.3008.A	Fornitura e posa in opera di rivestimento isolante in coppelle di polistirene espanso EPS con densità 15 Kg/mc con spessore 40 mm (classe E - conducibilità termica max 0,039 W/(m*K), tem max + 80 °C) di tubazioni per acqua calda e fredda compresa l'incidenza di pezzi speciali, il taglio, il rinforzo con filo di ferro ed ogni altro onere e magistero per dare il lavoro finito a perfetta regola d'arte. / - per tubi del diametro nominale di mm. 21.	M		4,48	32,400%
IT.TF.D.3008.B	Fornitura e posa in opera di rivestimento isolante in coppelle di polistirene espanso EPS con densità 15 Kg/mc con spessore 40 mm (classe E - conducibilità termica max 0,039 W/(m*K), tem max + 80 °C) di tubazioni per acqua calda e fredda compresa l'incidenza di pezzi speciali, il taglio, il rinforzo con filo di ferro ed ogni altro onere e magistero per dare il lavoro finito a perfetta regola d'arte. / - per tubi del diametro nominale di mm. 27.	M		4,84	30,000%
IT.TF.D.3008.C	Fornitura e posa in opera di rivestimento isolante in coppelle di polistirene espanso EPS con densità 15 Kg/mc con spessore 40 mm (classe E - conducibilità termica max 0,039 W/(m*K), tem max + 80 °C) di tubazioni per acqua calda e fredda compresa l'incidenza di pezzi speciali, il taglio, il rinforzo con filo di ferro ed ogni altro onere e magistero per dare il lavoro finito a perfetta regola d'arte. / - per tubi del diametro nominale di mm. 33.	M		4,04	35,900%
IT.TF.D.3008.D	Fornitura e posa in opera di rivestimento isolante in coppelle di polistirene espanso EPS con densità 15 Kg/mc con spessore 40 mm (classe E - conducibilità termica max 0,039 W/(m*K), tem max + 80 °C) di tubazioni per acqua calda e fredda compresa l'incidenza di pezzi speciali, il taglio, il rinforzo con filo di ferro ed ogni altro onere e magistero per dare il lavoro finito a perfetta regola d'arte. / - per tubi del diametro nominale di mm. 42.	M		6,33	34,300%
IT.TF.D.3008.E	Fornitura e posa in opera di rivestimento isolante in coppelle di polistirene espanso EPS con densità 15 Kg/mc con spessore 40 mm (classe E - conducibilità termica max 0,039 W/(m*K), tem max + 80 °C) di tubazioni per acqua calda e fredda compresa l'incidenza di pezzi speciali, il taglio, il rinforzo con filo di ferro ed ogni altro onere e magistero per dare il lavoro finito a perfetta regola d'arte. / - per tubi del diametro nominale di mm. 48.	M		5,31	40,900%
IT.TF.D.3008.F	Fornitura e posa in opera di rivestimento isolante in coppelle di polistirene espanso EPS con densità 15 Kg/mc con spessore 40 mm (classe E - conducibilità termica max 0,039 W/(m*K), tem max + 80 °C) di tubazioni per acqua calda e fredda compresa l'incidenza di pezzi speciali, il taglio, il rinforzo con filo di ferro ed ogni altro onere e magistero per dare il lavoro finito a perfetta regola d'arte. / - per tubi del diametro nominale di mm. 60.	M		7,90	36,600%
IT.TF.D.3008.G	Fornitura e posa in opera di rivestimento isolante in coppelle di polistirene espanso EPS con densità 15 Kg/mc con spessore 40 mm (classe E - conducibilità termica max 0,039 W/(m*K), tem max + 80 °C) di tubazioni per acqua calda e fredda compresa l'incidenza di pezzi speciali, il taglio, il rinforzo con filo di ferro ed ogni altro onere e magistero per dare il lavoro finito a perfetta regola d'arte. / - per tubi del diametro nominale di mm. 76.	M		8,56	33,800%
IT.TF.D.3008.H	Fornitura e posa in opera di rivestimento isolante in coppelle di polistirene espanso EPS con densità 15 Kg/mc con spessore 40 mm (classe E - conducibilità termica max 0,039 W/(m*K), tem max + 80 °C) di tubazioni per acqua calda e fredda compresa l'incidenza di pezzi speciali, il taglio, il rinforzo con filo di ferro ed ogni altro onere e magistero per dare il lavoro finito a perfetta regola d'arte. / - per tubi del diametro nominale di mm. 89.	M		9,16	31,600%
IT.TF.D.3008.I	Fornitura e posa in opera di rivestimento isolante in coppelle di polistirene espanso EPS con densità 15 Kg/mc con spessore 40 mm (classe E - conducibilità termica max 0,039 W/(m*K), tem max + 80 °C) di tubazioni per acqua calda e fredda compresa l'incidenza di pezzi speciali, il taglio, il rinforzo con filo di ferro ed ogni altro onere e magistero per dare il lavoro finito a perfetta regola d'arte. / - per tubi del diametro nominale di mm. 108.	M		10,05	28,800%
IT.TF.D.3008.L	Fornitura e posa in opera di rivestimento isolante in coppelle di polistirene espanso EPS con densità 15 Kg/mc con spessore 40 mm (classe E - conducibilità termica max 0,039 W/(m*K), tem max + 80 °C) di tubazioni per acqua calda e fredda compresa l'incidenza di pezzi speciali, il taglio, il rinforzo con filo di ferro ed ogni altro onere e magistero per dare il lavoro finito a perfetta regola d'arte. / - per tubi del diametro nominale di mm. 114.	M		11,78	36,800%
IT.TF.D.3008.M	Fornitura e posa in opera di rivestimento isolante in coppelle di polistirene espanso EPS con densità 15 Kg/mc con spessore 40 mm (classe E - conducibilità termica max 0,039 W/(m*K), tem max + 80 °C) di tubazioni per acqua calda e fredda compresa l'incidenza di pezzi speciali, il taglio, il rinforzo con filo di ferro ed ogni altro onere e magistero per dare il lavoro finito a perfetta regola d'arte. / - per tubi del diametro nominale di mm. 133.	M		12,63	34,400%
IT.TF.D.3008.N	Fornitura e posa in opera di rivestimento isolante in coppelle di polistirene espanso EPS con densità 15 Kg/mc con spessore 40 mm (classe E - conducibilità termica max 0,039 W/(m*K), tem max + 80 °C) di tubazioni per acqua calda e fredda compresa l'incidenza di pezzi speciali, il taglio, il rinforzo con filo di ferro ed ogni altro onere e magistero per dare il lavoro finito a perfetta regola d'arte. / - per tubi del diametro nominale di mm. 140.	M		13,02	33,300%
IT.TF.D.3008.O	Fornitura e posa in opera di rivestimento isolante in coppelle di polistirene espanso EPS con densità 15 Kg/mc con spessore 40 mm (classe E - conducibilità termica max 0,039 W/(m*K), tem max + 80 °C) di tubazioni per acqua calda e fredda compresa l'incidenza di pezzi speciali, il taglio, il rinforzo con filo di ferro ed ogni altro onere e magistero per dare il lavoro finito a perfetta regola d'arte. / - per tubi del diametro nominale di mm. 159.	M		13,92	31,200%
IT.TF.D.3008.P	Fornitura e posa in opera di rivestimento isolante in coppelle di polistirene espanso EPS con densità 15 Kg/mc con spessore 40 mm (classe E - conducibilità termica max 0,039 W/(m*K), tem max + 80 °C) di tubazioni per acqua calda e fredda compresa l'incidenza di pezzi speciali, il taglio, il rinforzo con filo di ferro ed ogni altro onere e magistero per dare il lavoro finito a perfetta regola d'arte. / - per tubi del diametro nominale di mm. 169.	M		12,79	45,300%
IT.TF.D.3008.Q	Fornitura e posa in opera di rivestimento isolante in coppelle di polistirene espanso EPS con densità 15 Kg/mc con spessore 40 mm (classe E - conducibilità termica max 0,039 W/(m*K), tem max + 80 °C) di tubazioni per acqua calda e fredda compresa l'incidenza di pezzi speciali, il taglio, il rinforzo con filo di ferro ed ogni altro onere e magistero per dare il lavoro finito a perfetta regola d'arte. / - per tubi del diametro nominale di mm. 194.	M		16,88	34,300%
IT.TF.D.3008.R	Fornitura e posa in opera di rivestimento isolante in coppelle di polistirene espanso EPS con densità 15 Kg/mc con spessore 40 mm (classe E - conducibilità termica max 0,039 W/(m*K), tem max + 80 °C) di tubazioni per acqua calda e fredda compresa l'incidenza di pezzi speciali, il taglio, il rinforzo con filo di ferro ed ogni altro onere e magistero per dare il lavoro finito a perfetta regola d'arte. / - per tubi del diametro nominale di mm. 219.	M		18,03	32,100%
IT.TF.D.3009	Fornitura e posa in opera di rivestimento isolante in coppelle di polistirene espanso EPS con densità 15 Kg/mc con spessore 50 mm (classe E - conducibilità termica max 0,039 W/(m*K), tem max + 80 °C) di tubazioni per acqua calda e fredda compresa l'incidenza di pezzi speciali, il taglio, il rinforzo con filo di ferro ed ogni altro onere e magistero per dare il lavoro finito a perfetta regola d'arte.
IT.TF.D.3009.A	Fornitura e posa in opera di rivestimento isolante in coppelle di polistirene espanso EPS con densità 15 Kg/mc con spessore 50 mm (classe E - conducibilità termica max 0,039 W/(m*K), tem max + 80 °C) di tubazioni per acqua calda e fredda compresa l'incidenza di pezzi speciali, il taglio, il rinforzo con filo di ferro ed ogni altro onere e magistero per dare il lavoro finito a perfetta regola d'arte. / - per tubi del diametro nominale di mm. 21.	M		5,60	25,900%
IT.TF.D.3009.B	Fornitura e posa in opera di rivestimento isolante in coppelle di polistirene espanso EPS con densità 15 Kg/mc con spessore 50 mm (classe E - conducibilità termica max 0,039 W/(m*K), tem max + 80 °C) di tubazioni per acqua calda e fredda compresa l'incidenza di pezzi speciali, il taglio, il rinforzo con filo di ferro ed ogni altro onere e magistero per dare il lavoro finito a perfetta regola d'arte. / - per tubi del diametro nominale di mm. 27.	M		6,13	23,700%
IT.TF.D.3009.C	Fornitura e posa in opera di rivestimento isolante in coppelle di polistirene espanso EPS con densità 15 Kg/mc con spessore 50 mm (classe E - conducibilità termica max 0,039 W/(m*K), tem max + 80 °C) di tubazioni per acqua calda e fredda compresa l'incidenza di pezzi speciali, il taglio, il rinforzo con filo di ferro ed ogni altro onere e magistero per dare il lavoro finito a perfetta regola d'arte. / - per tubi del diametro nominale di mm. 33.	M		5,66	38,300%
IT.TF.D.3009.D	Fornitura e posa in opera di rivestimento isolante in coppelle di polistirene espanso EPS con densità 15 Kg/mc con spessore 50 mm (classe E - conducibilità termica max 0,039 W/(m*K), tem max + 80 °C) di tubazioni per acqua calda e fredda compresa l'incidenza di pezzi speciali, il taglio, il rinforzo con filo di ferro ed ogni altro onere e magistero per dare il lavoro finito a perfetta regola d'arte. / - per tubi del diametro nominale di mm. 42.	M		7,83	27,700%
IT.TF.D.3009.E	Fornitura e posa in opera di rivestimento isolante in coppelle di polistirene espanso EPS con densità 15 Kg/mc con spessore 50 mm (classe E - conducibilità termica max 0,039 W/(m*K), tem max + 80 °C) di tubazioni per acqua calda e fredda compresa l'incidenza di pezzi speciali, il taglio, il rinforzo con filo di ferro ed ogni altro onere e magistero per dare il lavoro finito a perfetta regola d'arte. / - per tubi del diametro nominale di mm. 48.	M		7,80	46,400%
IT.TF.D.3009.F	Fornitura e posa in opera di rivestimento isolante in coppelle di polistirene espanso EPS con densità 15 Kg/mc con spessore 50 mm (classe E - conducibilità termica max 0,039 W/(m*K), tem max + 80 °C) di tubazioni per acqua calda e fredda compresa l'incidenza di pezzi speciali, il taglio, il rinforzo con filo di ferro ed ogni altro onere e magistero per dare il lavoro finito a perfetta regola d'arte. / - per tubi del diametro nominale di mm. 60.	M		9,67	29,900%
IT.TF.D.3009.G	Fornitura e posa in opera di rivestimento isolante in coppelle di polistirene espanso EPS con densità 15 Kg/mc con spessore 50 mm (classe E - conducibilità termica max 0,039 W/(m*K), tem max + 80 °C) di tubazioni per acqua calda e fredda compresa l'incidenza di pezzi speciali, il taglio, il rinforzo con filo di ferro ed ogni altro onere e magistero per dare il lavoro finito a perfetta regola d'arte. / - per tubi del diametro nominale di mm. 76.	M		10,46	27,600%
IT.TF.D.3009.H	Fornitura e posa in opera di rivestimento isolante in coppelle di polistirene espanso EPS con densità 15 Kg/mc con spessore 50 mm (classe E - conducibilità termica max 0,039 W/(m*K), tem max + 80 °C) di tubazioni per acqua calda e fredda compresa l'incidenza di pezzi speciali, il taglio, il rinforzo con filo di ferro ed ogni altro onere e magistero per dare il lavoro finito a perfetta regola d'arte. / - per tubi del diametro nominale di mm. 89.	M		11,22	25,800%
IT.TF.D.3009.I	Fornitura e posa in opera di rivestimento isolante in coppelle di polistirene espanso EPS con densità 15 Kg/mc con spessore 50 mm (classe E - conducibilità termica max 0,039 W/(m*K), tem max + 80 °C) di tubazioni per acqua calda e fredda compresa l'incidenza di pezzi speciali, il taglio, il rinforzo con filo di ferro ed ogni altro onere e magistero per dare il lavoro finito a perfetta regola d'arte. / - per tubi del diametro nominale di mm. 108.	M		12,31	23,500%
IT.TF.D.3009.L	Fornitura e posa in opera di rivestimento isolante in coppelle di polistirene espanso EPS con densità 15 Kg/mc con spessore 50 mm (classe E - conducibilità termica max 0,039 W/(m*K), tem max + 80 °C) di tubazioni per acqua calda e fredda compresa l'incidenza di pezzi speciali, il taglio, il rinforzo con filo di ferro ed ogni altro onere e magistero per dare il lavoro finito a perfetta regola d'arte. / - per tubi del diametro nominale di mm. 114.	M		14,07	30,900%
IT.TF.D.3009.M	Fornitura e posa in opera di rivestimento isolante in coppelle di polistirene espanso EPS con densità 15 Kg/mc con spessore 50 mm (classe E - conducibilità termica max 0,039 W/(m*K), tem max + 80 °C) di tubazioni per acqua calda e fredda compresa l'incidenza di pezzi speciali, il taglio, il rinforzo con filo di ferro ed ogni altro onere e magistero per dare il lavoro finito a perfetta regola d'arte. / - per tubi del diametro nominale di mm. 133.	M		15,14	28,700%
IT.TF.D.3009.N	Fornitura e posa in opera di rivestimento isolante in coppelle di polistirene espanso EPS con densità 15 Kg/mc con spessore 50 mm (classe E - conducibilità termica max 0,039 W/(m*K), tem max + 80 °C) di tubazioni per acqua calda e fredda compresa l'incidenza di pezzi speciali, il taglio, il rinforzo con filo di ferro ed ogni altro onere e magistero per dare il lavoro finito a perfetta regola d'arte. / - per tubi del diametro nominale di mm. 140.	M		15,60	27,800%
IT.TF.D.3009.O	Fornitura e posa in opera di rivestimento isolante in coppelle di polistirene espanso EPS con densità 15 Kg/mc con spessore 50 mm (classe E - conducibilità termica max 0,039 W/(m*K), tem max + 80 °C) di tubazioni per acqua calda e fredda compresa l'incidenza di pezzi speciali, il taglio, il rinforzo con filo di ferro ed ogni altro onere e magistero per dare il lavoro finito a perfetta regola d'arte. / - per tubi del diametro nominale di mm. 159.	M		16,65	26,100%
IT.TF.D.3009.P	Fornitura e posa in opera di rivestimento isolante in coppelle di polistirene espanso EPS con densità 15 Kg/mc con spessore 50 mm (classe E - conducibilità termica max 0,039 W/(m*K), tem max + 80 °C) di tubazioni per acqua calda e fredda compresa l'incidenza di pezzi speciali, il taglio, il rinforzo con filo di ferro ed ogni altro onere e magistero per dare il lavoro finito a perfetta regola d'arte. / - per tubi del diametro nominale di mm. 169.	M		14,91	38,800%
IT.TF.D.3009.Q	Fornitura e posa in opera di rivestimento isolante in coppelle di polistirene espanso EPS con densità 15 Kg/mc con spessore 50 mm (classe E - conducibilità termica max 0,039 W/(m*K), tem max + 80 °C) di tubazioni per acqua calda e fredda compresa l'incidenza di pezzi speciali, il taglio, il rinforzo con filo di ferro ed ogni altro onere e magistero per dare il lavoro finito a perfetta regola d'arte. / - per tubi del diametro nominale di mm. 194.	M		19,82	29,200%
IT.TF.D.3009.R	Fornitura e posa in opera di rivestimento isolante in coppelle di polistirene espanso EPS con densità 15 Kg/mc con spessore 50 mm (classe E - conducibilità termica max 0,039 W/(m*K), tem max + 80 °C) di tubazioni per acqua calda e fredda compresa l'incidenza di pezzi speciali, il taglio, il rinforzo con filo di ferro ed ogni altro onere e magistero per dare il lavoro finito a perfetta regola d'arte. / - per tubi del diametro nominale di mm. 219.	M		21,26	27,200%
IT.TF.D.3010	Fornitura e posa in opera di rivestimento isolante in coppelle di polistirene espanso EPS con densità 15 Kg/mc con spessore 60 mm (classe E - conducibilità termica max 0,039 W/(m*K), tem max + 80 °C) di tubazioni per acqua calda e fredda compresa l'incidenza di pezzi speciali, il taglio, il rinforzo con filo di ferro ed ogni altro onere e magistero per dare il lavoro finito a perfetta regola d'arte.
IT.TF.D.3010.A	Fornitura e posa in opera di rivestimento isolante in coppelle di polistirene espanso EPS con densità 15 Kg/mc con spessore 60 mm (classe E - conducibilità termica max 0,039 W/(m*K), tem max + 80 °C) di tubazioni per acqua calda e fredda compresa l'incidenza di pezzi speciali, il taglio, il rinforzo con filo di ferro ed ogni altro onere e magistero per dare il lavoro finito a perfetta regola d'arte. / - per tubi del diametro nominale di mm. 21.	M		7,03	20,600%
IT.TF.D.3010.B	Fornitura e posa in opera di rivestimento isolante in coppelle di polistirene espanso EPS con densità 15 Kg/mc con spessore 60 mm (classe E - conducibilità termica max 0,039 W/(m*K), tem max + 80 °C) di tubazioni per acqua calda e fredda compresa l'incidenza di pezzi speciali, il taglio, il rinforzo con filo di ferro ed ogni altro onere e magistero per dare il lavoro finito a perfetta regola d'arte. / - per tubi del diametro nominale di mm. 27.	M		7,58	19,100%
IT.TF.D.3010.C	Fornitura e posa in opera di rivestimento isolante in coppelle di polistirene espanso EPS con densità 15 Kg/mc con spessore 60 mm (classe E - conducibilità termica max 0,039 W/(m*K), tem max + 80 °C) di tubazioni per acqua calda e fredda compresa l'incidenza di pezzi speciali, il taglio, il rinforzo con filo di ferro ed ogni altro onere e magistero per dare il lavoro finito a perfetta regola d'arte. / - per tubi del diametro nominale di mm. 33.	M		6,13	23,700%
IT.TF.D.3010.D	Fornitura e posa in opera di rivestimento isolante in coppelle di polistirene espanso EPS con densità 15 Kg/mc con spessore 60 mm (classe E - conducibilità termica max 0,039 W/(m*K), tem max + 80 °C) di tubazioni per acqua calda e fredda compresa l'incidenza di pezzi speciali, il taglio, il rinforzo con filo di ferro ed ogni altro onere e magistero per dare il lavoro finito a perfetta regola d'arte. / - per tubi del diametro nominale di mm. 42.	M		9,51	22,800%
IT.TF.D.3010.E	Fornitura e posa in opera di rivestimento isolante in coppelle di polistirene espanso EPS con densità 15 Kg/mc con spessore 60 mm (classe E - conducibilità termica max 0,039 W/(m*K), tem max + 80 °C) di tubazioni per acqua calda e fredda compresa l'incidenza di pezzi speciali, il taglio, il rinforzo con filo di ferro ed ogni altro onere e magistero per dare il lavoro finito a perfetta regola d'arte. / - per tubi del diametro nominale di mm. 48.	M		7,21	30,100%
IT.TF.D.3010.F	Fornitura e posa in opera di rivestimento isolante in coppelle di polistirene espanso EPS con densità 15 Kg/mc con spessore 60 mm (classe E - conducibilità termica max 0,039 W/(m*K), tem max + 80 °C) di tubazioni per acqua calda e fredda compresa l'incidenza di pezzi speciali, il taglio, il rinforzo con filo di ferro ed ogni altro onere e magistero per dare il lavoro finito a perfetta regola d'arte. / - per tubi del diametro nominale di mm. 60.	M		26,48	67,600%
IT.TF.D.3010.G	Fornitura e posa in opera di rivestimento isolante in coppelle di polistirene espanso EPS con densità 15 Kg/mc con spessore 60 mm (classe E - conducibilità termica max 0,039 W/(m*K), tem max + 80 °C) di tubazioni per acqua calda e fredda compresa l'incidenza di pezzi speciali, il taglio, il rinforzo con filo di ferro ed ogni altro onere e magistero per dare il lavoro finito a perfetta regola d'arte. / - per tubi del diametro nominale di mm. 76.	M		12,04	24,000%
IT.TF.D.3010.H	Fornitura e posa in opera di rivestimento isolante in coppelle di polistirene espanso EPS con densità 15 Kg/mc con spessore 60 mm (classe E - conducibilità termica max 0,039 W/(m*K), tem max + 80 °C) di tubazioni per acqua calda e fredda compresa l'incidenza di pezzi speciali, il taglio, il rinforzo con filo di ferro ed ogni altro onere e magistero per dare il lavoro finito a perfetta regola d'arte. / - per tubi del diametro nominale di mm. 89.	M		4,16	69,500%
IT.TF.D.3010.I	Fornitura e posa in opera di rivestimento isolante in coppelle di polistirene espanso EPS con densità 15 Kg/mc con spessore 60 mm (classe E - conducibilità termica max 0,039 W/(m*K), tem max + 80 °C) di tubazioni per acqua calda e fredda compresa l'incidenza di pezzi speciali, il taglio, il rinforzo con filo di ferro ed ogni altro onere e magistero per dare il lavoro finito a perfetta regola d'arte. / - per tubi del diametro nominale di mm. 108.	M		14,38	20,100%
IT.TF.D.3010.L	Fornitura e posa in opera di rivestimento isolante in coppelle di polistirene espanso EPS con densità 15 Kg/mc con spessore 60 mm (classe E - conducibilità termica max 0,039 W/(m*K), tem max + 80 °C) di tubazioni per acqua calda e fredda compresa l'incidenza di pezzi speciali, il taglio, il rinforzo con filo di ferro ed ogni altro onere e magistero per dare il lavoro finito a perfetta regola d'arte. / - per tubi del diametro nominale di mm. 114.	M		16,48	26,300%
IT.TF.D.3010.M	Fornitura e posa in opera di rivestimento isolante in coppelle di polistirene espanso EPS con densità 15 Kg/mc con spessore 60 mm (classe E - conducibilità termica max 0,039 W/(m*K), tem max + 80 °C) di tubazioni per acqua calda e fredda compresa l'incidenza di pezzi speciali, il taglio, il rinforzo con filo di ferro ed ogni altro onere e magistero per dare il lavoro finito a perfetta regola d'arte. / - per tubi del diametro nominale di mm. 133.	M		17,36	25,000%
IT.TF.D.3010.N	Fornitura e posa in opera di rivestimento isolante in coppelle di polistirene espanso EPS con densità 15 Kg/mc con spessore 60 mm (classe E - conducibilità termica max 0,039 W/(m*K), tem max + 80 °C) di tubazioni per acqua calda e fredda compresa l'incidenza di pezzi speciali, il taglio, il rinforzo con filo di ferro ed ogni altro onere e magistero per dare il lavoro finito a perfetta regola d'arte. / - per tubi del diametro nominale di mm. 140.	M		18,18	23,900%
IT.TF.D.3010.O	Fornitura e posa in opera di rivestimento isolante in coppelle di polistirene espanso EPS con densità 15 Kg/mc con spessore 60 mm (classe E - conducibilità termica max 0,039 W/(m*K), tem max + 80 °C) di tubazioni per acqua calda e fredda compresa l'incidenza di pezzi speciali, il taglio, il rinforzo con filo di ferro ed ogni altro onere e magistero per dare il lavoro finito a perfetta regola d'arte. / - per tubi del diametro nominale di mm. 159.	M		19,18	22,600%
IT.TF.D.3010.P	Fornitura e posa in opera di rivestimento isolante in coppelle di polistirene espanso EPS con densità 15 Kg/mc con spessore 60 mm (classe E - conducibilità termica max 0,039 W/(m*K), tem max + 80 °C) di tubazioni per acqua calda e fredda compresa l'incidenza di pezzi speciali, il taglio, il rinforzo con filo di ferro ed ogni altro onere e magistero per dare il lavoro finito a perfetta regola d'arte. / - per tubi del diametro nominale di mm. 169.	M		19,15	30,200%
IT.TF.D.3010.Q	Fornitura e posa in opera di rivestimento isolante in coppelle di polistirene espanso EPS con densità 15 Kg/mc con spessore 60 mm (classe E - conducibilità termica max 0,039 W/(m*K), tem max + 80 °C) di tubazioni per acqua calda e fredda compresa l'incidenza di pezzi speciali, il taglio, il rinforzo con filo di ferro ed ogni altro onere e magistero per dare il lavoro finito a perfetta regola d'arte. / - per tubi del diametro nominale di mm. 194.	M		22,78	25,400%
IT.TF.D.3010.R	Fornitura e posa in opera di rivestimento isolante in coppelle di polistirene espanso EPS con densità 15 Kg/mc con spessore 60 mm (classe E - conducibilità termica max 0,039 W/(m*K), tem max + 80 °C) di tubazioni per acqua calda e fredda compresa l'incidenza di pezzi speciali, il taglio, il rinforzo con filo di ferro ed ogni altro onere e magistero per dare il lavoro finito a perfetta regola d'arte. / - per tubi del diametro nominale di mm. 219.	M		24,74	23,400%
IT.TF.D.3011	Fornitura e posa in opera di rivestimento isolante in coppelle di lana di vetro con spessore 30 mm (classe A1 - conducibilità termica max 0,034 W/(m*K), tem max + 300 °C) di tubazioni per acqua calda e fredda compresa l'incidenza di pezzi speciali, il taglio, il rinforzo con filo di ferro ed ogni altro onere e magistero per dare il lavoro finito a perfetta regola d'arte.
IT.TF.D.3011.A	Fornitura e posa in opera di rivestimento isolante in coppelle di lana di vetro con spessore 30 mm (classe A1 - conducibilità termica max 0,034 W/(m*K), tem max + 300 °C) di tubazioni per acqua calda e fredda compresa l'incidenza di pezzi speciali, il taglio, il rinforzo con filo di ferro ed ogni altro onere e magistero per dare il lavoro finito a perfetta regola d'arte. / - per tubi del diametro nominale di mm. 21.	M		11,24	64,300%
IT.TF.D.3011.B	Fornitura e posa in opera di rivestimento isolante in coppelle di lana di vetro con spessore 30 mm (classe A1 - conducibilità termica max 0,034 W/(m*K), tem max + 300 °C) di tubazioni per acqua calda e fredda compresa l'incidenza di pezzi speciali, il taglio, il rinforzo con filo di ferro ed ogni altro onere e magistero per dare il lavoro finito a perfetta regola d'arte. / - per tubi del diametro nominale di mm. 27.	M		11,66	62,000%
IT.TF.D.3011.C	Fornitura e posa in opera di rivestimento isolante in coppelle di lana di vetro con spessore 30 mm (classe A1 - conducibilità termica max 0,034 W/(m*K), tem max + 300 °C) di tubazioni per acqua calda e fredda compresa l'incidenza di pezzi speciali, il taglio, il rinforzo con filo di ferro ed ogni altro onere e magistero per dare il lavoro finito a perfetta regola d'arte. / - per tubi del diametro nominale di mm. 33.	M		12,04	60,100%
IT.TF.D.3011.D	Fornitura e posa in opera di rivestimento isolante in coppelle di lana di vetro con spessore 30 mm (classe A1 - conducibilità termica max 0,034 W/(m*K), tem max + 300 °C) di tubazioni per acqua calda e fredda compresa l'incidenza di pezzi speciali, il taglio, il rinforzo con filo di ferro ed ogni altro onere e magistero per dare il lavoro finito a perfetta regola d'arte. / - per tubi del diametro nominale di mm. 42.	M		12,29	58,800%
IT.TF.D.3011.E	Fornitura e posa in opera di rivestimento isolante in coppelle di lana di vetro con spessore 30 mm (classe A1 - conducibilità termica max 0,034 W/(m*K), tem max + 300 °C) di tubazioni per acqua calda e fredda compresa l'incidenza di pezzi speciali, il taglio, il rinforzo con filo di ferro ed ogni altro onere e magistero per dare il lavoro finito a perfetta regola d'arte. / - per tubi del diametro nominale di mm.48.	M		12,57	57,500%
IT.TF.D.3011.F	Fornitura e posa in opera di rivestimento isolante in coppelle di lana di vetro con spessore 30 mm (classe A1 - conducibilità termica max 0,034 W/(m*K), tem max + 300 °C) di tubazioni per acqua calda e fredda compresa l'incidenza di pezzi speciali, il taglio, il rinforzo con filo di ferro ed ogni altro onere e magistero per dare il lavoro finito a perfetta regola d'arte. / - per tubi del diametro nominale di mm.60.	M		13,86	57,400%
IT.TF.D.3011.G	Fornitura e posa in opera di rivestimento isolante in coppelle di lana di vetro con spessore 30 mm (classe A1 - conducibilità termica max 0,034 W/(m*K), tem max + 300 °C) di tubazioni per acqua calda e fredda compresa l'incidenza di pezzi speciali, il taglio, il rinforzo con filo di ferro ed ogni altro onere e magistero per dare il lavoro finito a perfetta regola d'arte. / - per tubi del diametro nominale di mm.76.	M		14,89	53,500%
IT.TF.D.3011.H	Fornitura e posa in opera di rivestimento isolante in coppelle di lana di vetro con spessore 30 mm (classe A1 - conducibilità termica max 0,034 W/(m*K), tem max + 300 °C) di tubazioni per acqua calda e fredda compresa l'incidenza di pezzi speciali, il taglio, il rinforzo con filo di ferro ed ogni altro onere e magistero per dare il lavoro finito a perfetta regola d'arte. / - per tubi del diametro nominale di mm.89.	M		16,59	52,300%
IT.TF.D.3011.I	Fornitura e posa in opera di rivestimento isolante in coppelle di lana di vetro con spessore 30 mm (classe A1 - conducibilità termica max 0,034 W/(m*K), tem max + 300 °C) di tubazioni per acqua calda e fredda compresa l'incidenza di pezzi speciali, il taglio, il rinforzo con filo di ferro ed ogni altro onere e magistero per dare il lavoro finito a perfetta regola d'arte. / - per tubi del diametro nominale di mm.108.	M		18,76	46,300%
IT.TF.D.3011.L	Fornitura e posa in opera di rivestimento isolante in coppelle di lana di vetro con spessore 30 mm (classe A1 - conducibilità termica max 0,034 W/(m*K), tem max + 300 °C) di tubazioni per acqua calda e fredda compresa l'incidenza di pezzi speciali, il taglio, il rinforzo con filo di ferro ed ogni altro onere e magistero per dare il lavoro finito a perfetta regola d'arte. / - per tubi del diametro nominale di mm.114.	M		22,23	53,000%
IT.TF.D.3011.M	Fornitura e posa in opera di rivestimento isolante in coppelle di lana di vetro con spessore 30 mm (classe A1 - conducibilità termica max 0,034 W/(m*K), tem max + 300 °C) di tubazioni per acqua calda e fredda compresa l'incidenza di pezzi speciali, il taglio, il rinforzo con filo di ferro ed ogni altro onere e magistero per dare il lavoro finito a perfetta regola d'arte. / - per tubi del diametro nominale di mm.133.	M		21,09	44,600%
IT.TF.D.3011.N	Fornitura e posa in opera di rivestimento isolante in coppelle di lana di vetro con spessore 30 mm (classe A1 - conducibilità termica max 0,034 W/(m*K), tem max + 300 °C) di tubazioni per acqua calda e fredda compresa l'incidenza di pezzi speciali, il taglio, il rinforzo con filo di ferro ed ogni altro onere e magistero per dare il lavoro finito a perfetta regola d'arte. / - per tubi del diametro nominale di mm.140.	M		21,29	44,200%
IT.TF.D.3011.O	Fornitura e posa in opera di rivestimento isolante in coppelle di lana di vetro con spessore 30 mm (classe A1 - conducibilità termica max 0,034 W/(m*K), tem max + 300 °C) di tubazioni per acqua calda e fredda compresa l'incidenza di pezzi speciali, il taglio, il rinforzo con filo di ferro ed ogni altro onere e magistero per dare il lavoro finito a perfetta regola d'arte. / - per tubi del diametro nominale di mm.159.	M		23,08	43,900%
IT.TF.D.3011.P	Fornitura e posa in opera di rivestimento isolante in coppelle di lana di vetro con spessore 30 mm (classe A1 - conducibilità termica max 0,034 W/(m*K), tem max + 300 °C) di tubazioni per acqua calda e fredda compresa l'incidenza di pezzi speciali, il taglio, il rinforzo con filo di ferro ed ogni altro onere e magistero per dare il lavoro finito a perfetta regola d'arte. / - per tubi del diametro nominale di mm.169.	M		27,90	36,300%
IT.TF.D.3011.Q	Fornitura e posa in opera di rivestimento isolante in coppelle di lana di vetro con spessore 30 mm (classe A1 - conducibilità termica max 0,034 W/(m*K), tem max + 300 °C) di tubazioni per acqua calda e fredda compresa l'incidenza di pezzi speciali, il taglio, il rinforzo con filo di ferro ed ogni altro onere e magistero per dare il lavoro finito a perfetta regola d'arte. / - per tubi del diametro nominale di mm.194.	M		29,66	36,600%
IT.TF.D.3011.R	Fornitura e posa in opera di rivestimento isolante in coppelle di lana di vetro con spessore 30 mm (classe A1 - conducibilità termica max 0,034 W/(m*K), tem max + 300 °C) di tubazioni per acqua calda e fredda compresa l'incidenza di pezzi speciali, il taglio, il rinforzo con filo di ferro ed ogni altro onere e magistero per dare il lavoro finito a perfetta regola d'arte. / - per tubi del diametro nominale di mm.219.	M		32,07	36,100%
IT.TF.D.3012	Fornitura e posa in opera di rivestimento isolante in coppelle di lana di vetro con spessore 40 mm (classe A1 - conducibilità termica max 0,034 W/(m*K), tem max + 300 °C) di tubazioni per acqua calda e fredda compresa l'incidenza di pezzi speciali, il taglio, il rinforzo con filo di ferro ed ogni altro onere e magistero per dare il lavoro finito a perfetta regola d'arte.
IT.TF.D.3012.A	Fornitura e posa in opera di rivestimento isolante in coppelle di lana di vetro con spessore 40 mm (classe A1 - conducibilità termica max 0,034 W/(m*K), tem max + 300 °C) di tubazioni per acqua calda e fredda compresa l'incidenza di pezzi speciali, il taglio, il rinforzo con filo di ferro ed ogni altro onere e magistero per dare il lavoro finito a perfetta regola d'arte. / - per tubi del diametro nominale di mm. 21.	M		13,55	53,400%
IT.TF.D.3012.B	Fornitura e posa in opera di rivestimento isolante in coppelle di lana di vetro con spessore 40 mm (classe A1 - conducibilità termica max 0,034 W/(m*K), tem max + 300 °C) di tubazioni per acqua calda e fredda compresa l'incidenza di pezzi speciali, il taglio, il rinforzo con filo di ferro ed ogni altro onere e magistero per dare il lavoro finito a perfetta regola d'arte. / - per tubi del diametro nominale di mm. 27.	M		13,94	51,900%
IT.TF.D.3012.C	Fornitura e posa in opera di rivestimento isolante in coppelle di lana di vetro con spessore 40 mm (classe A1 - conducibilità termica max 0,034 W/(m*K), tem max + 300 °C) di tubazioni per acqua calda e fredda compresa l'incidenza di pezzi speciali, il taglio, il rinforzo con filo di ferro ed ogni altro onere e magistero per dare il lavoro finito a perfetta regola d'arte. / - per tubi del diametro nominale di mm. 33.	M		14,47	50,000%
IT.TF.D.3012.D	Fornitura e posa in opera di rivestimento isolante in coppelle di lana di vetro con spessore 40 mm (classe A1 - conducibilità termica max 0,034 W/(m*K), tem max + 300 °C) di tubazioni per acqua calda e fredda compresa l'incidenza di pezzi speciali, il taglio, il rinforzo con filo di ferro ed ogni altro onere e magistero per dare il lavoro finito a perfetta regola d'arte. / - per tubi del diametro nominale di mm. 42.	M		14,43	50,100%
IT.TF.D.3012.E	Fornitura e posa in opera di rivestimento isolante in coppelle di lana di vetro con spessore 40 mm (classe A1 - conducibilità termica max 0,034 W/(m*K), tem max + 300 °C) di tubazioni per acqua calda e fredda compresa l'incidenza di pezzi speciali, il taglio, il rinforzo con filo di ferro ed ogni altro onere e magistero per dare il lavoro finito a perfetta regola d'arte. / - per tubi del diametro nominale di mm. 48.	M		14,61	49,500%
IT.TF.D.3012.F	Fornitura e posa in opera di rivestimento isolante in coppelle di lana di vetro con spessore 40 mm (classe A1 - conducibilità termica max 0,034 W/(m*K), tem max + 300 °C) di tubazioni per acqua calda e fredda compresa l'incidenza di pezzi speciali, il taglio, il rinforzo con filo di ferro ed ogni altro onere e magistero per dare il lavoro finito a perfetta regola d'arte. / - per tubi del diametro nominale di mm. 60.	M		16,38	48,600%
IT.TF.D.3012.G	Fornitura e posa in opera di rivestimento isolante in coppelle di lana di vetro con spessore 40 mm (classe A1 - conducibilità termica max 0,034 W/(m*K), tem max + 300 °C) di tubazioni per acqua calda e fredda compresa l'incidenza di pezzi speciali, il taglio, il rinforzo con filo di ferro ed ogni altro onere e magistero per dare il lavoro finito a perfetta regola d'arte. / - per tubi del diametro nominale di mm. 76.	M		17,71	45,000%
IT.TF.D.3012.H	Fornitura e posa in opera di rivestimento isolante in coppelle di lana di vetro con spessore 40 mm (classe A1 - conducibilità termica max 0,034 W/(m*K), tem max + 300 °C) di tubazioni per acqua calda e fredda compresa l'incidenza di pezzi speciali, il taglio, il rinforzo con filo di ferro ed ogni altro onere e magistero per dare il lavoro finito a perfetta regola d'arte. / - per tubi del diametro nominale di mm. 89.	M		19,51	44,500%
IT.TF.D.3012.I	Fornitura e posa in opera di rivestimento isolante in coppelle di lana di vetro con spessore 40 mm (classe A1 - conducibilità termica max 0,034 W/(m*K), tem max + 300 °C) di tubazioni per acqua calda e fredda compresa l'incidenza di pezzi speciali, il taglio, il rinforzo con filo di ferro ed ogni altro onere e magistero per dare il lavoro finito a perfetta regola d'arte. / - per tubi del diametro nominale di mm. 108.	M		21,41	40,500%
IT.TF.D.3012.L	Fornitura e posa in opera di rivestimento isolante in coppelle di lana di vetro con spessore 40 mm (classe A1 - conducibilità termica max 0,034 W/(m*K), tem max + 300 °C) di tubazioni per acqua calda e fredda compresa l'incidenza di pezzi speciali, il taglio, il rinforzo con filo di ferro ed ogni altro onere e magistero per dare il lavoro finito a perfetta regola d'arte. / - per tubi del diametro nominale di mm. 114.	M		22,47	41,800%
IT.TF.D.3012.M	Fornitura e posa in opera di rivestimento isolante in coppelle di lana di vetro con spessore 40 mm (classe A1 - conducibilità termica max 0,034 W/(m*K), tem max + 300 °C) di tubazioni per acqua calda e fredda compresa l'incidenza di pezzi speciali, il taglio, il rinforzo con filo di ferro ed ogni altro onere e magistero per dare il lavoro finito a perfetta regola d'arte. / - per tubi del diametro nominale di mm. 133.	M		23,66	39,700%
IT.TF.D.3012.N	Fornitura e posa in opera di rivestimento isolante in coppelle di lana di vetro con spessore 40 mm (classe A1 - conducibilità termica max 0,034 W/(m*K), tem max + 300 °C) di tubazioni per acqua calda e fredda compresa l'incidenza di pezzi speciali, il taglio, il rinforzo con filo di ferro ed ogni altro onere e magistero per dare il lavoro finito a perfetta regola d'arte. / - per tubi del diametro nominale di mm. 140.	M		24,33	38,600%
IT.TF.D.3012.O	Fornitura e posa in opera di rivestimento isolante in coppelle di lana di vetro con spessore 40 mm (classe A1 - conducibilità termica max 0,034 W/(m*K), tem max + 300 °C) di tubazioni per acqua calda e fredda compresa l'incidenza di pezzi speciali, il taglio, il rinforzo con filo di ferro ed ogni altro onere e magistero per dare il lavoro finito a perfetta regola d'arte. / - per tubi del diametro nominale di mm. 159.	M		26,20	38,600%
IT.TF.D.3012.P	Fornitura e posa in opera di rivestimento isolante in coppelle di lana di vetro con spessore 40 mm (classe A1 - conducibilità termica max 0,034 W/(m*K), tem max + 300 °C) di tubazioni per acqua calda e fredda compresa l'incidenza di pezzi speciali, il taglio, il rinforzo con filo di ferro ed ogni altro onere e magistero per dare il lavoro finito a perfetta regola d'arte. / - per tubi del diametro nominale di mm. 169.	M		31,50	32,100%
IT.TF.D.3012.Q	Fornitura e posa in opera di rivestimento isolante in coppelle di lana di vetro con spessore 40 mm (classe A1 - conducibilità termica max 0,034 W/(m*K), tem max + 300 °C) di tubazioni per acqua calda e fredda compresa l'incidenza di pezzi speciali, il taglio, il rinforzo con filo di ferro ed ogni altro onere e magistero per dare il lavoro finito a perfetta regola d'arte. / - per tubi del diametro nominale di mm. 194.	M		32,76	33,100%
IT.TF.D.3012.R	Fornitura e posa in opera di rivestimento isolante in coppelle di lana di vetro con spessore 40 mm (classe A1 - conducibilità termica max 0,034 W/(m*K), tem max + 300 °C) di tubazioni per acqua calda e fredda compresa l'incidenza di pezzi speciali, il taglio, il rinforzo con filo di ferro ed ogni altro onere e magistero per dare il lavoro finito a perfetta regola d'arte. / - per tubi del diametro nominale di mm. 219.	M		34,91	33,100%
IT.TF.D.3013	Fornitura e posa in opera di rivestimento isolante in coppelle di lana di vetro con spessore 50 mm (classe A1 - conducibilità termica max 0,034 W/(m*K), tem max + 300 °C) di tubazioni per acqua calda e fredda compresa l'incidenza di pezzi speciali, il taglio, il rinforzo con filo di ferro ed ogni altro onere e magistero per dare il lavoro finito a perfetta regola d'arte.
IT.TF.D.3013.A	Fornitura e posa in opera di rivestimento isolante in coppelle di lana di vetro con spessore 50 mm (classe A1 - conducibilità termica max 0,034 W/(m*K), tem max + 300 °C) di tubazioni per acqua calda e fredda compresa l'incidenza di pezzi speciali, il taglio, il rinforzo con filo di ferro ed ogni altro onere e magistero per dare il lavoro finito a perfetta regola d'arte. / - per tubi del diametro nominale di mm. 21.	M		15,77	45,900%
IT.TF.D.3013.B	Fornitura e posa in opera di rivestimento isolante in coppelle di lana di vetro con spessore 50 mm (classe A1 - conducibilità termica max 0,034 W/(m*K), tem max + 300 °C) di tubazioni per acqua calda e fredda compresa l'incidenza di pezzi speciali, il taglio, il rinforzo con filo di ferro ed ogni altro onere e magistero per dare il lavoro finito a perfetta regola d'arte. / - per tubi del diametro nominale di mm. 27.	M		16,43	44,000%
IT.TF.D.3013.C	Fornitura e posa in opera di rivestimento isolante in coppelle di lana di vetro con spessore 50 mm (classe A1 - conducibilità termica max 0,034 W/(m*K), tem max + 300 °C) di tubazioni per acqua calda e fredda compresa l'incidenza di pezzi speciali, il taglio, il rinforzo con filo di ferro ed ogni altro onere e magistero per dare il lavoro finito a perfetta regola d'arte. / - per tubi del diametro nominale di mm. 33.	M		17,06	42,400%
IT.TF.D.3013.D	Fornitura e posa in opera di rivestimento isolante in coppelle di lana di vetro con spessore 50 mm (classe A1 - conducibilità termica max 0,034 W/(m*K), tem max + 300 °C) di tubazioni per acqua calda e fredda compresa l'incidenza di pezzi speciali, il taglio, il rinforzo con filo di ferro ed ogni altro onere e magistero per dare il lavoro finito a perfetta regola d'arte. / - per tubi del diametro nominale di mm. 42.	M		16,92	42,700%
IT.TF.D.3013.E	Fornitura e posa in opera di rivestimento isolante in coppelle di lana di vetro con spessore 50 mm (classe A1 - conducibilità termica max 0,034 W/(m*K), tem max + 300 °C) di tubazioni per acqua calda e fredda compresa l'incidenza di pezzi speciali, il taglio, il rinforzo con filo di ferro ed ogni altro onere e magistero per dare il lavoro finito a perfetta regola d'arte. / - per tubi del diametro nominale di mm. 48.	M		17,26	41,900%
IT.TF.D.3013.F	Fornitura e posa in opera di rivestimento isolante in coppelle di lana di vetro con spessore 50 mm (classe A1 - conducibilità termica max 0,034 W/(m*K), tem max + 300 °C) di tubazioni per acqua calda e fredda compresa l'incidenza di pezzi speciali, il taglio, il rinforzo con filo di ferro ed ogni altro onere e magistero per dare il lavoro finito a perfetta regola d'arte. / - per tubi del diametro nominale di mm. 60.	M		18,87	42,200%
IT.TF.D.3013.G	Fornitura e posa in opera di rivestimento isolante in coppelle di lana di vetro con spessore 50 mm (classe A1 - conducibilità termica max 0,034 W/(m*K), tem max + 300 °C) di tubazioni per acqua calda e fredda compresa l'incidenza di pezzi speciali, il taglio, il rinforzo con filo di ferro ed ogni altro onere e magistero per dare il lavoro finito a perfetta regola d'arte. / - per tubi del diametro nominale di mm. 76.	M		20,53	38,800%
IT.TF.D.3013.H	Fornitura e posa in opera di rivestimento isolante in coppelle di lana di vetro con spessore 50 mm (classe A1 - conducibilità termica max 0,034 W/(m*K), tem max + 300 °C) di tubazioni per acqua calda e fredda compresa l'incidenza di pezzi speciali, il taglio, il rinforzo con filo di ferro ed ogni altro onere e magistero per dare il lavoro finito a perfetta regola d'arte. / - per tubi del diametro nominale di mm. 89.	M		21,99	39,500%
IT.TF.D.3013.I	Fornitura e posa in opera di rivestimento isolante in coppelle di lana di vetro con spessore 50 mm (classe A1 - conducibilità termica max 0,034 W/(m*K), tem max + 300 °C) di tubazioni per acqua calda e fredda compresa l'incidenza di pezzi speciali, il taglio, il rinforzo con filo di ferro ed ogni altro onere e magistero per dare il lavoro finito a perfetta regola d'arte. / - per tubi del diametro nominale di mm. 108.	M		24,13	36,000%
IT.TF.D.3013.L	Fornitura e posa in opera di rivestimento isolante in coppelle di lana di vetro con spessore 50 mm (classe A1 - conducibilità termica max 0,034 W/(m*K), tem max + 300 °C) di tubazioni per acqua calda e fredda compresa l'incidenza di pezzi speciali, il taglio, il rinforzo con filo di ferro ed ogni altro onere e magistero per dare il lavoro finito a perfetta regola d'arte. / - per tubi del diametro nominale di mm. 114.	M		26,02	36,100%
IT.TF.D.3013.M	Fornitura e posa in opera di rivestimento isolante in coppelle di lana di vetro con spessore 50 mm (classe A1 - conducibilità termica max 0,034 W/(m*K), tem max + 300 °C) di tubazioni per acqua calda e fredda compresa l'incidenza di pezzi speciali, il taglio, il rinforzo con filo di ferro ed ogni altro onere e magistero per dare il lavoro finito a perfetta regola d'arte. / - per tubi del diametro nominale di mm. 133.	M		28,72	32,700%
IT.TF.D.3013.N	Fornitura e posa in opera di rivestimento isolante in coppelle di lana di vetro con spessore 50 mm (classe A1 - conducibilità termica max 0,034 W/(m*K), tem max + 300 °C) di tubazioni per acqua calda e fredda compresa l'incidenza di pezzi speciali, il taglio, il rinforzo con filo di ferro ed ogni altro onere e magistero per dare il lavoro finito a perfetta regola d'arte. / - per tubi del diametro nominale di mm. 140.	M		29,79	31,600%
IT.TF.D.3013.O	Fornitura e posa in opera di rivestimento isolante in coppelle di lana di vetro con spessore 50 mm (classe A1 - conducibilità termica max 0,034 W/(m*K), tem max + 300 °C) di tubazioni per acqua calda e fredda compresa l'incidenza di pezzi speciali, il taglio, il rinforzo con filo di ferro ed ogni altro onere e magistero per dare il lavoro finito a perfetta regola d'arte. / - per tubi del diametro nominale di mm. 159.	M		31,29	32,300%
IT.TF.D.3013.P	Fornitura e posa in opera di rivestimento isolante in coppelle di lana di vetro con spessore 50 mm (classe A1 - conducibilità termica max 0,034 W/(m*K), tem max + 300 °C) di tubazioni per acqua calda e fredda compresa l'incidenza di pezzi speciali, il taglio, il rinforzo con filo di ferro ed ogni altro onere e magistero per dare il lavoro finito a perfetta regola d'arte. / - per tubi del diametro nominale di mm. 169.	M		31,68	31,900%
IT.TF.D.3013.Q	Fornitura e posa in opera di rivestimento isolante in coppelle di lana di vetro con spessore 50 mm (classe A1 - conducibilità termica max 0,034 W/(m*K), tem max + 300 °C) di tubazioni per acqua calda e fredda compresa l'incidenza di pezzi speciali, il taglio, il rinforzo con filo di ferro ed ogni altro onere e magistero per dare il lavoro finito a perfetta regola d'arte. / - per tubi del diametro nominale di mm. 194.	M		34,26	31,700%
IT.TF.D.3013.R	Fornitura e posa in opera di rivestimento isolante in coppelle di lana di vetro con spessore 50 mm (classe A1 - conducibilità termica max 0,034 W/(m*K), tem max + 300 °C) di tubazioni per acqua calda e fredda compresa l'incidenza di pezzi speciali, il taglio, il rinforzo con filo di ferro ed ogni altro onere e magistero per dare il lavoro finito a perfetta regola d'arte. / - per tubi del diametro nominale di mm. 219.	M		37,45	30,900%
IT.TF.D.3014	Fornitura e posa in opera di rivestimento isolante in coppelle di lana di vetro con spessore 60 mm (classe A1 - conducibilità termica max 0,034 W/(m*K), tem max + 300 °C) di tubazioni per acqua calda e fredda compresa l'incidenza di pezzi speciali, il taglio, il rinforzo con filo di ferro ed ogni altro onere e magistero per dare il lavoro finito a perfetta regola d'arte.
IT.TF.D.3014.A	Fornitura e posa in opera di rivestimento isolante in coppelle di lana di vetro con spessore 60 mm (classe A1 - conducibilità termica max 0,034 W/(m*K), tem max + 300 °C) di tubazioni per acqua calda e fredda compresa l'incidenza di pezzi speciali, il taglio, il rinforzo con filo di ferro ed ogni altro onere e magistero per dare il lavoro finito a perfetta regola d'arte. / - per tubi del diametro nominale di mm. 21.	M		20,24	35,700%
IT.TF.D.3014.B	Fornitura e posa in opera di rivestimento isolante in coppelle di lana di vetro con spessore 60 mm (classe A1 - conducibilità termica max 0,034 W/(m*K), tem max + 300 °C) di tubazioni per acqua calda e fredda compresa l'incidenza di pezzi speciali, il taglio, il rinforzo con filo di ferro ed ogni altro onere e magistero per dare il lavoro finito a perfetta regola d'arte. / - per tubi del diametro nominale di mm. 27.	M		20,35	35,500%
IT.TF.D.3014.C	Fornitura e posa in opera di rivestimento isolante in coppelle di lana di vetro con spessore 60 mm (classe A1 - conducibilità termica max 0,034 W/(m*K), tem max + 300 °C) di tubazioni per acqua calda e fredda compresa l'incidenza di pezzi speciali, il taglio, il rinforzo con filo di ferro ed ogni altro onere e magistero per dare il lavoro finito a perfetta regola d'arte. / - per tubi del diametro nominale di mm. 33.	M		20,62	35,100%
IT.TF.D.3014.D	Fornitura e posa in opera di rivestimento isolante in coppelle di lana di vetro con spessore 60 mm (classe A1 - conducibilità termica max 0,034 W/(m*K), tem max + 300 °C) di tubazioni per acqua calda e fredda compresa l'incidenza di pezzi speciali, il taglio, il rinforzo con filo di ferro ed ogni altro onere e magistero per dare il lavoro finito a perfetta regola d'arte. / - per tubi del diametro nominale di mm. 42.	M		20,83	34,700%
IT.TF.D.3014.E	Fornitura e posa in opera di rivestimento isolante in coppelle di lana di vetro con spessore 60 mm (classe A1 - conducibilità termica max 0,034 W/(m*K), tem max + 300 °C) di tubazioni per acqua calda e fredda compresa l'incidenza di pezzi speciali, il taglio, il rinforzo con filo di ferro ed ogni altro onere e magistero per dare il lavoro finito a perfetta regola d'arte. / - per tubi del diametro nominale di mm. 48.	M		22,17	32,600%
IT.TF.D.3014.F	Fornitura e posa in opera di rivestimento isolante in coppelle di lana di vetro con spessore 60 mm (classe A1 - conducibilità termica max 0,034 W/(m*K), tem max + 300 °C) di tubazioni per acqua calda e fredda compresa l'incidenza di pezzi speciali, il taglio, il rinforzo con filo di ferro ed ogni altro onere e magistero per dare il lavoro finito a perfetta regola d'arte. / - per tubi del diametro nominale di mm. 60.	M		22,49	35,400%
IT.TF.D.3014.G	Fornitura e posa in opera di rivestimento isolante in coppelle di lana di vetro con spessore 60 mm (classe A1 - conducibilità termica max 0,034 W/(m*K), tem max + 300 °C) di tubazioni per acqua calda e fredda compresa l'incidenza di pezzi speciali, il taglio, il rinforzo con filo di ferro ed ogni altro onere e magistero per dare il lavoro finito a perfetta regola d'arte. / - per tubi del diametro nominale di mm. 76.	M		23,47	33,900%
IT.TF.D.3014.H	Fornitura e posa in opera di rivestimento isolante in coppelle di lana di vetro con spessore 60 mm (classe A1 - conducibilità termica max 0,034 W/(m*K), tem max + 300 °C) di tubazioni per acqua calda e fredda compresa l'incidenza di pezzi speciali, il taglio, il rinforzo con filo di ferro ed ogni altro onere e magistero per dare il lavoro finito a perfetta regola d'arte. / - per tubi del diametro nominale di mm. 89.	M		25,42	34,200%
IT.TF.D.3014.I	Fornitura e posa in opera di rivestimento isolante in coppelle di lana di vetro con spessore 60 mm (classe A1 - conducibilità termica max 0,034 W/(m*K), tem max + 300 °C) di tubazioni per acqua calda e fredda compresa l'incidenza di pezzi speciali, il taglio, il rinforzo con filo di ferro ed ogni altro onere e magistero per dare il lavoro finito a perfetta regola d'arte. / - per tubi del diametro nominale di mm. 108.	M		29,03	29,900%
IT.TF.D.3014.L	Fornitura e posa in opera di rivestimento isolante in coppelle di lana di vetro con spessore 60 mm (classe A1 - conducibilità termica max 0,034 W/(m*K), tem max + 300 °C) di tubazioni per acqua calda e fredda compresa l'incidenza di pezzi speciali, il taglio, il rinforzo con filo di ferro ed ogni altro onere e magistero per dare il lavoro finito a perfetta regola d'arte. / - per tubi del diametro nominale di mm. 114.	M		30,14	31,200%
IT.TF.D.3014.M	Fornitura e posa in opera di rivestimento isolante in coppelle di lana di vetro con spessore 60 mm (classe A1 - conducibilità termica max 0,034 W/(m*K), tem max + 300 °C) di tubazioni per acqua calda e fredda compresa l'incidenza di pezzi speciali, il taglio, il rinforzo con filo di ferro ed ogni altro onere e magistero per dare il lavoro finito a perfetta regola d'arte. / - per tubi del diametro nominale di mm. 133.	M		31,86	29,500%
IT.TF.D.3014.N	Fornitura e posa in opera di rivestimento isolante in coppelle di lana di vetro con spessore 60 mm (classe A1 - conducibilità termica max 0,034 W/(m*K), tem max + 300 °C) di tubazioni per acqua calda e fredda compresa l'incidenza di pezzi speciali, il taglio, il rinforzo con filo di ferro ed ogni altro onere e magistero per dare il lavoro finito a perfetta regola d'arte. / - per tubi del diametro nominale di mm. 140.	M		32,13	29,300%
IT.TF.D.3014.O	Fornitura e posa in opera di rivestimento isolante in coppelle di lana di vetro con spessore 60 mm (classe A1 - conducibilità termica max 0,034 W/(m*K), tem max + 300 °C) di tubazioni per acqua calda e fredda compresa l'incidenza di pezzi speciali, il taglio, il rinforzo con filo di ferro ed ogni altro onere e magistero per dare il lavoro finito a perfetta regola d'arte. / - per tubi del diametro nominale di mm. 159.	M		35,34	28,600%
IT.TF.D.3014.P	Fornitura e posa in opera di rivestimento isolante in coppelle di lana di vetro con spessore 60 mm (classe A1 - conducibilità termica max 0,034 W/(m*K), tem max + 300 °C) di tubazioni per acqua calda e fredda compresa l'incidenza di pezzi speciali, il taglio, il rinforzo con filo di ferro ed ogni altro onere e magistero per dare il lavoro finito a perfetta regola d'arte. / - per tubi del diametro nominale di mm. 169.	M		36,40	27,800%
IT.TF.D.3014.Q	Fornitura e posa in opera di rivestimento isolante in coppelle di lana di vetro con spessore 60 mm (classe A1 - conducibilità termica max 0,034 W/(m*K), tem max + 300 °C) di tubazioni per acqua calda e fredda compresa l'incidenza di pezzi speciali, il taglio, il rinforzo con filo di ferro ed ogni altro onere e magistero per dare il lavoro finito a perfetta regola d'arte. / - per tubi del diametro nominale di mm. 194.	M		39,25	27,600%
IT.TF.D.3014.R	Fornitura e posa in opera di rivestimento isolante in coppelle di lana di vetro con spessore 60 mm (classe A1 - conducibilità termica max 0,034 W/(m*K), tem max + 300 °C) di tubazioni per acqua calda e fredda compresa l'incidenza di pezzi speciali, il taglio, il rinforzo con filo di ferro ed ogni altro onere e magistero per dare il lavoro finito a perfetta regola d'arte. / - per tubi del diametro nominale di mm. 219.	M		40,43	28,600%
IT.TF.D.3015	Fornitura e posa in opera di lastre per isolamento termico delle tubazioni per impianti di riscaldamento, impianti sanitari e impianti di climatizzazione conducibilità termica a + 40 °C non superiore a 0,042 W/mc, classe 1, campo di impiego da - 40°C a + 105 °C, posato in opera con collante necessario per rendere il lavoro finito a perfetta regola d'arte.
IT.TF.D.3015.A	Fornitura e posa in opera di lastre per isolamento termico delle tubazioni per impianti di riscaldamento, impianti sanitari e impianti di climatizzazione conducibilità termica a + 40 °C non superiore a 0,042 W/mc, classe 1, campo di impiego da - 40°C a + 105 °C, posato in opera con collante necessario per rendere il lavoro finito a perfetta regola d'arte. / - spessore mm. 6.	M		71,85	16,100%
IT.TF.D.3015.B	Fornitura e posa in opera di lastre per isolamento termico delle tubazioni per impianti di riscaldamento, impianti sanitari e impianti di climatizzazione conducibilità termica a + 40 °C non superiore a 0,042 W/mc, classe 1, campo di impiego da - 40°C a + 105 °C, posato in opera con collante necessario per rendere il lavoro finito a perfetta regola d'arte. / - spessore mm. 10.	M		94,58	12,200%
IT.TF.D.3015.C	Fornitura e posa in opera di lastre per isolamento termico delle tubazioni per impianti di riscaldamento, impianti sanitari e impianti di climatizzazione conducibilità termica a + 40 °C non superiore a 0,042 W/mc, classe 1, campo di impiego da - 40°C a + 105 °C, posato in opera con collante necessario per rendere il lavoro finito a perfetta regola d'arte. / - spessore mm. 13.	M		112,80	10,300%
IT.TF.D.3015.D	Fornitura e posa in opera di lastre per isolamento termico delle tubazioni per impianti di riscaldamento, impianti sanitari e impianti di climatizzazione conducibilità termica a + 40 °C non superiore a 0,042 W/mc, classe 1, campo di impiego da - 40°C a + 105 °C, posato in opera con collante necessario per rendere il lavoro finito a perfetta regola d'arte. / - spessore mm. 16.	M		133,33	8,700%
IT.TF.D.3015.E	Fornitura e posa in opera di lastre per isolamento termico delle tubazioni per impianti di riscaldamento, impianti sanitari e impianti di climatizzazione conducibilità termica a + 40 °C non superiore a 0,042 W/mc, classe 1, campo di impiego da - 40°C a + 105 °C, posato in opera con collante necessario per rendere il lavoro finito a perfetta regola d'arte. / - spessore mm. 19.	M		154,52	7,500%
IT.TF.D.3015.F	Fornitura e posa in opera di lastre per isolamento termico delle tubazioni per impianti di riscaldamento, impianti sanitari e impianti di climatizzazione conducibilità termica a + 40 °C non superiore a 0,042 W/mc, classe 1, campo di impiego da - 40°C a + 105 °C, posato in opera con collante necessario per rendere il lavoro finito a perfetta regola d'arte. / - spessore mm. 25.	M		195,70	5,900%
IT.TF.D.3015.G	Fornitura e posa in opera di lastre per isolamento termico delle tubazioni per impianti di riscaldamento, impianti sanitari e impianti di climatizzazione conducibilità termica a + 40 °C non superiore a 0,042 W/mc, classe 1, campo di impiego da - 40°C a + 105 °C, posato in opera con collante necessario per rendere il lavoro finito a perfetta regola d'arte. / - spessore mm. 32.	M		244,34	4,700%
IT.TF.D.3015.H	Fornitura e posa in opera di lastre per isolamento termico delle tubazioni per impianti di riscaldamento, impianti sanitari e impianti di climatizzazione conducibilità termica a + 40 °C non superiore a 0,042 W/mc, classe 1, campo di impiego da - 40°C a + 105 °C, posato in opera con collante necessario per rendere il lavoro finito a perfetta regola d'arte. / - spessore mm. 40.	M		299,90	3,900%
IT.TF.D.3015.I	Fornitura e posa in opera di lastre per isolamento termico delle tubazioni per impianti di riscaldamento, impianti sanitari e impianti di climatizzazione conducibilità termica a + 40 °C non superiore a 0,042 W/mc, classe 1, campo di impiego da - 40°C a + 105 °C, posato in opera con collante necessario per rendere il lavoro finito a perfetta regola d'arte. / - spessore mm. 50.	M		369,96	3,100%
IT.TF.D.3015.L	Fornitura e posa in opera di lastre per isolamento termico delle tubazioni per impianti di riscaldamento, impianti sanitari e impianti di climatizzazione conducibilità termica a + 40 °C non superiore a 0,042 W/mc, classe 1, campo di impiego da - 40°C a + 105 °C, posato in opera con collante necessario per rendere il lavoro finito a perfetta regola d'arte. / - spessore mm. 60.	M		441,67	2,600%
IT.TF.E	SERBATOI INERZIALI VERTICALI IN ACCIAIO
IT.TF.E.3000	Serbatoio inerziale verticale in acciaio nero, a pressione massima di 6 bar, per condizionamento e riscaldamento, con copertura esterna in alluminio e coibentati in schiuma poliuretanica, dato in opera a perfetta regola d'arte compreso l'onere del collegamento alle tubazioni esistenti ed il trasporto, con esclusione delle opere murarie, dell'onere per la realizzazione della linea di alimentazione elettrica e di messa a terra, della capacità di:
IT.TF.E.3000.A	Serbatoio inerziale verticale in acciaio nero, a pressione massima di 6 bar, per condizionamento e riscaldamento, con copertura esterna in alluminio e coibentati in schiuma poliuretanica, dato in opera a perfetta regola d'arte compreso l'onere del collegamento alle tubazioni esistenti ed il trasporto, con esclusione delle opere murarie, dell'onere per la realizzazione della linea di alimentazione elettrica e di messa a terra, della capacità di: / - Serbatoio inerziale verticale in acciaio nero, a pressione massima di 6 bar, per condizionamento e riscaldamento, con copertura esterna in alluminio e coibentati in schiuma poliuretanica, dato in opera 100 lt.	CAD		1087,04	52,400%
IT.TF.E.3000.B	Serbatoio inerziale verticale in acciaio nero, a pressione massima di 6 bar, per condizionamento e riscaldamento, con copertura esterna in alluminio e coibentati in schiuma poliuretanica, dato in opera a perfetta regola d'arte compreso l'onere del collegamento alle tubazioni esistenti ed il trasporto, con esclusione delle opere murarie, dell'onere per la realizzazione della linea di alimentazione elettrica e di messa a terra, della capacità di: / - Serbatoio inerziale verticale in acciaio nero, a pressione massima di 6 bar, per condizionamento e riscaldamento, con copertura esterna in alluminio e coibentati in schiuma poliuretanica, dato in opera 200 lt.	CAD		1183,73	48,100%
IT.TF.E.3000.C	Serbatoio inerziale verticale in acciaio nero, a pressione massima di 6 bar, per condizionamento e riscaldamento, con copertura esterna in alluminio e coibentati in schiuma poliuretanica, dato in opera a perfetta regola d'arte compreso l'onere del collegamento alle tubazioni esistenti ed il trasporto, con esclusione delle opere murarie, dell'onere per la realizzazione della linea di alimentazione elettrica e di messa a terra, della capacità di: / - Serbatoio inerziale verticale in acciaio nero, a pressione massima di 6 bar, per condizionamento e riscaldamento, con copertura esterna in alluminio e coibentati in schiuma poliuretanica, dato in opera 300 lt.	CAD		1346,41	42,300%
IT.TF.E.3000.D	Serbatoio inerziale verticale in acciaio nero, a pressione massima di 6 bar, per condizionamento e riscaldamento, con copertura esterna in alluminio e coibentati in schiuma poliuretanica, dato in opera a perfetta regola d'arte compreso l'onere del collegamento alle tubazioni esistenti ed il trasporto, con esclusione delle opere murarie, dell'onere per la realizzazione della linea di alimentazione elettrica e di messa a terra, della capacità di: / - Serbatoio inerziale verticale in acciaio nero, a pressione massima di 6 bar, per condizionamento e riscaldamento, con copertura esterna in alluminio e coibentati in schiuma poliuretanica, dato in opera 50 0 lt.	CAD		1518,33	37,500%
IT.TF.E.3000.E	Serbatoio inerziale verticale in acciaio nero, a pressione massima di 6 bar, per condizionamento e riscaldamento, con copertura esterna in alluminio e coibentati in schiuma poliuretanica, dato in opera a perfetta regola d'arte compreso l'onere del collegamento alle tubazioni esistenti ed il trasporto, con esclusione delle opere murarie, dell'onere per la realizzazione della linea di alimentazione elettrica e di messa a terra, della capacità di: / - Serbatoio inerziale verticale in acciaio nero, a pressione massima di 6 bar, per condizionamento e riscaldamento, con copertura esterna in alluminio e coibentati in schiuma poliuretanica, dato in opera 800 lt.	CAD		1868,28	30,500%
IT.TF.E.3000.F	Serbatoio inerziale verticale in acciaio nero, a pressione massima di 6 bar, per condizionamento e riscaldamento, con copertura esterna in alluminio e coibentati in schiuma poliuretanica, dato in opera a perfetta regola d'arte compreso l'onere del collegamento alle tubazioni esistenti ed il trasporto, con esclusione delle opere murarie, dell'onere per la realizzazione della linea di alimentazione elettrica e di messa a terra, della capacità di: / - Serbatoio inerziale verticale in acciaio nero, a pressione massima di 6 bar, per condizionamento e riscaldamento, con copertura esterna in alluminio e coibentati in schiuma poliuretanica, dato in opera 1000 lt.	CAD		2024,83	28,100%
IT.TF.E.3000.G	Serbatoio inerziale verticale in acciaio nero, a pressione massima di 6 bar, per condizionamento e riscaldamento, con copertura esterna in alluminio e coibentati in schiuma poliuretanica, dato in opera a perfetta regola d'arte compreso l'onere del collegamento alle tubazioni esistenti ed il trasporto, con esclusione delle opere murarie, dell'onere per la realizzazione della linea di alimentazione elettrica e di messa a terra, della capacità di: / - Serbatoio inerziale verticale in acciaio nero, a pressione massima di 6 bar, per condizionamento e riscaldamento, con copertura esterna in alluminio e coibentati in schiuma poliuretanica, dato in opera 1500 lt.	CAD		2608,57	21,800%
IT.TF.E.3000.H	Serbatoio inerziale verticale in acciaio nero, a pressione massima di 6 bar, per condizionamento e riscaldamento, con copertura esterna in alluminio e coibentati in schiuma poliuretanica, dato in opera a perfetta regola d'arte compreso l'onere del collegamento alle tubazioni esistenti ed il trasporto, con esclusione delle opere murarie, dell'onere per la realizzazione della linea di alimentazione elettrica e di messa a terra, della capacità di: / - 2000 lt.	CAD		3065,33	18,600%
IT.TF.E.3001	Serbatoio inerziale verticale in acciaio zincato, a pressione massima di 6 bar, per condizionamento e riscaldamento, con copertura esterna in alluminio e coibentati in schiuma poliuretanica, dato in opera a perfetta regola d'arte compreso l'onere del collegamento alle tubazioni esistenti ed il trasporto, con esclusione delle opere murarie, dell'onere per la realizzazione della linea di alimentazione elettrica e di messa a terra, della capacità di:
IT.TF.E.3001.A	Serbatoio inerziale verticale in acciaio zincato, a pressione massima di 6 bar, per condizionamento e riscaldamento, con copertura esterna in alluminio e coibentati in schiuma poliuretanica, dato in opera a perfetta regola d'arte compreso l'onere del collegamento alle tubazioni esistenti ed il trasporto, con esclusione delle opere murarie, dell'onere per la realizzazione della linea di alimentazione elettrica e di messa a terra, della capacità di: / - Serbatoio inerziale verticale in acciaio zincato, a pressione massima di 6 bar, per condizionamento e riscaldamento, con copertura esterna in alluminio e coibentati in schiuma poliuretanica, dato in opera 100 lt.	CAD		1063,96	53,600%
IT.TF.E.3001.B	Serbatoio inerziale verticale in acciaio zincato, a pressione massima di 6 bar, per condizionamento e riscaldamento, con copertura esterna in alluminio e coibentati in schiuma poliuretanica, dato in opera a perfetta regola d'arte compreso l'onere del collegamento alle tubazioni esistenti ed il trasporto, con esclusione delle opere murarie, dell'onere per la realizzazione della linea di alimentazione elettrica e di messa a terra, della capacità di: / - Serbatoio inerziale verticale in acciaio zincato, a pressione massima di 6 bar, per condizionamento e riscaldamento, con copertura esterna in alluminio e coibentati in schiuma poliuretanica, dato in opera 200 lt.	CAD		1181,69	48,200%
IT.TF.E.3001.C	Serbatoio inerziale verticale in acciaio zincato, a pressione massima di 6 bar, per condizionamento e riscaldamento, con copertura esterna in alluminio e coibentati in schiuma poliuretanica, dato in opera a perfetta regola d'arte compreso l'onere del collegamento alle tubazioni esistenti ed il trasporto, con esclusione delle opere murarie, dell'onere per la realizzazione della linea di alimentazione elettrica e di messa a terra, della capacità di: / - Serbatoio inerziale verticale in acciaio zincato, a pressione massima di 6 bar, per condizionamento e riscaldamento, con copertura esterna in alluminio e coibentati in schiuma poliuretanica, dato in opera 300 lt.	CAD		1285,43	44,300%
IT.TF.E.3001.D	Serbatoio inerziale verticale in acciaio zincato, a pressione massima di 6 bar, per condizionamento e riscaldamento, con copertura esterna in alluminio e coibentati in schiuma poliuretanica, dato in opera a perfetta regola d'arte compreso l'onere del collegamento alle tubazioni esistenti ed il trasporto, con esclusione delle opere murarie, dell'onere per la realizzazione della linea di alimentazione elettrica e di messa a terra, della capacità di: / - Serbatoio inerziale verticale in acciaio zincato, a pressione massima di 6 bar, per condizionamento e riscaldamento, con copertura esterna in alluminio e coibentati in schiuma poliuretanica, dato in opera 500 lt.	CAD		1440,19	39,600%
IT.TF.E.3001.E	Serbatoio inerziale verticale in acciaio zincato, a pressione massima di 6 bar, per condizionamento e riscaldamento, con copertura esterna in alluminio e coibentati in schiuma poliuretanica, dato in opera a perfetta regola d'arte compreso l'onere del collegamento alle tubazioni esistenti ed il trasporto, con esclusione delle opere murarie, dell'onere per la realizzazione della linea di alimentazione elettrica e di messa a terra, della capacità di: / - Serbatoio inerziale verticale in acciaio zincato, a pressione massima di 6 bar, per condizionamento e riscaldamento, con copertura esterna in alluminio e coibentati in schiuma poliuretanica, dato in opera 800 lt.	CAD		1852,10	30,800%
IT.TF.E.3001.F	Serbatoio inerziale verticale in acciaio zincato, a pressione massima di 6 bar, per condizionamento e riscaldamento, con copertura esterna in alluminio e coibentati in schiuma poliuretanica, dato in opera a perfetta regola d'arte compreso l'onere del collegamento alle tubazioni esistenti ed il trasporto, con esclusione delle opere murarie, dell'onere per la realizzazione della linea di alimentazione elettrica e di messa a terra, della capacità di: / - Serbatoio inerziale verticale in acciaio zincato, a pressione massima di 6 bar, per condizionamento e riscaldamento, con copertura esterna in alluminio e coibentati in schiuma poliuretanica, dato in opera 1000 lt.	CAD		2020,87	28,200%
IT.TF.E.3001.G	Serbatoio inerziale verticale in acciaio zincato, a pressione massima di 6 bar, per condizionamento e riscaldamento, con copertura esterna in alluminio e coibentati in schiuma poliuretanica, dato in opera a perfetta regola d'arte compreso l'onere del collegamento alle tubazioni esistenti ed il trasporto, con esclusione delle opere murarie, dell'onere per la realizzazione della linea di alimentazione elettrica e di messa a terra, della capacità di: / - Serbatoio inerziale verticale in acciaio zincato, a pressione massima di 6 bar, per condizionamento e riscaldamento, con copertura esterna in alluminio e coibentati in schiuma poliuretanica, dato in opera 1500 lt.	CAD		3454,46	16,500%
IT.TF.E.3001.H	Serbatoio inerziale verticale in acciaio zincato, a pressione massima di 6 bar, per condizionamento e riscaldamento, con copertura esterna in alluminio e coibentati in schiuma poliuretanica, dato in opera a perfetta regola d'arte compreso l'onere del collegamento alle tubazioni esistenti ed il trasporto, con esclusione delle opere murarie, dell'onere per la realizzazione della linea di alimentazione elettrica e di messa a terra, della capacità di: / - Serbatoio inerziale verticale in acciaio zincato, a pressione massima di 6 bar, per condizionamento e riscaldamento, con copertura esterna in alluminio e coibentati in schiuma poliuretanica, dato in opera 2000 lt.	CAD		3985,76	14,300%
IT.TF.E.3002	Serbatoio inerziale verticale in acciaio inox AISI 316, a pressione massima di 6 bar, per condizionamento e riscaldamento, con copertura esterna in alluminio e coibentati in schiuma poliuretanica, dato in opera a perfetta regola d'arte compreso l'onere del collegamento alle tubazioni esistenti ed il trasporto, con esclusione delle opere murarie, dell'onere per la realizzazione della linea di alimentazione elettrica e di messa a terra, della capacità di:
IT.TF.E.3002.A	Serbatoio inerziale verticale in acciaio inox AISI 316, a pressione massima di 6 bar, per condizionamento e riscaldamento, con copertura esterna in alluminio e coibentati in schiuma poliuretanica, dato in opera a perfetta regola d'arte compreso l'onere del collegamento alle tubazioni esistenti ed il trasporto, con esclusione delle opere murarie, dell'onere per la realizzazione della linea di alimentazione elettrica e di messa a terra, della capacità di: / - Serbatoio inerziale verticale in acciai o inox AISI 316, a pressione massima di 6 bar, per condizionamento e riscaldamento, con copertura esterna in alluminio e coibentati in schiuma poliuretanica, dato in opera 300 lt.	CAD		2222,17	25,600%
IT.TF.E.3002.B	Serbatoio inerziale verticale in acciaio inox AISI 316, a pressione massima di 6 bar, per condizionamento e riscaldamento, con copertura esterna in alluminio e coibentati in schiuma poliuretanica, dato in opera a perfetta regola d'arte compreso l'onere del collegamento alle tubazioni esistenti ed il trasporto, con esclusione delle opere murarie, dell'onere per la realizzazione della linea di alimentazione elettrica e di messa a terra, della capacità di: / - Serbatoio inerziale verticale in acciaio inox AISI 316, a pressione massima di 6 bar, per condizionamento e riscaldamento, con copertura esterna in alluminio e coibentati in schiuma poliuretanica, dato in opera 500 lt.	CAD		2512,39	22,700%
IT.TF.E.3002.C	Serbatoio inerziale verticale in acciaio inox AISI 316, a pressione massima di 6 bar, per condizionamento e riscaldamento, con copertura esterna in alluminio e coibentati in schiuma poliuretanica, dato in opera a perfetta regola d'arte compreso l'onere del collegamento alle tubazioni esistenti ed il trasporto, con esclusione delle opere murarie, dell'onere per la realizzazione della linea di alimentazione elettrica e di messa a terra, della capacità di: / - Serbatoio inerziale verticale in acciaio inox AISI 316, a pressione massima di 6 bar, per condizionamento e riscaldamento, con copertura esterna in alluminio e coibentati in schiuma poliuretanica, dato in opera 800 lt.	CAD		2738,58	20,800%
IT.TF.E.3002.D	Serbatoio inerziale verticale in acciaio inox AISI 316, a pressione massima di 6 bar, per condizionamento e riscaldamento, con copertura esterna in alluminio e coibentati in schiuma poliuretanica, dato in opera a perfetta regola d'arte compreso l'onere del collegamento alle tubazioni esistenti ed il trasporto, con esclusione delle opere murarie, dell'onere per la realizzazione della linea di alimentazione elettrica e di messa a terra, della capacità di: / - Serbatoio inerziale verticale in acciaio inox AISI 316, a pressione massima di 6 bar, per condizionamento e riscaldamento, con copertura esterna in alluminio e coibentati in schiuma poliuretanica, dato in opera 1000 lt.	CAD		3265,01	17,500%
IT.TF.E.3002.E	Serbatoio inerziale verticale in acciaio inox AISI 316, a pressione massima di 6 bar, per condizionamento e riscaldamento, con copertura esterna in alluminio e coibentati in schiuma poliuretanica, dato in opera a perfetta regola d'arte compreso l'onere del collegamento alle tubazioni esistenti ed il trasporto, con esclusione delle opere murarie, dell'onere per la realizzazione della linea di alimentazione elettrica e di messa a terra, della capacità di: / - Serbatoio inerziale verticale in acciaio inox AISI 316, a pressione massima di 6 bar, per condizionamento e riscaldamento, con copertura esterna in alluminio e coibentati in schiuma poliuretanica, dato in opera 1400 lt.	CAD		3564,00	16,000%
IT.TF.E.3002.F	Serbatoio inerziale verticale in acciaio inox AISI 316, a pressione massima di 6 bar, per condizionamento e riscaldamento, con copertura esterna in alluminio e coibentati in schiuma poliuretanica, dato in opera a perfetta regola d'arte compreso l'onere del collegamento alle tubazioni esistenti ed il trasporto, con esclusione delle opere murarie, dell'onere per la realizzazione della linea di alimentazione elettrica e di messa a terra, della capacità di: / - Serbatoio inerziale verticale in acciaio inox AISI 316, a pressione massima di 6 bar, per condizionamento e riscaldamento, con copertura esterna in alluminio e coibentati in schiuma poliuretanica, dato in opera 2000 lt.	CAD		5435,37	10,500%
IT.TF.E.3003	Serbatoio inerziale orizzontale in acciaio nero, a pressione massima di 6 bar, per condizionamento e riscaldamento, con copertura esterna in alluminio e coibentati in schiuma poliuretanica, dato in opera a perfetta regola d'arte compreso l'onere del collegamento alle tubazioni esistenti ed il trasporto, con esclusione delle opere murarie, dell'onere per la realizzazione della linea di alimentazione elettrica e di messa a terra, della capacità di:
IT.TF.E.3003.A	Serbatoio inerziale orizzontale in acciaio nero, a pressione massima di 6 bar, per condizionamento e riscaldamento, con copertura esterna in alluminio e coibentati in schiuma poliuretanica, dato in opera a perfetta regola d'arte compreso l'onere del collegamento alle tubazioni esistenti ed il trasporto, con esclusione delle opere murarie, dell'onere per la realizzazione della linea di alimentazione elettrica e di messa a terra, della capacità di: / - Serbatoio inerziale orizzontale in acciaio nero, a pressione massima di 6 bar, per condizionamento e riscaldamento, con copertura esterna in alluminio e coibentati in schiuma poliuretanica, dato in opera 100 lt.	CAD		1236,83	46,100%
IT.TF.E.3003.B	Serbatoio inerziale orizzontale in acciaio nero, a pressione massima di 6 bar, per condizionamento e riscaldamento, con copertura esterna in alluminio e coibentati in schiuma poliuretanica, dato in opera a perfetta regola d'arte compreso l'onere del collegamento alle tubazioni esistenti ed il trasporto, con esclusione delle opere murarie, dell'onere per la realizzazione della linea di alimentazione elettrica e di messa a terra, della capacità di: / - Serbatoio inerziale orizzontale in acciaio nero, a pressione massima di 6 bar, per condizionamento e riscaldamento, con copertura esterna in alluminio e coibentati in schiuma poliuretanica, dato in opera 200 lt.	CAD		1394,10	40,900%
IT.TF.E.3003.C	Serbatoio inerziale orizzontale in acciaio nero, a pressione massima di 6 bar, per condizionamento e riscaldamento, con copertura esterna in alluminio e coibentati in schiuma poliuretanica, dato in opera a perfetta regola d'arte compreso l'onere del collegamento alle tubazioni esistenti ed il trasporto, con esclusione delle opere murarie, dell'onere per la realizzazione della linea di alimentazione elettrica e di messa a terra, della capacità di: / - Serbatoio inerziale orizzontale in acciaio nero, a pressione massima di 6 bar, per condizionamento e riscaldamento, con copertura esterna in alluminio e coibentati in schiuma poliuretanica, dato in opera 300 lt.	CAD		1618,71	35,200%
IT.TF.E.3003.D	Serbatoio inerziale orizzontale in acciaio nero, a pressione massima di 6 bar, per condizionamento e riscaldamento, con copertura esterna in alluminio e coibentati in schiuma poliuretanica, dato in opera a perfetta regola d'arte compreso l'onere del collegamento alle tubazioni esistenti ed il trasporto, con esclusione delle opere murarie, dell'onere per la realizzazione della linea di alimentazione elettrica e di messa a terra, della capacità di: / - Serbatoio inerziale orizzontale in acciaio nero, a pressione massima di 6 bar, per condizionamento e riscaldamento, con copertura esterna in alluminio e coibentati in schiuma poliuretanica, dato in opera 500 lt.	CAD		1779,56	32,000%
IT.TF.E.3003.E	Serbatoio inerziale orizzontale in acciaio nero, a pressione massima di 6 bar, per condizionamento e riscaldamento, con copertura esterna in alluminio e coibentati in schiuma poliuretanica, dato in opera a perfetta regola d'arte compreso l'onere del collegamento alle tubazioni esistenti ed il trasporto, con esclusione delle opere murarie, dell'onere per la realizzazione della linea di alimentazione elettrica e di messa a terra, della capacità di: / - Serbatoio inerziale orizzontale in acciaio nero, a pressione massima di 6 bar, per condizionamento e riscaldamento, con copertura esterna in alluminio e coibentati in schiuma poliuretanica, dato in opera 800 lt.	CAD		2046,01	27,900%
IT.TF.E.3003.F	Serbatoio inerziale orizzontale in acciaio nero, a pressione massima di 6 bar, per condizionamento e riscaldamento, con copertura esterna in alluminio e coibentati in schiuma poliuretanica, dato in opera a perfetta regola d'arte compreso l'onere del collegamento alle tubazioni esistenti ed il trasporto, con esclusione delle opere murarie, dell'onere per la realizzazione della linea di alimentazione elettrica e di messa a terra, della capacità di: / - Serbatoio inerziale orizzontale in acciaio nero, a pressione massima di 6 bar, per condizionamento e riscaldamento, con copertura esterna in alluminio e coibentati in schiuma poliuretanica, dato in opera 1000 lt.	CAD		2098,81	27,200%
IT.TF.E.3003.G	Serbatoio inerziale orizzontale in acciaio nero, a pressione massima di 6 bar, per condizionamento e riscaldamento, con copertura esterna in alluminio e coibentati in schiuma poliuretanica, dato in opera a perfetta regola d'arte compreso l'onere del collegamento alle tubazioni esistenti ed il trasporto, con esclusione delle opere murarie, dell'onere per la realizzazione della linea di alimentazione elettrica e di messa a terra, della capacità di: / - Serbatoio inerziale orizzontale in acciaio nero, a pressione massima di 6 bar, per condizionamento e riscaldamento, con copertura esterna in alluminio e coibentati in schiuma poliuretanica, dato in opera 1500 lt.	CAD		3158,49	18,000%
IT.TF.E.3003.H	Serbatoio inerziale orizzontale in acciaio nero, a pressione massima di 6 bar, per condizionamento e riscaldamento, con copertura esterna in alluminio e coibentati in schiuma poliuretanica, dato in opera a perfetta regola d'arte compreso l'onere del collegamento alle tubazioni esistenti ed il trasporto, con esclusione delle opere murarie, dell'onere per la realizzazione della linea di alimentazione elettrica e di messa a terra, della capacità di: / - Serbatoio inerziale orizzontale in acciaio nero, a pressione massima di 6 bar, per condizionamento e riscaldamento, con copertura esterna in alluminio e coibentati in schiuma poliuretanica, dato in opera 2000 lt.	CAD		3774,89	15,100%
IT.TF.E.3004	Serbatoio inerziale orizzontale in acciaio zincato, a pressione massima di 6 bar, per condizionamento e riscaldamento, con copertura esterna in alluminio e coibentati in schiuma poliuretanica, dato in opera a perfetta regola d'arte compreso l'onere del collegamento alle tubazioni esistenti ed il trasporto, con esclusione delle opere murarie, dell'onere per la realizzazione della linea di alimentazione elettrica e di messa a terra, della capacità di:
IT.TF.E.3004.A	Serbatoio inerziale orizzontale in acciaio zincato, a pressione massima di 6 bar, per condizionamento e riscaldamento, con copertura esterna in alluminio e coibentati in schiuma poliuretanica, dato in opera a perfetta regola d'arte compreso l'onere del collegamento alle tubazioni esistenti ed il trasporto, con esclusione delle opere murarie, dell'onere per la realizzazione della linea di alimentazione elettrica e di messa a terra, della capacità di: / - Serbatoio inerziale orizzontale in acciaio zincato, a pressione massima di 6 bar, per condizionamento e riscaldamento, con copertura esterna in alluminio e coibentati in schiuma poliuretanica, dato in opera 100 lt.	CAD		1413,83	40,300%
IT.TF.E.3004.B	Serbatoio inerziale orizzontale in acciaio zincato, a pressione massima di 6 bar, per condizionamento e riscaldamento, con copertura esterna in alluminio e coibentati in schiuma poliuretanica, dato in opera a perfetta regola d'arte compreso l'onere del collegamento alle tubazioni esistenti ed il trasporto, con esclusione delle opere murarie, dell'onere per la realizzazione della linea di alimentazione elettrica e di messa a terra, della capacità di: / - Serbatoio inerziale orizzontale in acciaio zincato, a pressione massima di 6 bar, per condizionamento e riscaldamento, con copertura esterna in alluminio e coibentati in schiuma poliuretanica, dato in opera 200 lt.	CAD		1612,29	35,300%
IT.TF.E.3004.C	Serbatoio inerziale orizzontale in acciaio zincato, a pressione massima di 6 bar, per condizionamento e riscaldamento, con copertura esterna in alluminio e coibentati in schiuma poliuretanica, dato in opera a perfetta regola d'arte compreso l'onere del collegamento alle tubazioni esistenti ed il trasporto, con esclusione delle opere murarie, dell'onere per la realizzazione della linea di alimentazione elettrica e di messa a terra, della capacità di: / - Serbatoio inerziale orizzontale in acciaio zincato, a pressione massima di 6 bar, per condizionamento e riscaldamento, con copertura esterna in alluminio e coibentati in schiuma poliuretanica, dato in opera 300 lt.	CAD		1728,03	33,000%
IT.TF.E.3004.D	Serbatoio inerziale orizzontale in acciaio zincato, a pressione massima di 6 bar, per condizionamento e riscaldamento, con copertura esterna in alluminio e coibentati in schiuma poliuretanica, dato in opera a perfetta regola d'arte compreso l'onere del collegamento alle tubazioni esistenti ed il trasporto, con esclusione delle opere murarie, dell'onere per la realizzazione della linea di alimentazione elettrica e di messa a terra, della capacità di: / - Serbatoio inerziale orizzontale in acciaio zincato, a pressione massima di 6 bar, per condizionamento e riscaldamento, con copertura esterna in alluminio e coibentati in schiuma poliuretanica, dato in opera 500 lt.	CAD		1866,78	30,500%
IT.TF.E.3004.E	Serbatoio inerziale orizzontale in acciaio zincato, a pressione massima di 6 bar, per condizionamento e riscaldamento, con copertura esterna in alluminio e coibentati in schiuma poliuretanica, dato in opera a perfetta regola d'arte compreso l'onere del collegamento alle tubazioni esistenti ed il trasporto, con esclusione delle opere murarie, dell'onere per la realizzazione della linea di alimentazione elettrica e di messa a terra, della capacità di: / - Serbatoio inerziale orizzontale in acciaio zincato, a pressione massima di 6 bar, per condizionamento e riscaldamento, con copertura esterna in alluminio e coibentati in schiuma poliuretanica, dato in opera 800 lt.	CAD		2633,25	21,600%
IT.TF.E.3004.F	Serbatoio inerziale orizzontale in acciaio zincato, a pressione massima di 6 bar, per condizionamento e riscaldamento, con copertura esterna in alluminio e coibentati in schiuma poliuretanica, dato in opera a perfetta regola d'arte compreso l'onere del collegamento alle tubazioni esistenti ed il trasporto, con esclusione delle opere murarie, dell'onere per la realizzazione della linea di alimentazione elettrica e di messa a terra, della capacità di: / - Serbatoio inerziale orizzontale in acciaio zincato, a pressione massima di 6 bar, per condizionamento e riscaldamento, con copertura esterna in alluminio e coibentati in schiuma poliuretanica, dato in opera 1000 lt.	CAD		2824,04	20,200%
IT.TF.E.3004.G	Serbatoio inerziale orizzontale in acciaio zincato, a pressione massima di 6 bar, per condizionamento e riscaldamento, con copertura esterna in alluminio e coibentati in schiuma poliuretanica, dato in opera a perfetta regola d'arte compreso l'onere del collegamento alle tubazioni esistenti ed il trasporto, con esclusione delle opere murarie, dell'onere per la realizzazione della linea di alimentazione elettrica e di messa a terra, della capacità di: / - Serbatoio inerziale orizzontale in acciaio zincato, a pressione massima di 6 bar, per condizionamento e riscaldamento, con copertura esterna in alluminio e coibentati in schiuma poliuretanica, dato in opera 1500 lt.	CAD		4498,40	12,700%
IT.TF.E.3004.H	Serbatoio inerziale orizzontale in acciaio zincato, a pressione massima di 6 bar, per condizionamento e riscaldamento, con copertura esterna in alluminio e coibentati in schiuma poliuretanica, dato in opera a perfetta regola d'arte compreso l'onere del collegamento alle tubazioni esistenti ed il trasporto, con esclusione delle opere murarie, dell'onere per la realizzazione della linea di alimentazione elettrica e di messa a terra, della capacità di: / - Serbatoio inerziale orizzontale in acciaio zincato, a pressione massima di 6 bar, per condizionamento e riscaldamento, con copertura esterna in alluminio e coibentati in schiuma poliuretanica, dato in opera 2000 lt.	CAD		5274,87	10,800%
IT.TF.F	REGOLAZIONE (VALVOLE A 2 E 3 VIE, CON O SENZA SERVOCOMANDO)
IT.TF.F.3000	Fornitura e posa in opera di valvola a globo per ventilconvettori e per la termoregolazione di impianti di riscaldamento individuali, con valvola in bronzo PN 16, otturatore guarnito in gomma, attacchi filettati FF, e regolazione lineare e servomotore, ove previsto, da 24V. È compreso nel prezzo ogni altro onere e magistero per dare il lavoro finito a perfetta regola d'arte.
IT.TF.F.3000.A	Fornitura e posa in opera di valvola a globo per ventilconvettori e per la termoregolazione di impianti di riscaldamento individuali, con valvola in bronzo PN 16, otturatore guarnito in gomma, attacchi filettati FF, e regolazione lineare e servomotore, ove previsto, da 24V. È compreso nel prezzo ogni altro onere e magistero per dare il lavoro finito a perfetta regola d'arte. / - a 2 vie 1/2 FF - con servomotore.	CAD		346,12	1,600%
IT.TF.F.3000.B	Fornitura e posa in opera di valvola a globo per ventilconvettori e per la termoregolazione di impianti di riscaldamento individuali, con valvola in bronzo PN 16, otturatore guarnito in gomma, attacchi filettati FF, e regolazione lineare e servomotore, ove previsto, da 24V. È compreso nel prezzo ogni altro onere e magistero per dare il lavoro finito a perfetta regola d'arte. / - a 2 vie 3/4 FF - con servomotore.	CAD		356,72	1,600%
IT.TF.F.3000.C	Fornitura e posa in opera di valvola a globo per ventilconvettori e per la termoregolazione di impianti di riscaldamento individuali, con valvola in bronzo PN 16, otturatore guarnito in gomma, attacchi filettati FF, e regolazione lineare e servomotore, ove previsto, da 24V. È compreso nel prezzo ogni altro onere e magistero per dare il lavoro finito a perfetta regola d'arte. / - a 2 vie 1 FF - con servomotore.	CAD		379,76	1,500%
IT.TF.F.3000.D	Fornitura e posa in opera di valvola a globo per ventilconvettori e per la termoregolazione di impianti di riscaldamento individuali, con valvola in bronzo PN 16, otturatore guarnito in gomma, attacchi filettati FF, e regolazione lineare e servomotore, ove previsto, da 24V. È compreso nel prezzo ogni altro onere e magistero per dare il lavoro finito a perfetta regola d'arte. / - a 2 vie 1 1/4 FF - con servomotore.	CAD		425,50	1,300%
IT.TF.F.3000.E	Fornitura e posa in opera di valvola a globo per ventilconvettori e per la termoregolazione di impianti di riscaldamento individuali, con valvola in bronzo PN 16, otturatore guarnito in gomma, attacchi filettati FF, e regolazione lineare e servomotore, ove previsto, da 24V. È compreso nel prezzo ogni altro onere e magistero per dare il lavoro finito a perfetta regola d'arte. / - a 2 vie 1 1/2 FF - con servomotore.	CAD		472,35	1,200%
IT.TF.F.3000.F	Fornitura e posa in opera di valvola a globo per ventilconvettori e per la termoregolazione di impianti di riscaldamento individuali, con valvola in bronzo PN 16, otturatore guarnito in gomma, attacchi filettati FF, e regolazione lineare e servomotore, ove previsto, da 24V. È compreso nel prezzo ogni altro onere e magistero per dare il lavoro finito a perfetta regola d'arte. / - a 2 vie 1/2 FF - senza servomotore.	CAD		233,99	1,300%
IT.TF.F.3000.G	Fornitura e posa in opera di valvola a globo per ventilconvettori e per la termoregolazione di impianti di riscaldamento individuali, con valvola in bronzo PN 16, otturatore guarnito in gomma, attacchi filettati FF, e regolazione lineare e servomotore, ove previsto, da 24V. È compreso nel prezzo ogni altro onere e magistero per dare il lavoro finito a perfetta regola d'arte. / - a 2 vie 3/4 FF - senza servomotore.	CAD		254,17	1,200%
IT.TF.F.3000.H	Fornitura e posa in opera di valvola a globo per ventilconvettori e per la termoregolazione di impianti di riscaldamento individuali, con valvola in bronzo PN 16, otturatore guarnito in gomma, attacchi filettati FF, e regolazione lineare e servomotore, ove previsto, da 24V. È compreso nel prezzo ogni altro onere e magistero per dare il lavoro finito a perfetta regola d'arte. / - a 2 vie 1 FF - senza servomotore.	CAD		282,26	1,500%
IT.TF.F.3000.I	Fornitura e posa in opera di valvola a globo per ventilconvettori e per la termoregolazione di impianti di riscaldamento individuali, con valvola in bronzo PN 16, otturatore guarnito in gomma, attacchi filettati FF, e regolazione lineare e servomotore, ove previsto, da 24V. È compreso nel prezzo ogni altro onere e magistero per dare il lavoro finito a perfetta regola d'arte. / - a 2 vie 1 1/4 FF - senza servomotore.	CAD		321,63	1,300%
IT.TF.F.3000.L	Fornitura e posa in opera di valvola a globo per ventilconvettori e per la termoregolazione di impianti di riscaldamento individuali, con valvola in bronzo PN 16, otturatore guarnito in gomma, attacchi filettati FF, e regolazione lineare e servomotore, ove previsto, da 24V. È compreso nel prezzo ogni altro onere e magistero per dare il lavoro finito a perfetta regola d'arte. / - a 2 vie 1 1/2 FF - senza servomotore.	CAD		372,04	1,200%
IT.TF.F.3001	Fornitura e posa in opera di valvola a globo per ventilconvettori e per la termoregolazione di impianti di riscaldamento individuali, con valvola in bronzo PN 16, otturatore guarnito in gomma, attacchi filettati FF, e regolazione lineare e servomotore, ove previsto, da 24V. È compreso nel prezzo ogni altro onere e magistero per dare il lavoro finito a perfetta regola d'arte.
IT.TF.F.3001.A	Fornitura e posa in opera di valvola a globo per ventilconvettori e per la termoregolazione di impianti di riscaldamento individuali, con valvola in bronzo PN 16, otturatore guarnito in gomma, attacchi filettati FF, e regolazione lineare e servomotore, ove previsto, da 24V. È compreso nel prezzo ogni altro onere e magistero per dare il lavoro finito a perfetta regola d'arte. / - a 3 vie3/4 FF - con servomotore.	CAD		348,76	1,600%
IT.TF.F.3001.B	Fornitura e posa in opera di valvola a globo per ventilconvettori e per la termoregolazione di impianti di riscaldamento individuali, con valvola in bronzo PN 16, otturatore guarnito in gomma, attacchi filettati FF, e regolazione lineare e servomotore, ove previsto, da 24V. È compreso nel prezzo ogni altro onere e magistero per dare il lavoro finito a perfetta regola d'arte. / - a 3 vie 1/2 FF - con servomotore.	CAD		360,85	1,600%
IT.TF.F.3001.C	Fornitura e posa in opera di valvola a globo per ventilconvettori e per la termoregolazione di impianti di riscaldamento individuali, con valvola in bronzo PN 16, otturatore guarnito in gomma, attacchi filettati FF, e regolazione lineare e servomotore, ove previsto, da 24V. È compreso nel prezzo ogni altro onere e magistero per dare il lavoro finito a perfetta regola d'arte. / - a 3 vie 1 FF - con servomotore.	CAD		395,74	1,400%
IT.TF.F.3001.D	Fornitura e posa in opera di valvola a globo per ventilconvettori e per la termoregolazione di impianti di riscaldamento individuali, con valvola in bronzo PN 16, otturatore guarnito in gomma, attacchi filettati FF, e regolazione lineare e servomotore, ove previsto, da 24V. È compreso nel prezzo ogni altro onere e magistero per dare il lavoro finito a perfetta regola d'arte. / - a 3 vie 1 1/4 FF - con servomotore.	CAD		444,87	1,300%
IT.TF.F.3001.E	Fornitura e posa in opera di valvola a globo per ventilconvettori e per la termoregolazione di impianti di riscaldamento individuali, con valvola in bronzo PN 16, otturatore guarnito in gomma, attacchi filettati FF, e regolazione lineare e servomotore, ove previsto, da 24V. È compreso nel prezzo ogni altro onere e magistero per dare il lavoro finito a perfetta regola d'arte. / - a 3 vie 1 1/2 FF - con servomotore.	CAD		516,80	1,400%
IT.TF.F.3001.F	Fornitura e posa in opera di valvola a globo per ventilconvettori e per la termoregolazione di impianti di riscaldamento individuali, con valvola in bronzo PN 16, otturatore guarnito in gomma, attacchi filettati FF, e regolazione lineare e servomotore, ove previsto, da 24V. È compreso nel prezzo ogni altro onere e magistero per dare il lavoro finito a perfetta regola d'arte. / - a 3 vie 1/2 FF - senza servomotore.	CAD		123,30	1,300%
IT.TF.F.3001.G	Fornitura e posa in opera di valvola a globo per ventilconvettori e per la termoregolazione di impianti di riscaldamento individuali, con valvola in bronzo PN 16, otturatore guarnito in gomma, attacchi filettati FF, e regolazione lineare e servomotore, ove previsto, da 24V. È compreso nel prezzo ogni altro onere e magistero per dare il lavoro finito a perfetta regola d'arte. / - a 3 vie 3/4 FF - senza servomotore	CAD		254,05	1,200%
IT.TF.F.3001.H	Fornitura e posa in opera di valvola a globo per ventilconvettori e per la termoregolazione di impianti di riscaldamento individuali, con valvola in bronzo PN 16, otturatore guarnito in gomma, attacchi filettati FF, e regolazione lineare e servomotore, ove previsto, da 24V. È compreso nel prezzo ogni altro onere e magistero per dare il lavoro finito a perfetta regola d'arte. / - . a 3 vie 1 FF - senza servomotore.	CAD		157,19	2,000%
IT.TF.F.3001.I	Fornitura e posa in opera di valvola a globo per ventilconvettori e per la termoregolazione di impianti di riscaldamento individuali, con valvola in bronzo PN 16, otturatore guarnito in gomma, attacchi filettati FF, e regolazione lineare e servomotore, ove previsto, da 24V. È compreso nel prezzo ogni altro onere e magistero per dare il lavoro finito a perfetta regola d'arte. / - a 3 vie 1 1/4 FF - senza servomotore.	CAD		197,77	1,800%
IT.TF.F.3001.L	Fornitura e posa in opera di valvola a globo per ventilconvettori e per la termoregolazione di impianti di riscaldamento individuali, con valvola in bronzo PN 16, otturatore guarnito in gomma, attacchi filettati FF, e regolazione lineare e servomotore, ove previsto, da 24V. È compreso nel prezzo ogni altro onere e magistero per dare il lavoro finito a perfetta regola d'arte. / - a 3 vie 1 1/2 FF - senza servomotore.	CAD		259,44	1,400%
IT.TF.F.3002	Fornitura e posa in opera di valvola a globo per il controllo di flusso d'acqua calda o fredda negli impianti di riscaldamento, condizionamento o refrigerazione in impianti civili e industriali, con valvola in ghisa sferoidale, PN 16, otturatore in ottone, attacchi flangiato e servomotore, ove previsto, da 24V con esclusione degli oneri della controflange, complete di bulloni, controdadi e guarnizioni. Sono compresi il trasporto. lo scarico, il serraggio dei bulloni, le prove idrauliche e quant'altro necessario per dare il lavoro finito a perfetta regola d'arte.
IT.TF.F.3002.A	Fornitura e posa in opera di valvola a globo per il controllo di flusso d'acqua calda o fredda negli impianti di riscaldamento, condizionamento o refrigerazione in impianti civili e industriali, con valvola in ghisa sferoidale, PN 16, otturatore in ottone, attacchi flangiato e servomotore, ove previsto, da 24V con esclusione degli oneri della controflange, complete di bulloni, controdadi e guarnizioni. Sono compresi il trasporto. lo scarico, il serraggio dei bulloni, le prove idrauliche e quant'altro necessario per dare il lavoro finito a perfetta regola d'arte. / - a 2 vie DN 15 - con servomotore.	CAD		931,07	1,300%
IT.TF.F.3002.B	Fornitura e posa in opera di valvola a globo per il controllo di flusso d'acqua calda o fredda negli impianti di riscaldamento, condizionamento o refrigerazione in impianti civili e industriali, con valvola in ghisa sferoidale, PN 16, otturatore in ottone, attacchi flangiato e servomotore, ove previsto, da 24V con esclusione degli oneri della controflange, complete di bulloni, controdadi e guarnizioni. Sono compresi il trasporto. lo scarico, il serraggio dei bulloni, le prove idrauliche e quant'altro necessario per dare il lavoro finito a perfetta regola d'arte. / - a 2 vie DN 20 - con servomotore.	CAD		969,30	1,500%
IT.TF.F.3002.C	Fornitura e posa in opera di valvola a globo per il controllo di flusso d'acqua calda o fredda negli impianti di riscaldamento, condizionamento o refrigerazione in impianti civili e industriali, con valvola in ghisa sferoidale, PN 16, otturatore in ottone, attacchi flangiato e servomotore, ove previsto, da 24V con esclusione degli oneri della controflange, complete di bulloni, controdadi e guarnizioni. Sono compresi il trasporto. lo scarico, il serraggio dei bulloni, le prove idrauliche e quant'altro necessario per dare il lavoro finito a perfetta regola d'arte. / - a 2 vie DN 25 - con servomotore.	CAD		1014,85	1,400%
IT.TF.F.3002.D	Fornitura e posa in opera di valvola a globo per il controllo di flusso d'acqua calda o fredda negli impianti di riscaldamento, condizionamento o refrigerazione in impianti civili e industriali, con valvola in ghisa sferoidale, PN 16, otturatore in ottone, attacchi flangiato e servomotore, ove previsto, da 24V con esclusione degli oneri della controflange, complete di bulloni, controdadi e guarnizioni. Sono compresi il trasporto. lo scarico, il serraggio dei bulloni, le prove idrauliche e quant'altro necessario per dare il lavoro finito a perfetta regola d'arte. / - a 2 vie DN 32 - con servomotore.	CAD		1127,29	1,600%
IT.TF.F.3002.E	Fornitura e posa in opera di valvola a globo per il controllo di flusso d'acqua calda o fredda negli impianti di riscaldamento, condizionamento o refrigerazione in impianti civili e industriali, con valvola in ghisa sferoidale, PN 16, otturatore in ottone, attacchi flangiato e servomotore, ove previsto, da 24V con esclusione degli oneri della controflange, complete di bulloni, controdadi e guarnizioni. Sono compresi il trasporto. lo scarico, il serraggio dei bulloni, le prove idrauliche e quant'altro necessario per dare il lavoro finito a perfetta regola d'arte. / - a 2 vie DN 40 - con servomotore.	CAD		1239,12	1,400%
IT.TF.F.3002.F	Fornitura e posa in opera di valvola a globo per il controllo di flusso d'acqua calda o fredda negli impianti di riscaldamento, condizionamento o refrigerazione in impianti civili e industriali, con valvola in ghisa sferoidale, PN 16, otturatore in ottone, attacchi flangiato e servomotore, ove previsto, da 24V con esclusione degli oneri della controflange, complete di bulloni, controdadi e guarnizioni. Sono compresi il trasporto. lo scarico, il serraggio dei bulloni, le prove idrauliche e quant'altro necessario per dare il lavoro finito a perfetta regola d'arte. / - a 2 vie DN 50 - con servomotore.	CAD		1442,33	1,400%
IT.TF.F.3002.G	Fornitura e posa in opera di valvola a globo per il controllo di flusso d'acqua calda o fredda negli impianti di riscaldamento, condizionamento o refrigerazione in impianti civili e industriali, con valvola in ghisa sferoidale, PN 16, otturatore in ottone, attacchi flangiato e servomotore, ove previsto, da 24V con esclusione degli oneri della controflange, complete di bulloni, controdadi e guarnizioni. Sono compresi il trasporto. lo scarico, il serraggio dei bulloni, le prove idrauliche e quant'altro necessario per dare il lavoro finito a perfetta regola d'arte. / - a 2 vie DN 15 - senza servomotore.	CAD		539,04	1,600%
IT.TF.F.3002.H	Fornitura e posa in opera di valvola a globo per il controllo di flusso d'acqua calda o fredda negli impianti di riscaldamento, condizionamento o refrigerazione in impianti civili e industriali, con valvola in ghisa sferoidale, PN 16, otturatore in ottone, attacchi flangiato e servomotore, ove previsto, da 24V con esclusione degli oneri della controflange, complete di bulloni, controdadi e guarnizioni. Sono compresi il trasporto. lo scarico, il serraggio dei bulloni, le prove idrauliche e quant'altro necessario per dare il lavoro finito a perfetta regola d'arte. / - a 2 vie DN 20 - senza servomotore.	CAD		566,88	1,900%
IT.TF.F.3002.I	Fornitura e posa in opera di valvola a globo per il controllo di flusso d'acqua calda o fredda negli impianti di riscaldamento, condizionamento o refrigerazione in impianti civili e industriali, con valvola in ghisa sferoidale, PN 16, otturatore in ottone, attacchi flangiato e servomotore, ove previsto, da 24V con esclusione degli oneri della controflange, complete di bulloni, controdadi e guarnizioni. Sono compresi il trasporto. lo scarico, il serraggio dei bulloni, le prove idrauliche e quant'altro necessario per dare il lavoro finito a perfetta regola d'arte. / - a 2 vie DN 25 - senza servomotore.	CAD		605,27	1,800%
IT.TF.F.3002.L	Fornitura e posa in opera di valvola a globo per il controllo di flusso d'acqua calda o fredda negli impianti di riscaldamento, condizionamento o refrigerazione in impianti civili e industriali, con valvola in ghisa sferoidale, PN 16, otturatore in ottone, attacchi flangiato e servomotore, ove previsto, da 24V con esclusione degli oneri della controflange, complete di bulloni, controdadi e guarnizioni. Sono compresi il trasporto. lo scarico, il serraggio dei bulloni, le prove idrauliche e quant'altro necessario per dare il lavoro finito a perfetta regola d'arte. / - a 2 vie DN 32 - senza servomotore.	CAD		676,78	1,700%
IT.TF.F.3002.M	Fornitura e posa in opera di valvola a globo per il controllo di flusso d'acqua calda o fredda negli impianti di riscaldamento, condizionamento o refrigerazione in impianti civili e industriali, con valvola in ghisa sferoidale, PN 16, otturatore in ottone, attacchi flangiato e servomotore, ove previsto, da 24V con esclusione degli oneri della controflange, complete di bulloni, controdadi e guarnizioni. Sono compresi il trasporto. lo scarico, il serraggio dei bulloni, le prove idrauliche e quant'altro necessario per dare il lavoro finito a perfetta regola d'arte. / - a 2 vie DN 40 - senza servomotore.	CAD		775,99	1,400%
IT.TF.F.3002.N	Fornitura e posa in opera di valvola a globo per il controllo di flusso d'acqua calda o fredda negli impianti di riscaldamento, condizionamento o refrigerazione in impianti civili e industriali, con valvola in ghisa sferoidale, PN 16, otturatore in ottone, attacchi flangiato e servomotore, ove previsto, da 24V con esclusione degli oneri della controflange, complete di bulloni, controdadi e guarnizioni. Sono compresi il trasporto. lo scarico, il serraggio dei bulloni, le prove idrauliche e quant'altro necessario per dare il lavoro finito a perfetta regola d'arte. / - a 2 vie DN 50 - senza servomotore.	CAD		983,26	1,600%
IT.TF.F.3003	Fornitura e posa in opera di valvola a globo per il controllo di flusso d'acqua calda o fredda negli impianti di riscaldamento, condizionamento o refrigerazione in impianti civili e industriali, con valvola in ghisa sferoidale, PN 16, otturatore in ottone, attacchi flangiato e servomotore, ove previsto, da 230V con esclusione degli oneri della controflange, complete di bulloni, controdadi e guarnizioni. Sono compresi il trasporto. lo scarico, il serraggio dei bulloni, le prove idrauliche e quant'altro necessario per dare il lavoro finito a perfetta regola d'arte.
IT.TF.F.3003.A	Fornitura e posa in opera di valvola a globo per il controllo di flusso d'acqua calda o fredda negli impianti di riscaldamento, condizionamento o refrigerazione in impianti civili e industriali, con valvola in ghisa sferoidale, PN 16, otturatore in ottone, attacchi flangiato e servomotore, ove previsto, da 230V con esclusione degli oneri della controflange, complete di bulloni, controdadi e guarnizioni. Sono compresi il trasporto. lo scarico, il serraggio dei bulloni, le prove idrauliche e quant'altro necessario per dare il lavoro finito a perfetta regola d'arte. / - 2 vie DN 15 con servomotore.	CAD		1416,13	1,500%
IT.TF.F.3003.B	Fornitura e posa in opera di valvola a globo per il controllo di flusso d'acqua calda o fredda negli impianti di riscaldamento, condizionamento o refrigerazione in impianti civili e industriali, con valvola in ghisa sferoidale, PN 16, otturatore in ottone, attacchi flangiato e servomotore, ove previsto, da 230V con esclusione degli oneri della controflange, complete di bulloni, controdadi e guarnizioni. Sono compresi il trasporto. lo scarico, il serraggio dei bulloni, le prove idrauliche e quant'altro necessario per dare il lavoro finito a perfetta regola d'arte. / - a 2 vie DN 20 con servomotore.	CAD		1457,35	1,500%
IT.TF.F.3003.C	Fornitura e posa in opera di valvola a globo per il controllo di flusso d'acqua calda o fredda negli impianti di riscaldamento, condizionamento o refrigerazione in impianti civili e industriali, con valvola in ghisa sferoidale, PN 16, otturatore in ottone, attacchi flangiato e servomotore, ove previsto, da 230V con esclusione degli oneri della controflange, complete di bulloni, controdadi e guarnizioni. Sono compresi il trasporto. lo scarico, il serraggio dei bulloni, le prove idrauliche e quant'altro necessario per dare il lavoro finito a perfetta regola d'arte. / - a 2 vie DN 25 con servomotore.	CAD		1513,10	1,600%
IT.TF.F.3003.D	Fornitura e posa in opera di valvola a globo per il controllo di flusso d'acqua calda o fredda negli impianti di riscaldamento, condizionamento o refrigerazione in impianti civili e industriali, con valvola in ghisa sferoidale, PN 16, otturatore in ottone, attacchi flangiato e servomotore, ove previsto, da 230V con esclusione degli oneri della controflange, complete di bulloni, controdadi e guarnizioni. Sono compresi il trasporto. lo scarico, il serraggio dei bulloni, le prove idrauliche e quant'altro necessario per dare il lavoro finito a perfetta regola d'arte. / - a 2 vie DN 32 con servomotore.	CAD		1580,26	1,400%
IT.TF.F.3003.E	Fornitura e posa in opera di valvola a globo per il controllo di flusso d'acqua calda o fredda negli impianti di riscaldamento, condizionamento o refrigerazione in impianti civili e industriali, con valvola in ghisa sferoidale, PN 16, otturatore in ottone, attacchi flangiato e servomotore, ove previsto, da 230V con esclusione degli oneri della controflange, complete di bulloni, controdadi e guarnizioni. Sono compresi il trasporto. lo scarico, il serraggio dei bulloni, le prove idrauliche e quant'altro necessario per dare il lavoro finito a perfetta regola d'arte. / - a 2 vie DN 40 con servomotore.	CAD		1710,89	1,400%
IT.TF.F.3003.F	Fornitura e posa in opera di valvola a globo per il controllo di flusso d'acqua calda o fredda negli impianti di riscaldamento, condizionamento o refrigerazione in impianti civili e industriali, con valvola in ghisa sferoidale, PN 16, otturatore in ottone, attacchi flangiato e servomotore, ove previsto, da 230V con esclusione degli oneri della controflange, complete di bulloni, controdadi e guarnizioni. Sono compresi il trasporto. lo scarico, il serraggio dei bulloni, le prove idrauliche e quant'altro necessario per dare il lavoro finito a perfetta regola d'arte. / - a 2 vie DN 50 con servomotore.	CAD		1948,67	1,300%
IT.TF.F.3003.G	Fornitura e posa in opera di valvola a globo per il controllo di flusso d'acqua calda o fredda negli impianti di riscaldamento, condizionamento o refrigerazione in impianti civili e industriali, con valvola in ghisa sferoidale, PN 16, otturatore in ottone, attacchi flangiato e servomotore, ove previsto, da 230V con esclusione degli oneri della controflange, complete di bulloni, controdadi e guarnizioni. Sono compresi il trasporto. lo scarico, il serraggio dei bulloni, le prove idrauliche e quant'altro necessario per dare il lavoro finito a perfetta regola d'arte. / - a 2 vie DN 65 con servomotore.	CAD		1578,17	1,500%
IT.TF.F.3003.H	Fornitura e posa in opera di valvola a globo per il controllo di flusso d'acqua calda o fredda negli impianti di riscaldamento, condizionamento o refrigerazione in impianti civili e industriali, con valvola in ghisa sferoidale, PN 16, otturatore in ottone, attacchi flangiato e servomotore, ove previsto, da 230V con esclusione degli oneri della controflange, complete di bulloni, controdadi e guarnizioni. Sono compresi il trasporto. lo scarico, il serraggio dei bulloni, le prove idrauliche e quant'altro necessario per dare il lavoro finito a perfetta regola d'arte. / - a 2 vie DN 80 con servomotore.	CAD		1742,63	1,800%
IT.TF.F.3003.I	Fornitura e posa in opera di valvola a globo per il controllo di flusso d'acqua calda o fredda negli impianti di riscaldamento, condizionamento o refrigerazione in impianti civili e industriali, con valvola in ghisa sferoidale, PN 16, otturatore in ottone, attacchi flangiato e servomotore, ove previsto, da 230V con esclusione degli oneri della controflange, complete di bulloni, controdadi e guarnizioni. Sono compresi il trasporto. lo scarico, il serraggio dei bulloni, le prove idrauliche e quant'altro necessario per dare il lavoro finito a perfetta regola d'arte. / - a 2 vie DN 100 con servomotore.	CAD		1959,53	2,000%
IT.TF.F.3003.L	Fornitura e posa in opera di valvola a globo per il controllo di flusso d'acqua calda o fredda negli impianti di riscaldamento, condizionamento o refrigerazione in impianti civili e industriali, con valvola in ghisa sferoidale, PN 16, otturatore in ottone, attacchi flangiato e servomotore, ove previsto, da 230V con esclusione degli oneri della controflange, complete di bulloni, controdadi e guarnizioni. Sono compresi il trasporto. lo scarico, il serraggio dei bulloni, le prove idrauliche e quant'altro necessario per dare il lavoro finito a perfetta regola d'arte. / - a 2 vie DN 125 con servomotore.	CAD		2540,11	1,800%
IT.TF.F.3003.M	Fornitura e posa in opera di valvola a globo per il controllo di flusso d'acqua calda o fredda negli impianti di riscaldamento, condizionamento o refrigerazione in impianti civili e industriali, con valvola in ghisa sferoidale, PN 16, otturatore in ottone, attacchi flangiato e servomotore, ove previsto, da 230V con esclusione degli oneri della controflange, complete di bulloni, controdadi e guarnizioni. Sono compresi il trasporto. lo scarico, il serraggio dei bulloni, le prove idrauliche e quant'altro necessario per dare il lavoro finito a perfetta regola d'arte. / - a 2 vie DN 150 con servomotore.	CAD		2950,30	1,900%
IT.TF.F.3003.N	Fornitura e posa in opera di valvola a globo per il controllo di flusso d'acqua calda o fredda negli impianti di riscaldamento, condizionamento o refrigerazione in impianti civili e industriali, con valvola in ghisa sferoidale, PN 16, otturatore in ottone, attacchi flangiato e servomotore, ove previsto, da 230V con esclusione degli oneri della controflange, complete di bulloni, controdadi e guarnizioni. Sono compresi il trasporto. lo scarico, il serraggio dei bulloni, le prove idrauliche e quant'altro necessario per dare il lavoro finito a perfetta regola d'arte. / - a 2 vie DN 15 - senza servomotore.	CAD		768,25	1,500%
IT.TF.F.3003.O	Fornitura e posa in opera di valvola a globo per il controllo di flusso d'acqua calda o fredda negli impianti di riscaldamento, condizionamento o refrigerazione in impianti civili e industriali, con valvola in ghisa sferoidale, PN 16, otturatore in ottone, attacchi flangiato e servomotore, ove previsto, da 230V con esclusione degli oneri della controflange, complete di bulloni, controdadi e guarnizioni. Sono compresi il trasporto. lo scarico, il serraggio dei bulloni, le prove idrauliche e quant'altro necessario per dare il lavoro finito a perfetta regola d'arte. / - a 2 vie DN 20 - senza servomotore.	CAD		855,34	1,700%
IT.TF.F.3003.P	Fornitura e posa in opera di valvola a globo per il controllo di flusso d'acqua calda o fredda negli impianti di riscaldamento, condizionamento o refrigerazione in impianti civili e industriali, con valvola in ghisa sferoidale, PN 16, otturatore in ottone, attacchi flangiato e servomotore, ove previsto, da 230V con esclusione degli oneri della controflange, complete di bulloni, controdadi e guarnizioni. Sono compresi il trasporto. lo scarico, il serraggio dei bulloni, le prove idrauliche e quant'altro necessario per dare il lavoro finito a perfetta regola d'arte. / - a 2 vie DN 25 - senza servomotore.	CAD		890,62	1,300%
IT.TF.F.3003.Q	Fornitura e posa in opera di valvola a globo per il controllo di flusso d'acqua calda o fredda negli impianti di riscaldamento, condizionamento o refrigerazione in impianti civili e industriali, con valvola in ghisa sferoidale, PN 16, otturatore in ottone, attacchi flangiato e servomotore, ove previsto, da 230V con esclusione degli oneri della controflange, complete di bulloni, controdadi e guarnizioni. Sono compresi il trasporto. lo scarico, il serraggio dei bulloni, le prove idrauliche e quant'altro necessario per dare il lavoro finito a perfetta regola d'arte. / - a 2 vie DN 32 - senza servomotore.	CAD		958,25	1,300%
IT.TF.F.3003.R	Fornitura e posa in opera di valvola a globo per il controllo di flusso d'acqua calda o fredda negli impianti di riscaldamento, condizionamento o refrigerazione in impianti civili e industriali, con valvola in ghisa sferoidale, PN 16, otturatore in ottone, attacchi flangiato e servomotore, ove previsto, da 230V con esclusione degli oneri della controflange, complete di bulloni, controdadi e guarnizioni. Sono compresi il trasporto. lo scarico, il serraggio dei bulloni, le prove idrauliche e quant'altro necessario per dare il lavoro finito a perfetta regola d'arte. / - a 2 vie DN 40 - senza servomotore.	CAD		1052,02	1,400%
IT.TF.F.3003.S	Fornitura e posa in opera di valvola a globo per il controllo di flusso d'acqua calda o fredda negli impianti di riscaldamento, condizionamento o refrigerazione in impianti civili e industriali, con valvola in ghisa sferoidale, PN 16, otturatore in ottone, attacchi flangiato e servomotore, ove previsto, da 230V con esclusione degli oneri della controflange, complete di bulloni, controdadi e guarnizioni. Sono compresi il trasporto. lo scarico, il serraggio dei bulloni, le prove idrauliche e quant'altro necessario per dare il lavoro finito a perfetta regola d'arte. / - a 2 vie DN 50 - senza servomotore.	CAD		1247,73	1,400%
IT.TF.F.3003.T	Fornitura e posa in opera di valvola a globo per il controllo di flusso d'acqua calda o fredda negli impianti di riscaldamento, condizionamento o refrigerazione in impianti civili e industriali, con valvola in ghisa sferoidale, PN 16, otturatore in ottone, attacchi flangiato e servomotore, ove previsto, da 230V con esclusione degli oneri della controflange, complete di bulloni, controdadi e guarnizioni. Sono compresi il trasporto. lo scarico, il serraggio dei bulloni, le prove idrauliche e quant'altro necessario per dare il lavoro finito a perfetta regola d'arte. / - a 2 vie DN 65 - senza servomotore.	CAD		1555,36	1,400%
IT.TF.F.3003.U	Fornitura e posa in opera di valvola a globo per il controllo di flusso d'acqua calda o fredda negli impianti di riscaldamento, condizionamento o refrigerazione in impianti civili e industriali, con valvola in ghisa sferoidale, PN 16, otturatore in ottone, attacchi flangiato e servomotore, ove previsto, da 230V con esclusione degli oneri della controflange, complete di bulloni, controdadi e guarnizioni. Sono compresi il trasporto. lo scarico, il serraggio dei bulloni, le prove idrauliche e quant'altro necessario per dare il lavoro finito a perfetta regola d'arte. / - a 2 vie DN 80 - senza servomotore.	CAD		1812,89	1,600%
IT.TF.F.3003.V	Fornitura e posa in opera di valvola a globo per il controllo di flusso d'acqua calda o fredda negli impianti di riscaldamento, condizionamento o refrigerazione in impianti civili e industriali, con valvola in ghisa sferoidale, PN 16, otturatore in ottone, attacchi flangiato e servomotore, ove previsto, da 230V con esclusione degli oneri della controflange, complete di bulloni, controdadi e guarnizioni. Sono compresi il trasporto. lo scarico, il serraggio dei bulloni, le prove idrauliche e quant'altro necessario per dare il lavoro finito a perfetta regola d'arte. / - a 2 vie DN 100 - senza servomotore.	CAD		2176,96	1,700%
IT.TF.F.3003.W	Fornitura e posa in opera di valvola a globo per il controllo di flusso d'acqua calda o fredda negli impianti di riscaldamento, condizionamento o refrigerazione in impianti civili e industriali, con valvola in ghisa sferoidale, PN 16, otturatore in ottone, attacchi flangiato e servomotore, ove previsto, da 230V con esclusione degli oneri della controflange, complete di bulloni, controdadi e guarnizioni. Sono compresi il trasporto. lo scarico, il serraggio dei bulloni, le prove idrauliche e quant'altro necessario per dare il lavoro finito a perfetta regola d'arte. / - a 2 vie DN 125 - senza servomotore.	CAD		2860,40	1,500%
IT.TF.F.3003.Z	Fornitura e posa in opera di valvola a globo per il controllo di flusso d'acqua calda o fredda negli impianti di riscaldamento, condizionamento o refrigerazione in impianti civili e industriali, con valvola in ghisa sferoidale, PN 16, otturatore in ottone, attacchi flangiato e servomotore, ove previsto, da 230V con esclusione degli oneri della controflange, complete di bulloni, controdadi e guarnizioni. Sono compresi il trasporto. lo scarico, il serraggio dei bulloni, le prove idrauliche e quant'altro necessario per dare il lavoro finito a perfetta regola d'arte. / - a 2 vie DN 150 - senza servomotore.	CAD		3424,45	1,600%
IT.TF.F.3004	Fornitura e posa in opera di valvola a globo per il controllo di flusso d'acqua calda o fredda negli impianti di riscaldamento, condizionamento o refrigerazione in impianti civili e industriali, con valvola in ghisa sferoidale, PN 16, otturatore in ottone, attacchi flangiato e servomotore, ove previsto, da 24V con esclusione degli oneri della controflange, complete di bulloni, controdadi e guarnizioni. Sono compresi il trasporto. lo scarico, il serraggio dei bulloni, le prove idrauliche e quant'altro necessario per dare il lavoro finito a perfetta regola d'arte.
IT.TF.F.3004.A	Fornitura e posa in opera di valvola a globo per il controllo di flusso d'acqua calda o fredda negli impianti di riscaldamento, condizionamento o refrigerazione in impianti civili e industriali, con valvola in ghisa sferoidale, PN 16, otturatore in ottone, attacchi flangiato e servomotore, ove previsto, da 24V con esclusione degli oneri della controflange, complete di bulloni, controdadi e guarnizioni. Sono compresi il trasporto. lo scarico, il serraggio dei bulloni, le prove idrauliche e quant'altro necessario per dare il lavoro finito a perfetta regola d'arte. / - a 3 vie DN 15 - con servomotore.	CAD		918,16	1,300%
IT.TF.F.3004.B	Fornitura e posa in opera di valvola a globo per il controllo di flusso d'acqua calda o fredda negli impianti di riscaldamento, condizionamento o refrigerazione in impianti civili e industriali, con valvola in ghisa sferoidale, PN 16, otturatore in ottone, attacchi flangiato e servomotore, ove previsto, da 24V con esclusione degli oneri della controflange, complete di bulloni, controdadi e guarnizioni. Sono compresi il trasporto. lo scarico, il serraggio dei bulloni, le prove idrauliche e quant'altro necessario per dare il lavoro finito a perfetta regola d'arte. / - a 3 vie DN 20 - con servomotore.	CAD		973,54	1,500%
IT.TF.F.3004.C	Fornitura e posa in opera di valvola a globo per il controllo di flusso d'acqua calda o fredda negli impianti di riscaldamento, condizionamento o refrigerazione in impianti civili e industriali, con valvola in ghisa sferoidale, PN 16, otturatore in ottone, attacchi flangiato e servomotore, ove previsto, da 24V con esclusione degli oneri della controflange, complete di bulloni, controdadi e guarnizioni. Sono compresi il trasporto. lo scarico, il serraggio dei bulloni, le prove idrauliche e quant'altro necessario per dare il lavoro finito a perfetta regola d'arte. / - a 3 vie DN 25 - con servomotore.	CAD		1025,97	1,700%
IT.TF.F.3004.D	Fornitura e posa in opera di valvola a globo per il controllo di flusso d'acqua calda o fredda negli impianti di riscaldamento, condizionamento o refrigerazione in impianti civili e industriali, con valvola in ghisa sferoidale, PN 16, otturatore in ottone, attacchi flangiato e servomotore, ove previsto, da 24V con esclusione degli oneri della controflange, complete di bulloni, controdadi e guarnizioni. Sono compresi il trasporto. lo scarico, il serraggio dei bulloni, le prove idrauliche e quant'altro necessario per dare il lavoro finito a perfetta regola d'arte. / - a 3 vie DN 32 - con servomotore.	CAD		1145,79	1,600%
IT.TF.F.3004.E	Fornitura e posa in opera di valvola a globo per il controllo di flusso d'acqua calda o fredda negli impianti di riscaldamento, condizionamento o refrigerazione in impianti civili e industriali, con valvola in ghisa sferoidale, PN 16, otturatore in ottone, attacchi flangiato e servomotore, ove previsto, da 24V con esclusione degli oneri della controflange, complete di bulloni, controdadi e guarnizioni. Sono compresi il trasporto. lo scarico, il serraggio dei bulloni, le prove idrauliche e quant'altro necessario per dare il lavoro finito a perfetta regola d'arte. / - a 3 vie DN 40 - con servomotore.	CAD		1303,46	1,400%
IT.TF.F.3004.F	Fornitura e posa in opera di valvola a globo per il controllo di flusso d'acqua calda o fredda negli impianti di riscaldamento, condizionamento o refrigerazione in impianti civili e industriali, con valvola in ghisa sferoidale, PN 16, otturatore in ottone, attacchi flangiato e servomotore, ove previsto, da 24V con esclusione degli oneri della controflange, complete di bulloni, controdadi e guarnizioni. Sono compresi il trasporto. lo scarico, il serraggio dei bulloni, le prove idrauliche e quant'altro necessario per dare il lavoro finito a perfetta regola d'arte. / - a 3 vie DN 50 - con servomotore.	CAD		1530,51	1,300%
IT.TF.F.3004.G	Fornitura e posa in opera di valvola a globo per il controllo di flusso d'acqua calda o fredda negli impianti di riscaldamento, condizionamento o refrigerazione in impianti civili e industriali, con valvola in ghisa sferoidale, PN 16, otturatore in ottone, attacchi flangiato e servomotore, ove previsto, da 24V con esclusione degli oneri della controflange, complete di bulloni, controdadi e guarnizioni. Sono compresi il trasporto. lo scarico, il serraggio dei bulloni, le prove idrauliche e quant'altro necessario per dare il lavoro finito a perfetta regola d'arte. / - a 3 vie DN 15 - senza servomotore.	CAD		621,58	1,700%
IT.TF.F.3004.H	Fornitura e posa in opera di valvola a globo per il controllo di flusso d'acqua calda o fredda negli impianti di riscaldamento, condizionamento o refrigerazione in impianti civili e industriali, con valvola in ghisa sferoidale, PN 16, otturatore in ottone, attacchi flangiato e servomotore, ove previsto, da 24V con esclusione degli oneri della controflange, complete di bulloni, controdadi e guarnizioni. Sono compresi il trasporto. lo scarico, il serraggio dei bulloni, le prove idrauliche e quant'altro necessario per dare il lavoro finito a perfetta regola d'arte. / - a 3 vie DN 20 - senza servomotore.	CAD		658,83	1,600%
IT.TF.F.3004.I	Fornitura e posa in opera di valvola a globo per il controllo di flusso d'acqua calda o fredda negli impianti di riscaldamento, condizionamento o refrigerazione in impianti civili e industriali, con valvola in ghisa sferoidale, PN 16, otturatore in ottone, attacchi flangiato e servomotore, ove previsto, da 24V con esclusione degli oneri della controflange, complete di bulloni, controdadi e guarnizioni. Sono compresi il trasporto. lo scarico, il serraggio dei bulloni, le prove idrauliche e quant'altro necessario per dare il lavoro finito a perfetta regola d'arte. / - a 3 vie DN 25 - senza servomotore.	CAD		700,43	1,500%
IT.TF.F.3004.L	Fornitura e posa in opera di valvola a globo per il controllo di flusso d'acqua calda o fredda negli impianti di riscaldamento, condizionamento o refrigerazione in impianti civili e industriali, con valvola in ghisa sferoidale, PN 16, otturatore in ottone, attacchi flangiato e servomotore, ove previsto, da 24V con esclusione degli oneri della controflange, complete di bulloni, controdadi e guarnizioni. Sono compresi il trasporto. lo scarico, il serraggio dei bulloni, le prove idrauliche e quant'altro necessario per dare il lavoro finito a perfetta regola d'arte. / - a 3 vie DN 32 - senza servomotore.	CAD		749,05	1,400%
IT.TF.F.3004.M	Fornitura e posa in opera di valvola a globo per il controllo di flusso d'acqua calda o fredda negli impianti di riscaldamento, condizionamento o refrigerazione in impianti civili e industriali, con valvola in ghisa sferoidale, PN 16, otturatore in ottone, attacchi flangiato e servomotore, ove previsto, da 24V con esclusione degli oneri della controflange, complete di bulloni, controdadi e guarnizioni. Sono compresi il trasporto. lo scarico, il serraggio dei bulloni, le prove idrauliche e quant'altro necessario per dare il lavoro finito a perfetta regola d'arte. / - a 3 vie DN 40 - senza servomotore.	CAD		859,08	1,400%
IT.TF.F.3004.N	Fornitura e posa in opera di valvola a globo per il controllo di flusso d'acqua calda o fredda negli impianti di riscaldamento, condizionamento o refrigerazione in impianti civili e industriali, con valvola in ghisa sferoidale, PN 16, otturatore in ottone, attacchi flangiato e servomotore, ove previsto, da 24V con esclusione degli oneri della controflange, complete di bulloni, controdadi e guarnizioni. Sono compresi il trasporto. lo scarico, il serraggio dei bulloni, le prove idrauliche e quant'altro necessario per dare il lavoro finito a perfetta regola d'arte. / - a 3 vie DN 50 - senza servomotore.	CAD		1100,05	1,400%
IT.TF.F.3005	Fornitura e posa in opera di valvola a globo per il controllo di flusso d'acqua calda o fredda negli impianti di riscaldamento, condizionamento o refrigerazione in impianti civili e industriali, con valvola in ghisa sferoidale, PN 16, otturatore in ottone, attacchi flangiato e servomotore, ove previsto, da 230V con esclusione degli oneri della controflange, complete di bulloni, controdadi e guarnizioni. Sono compresi il trasporto. lo scarico, il serraggio dei bulloni, le prove idrauliche e quant'altro necessario per dare il lavoro finito a perfetta regola d'arte.
IT.TF.F.3005.A	Fornitura e posa in opera di valvola a globo per il controllo di flusso d'acqua calda o fredda negli impianti di riscaldamento, condizionamento o refrigerazione in impianti civili e industriali, con valvola in ghisa sferoidale, PN 16, otturatore in ottone, attacchi flangiato e servomotore, ove previsto, da 230V con esclusione degli oneri della controflange, complete di bulloni, controdadi e guarnizioni. Sono compresi il trasporto. lo scarico, il serraggio dei bulloni, le prove idrauliche e quant'altro necessario per dare il lavoro finito a perfetta regola d'arte. / - a 3 vie DN 15 con servomotore.	CAD		1187,40	1,500%
IT.TF.F.3005.B	Fornitura e posa in opera di valvola a globo per il controllo di flusso d'acqua calda o fredda negli impianti di riscaldamento, condizionamento o refrigerazione in impianti civili e industriali, con valvola in ghisa sferoidale, PN 16, otturatore in ottone, attacchi flangiato e servomotore, ove previsto, da 230V con esclusione degli oneri della controflange, complete di bulloni, controdadi e guarnizioni. Sono compresi il trasporto. lo scarico, il serraggio dei bulloni, le prove idrauliche e quant'altro necessario per dare il lavoro finito a perfetta regola d'arte. / - a 3 vie DN 20 con servomotore.	CAD		1211,02	1,500%
IT.TF.F.3005.C	Fornitura e posa in opera di valvola a globo per il controllo di flusso d'acqua calda o fredda negli impianti di riscaldamento, condizionamento o refrigerazione in impianti civili e industriali, con valvola in ghisa sferoidale, PN 16, otturatore in ottone, attacchi flangiato e servomotore, ove previsto, da 230V con esclusione degli oneri della controflange, complete di bulloni, controdadi e guarnizioni. Sono compresi il trasporto. lo scarico, il serraggio dei bulloni, le prove idrauliche e quant'altro necessario per dare il lavoro finito a perfetta regola d'arte. / - a 3 vie DN 25 con servomotore.	CAD		1279,84	1,400%
IT.TF.F.3005.D	Fornitura e posa in opera di valvola a globo per il controllo di flusso d'acqua calda o fredda negli impianti di riscaldamento, condizionamento o refrigerazione in impianti civili e industriali, con valvola in ghisa sferoidale, PN 16, otturatore in ottone, attacchi flangiato e servomotore, ove previsto, da 230V con esclusione degli oneri della controflange, complete di bulloni, controdadi e guarnizioni. Sono compresi il trasporto. lo scarico, il serraggio dei bulloni, le prove idrauliche e quant'altro necessario per dare il lavoro finito a perfetta regola d'arte. / - a 3 vie DN 32 con servomotore.	CAD		1372,03	1,300%
IT.TF.F.3005.E	Fornitura e posa in opera di valvola a globo per il controllo di flusso d'acqua calda o fredda negli impianti di riscaldamento, condizionamento o refrigerazione in impianti civili e industriali, con valvola in ghisa sferoidale, PN 16, otturatore in ottone, attacchi flangiato e servomotore, ove previsto, da 230V con esclusione degli oneri della controflange, complete di bulloni, controdadi e guarnizioni. Sono compresi il trasporto. lo scarico, il serraggio dei bulloni, le prove idrauliche e quant'altro necessario per dare il lavoro finito a perfetta regola d'arte. / - a 3 vie DN 40 con servomotore.	CAD		1485,48	1,600%
IT.TF.F.3005.F	Fornitura e posa in opera di valvola a globo per il controllo di flusso d'acqua calda o fredda negli impianti di riscaldamento, condizionamento o refrigerazione in impianti civili e industriali, con valvola in ghisa sferoidale, PN 16, otturatore in ottone, attacchi flangiato e servomotore, ove previsto, da 230V con esclusione degli oneri della controflange, complete di bulloni, controdadi e guarnizioni. Sono compresi il trasporto. lo scarico, il serraggio dei bulloni, le prove idrauliche e quant'altro necessario per dare il lavoro finito a perfetta regola d'arte. / - a 3 vie DN 50 con servomotore.	CAD		1724,28	1,400%
IT.TF.F.3005.G	Fornitura e posa in opera di valvola a globo per il controllo di flusso d'acqua calda o fredda negli impianti di riscaldamento, condizionamento o refrigerazione in impianti civili e industriali, con valvola in ghisa sferoidale, PN 16, otturatore in ottone, attacchi flangiato e servomotore, ove previsto, da 230V con esclusione degli oneri della controflange, complete di bulloni, controdadi e guarnizioni. Sono compresi il trasporto. lo scarico, il serraggio dei bulloni, le prove idrauliche e quant'altro necessario per dare il lavoro finito a perfetta regola d'arte. / - a 3 vie DN 65 con servomotore.	CAD		1897,84	1,900%
IT.TF.F.3005.H	Fornitura e posa in opera di valvola a globo per il controllo di flusso d'acqua calda o fredda negli impianti di riscaldamento, condizionamento o refrigerazione in impianti civili e industriali, con valvola in ghisa sferoidale, PN 16, otturatore in ottone, attacchi flangiato e servomotore, ove previsto, da 230V con esclusione degli oneri della controflange, complete di bulloni, controdadi e guarnizioni. Sono compresi il trasporto. lo scarico, il serraggio dei bulloni, le prove idrauliche e quant'altro necessario per dare il lavoro finito a perfetta regola d'arte. / - a 3 vie DN 80 con servomotore.	CAD		2121,50	1,500%
IT.TF.F.3005.I	Fornitura e posa in opera di valvola a globo per il controllo di flusso d'acqua calda o fredda negli impianti di riscaldamento, condizionamento o refrigerazione in impianti civili e industriali, con valvola in ghisa sferoidale, PN 16, otturatore in ottone, attacchi flangiato e servomotore, ove previsto, da 230V con esclusione degli oneri della controflange, complete di bulloni, controdadi e guarnizioni. Sono compresi il trasporto. lo scarico, il serraggio dei bulloni, le prove idrauliche e quant'altro necessario per dare il lavoro finito a perfetta regola d'arte. / - a 3 vie DN 100 con servomotore.	CAD		2713,60	1,400%
IT.TF.F.3005.L	Fornitura e posa in opera di valvola a globo per il controllo di flusso d'acqua calda o fredda negli impianti di riscaldamento, condizionamento o refrigerazione in impianti civili e industriali, con valvola in ghisa sferoidale, PN 16, otturatore in ottone, attacchi flangiato e servomotore, ove previsto, da 230V con esclusione degli oneri della controflange, complete di bulloni, controdadi e guarnizioni. Sono compresi il trasporto. lo scarico, il serraggio dei bulloni, le prove idrauliche e quant'altro necessario per dare il lavoro finito a perfetta regola d'arte. / - a 3 vie DN 125 con servomotore.	CAD		3478,31	1,300%
IT.TF.F.3005.M	Fornitura e posa in opera di valvola a globo per il controllo di flusso d'acqua calda o fredda negli impianti di riscaldamento, condizionamento o refrigerazione in impianti civili e industriali, con valvola in ghisa sferoidale, PN 16, otturatore in ottone, attacchi flangiato e servomotore, ove previsto, da 230V con esclusione degli oneri della controflange, complete di bulloni, controdadi e guarnizioni. Sono compresi il trasporto. lo scarico, il serraggio dei bulloni, le prove idrauliche e quant'altro necessario per dare il lavoro finito a perfetta regola d'arte. / - a 3 vie DN 150 con servomotore.	CAD		4301,96	1,300%
IT.TF.F.3005.N	Fornitura e posa in opera di valvola a globo per il controllo di flusso d'acqua calda o fredda negli impianti di riscaldamento, condizionamento o refrigerazione in impianti civili e industriali, con valvola in ghisa sferoidale, PN 16, otturatore in ottone, attacchi flangiato e servomotore, ove previsto, da 230V con esclusione degli oneri della controflange, complete di bulloni, controdadi e guarnizioni. Sono compresi il trasporto. lo scarico, il serraggio dei bulloni, le prove idrauliche e quant'altro necessario per dare il lavoro finito a perfetta regola d'arte. / - a 3 vie DN 15 - senza servomotore.	CAD		777,72	1,400%
IT.TF.F.3005.O	Fornitura e posa in opera di valvola a globo per il controllo di flusso d'acqua calda o fredda negli impianti di riscaldamento, condizionamento o refrigerazione in impianti civili e industriali, con valvola in ghisa sferoidale, PN 16, otturatore in ottone, attacchi flangiato e servomotore, ove previsto, da 230V con esclusione degli oneri della controflange, complete di bulloni, controdadi e guarnizioni. Sono compresi il trasporto. lo scarico, il serraggio dei bulloni, le prove idrauliche e quant'altro necessario per dare il lavoro finito a perfetta regola d'arte. / - a 3 vie DN 20 - senza servomotore.	CAD		679,21	1,700%
IT.TF.F.3005.P	Fornitura e posa in opera di valvola a globo per il controllo di flusso d'acqua calda o fredda negli impianti di riscaldamento, condizionamento o refrigerazione in impianti civili e industriali, con valvola in ghisa sferoidale, PN 16, otturatore in ottone, attacchi flangiato e servomotore, ove previsto, da 230V con esclusione degli oneri della controflange, complete di bulloni, controdadi e guarnizioni. Sono compresi il trasporto. lo scarico, il serraggio dei bulloni, le prove idrauliche e quant'altro necessario per dare il lavoro finito a perfetta regola d'arte. / - a 3 vie DN 25 - senza servomotore.	CAD		701,30	1,700%
IT.TF.F.3005.Q	Fornitura e posa in opera di valvola a globo per il controllo di flusso d'acqua calda o fredda negli impianti di riscaldamento, condizionamento o refrigerazione in impianti civili e industriali, con valvola in ghisa sferoidale, PN 16, otturatore in ottone, attacchi flangiato e servomotore, ove previsto, da 230V con esclusione degli oneri della controflange, complete di bulloni, controdadi e guarnizioni. Sono compresi il trasporto. lo scarico, il serraggio dei bulloni, le prove idrauliche e quant'altro necessario per dare il lavoro finito a perfetta regola d'arte. / - a 3 vie DN 32 - senza servomotore.	CAD		771,54	1,500%
IT.TF.F.3005.R	Fornitura e posa in opera di valvola a globo per il controllo di flusso d'acqua calda o fredda negli impianti di riscaldamento, condizionamento o refrigerazione in impianti civili e industriali, con valvola in ghisa sferoidale, PN 16, otturatore in ottone, attacchi flangiato e servomotore, ove previsto, da 230V con esclusione degli oneri della controflange, complete di bulloni, controdadi e guarnizioni. Sono compresi il trasporto. lo scarico, il serraggio dei bulloni, le prove idrauliche e quant'altro necessario per dare il lavoro finito a perfetta regola d'arte. / - a 3 vie DN 40 - senza servomotore.	CAD		837,76	1,300%
IT.TF.F.3005.S	Fornitura e posa in opera di valvola a globo per il controllo di flusso d'acqua calda o fredda negli impianti di riscaldamento, condizionamento o refrigerazione in impianti civili e industriali, con valvola in ghisa sferoidale, PN 16, otturatore in ottone, attacchi flangiato e servomotore, ove previsto, da 230V con esclusione degli oneri della controflange, complete di bulloni, controdadi e guarnizioni. Sono compresi il trasporto. lo scarico, il serraggio dei bulloni, le prove idrauliche e quant'altro necessario per dare il lavoro finito a perfetta regola d'arte. / - a 3 vie DN 50 - senza servomotore.	CAD		980,98	1,600%
IT.TF.F.3005.T	Fornitura e posa in opera di valvola a globo per il controllo di flusso d'acqua calda o fredda negli impianti di riscaldamento, condizionamento o refrigerazione in impianti civili e industriali, con valvola in ghisa sferoidale, PN 16, otturatore in ottone, attacchi flangiato e servomotore, ove previsto, da 230V con esclusione degli oneri della controflange, complete di bulloni, controdadi e guarnizioni. Sono compresi il trasporto. lo scarico, il serraggio dei bulloni, le prove idrauliche e quant'altro necessario per dare il lavoro finito a perfetta regola d'arte. / - a 3 vie DN 65 - senza servomotore.	CAD		1451,66	1,500%
IT.TF.F.3005.U	Fornitura e posa in opera di valvola a globo per il controllo di flusso d'acqua calda o fredda negli impianti di riscaldamento, condizionamento o refrigerazione in impianti civili e industriali, con valvola in ghisa sferoidale, PN 16, otturatore in ottone, attacchi flangiato e servomotore, ove previsto, da 230V con esclusione degli oneri della controflange, complete di bulloni, controdadi e guarnizioni. Sono compresi il trasporto. lo scarico, il serraggio dei bulloni, le prove idrauliche e quant'altro necessario per dare il lavoro finito a perfetta regola d'arte. / - a 3 vie DN 80 - senza servomotore.	CAD		1786,26	1,600%
IT.TF.F.3005.V	Fornitura e posa in opera di valvola a globo per il controllo di flusso d'acqua calda o fredda negli impianti di riscaldamento, condizionamento o refrigerazione in impianti civili e industriali, con valvola in ghisa sferoidale, PN 16, otturatore in ottone, attacchi flangiato e servomotore, ove previsto, da 230V con esclusione degli oneri della controflange, complete di bulloni, controdadi e guarnizioni. Sono compresi il trasporto. lo scarico, il serraggio dei bulloni, le prove idrauliche e quant'altro necessario per dare il lavoro finito a perfetta regola d'arte. / - a 3 vie DN 100 - senza servomotore.	CAD		2159,39	1,700%
IT.TF.F.3005.W	Fornitura e posa in opera di valvola a globo per il controllo di flusso d'acqua calda o fredda negli impianti di riscaldamento, condizionamento o refrigerazione in impianti civili e industriali, con valvola in ghisa sferoidale, PN 16, otturatore in ottone, attacchi flangiato e servomotore, ove previsto, da 230V con esclusione degli oneri della controflange, complete di bulloni, controdadi e guarnizioni. Sono compresi il trasporto. lo scarico, il serraggio dei bulloni, le prove idrauliche e quant'altro necessario per dare il lavoro finito a perfetta regola d'arte. / - a 3 vie DN 125 - senza servomotore.	CAD		3012,73	1,400%
IT.TF.F.3005.Z	Fornitura e posa in opera di valvola a globo per il controllo di flusso d'acqua calda o fredda negli impianti di riscaldamento, condizionamento o refrigerazione in impianti civili e industriali, con valvola in ghisa sferoidale, PN 16, otturatore in ottone, attacchi flangiato e servomotore, ove previsto, da 230V con esclusione degli oneri della controflange, complete di bulloni, controdadi e guarnizioni. Sono compresi il trasporto. lo scarico, il serraggio dei bulloni, le prove idrauliche e quant'altro necessario per dare il lavoro finito a perfetta regola d'arte. / - a 3 vie DN 150 - senza servomotore.	CAD		3488,40	1,500%
IT.TF.F.3006	Fornitura e posa in opera di valvola a globo per ventilconvettori e per la termoregolazione di impianti di riscaldamento individuali, con valvola in ottone PN 16, otturatore guarnito in ottone, corpo in ottone, attacchi filettati FF, e regolazione lineare. È compreso nel prezzo ogni altro onere e magistero per dare il lavoro finito a perfetta regola d'arte.
IT.TF.F.3006.A	Fornitura e posa in opera di valvola a globo per ventilconvettori e per la termoregolazione di impianti di riscaldamento individuali, con valvola in ottone PN 16, otturatore guarnito in ottone, corpo in ottone, attacchi filettati FF, e regolazione lineare. È compreso nel prezzo ogni altro onere e magistero per dare il lavoro finito a perfetta regola d'arte. / - a 2 vie, DN15, KVs 4.0.	CAD		71,23	8,300%
IT.TF.F.3006.B	Fornitura e posa in opera di valvola a globo per ventilconvettori e per la termoregolazione di impianti di riscaldamento individuali, con valvola in ottone PN 16, otturatore guarnito in ottone, corpo in ottone, attacchi filettati FF, e regolazione lineare. È compreso nel prezzo ogni altro onere e magistero per dare il lavoro finito a perfetta regola d'arte. / - a 2 vie, DN20, KVs 6.3.	CAD		76,18	7,700%
IT.TF.F.3006.C	Fornitura e posa in opera di valvola a globo per ventilconvettori e per la termoregolazione di impianti di riscaldamento individuali, con valvola in ottone PN 16, otturatore guarnito in ottone, corpo in ottone, attacchi filettati FF, e regolazione lineare. È compreso nel prezzo ogni altro onere e magistero per dare il lavoro finito a perfetta regola d'arte. / - a 2 vie, DN25, KVs 8.	CAD		87,53	6,700%
IT.TF.F.3006.D	Fornitura e posa in opera di valvola a globo per ventilconvettori e per la termoregolazione di impianti di riscaldamento individuali, con valvola in ottone PN 16, otturatore guarnito in ottone, corpo in ottone, attacchi filettati FF, e regolazione lineare. È compreso nel prezzo ogni altro onere e magistero per dare il lavoro finito a perfetta regola d'arte. / - a 2 vie, DN32, KVs 16.	CAD		95,22	6,200%
IT.TF.F.3006.E	Fornitura e posa in opera di valvola a globo per ventilconvettori e per la termoregolazione di impianti di riscaldamento individuali, con valvola in ottone PN 16, otturatore guarnito in ottone, corpo in ottone, attacchi filettati FF, e regolazione lineare. È compreso nel prezzo ogni altro onere e magistero per dare il lavoro finito a perfetta regola d'arte. / - a 2 vie, DN40, KVs 25.	CAD		110,85	9,600%
IT.TF.F.3006.F	Fornitura e posa in opera di valvola a globo per ventilconvettori e per la termoregolazione di impianti di riscaldamento individuali, con valvola in ottone PN 16, otturatore guarnito in ottone, corpo in ottone, attacchi filettati FF, e regolazione lineare. È compreso nel prezzo ogni altro onere e magistero per dare il lavoro finito a perfetta regola d'arte. / - a 2 vie, DN50, KVs 40.	CAD		135,95	11,300%
IT.TF.F.3006.G	Fornitura e posa in opera di valvola a globo per ventilconvettori e per la termoregolazione di impianti di riscaldamento individuali, con valvola in ottone PN 16, otturatore guarnito in ottone, corpo in ottone, attacchi filettati FF, e regolazione lineare. È compreso nel prezzo ogni altro onere e magistero per dare il lavoro finito a perfetta regola d'arte. / - a 2 vie, DN65, 2 vie, KVs 63.	CAD		238,79	8,900%
IT.TF.F.3006.H	Fornitura e posa in opera di valvola a globo per ventilconvettori e per la termoregolazione di impianti di riscaldamento individuali, con valvola in ottone PN 16, otturatore guarnito in ottone, corpo in ottone, attacchi filettati FF, e regolazione lineare. È compreso nel prezzo ogni altro onere e magistero per dare il lavoro finito a perfetta regola d'arte. / - a 2 vie, DN80, 2 vie, KVs 78.	CAD		341,40	8,300%
IT.TF.F.3007	Fornitura e posa in opera di valvola a globo per ventilconvettori e per la termoregolazione di impianti di riscaldamento individuali, con valvola in ottone PN 16, otturatore guarnito in ottone, corpo in ottone, attacchi filettati FF, e regolazione lineare. È compreso nel prezzo ogni altro onere e magistero per dare il lavoro finito a perfetta regola d'arte.
IT.TF.F.3007.A	Fornitura e posa in opera di valvola a globo per ventilconvettori e per la termoregolazione di impianti di riscaldamento individuali, con valvola in ottone PN 16, otturatore guarnito in ottone, corpo in ottone, attacchi filettati FF, e regolazione lineare. È compreso nel prezzo ogni altro onere e magistero per dare il lavoro finito a perfetta regola d'arte. / - a 3 vie, DN15, KVs 4.0.	CAD		80,74	7,300%
IT.TF.F.3007.B	Fornitura e posa in opera di valvola a globo per ventilconvettori e per la termoregolazione di impianti di riscaldamento individuali, con valvola in ottone PN 16, otturatore guarnito in ottone, corpo in ottone, attacchi filettati FF, e regolazione lineare. È compreso nel prezzo ogni altro onere e magistero per dare il lavoro finito a perfetta regola d'arte. / - a 3 vie, DN20, KVs 6.3.	CAD		85,70	6,900%
IT.TF.F.3007.C	Fornitura e posa in opera di valvola a globo per ventilconvettori e per la termoregolazione di impianti di riscaldamento individuali, con valvola in ottone PN 16, otturatore guarnito in ottone, corpo in ottone, attacchi filettati FF, e regolazione lineare. È compreso nel prezzo ogni altro onere e magistero per dare il lavoro finito a perfetta regola d'arte. / - a 3 vie, DN25, KVs 8.	CAD		94,87	6,200%
IT.TF.F.3007.D	Fornitura e posa in opera di valvola a globo per ventilconvettori e per la termoregolazione di impianti di riscaldamento individuali, con valvola in ottone PN 16, otturatore guarnito in ottone, corpo in ottone, attacchi filettati FF, e regolazione lineare. È compreso nel prezzo ogni altro onere e magistero per dare il lavoro finito a perfetta regola d'arte. / - a 3 vie, DN32, KVs 16.	CAD		109,34	5,400%
IT.TF.F.3007.E	Fornitura e posa in opera di valvola a globo per ventilconvettori e per la termoregolazione di impianti di riscaldamento individuali, con valvola in ottone PN 16, otturatore guarnito in ottone, corpo in ottone, attacchi filettati FF, e regolazione lineare. È compreso nel prezzo ogni altro onere e magistero per dare il lavoro finito a perfetta regola d'arte. / - a 3 vie, DN40, KVs 25.	CAD		133,49	8,000%
IT.TF.F.3007.F	Fornitura e posa in opera di valvola a globo per ventilconvettori e per la termoregolazione di impianti di riscaldamento individuali, con valvola in ottone PN 16, otturatore guarnito in ottone, corpo in ottone, attacchi filettati FF, e regolazione lineare. È compreso nel prezzo ogni altro onere e magistero per dare il lavoro finito a perfetta regola d'arte. / - a 3 vie, DN50, KVs 40.	CAD		164,96	9,400%
IT.TF.F.3007.G	Fornitura e posa in opera di valvola a globo per ventilconvettori e per la termoregolazione di impianti di riscaldamento individuali, con valvola in ottone PN 16, otturatore guarnito in ottone, corpo in ottone, attacchi filettati FF, e regolazione lineare. È compreso nel prezzo ogni altro onere e magistero per dare il lavoro finito a perfetta regola d'arte. / - a 3 vie, DN65, KVs 63.	CAD		260,24	8,200%
IT.TF.F.3007.H	Fornitura e posa in opera di valvola a globo per ventilconvettori e per la termoregolazione di impianti di riscaldamento individuali, con valvola in ottone PN 16, otturatore guarnito in ottone, corpo in ottone, attacchi filettati FF, e regolazione lineare. È compreso nel prezzo ogni altro onere e magistero per dare il lavoro finito a perfetta regola d'arte. / - a 3 vie,DN80, KVs 78.	CAD		383,05	7,400%
IT.TF.F.3008	Fornitura e posa in opera di attuatore di valvola a globo per ventilconvettori e per la termoregolazione di impianti di riscaldamento individuali, con valvola in ottone PN 16, otturatore guarnito in ottone, corpo in ottone, attacchi filettati FF, e regolazione lineare. È compreso nel prezzo ogni altro onere e magistero per dare il lavoro finito a perfetta regola d'arte.
IT.TF.F.3008.A	Fornitura e posa in opera di attuatore di valvola a globo per ventilconvettori e per la termoregolazione di impianti di riscaldamento individuali, con valvola in ottone PN 16, otturatore guarnito in ottone, corpo in ottone, attacchi filettati FF, e regolazione lineare. È compreso nel prezzo ogni altro onere e magistero per dare il lavoro finito a perfetta regola d'arte. / - Attuatore per valvole fino 600 N on-off.	CAD		159,21	8,900%
IT.TF.F.3008.B	Fornitura e posa in opera di attuatore di valvola a globo per ventilconvettori e per la termoregolazione di impianti di riscaldamento individuali, con valvola in ottone PN 16, otturatore guarnito in ottone, corpo in ottone, attacchi filettati FF, e regolazione lineare. È compreso nel prezzo ogni altro onere e magistero per dare il lavoro finito a perfetta regola d'arte. / - Attuatore per valvole fino a 600 N modulante.	CAD		190,91	7,400%
IT.TF.F.3008.C	Fornitura e posa in opera di attuatore di valvola a globo per ventilconvettori e per la termoregolazione di impianti di riscaldamento individuali, con valvola in ottone PN 16, otturatore guarnito in ottone, corpo in ottone, attacchi filettati FF, e regolazione lineare. È compreso nel prezzo ogni altro onere e magistero per dare il lavoro finito a perfetta regola d'arte. / - Attuatore per valvole da 600 N a 1000 N on-off.	CAD		209,64	13,600%
IT.TF.F.3008.D	Fornitura e posa in opera di attuatore di valvola a globo per ventilconvettori e per la termoregolazione di impianti di riscaldamento individuali, con valvola in ottone PN 16, otturatore guarnito in ottone, corpo in ottone, attacchi filettati FF, e regolazione lineare. È compreso nel prezzo ogni altro onere e magistero per dare il lavoro finito a perfetta regola d'arte. / - Attuatore per valvole da 600 N a 1000 N modulare.	CAD		245,79	11,600%
IT.TF.F.3009	Fornitura e posa in opera di valvola a globo per il controllo di flusso d'acqua calda o fredda negli impianti di riscaldamento, condizionamento o refrigerazione in impianti civili e industriali, con valvola in ghisa sferoidale, PN 16, otturatore in ottone, attacchi flangiato e servomotore, ove previsto, da 230V con esclusione degli oneri della controflange, complete di bulloni, controdadi e guarnizioni. Sono compresi il trasporto. lo scarico, il serraggio dei bulloni, le prove idrauliche e quant'altro necessario per dare il lavoro finito a perfetta regola d'arte.
IT.TF.F.3009.A	Fornitura e posa in opera di valvola a globo per il controllo di flusso d'acqua calda o fredda negli impianti di riscaldamento, condizionamento o refrigerazione in impianti civili e industriali, con valvola in ghisa sferoidale, PN 16, otturatore in ottone, attacchi flangiato e servomotore, ove previsto, da 230V con esclusione degli oneri della controflange, complete di bulloni, controdadi e guarnizioni. Sono compresi il trasporto. lo scarico, il serraggio dei bulloni, le prove idrauliche e quant'altro necessario per dare il lavoro finito a perfetta regola d'arte. / - 2 vie, DN50, KVs 50.	CAD		275,59	5,600%
IT.TF.F.3009.B	Fornitura e posa in opera di valvola a globo per il controllo di flusso d'acqua calda o fredda negli impianti di riscaldamento, condizionamento o refrigerazione in impianti civili e industriali, con valvola in ghisa sferoidale, PN 16, otturatore in ottone, attacchi flangiato e servomotore, ove previsto, da 230V con esclusione degli oneri della controflange, complete di bulloni, controdadi e guarnizioni. Sono compresi il trasporto. lo scarico, il serraggio dei bulloni, le prove idrauliche e quant'altro necessario per dare il lavoro finito a perfetta regola d'arte. / - a 2 vie, DN65, KVs 75.	CAD		391,55	5,500%
IT.TF.F.3009.C	Fornitura e posa in opera di valvola a globo per il controllo di flusso d'acqua calda o fredda negli impianti di riscaldamento, condizionamento o refrigerazione in impianti civili e industriali, con valvola in ghisa sferoidale, PN 16, otturatore in ottone, attacchi flangiato e servomotore, ove previsto, da 230V con esclusione degli oneri della controflange, complete di bulloni, controdadi e guarnizioni. Sono compresi il trasporto. lo scarico, il serraggio dei bulloni, le prove idrauliche e quant'altro necessario per dare il lavoro finito a perfetta regola d'arte. / - a 2 vie, DN80, KVs 100.	CAD		536,34	5,300%
IT.TF.F.3009.D	Fornitura e posa in opera di valvola a globo per il controllo di flusso d'acqua calda o fredda negli impianti di riscaldamento, condizionamento o refrigerazione in impianti civili e industriali, con valvola in ghisa sferoidale, PN 16, otturatore in ottone, attacchi flangiato e servomotore, ove previsto, da 230V con esclusione degli oneri della controflange, complete di bulloni, controdadi e guarnizioni. Sono compresi il trasporto. lo scarico, il serraggio dei bulloni, le prove idrauliche e quant'altro necessario per dare il lavoro finito a perfetta regola d'arte. / - a 2 vie, DN100, KVs 125.	CAD		728,48	5,000%
IT.TF.F.3009.E	Fornitura e posa in opera di valvola a globo per il controllo di flusso d'acqua calda o fredda negli impianti di riscaldamento, condizionamento o refrigerazione in impianti civili e industriali, con valvola in ghisa sferoidale, PN 16, otturatore in ottone, attacchi flangiato e servomotore, ove previsto, da 230V con esclusione degli oneri della controflange, complete di bulloni, controdadi e guarnizioni. Sono compresi il trasporto. lo scarico, il serraggio dei bulloni, le prove idrauliche e quant'altro necessario per dare il lavoro finito a perfetta regola d'arte. / - a 2 vie, DN125, KVs 200.	CAD		935,34	4,600%
IT.TF.F.3009.F	Fornitura e posa in opera di valvola a globo per il controllo di flusso d'acqua calda o fredda negli impianti di riscaldamento, condizionamento o refrigerazione in impianti civili e industriali, con valvola in ghisa sferoidale, PN 16, otturatore in ottone, attacchi flangiato e servomotore, ove previsto, da 230V con esclusione degli oneri della controflange, complete di bulloni, controdadi e guarnizioni. Sono compresi il trasporto. lo scarico, il serraggio dei bulloni, le prove idrauliche e quant'altro necessario per dare il lavoro finito a perfetta regola d'arte. / - a 2 vie, DN150, KVs 285.	CAD		1356,91	3,900%
IT.TF.F.3009.G	Fornitura e posa in opera di valvola a globo per il controllo di flusso d'acqua calda o fredda negli impianti di riscaldamento, condizionamento o refrigerazione in impianti civili e industriali, con valvola in ghisa sferoidale, PN 16, otturatore in ottone, attacchi flangiato e servomotore, ove previsto, da 230V con esclusione degli oneri della controflange, complete di bulloni, controdadi e guarnizioni. Sono compresi il trasporto. lo scarico, il serraggio dei bulloni, le prove idrauliche e quant'altro necessario per dare il lavoro finito a perfetta regola d'arte. / - a 2 vie, DN200, KVs 400.	CAD		2936,34	2,400%
IT.TF.F.3009.H	Fornitura e posa in opera di valvola a globo per il controllo di flusso d'acqua calda o fredda negli impianti di riscaldamento, condizionamento o refrigerazione in impianti civili e industriali, con valvola in ghisa sferoidale, PN 16, otturatore in ottone, attacchi flangiato e servomotore, ove previsto, da 230V con esclusione degli oneri della controflange, complete di bulloni, controdadi e guarnizioni. Sono compresi il trasporto. lo scarico, il serraggio dei bulloni, le prove idrauliche e quant'altro necessario per dare il lavoro finito a perfetta regola d'arte. / - a 2 vie, DN250, KVs 630.	CAD		9654,40	1,100%
IT.TF.F.3009.I	Fornitura e posa in opera di valvola a globo per il controllo di flusso d'acqua calda o fredda negli impianti di riscaldamento, condizionamento o refrigerazione in impianti civili e industriali, con valvola in ghisa sferoidale, PN 16, otturatore in ottone, attacchi flangiato e servomotore, ove previsto, da 230V con esclusione degli oneri della controflange, complete di bulloni, controdadi e guarnizioni. Sono compresi il trasporto. lo scarico, il serraggio dei bulloni, le prove idrauliche e quant'altro necessario per dare il lavoro finito a perfetta regola d'arte. / - a 2 vie, DN300, KVs 990.	CAD		13556,14	1,100%
IT.TF.F.3010	Fornitura e posa in opera di valvola a globo per il controllo di flusso d'acqua calda o fredda negli impianti di riscaldamento, condizionamento o refrigerazione in impianti civili e industriali, con valvola in ghisa sferoidale, PN 16, otturatore in ottone, attacchi flangiato e servomotore, ove previsto, da 230V con esclusione degli oneri della controflange, complete di bulloni, controdadi e guarnizioni. Sono compresi il trasporto. lo scarico, il serraggio dei bulloni, le prove idrauliche e quant'altro necessario per dare il lavoro finito a perfetta regola d'arte.
IT.TF.F.3010.A	Fornitura e posa in opera di valvola a globo per il controllo di flusso d'acqua calda o fredda negli impianti di riscaldamento, condizionamento o refrigerazione in impianti civili e industriali, con valvola in ghisa sferoidale, PN 16, otturatore in ottone, attacchi flangiato e servomotore, ove previsto, da 230V con esclusione degli oneri della controflange, complete di bulloni, controdadi e guarnizioni. Sono compresi il trasporto. lo scarico, il serraggio dei bulloni, le prove idrauliche e quant'altro necessario per dare il lavoro finito a perfetta regola d'arte. / - a 3 vie, DN50, KVs 50.	CAD		343,51	4,500%
IT.TF.F.3010.B	Fornitura e posa in opera di valvola a globo per il controllo di flusso d'acqua calda o fredda negli impianti di riscaldamento, condizionamento o refrigerazione in impianti civili e industriali, con valvola in ghisa sferoidale, PN 16, otturatore in ottone, attacchi flangiato e servomotore, ove previsto, da 230V con esclusione degli oneri della controflange, complete di bulloni, controdadi e guarnizioni. Sono compresi il trasporto. lo scarico, il serraggio dei bulloni, le prove idrauliche e quant'altro necessario per dare il lavoro finito a perfetta regola d'arte. / - a 3 vie, DN65, KVs 75.	CAD		399,68	5,300%
IT.TF.F.3010.C	Fornitura e posa in opera di valvola a globo per il controllo di flusso d'acqua calda o fredda negli impianti di riscaldamento, condizionamento o refrigerazione in impianti civili e industriali, con valvola in ghisa sferoidale, PN 16, otturatore in ottone, attacchi flangiato e servomotore, ove previsto, da 230V con esclusione degli oneri della controflange, complete di bulloni, controdadi e guarnizioni. Sono compresi il trasporto. lo scarico, il serraggio dei bulloni, le prove idrauliche e quant'altro necessario per dare il lavoro finito a perfetta regola d'arte. / - a 3 vie, DN80, KVs 100.	CAD		516,36	5,500%
IT.TF.F.3010.D	Fornitura e posa in opera di valvola a globo per il controllo di flusso d'acqua calda o fredda negli impianti di riscaldamento, condizionamento o refrigerazione in impianti civili e industriali, con valvola in ghisa sferoidale, PN 16, otturatore in ottone, attacchi flangiato e servomotore, ove previsto, da 230V con esclusione degli oneri della controflange, complete di bulloni, controdadi e guarnizioni. Sono compresi il trasporto. lo scarico, il serraggio dei bulloni, le prove idrauliche e quant'altro necessario per dare il lavoro finito a perfetta regola d'arte. / - a 3 vie, DN100, KVs 125.	CAD		761,04	4,800%
IT.TF.F.3010.E	Fornitura e posa in opera di valvola a globo per il controllo di flusso d'acqua calda o fredda negli impianti di riscaldamento, condizionamento o refrigerazione in impianti civili e industriali, con valvola in ghisa sferoidale, PN 16, otturatore in ottone, attacchi flangiato e servomotore, ove previsto, da 230V con esclusione degli oneri della controflange, complete di bulloni, controdadi e guarnizioni. Sono compresi il trasporto. lo scarico, il serraggio dei bulloni, le prove idrauliche e quant'altro necessario per dare il lavoro finito a perfetta regola d'arte. / - a 3 vie, DN125, KVs 200.	CAD		1049,11	4,100%
IT.TF.F.3010.F	Fornitura e posa in opera di valvola a globo per il controllo di flusso d'acqua calda o fredda negli impianti di riscaldamento, condizionamento o refrigerazione in impianti civili e industriali, con valvola in ghisa sferoidale, PN 16, otturatore in ottone, attacchi flangiato e servomotore, ove previsto, da 230V con esclusione degli oneri della controflange, complete di bulloni, controdadi e guarnizioni. Sono compresi il trasporto. lo scarico, il serraggio dei bulloni, le prove idrauliche e quant'altro necessario per dare il lavoro finito a perfetta regola d'arte. / - a 3 vie, DN150, KVs 285.	CAD		1383,12	3,900%
IT.TF.F.3010.G	Fornitura e posa in opera di valvola a globo per il controllo di flusso d'acqua calda o fredda negli impianti di riscaldamento, condizionamento o refrigerazione in impianti civili e industriali, con valvola in ghisa sferoidale, PN 16, otturatore in ottone, attacchi flangiato e servomotore, ove previsto, da 230V con esclusione degli oneri della controflange, complete di bulloni, controdadi e guarnizioni. Sono compresi il trasporto. lo scarico, il serraggio dei bulloni, le prove idrauliche e quant'altro necessario per dare il lavoro finito a perfetta regola d'arte. / - a 3 vie, DN200, KVs 400.	CAD		2949,52	2,400%
IT.TF.F.3010.H	Fornitura e posa in opera di valvola a globo per il controllo di flusso d'acqua calda o fredda negli impianti di riscaldamento, condizionamento o refrigerazione in impianti civili e industriali, con valvola in ghisa sferoidale, PN 16, otturatore in ottone, attacchi flangiato e servomotore, ove previsto, da 230V con esclusione degli oneri della controflange, complete di bulloni, controdadi e guarnizioni. Sono compresi il trasporto. lo scarico, il serraggio dei bulloni, le prove idrauliche e quant'altro necessario per dare il lavoro finito a perfetta regola d'arte. / - a 3 vie, DN250, KVs 630.	CAD		12548,10	1,100%
IT.TF.F.3010.I	Fornitura e posa in opera di valvola a globo per il controllo di flusso d'acqua calda o fredda negli impianti di riscaldamento, condizionamento o refrigerazione in impianti civili e industriali, con valvola in ghisa sferoidale, PN 16, otturatore in ottone, attacchi flangiato e servomotore, ove previsto, da 230V con esclusione degli oneri della controflange, complete di bulloni, controdadi e guarnizioni. Sono compresi il trasporto. lo scarico, il serraggio dei bulloni, le prove idrauliche e quant'altro necessario per dare il lavoro finito a perfetta regola d'arte. / - a 3 vie, DN300, KVs 990.	CAD		16587,91	1,100%
IT.TF.F.3011	Fornitura e posa in opera di attuatore per valvola a globo per il controllo di flusso d'acqua calda o fredda negli impianti d i riscaldamento, condizionamento o refrigerazione in impianti civili e industriali, con valvola in ghisa sferoidale, PN 16, otturatore in ottone, attacchi flangiato. È compreso tutto il necessario per dare il lavoro finito a perfetta regola d'arte.
IT.TF.F.3011.A	Fornitura e posa in opera di attuatore per valvola a globo per il controllo di flusso d'acqua calda o fredda negli impianti d i riscaldamento, condizionamento o refrigerazione in impianti civili e industriali, con valvola in ghisa sferoidale, PN 16, otturatore in ottone, attacchi flangiato. È compreso tutto il necessario per dare il lavoro finito a perfetta regola d'arte. / - Attuatore per valvole fino a 1200 N on-off.	CAD		372,55	6,400%
IT.TF.F.3011.B	Fornitura e posa in opera di attuatore per valvola a globo per il controllo di flusso d'acqua calda o fredda negli impianti d i riscaldamento, condizionamento o refrigerazione in impianti civili e industriali, con valvola in ghisa sferoidale, PN 16, otturatore in ottone, attacchi flangiato. È compreso tutto il necessario per dare il lavoro finito a perfetta regola d'arte. / - Attuatore per valvole fino a 1200 N modulante.	CAD		453,03	5,800%
IT.TF.F.3011.C	Fornitura e posa in opera di attuatore per valvola a globo per il controllo di flusso d'acqua calda o fredda negli impianti d i riscaldamento, condizionamento o refrigerazione in impianti civili e industriali, con valvola in ghisa sferoidale, PN 16, otturatore in ottone, attacchi flangiato. È compreso tutto il necessario per dare il lavoro finito a perfetta regola d'arte. / - Attuatore per valvole da 1200 N a 1800 N on-off.	CAD		455,38	6,200%
IT.TF.F.3011.D	Fornitura e posa in opera di attuatore per valvola a globo per il controllo di flusso d'acqua calda o fredda negli impianti d i riscaldamento, condizionamento o refrigerazione in impianti civili e industriali, con valvola in ghisa sferoidale, PN 16, otturatore in ottone, attacchi flangiato. È compreso tutto il necessario per dare il lavoro finito a perfetta regola d'arte. / - Attuatore per valvole da 1200 N a 1800 N modulante.	CAD		535,52	5,800%
IT.TF.F.3011.E	Fornitura e posa in opera di attuatore per valvola a globo per il controllo di flusso d'acqua calda o fredda negli impianti d i riscaldamento, condizionamento o refrigerazione in impianti civili e industriali, con valvola in ghisa sferoidale, PN 16, otturatore in ottone, attacchi flangiato. È compreso tutto il necessario per dare il lavoro finito a perfetta regola d'arte. / - Attuatore per valvole da 1800 N a 6500 N on-off.	CAD		2900,11	1,100%
IT.TF.F.3011.F	Fornitura e posa in opera di attuatore per valvola a globo per il controllo di flusso d'acqua calda o fredda negli impianti d i riscaldamento, condizionamento o refrigerazione in impianti civili e industriali, con valvola in ghisa sferoidale, PN 16, otturatore in ottone, attacchi flangiato. È compreso tutto il necessario per dare il lavoro finito a perfetta regola d'arte. / - Attuatore per valvole da 1800 N a 6500 N modulante.	CAD		3169,60	1,100%
IT.TF.F.3011.G	Fornitura e posa in opera di attuatore per valvola a globo per il controllo di flusso d'acqua calda o fredda negli impianti d i riscaldamento, condizionamento o refrigerazione in impianti civili e industriali, con valvola in ghisa sferoidale, PN 16, otturatore in ottone, attacchi flangiato. È compreso tutto il necessario per dare il lavoro finito a perfetta regola d'arte. / - Attuatore per valvole da 6500 N a 10000 N on-off.	CAD		2929,58	1,300%
IT.TF.F.3011.H	Fornitura e posa in opera di attuatore per valvola a globo per il controllo di flusso d'acqua calda o fredda negli impianti d i riscaldamento, condizionamento o refrigerazione in impianti civili e industriali, con valvola in ghisa sferoidale, PN 16, otturatore in ottone, attacchi flangiato. È compreso tutto il necessario per dare il lavoro finito a perfetta regola d'arte. / - Attuatore per valvole da 6500 N a 10000 N modulante.	CAD		3609,19	1,100%
IT.TF.G	SONDE AMBIENTE
IT.TF.G.3000	Fornitura e posa in opera di sonda di temperatura ambiente da esterno in contenitore.
IT.TF.G.3000.A	Fornitura e posa in opera di sonda di temperatura ambiente da esterno in contenitore. / - grado di protezione compresa tra IP 54 e IP 65, per montaggio a parete, campo di misura -40 ÷ 40 °C.	CAD		50,11	35,500%
IT.TF.G.3001	Fornitura e posa in opera di sonda a contatto per tubazioni in contenitore
IT.TF.G.3001.A	Fornitura e posa in opera di sonda a contatto per tubazioni in contenitore / - grado di protezione IP 54, per montaggio a parete, campo di misura 0 ÷ 100 °C.	CAD		55,73	31,900%
IT.TF.G.3002	Fornitura e posa in opera di sonda di temperatura da condotta di liquido ad immersione,
IT.TF.G.3002.A	Fornitura e posa in opera di sonda di temperatura da condotta di liquido ad immersione, / - grado di protezione IP 54, campo di misura 0 ÷ 100 °C.	CAD		80,50	26,500%
IT.TF.G.3003	Fornitura e posa in opera di sonda di temperatura per canali d'aria,
IT.TF.G.3003.A	Fornitura e posa in opera di sonda di temperatura per canali d'aria, / - grado di protezione IP 54, campo d'impiego da 0 °C a + 100 °C.	CAD		89,60	26,400%
IT.TF.G.3004	Fornitura e posa in opera di sonda di misura temperatura fumi con sensori alloggiate in guaina e collegato ad un cavetto da 1 ,5 m,
IT.TF.G.3004.A	Fornitura e posa in opera di sonda di misura temperatura fumi con sensori alloggiate in guaina e collegato ad un cavetto da 1 ,5 m, / - campo di misura 0 °C a 500 °C.	CAD		132,86	22,300%
IT.TF.H	STRUMENTAZIONE DI MISURA E CONTROLLO
IT.TF.H.3000	Fornitura e posa in opera pressostato di sicurezza a riarmo manuale attacco 1/4 F, campo di
IT.TF.H.3000.A	Fornitura e posa in opera pressostato di sicurezza a riarmo manuale attacco 1/4 F, campo di / - regolazione 1 - 5 bar, grado di protezione IP44, temperatura max fluido 110°C, completo di tutti gli accessori e dei collegamenti elettrici.	CAD		49,41	47,900%
IT.TF.H.3001	tutti gli accessori e dei collegamenti elettrici.
IT.TF.H.3001.A	tutti gli accessori e dei collegamenti elettrici. / - grado di protezione IP44, temperatura max fluido 110°C,	CAD		55,66	42,500%
IT.TF.H.3002	Fornitura e posa in opera pressostato per autoclavi attacco 1/4 F, campo di regolazione 1 - 5 bar, completo di tutti gli accessori e dei collegamenti elettrici.
IT.TF.H.3002.A	Fornitura e posa in opera pressostato per autoclavi attacco 1/4 F, campo di regolazione 1 - 5 bar, completo di tutti gli accessori e dei collegamenti elettrici. / - grado di protezione IP44, temperatura max fluido 110°C	CAD		46,97	50,400%
IT.TF.H.3003	Fornitura e posa in opera pressostato per autoclavi attacco 1/4 F, campo di regolazione 3 - 12 bar, completo di tutti gli accessori e dei collegamenti elettrici.
IT.TF.H.3003.A	Fornitura e posa in opera pressostato per autoclavi attacco 1/4 F, campo di regolazione 3 - 12 bar, completo di tutti gli accessori e dei collegamenti elettrici. / - grado di protezione IP44, temperatura max fluido 110°C	CAD		48,48	48,800%
IT.TF.H.3004	Fornitura e posa in opera flussostato per liquidi per tubazioni, completo di tutti gli accessori e dei collegamenti elettrici.
IT.TF.H.3004.A	Fornitura e posa in opera flussostato per liquidi per tubazioni, completo di tutti gli accessori e dei collegamenti elettrici. / - grado di protezione IP 65, PN10, temperatura fluido 110°C	CAD		166,50	14,200%
IT.TF.H.3005	Fornitura e posa in opera termostato di regolazione ad immersione, completo di tutti gli accessori e dei collegamenti elettrici.
IT.TF.H.3005.A	Fornitura e posa in opera termostato di regolazione ad immersione, completo di tutti gli accessori e dei collegamenti elettrici. / - grado di protezione IP40, regolazione temperatura da 0°C a 90°C (tolleranza + o - 3°C),	CAD		50,26	47,100%
IT.TF.H.3006	Fornitura e posa in opera termostato di blocco ad immersione a sicurezza positivo e riarmo manuale,completo di tutti gli accessori e dei collegamenti elettrici.
IT.TF.H.3006.A	Fornitura e posa in opera termostato di blocco ad immersione a sicurezza positivo e riarmo manuale,completo di tutti gli accessori e dei collegamenti elettrici. / - grado di protezione IP40, temperatura 100°C (tolleranza + o - 3°C)	CAD		55,23	42,900%
IT.TF.H.3007	Fornitura e posa in opera bitermostato a regolazione e blocco con riarmo manuale, completo di tutti gli accessori e dei collegamenti elettrici.
IT.TF.H.3007.A	Fornitura e posa in opera bitermostato a regolazione e blocco con riarmo manuale, completo di tutti gli accessori e dei collegamenti elettrici. / - grado di protezione IP40, regolazione temperatura da 0°C a 90°C (tolleranza + o – 3°C)	CAD		62,49	37,900%
IT.TF.I	TERMOSTATI E APPARERECCHI PER LA SICUREZZA
IT.TF.I.3000	Fornitura e posa in opera di termometro ambientale elettromeccanico con regolazione manuale a parete
IT.TF.I.3000.A	Fornitura e posa in opera di termometro ambientale elettromeccanico con regolazione manuale a parete / - grado di protezione IP30, con manopola set point su scala 5 - 30 °C, alimentazione 230V-1-50-Hz.	CAD		35,27	50,400%
IT.TF.I.3001	Fornitura e posa in opera di termometro ambientale elettromeccanico con con interruttore on/off e LED,
IT.TF.I.3001.A	Fornitura e posa in opera di termometro ambientale elettromeccanico con con interruttore on/off e LED, / - grado di protezione IP30, con manopola set point su scala 5 - 30 °C, alimentazione 230V-1-50-Hz.	CAD		40,06	44,400%
IT.TF.I.3002	Fornitura e posa in opera di termometro ambientale elettronico per riscaldamento con digitale LCD
IT.TF.I.3002.A	Fornitura e posa in opera di termometro ambientale elettronico per riscaldamento con digitale LCD / - grado di protezione IP30, con manopola set point su scala 5 - 30 °C, alimentazione 230V-1-50-Hz.	CAD		74,44	23,900%
IT.TF.I.3003	Fornitura e posa in opera di termometro ambientale elettronico da incasso,
IT.TF.I.3003.A	Fornitura e posa in opera di termometro ambientale elettronico da incasso, / - grado di protezione IP20, scala di regolazione temperatura 5 - 30 °C, alimentazione 230V-1-50-Hz.	CAD		68,77	25,800%
IT.TF.I.3004	Fornitura e posa in opera di termometro digitale per ventilcovettori,
IT.TF.I.3004.A	Fornitura e posa in opera di termometro digitale per ventilcovettori, / - grado di protezione compreso tra IP20 e IP30, scala di regolazione temperatura 2 - 40 °C, alimentazione 230V-1-50-Hz.	CAD		130,82	13,600%
IT.TF.I.3005	Fornitura e posa in opera di cronotermostato ambiente analogico a programmazione giornaliera per impianti di riscaldamento,
IT.TF.I.3005.A	Fornitura e posa in opera di cronotermostato ambiente analogico a programmazione giornaliera per impianti di riscaldamento, / - campo setpoint da 5° a 30°C, batterie 2x1,5 V.	CAD		105,85	16,800%
IT.TF.I.3006	Fornitura e posa in opera di cronotermostato digitale - giornaliero,
IT.TF.I.3006.A	Fornitura e posa in opera di cronotermostato digitale - giornaliero, / - grado di protezione compreso tra IP20 eIP30, intervallo di regolazione 2 - 30°C alimentato a batteria 2x1,5 V,	CAD		111,16	16,000%
IT.TF.I.3007	Fornitura e posa in opera di cronotermostato digitale - settimanale, alimentato a batteria 2x1,5
IT.TF.I.3007.A	Fornitura e posa in opera di cronotermostato digitale - settimanale, alimentato a batteria 2x1,5 / - V, grado di protezione compreso tra IP20 eIP30, intervallo di regolazione 2 - 30°C.	CAD		125,91	14,100%
IT.TF.I.3008	Fornitura e posa in opera di cronotermostato digitale da incasso - settimanale, alimentato a batteria 2x1,5 V,
IT.TF.I.3008.A	Fornitura e posa in opera di cronotermostato digitale da incasso - settimanale, alimentato a batteria 2x1,5 V, / - grado di protezione compreso tra IP20 eIP30, intervallo di regolazione 2 – 40°C.	CAD		138,99	12,800%
IT.TF.J	ELETTROPOMPE AUTOVENTILATE DI GRANDE POTENZA, AD ASSE VERTICALE O ORIZZONTALE
IT.TF.J.3000	Fornitura e posa in opera di elettropompa centrifuga ad asse verticale ventilata trifase con corpo in ghisa, albero motore in acciaio inox, pressione PN16, grado di protezione IP 55, classe di isolamento F, attacchi flangiati, campo di temperatura liquido - 25 °C + 140 °C. Attacco flangiato DN125, con portata fino a 300 m3/h e prevalenza fino a 30 m. Sono escluse le controfalce ed i lavori edili e compreso ogni onere e magistero per dare il lavoro finito a perfetta regola d'arte.
IT.TF.J.3000.A	Fornitura e posa in opera di elettropompa centrifuga ad asse verticale ventilata trifase con corpo in ghisa, albero motore in acciaio inox, pressione PN16, grado di protezione IP 55, classe di isolamento F, attacchi flangiati, campo di temperatura liquido - 25 °C + 140 °C. Attacco flangiato DN125, con portata fino a 300 m3/h e prevalenza fino a 30 m. Sono escluse le controfalce ed i lavori edili e compreso ogni onere e magistero per dare il lavoro finito a perfetta regola d'arte. / - KW 18,5.	CAD		5378,20	3,300%
IT.TF.J.3000.B	Fornitura e posa in opera di elettropompa centrifuga ad asse verticale ventilata trifase con corpo in ghisa, albero motore in acciaio inox, pressione PN16, grado di protezione IP 55, classe di isolamento F, attacchi flangiati, campo di temperatura liquido - 25 °C + 140 °C. Attacco flangiato DN125, con portata fino a 300 m3/h e prevalenza fino a 30 m. Sono escluse le controfalce ed i lavori edili e compreso ogni onere e magistero per dare il lavoro finito a perfetta regola d'arte. / - KW 22,0.	CAD		5911,57	3,000%
IT.TF.J.3000.C	Fornitura e posa in opera di elettropompa centrifuga ad asse verticale ventilata trifase con corpo in ghisa, albero motore in acciaio inox, pressione PN16, grado di protezione IP 55, classe di isolamento F, attacchi flangiati, campo di temperatura liquido - 25 °C + 140 °C. Attacco flangiato DN125, con portata fino a 300 m3/h e prevalenza fino a 30 m. Sono escluse le controfalce ed i lavori edili e compreso ogni onere e magistero per dare il lavoro finito a perfetta regola d'arte. / - KW 30,0.	CAD		6461,66	2,800%
IT.TF.J.3001	Fornitura e posa in opera di elettropompa centrifuga ad asse verticale ventilata trifase con corpo in ghisa, albero motore in acciaio inox, pressione PN16, grado di protezione IP 55, classe di isolamento F, attacchi flangiati, campo di temperatura liquido - 25 °C + 140 °C. Attacco flangiato DN150, con portata fino a 400 m3/h e prevalenza fino a 30 m. Sono escluse le controfalce ed i lavori edili e compreso ogni onere e magistero per dare il lavoro finito a perfetta regola d'arte.
IT.TF.J.3001.A	Fornitura e posa in opera di elettropompa centrifuga ad asse verticale ventilata trifase con corpo in ghisa, albero motore in acciaio inox, pressione PN16, grado di protezione IP 55, classe di isolamento F, attacchi flangiati, campo di temperatura liquido - 25 °C + 140 °C. Attacco flangiato DN150, con portata fino a 400 m3/h e prevalenza fino a 30 m. Sono escluse le controfalce ed i lavori edili e compreso ogni onere e magistero per dare il lavoro finito a perfetta regola d'arte. / - KW 18,5.	CAD		5970,48	3,000%
IT.TF.J.3001.B	Fornitura e posa in opera di elettropompa centrifuga ad asse verticale ventilata trifase con corpo in ghisa, albero motore in acciaio inox, pressione PN16, grado di protezione IP 55, classe di isolamento F, attacchi flangiati, campo di temperatura liquido - 25 °C + 140 °C. Attacco flangiato DN150, con portata fino a 400 m3/h e prevalenza fino a 30 m. Sono escluse le controfalce ed i lavori edili e compreso ogni onere e magistero per dare il lavoro finito a perfetta regola d'arte. / - KW 22,0.	CAD		6421,08	2,800%
IT.TF.J.3001.C	Fornitura e posa in opera di elettropompa centrifuga ad asse verticale ventilata trifase con corpo in ghisa, albero motore in acciaio inox, pressione PN16, grado di protezione IP 55, classe di isolamento F, attacchi flangiati, campo di temperatura liquido - 25 °C + 140 °C. Attacco flangiato DN150, con portata fino a 400 m3/h e prevalenza fino a 30 m. Sono escluse le controfalce ed i lavori edili e compreso ogni onere e magistero per dare il lavoro finito a perfetta regola d'arte. / - KW 30,0.	CAD		7045,16	2,500%
IT.TF.J.3001.D	Fornitura e posa in opera di elettropompa centrifuga ad asse verticale ventilata trifase con corpo in ghisa, albero motore in acciaio inox, pressione PN16, grado di protezione IP 55, classe di isolamento F, attacchi flangiati, campo di temperatura liquido - 25 °C + 140 °C. Attacco flangiato DN150, con portata fino a 400 m3/h e prevalenza fino a 30 m. Sono escluse le controfalce ed i lavori edili e compreso ogni onere e magistero per dare il lavoro finito a perfetta regola d'arte. / - KW 37,0.	CAD		8102,87	2,200%
IT.TF.J.3001.E	Fornitura e posa in opera di elettropompa centrifuga ad asse verticale ventilata trifase con corpo in ghisa, albero motore in acciaio inox, pressione PN16, grado di protezione IP 55, classe di isolamento F, attacchi flangiati, campo di temperatura liquido - 25 °C + 140 °C. Attacco flangiato DN150, con portata fino a 400 m3/h e prevalenza fino a 30 m. Sono escluse le controfalce ed i lavori edili e compreso ogni onere e magistero per dare il lavoro finito a perfetta regola d'arte. / - KW 45,0.	CAD		9335,69	1,900%
IT.TF.J.3002	Fornitura e posa in opera di elettropompa centrifuga ad asse orizzontale ventilata trifase con corpo in ghisa, albero motore in acciaio inox, pressione PN16, grado di protezione IP 55, classe di isolamento F, attacchi flangiati, campo di temperatura liquido - 25 °C + 140 °C. Attacco flangiato, aspirazione DN65 e di mandata DN50, con portata fino a 100 m3/h e prevalenza fino a 80 m. Sono escluse le controfalce ed i lavori edili e compreso ogni onere e magistero per dare il lavoro finito a perfetta regola d arte.
IT.TF.J.3002.A	Fornitura e posa in opera di elettropompa centrifuga ad asse orizzontale ventilata trifase con corpo in ghisa, albero motore in acciaio inox, pressione PN16, grado di protezione IP 55, classe di isolamento F, attacchi flangiati, campo di temperatura liquido - 25 °C + 140 °C. Attacco flangiato, aspirazione DN65 e di mandata DN50, con portata fino a 100 m3/h e prevalenza fino a 80 m. Sono escluse le controfalce ed i lavori edili e compreso ogni onere e magistero per dare il lavoro finito a perfetta regola d arte. / - kW 18.5.	CAD		3231,30	5,500%
IT.TF.J.3002.B	Fornitura e posa in opera di elettropompa centrifuga ad asse orizzontale ventilata trifase con corpo in ghisa, albero motore in acciaio inox, pressione PN16, grado di protezione IP 55, classe di isolamento F, attacchi flangiati, campo di temperatura liquido - 25 °C + 140 °C. Attacco flangiato, aspirazione DN65 e di mandata DN50, con portata fino a 100 m3/h e prevalenza fino a 80 m. Sono escluse le controfalce ed i lavori edili e compreso ogni onere e magistero per dare il lavoro finito a perfetta regola d arte. / - KW 22,0.	CAD		3636,41	4,900%
IT.TF.J.3002.C	Fornitura e posa in opera di elettropompa centrifuga ad asse orizzontale ventilata trifase con corpo in ghisa, albero motore in acciaio inox, pressione PN16, grado di protezione IP 55, classe di isolamento F, attacchi flangiati, campo di temperatura liquido - 25 °C + 140 °C. Attacco flangiato, aspirazione DN65 e di mandata DN50, con portata fino a 100 m3/h e prevalenza fino a 80 m. Sono escluse le controfalce ed i lavori edili e compreso ogni onere e magistero per dare il lavoro finito a perfetta regola d arte. / - KW 30,0.	CAD		4618,70	3,900%
IT.TF.J.3002.D	Fornitura e posa in opera di elettropompa centrifuga ad asse orizzontale ventilata trifase con corpo in ghisa, albero motore in acciaio inox, pressione PN16, grado di protezione IP 55, classe di isolamento F, attacchi flangiati, campo di temperatura liquido - 25 °C + 140 °C. Attacco flangiato, aspirazione DN65 e di mandata DN50, con portata fino a 100 m3/h e prevalenza fino a 80 m. Sono escluse le controfalce ed i lavori edili e compreso ogni onere e magistero per dare il lavoro finito a perfetta regola d arte. / - KW 37,0.	CAD		5459,33	3,300%
IT.TF.J.3003	Fornitura e posa in opera di elettropompa centrifuga ad asse orizzontale ventilata trifase con corpo in ghisa, albero motore in acciaio inox, pressione PN16, grado di protezione IP 55, classe di isolamento F, attacchi flangiati, campo di temperatura liquido 25 °C + 140 °C. Attacco flangiato, aspirazione DN80 e di mandata DN65, kW 18,5, con portata fino a 100 m3/h e prevalenza fino - a 80 m. Sono escluse le controfalce ed i lavori edili e compreso ogni onere e magistero per dare il lavoro finito a perfetta regola d'arte.
IT.TF.J.3003.A	Fornitura e posa in opera di elettropompa centrifuga ad asse orizzontale ventilata trifase con corpo in ghisa, albero motore in acciaio inox, pressione PN16, grado di protezione IP 55, classe di isolamento F, attacchi flangiati, campo di temperatura liquido 25 °C + 140 °C. Attacco flangiato, aspirazione DN80 e di mandata DN65, kW 18,5, con portata fino a 100 m3/h e prevalenza fino - a 80 m. Sono escluse le controfalce ed i lavori edili e compreso ogni onere e magistero per dare il lavoro finito a perfetta regola d'arte. / - KW 18,5.	CAD		3233,21	5,500%
IT.TF.J.3003.B	Fornitura e posa in opera di elettropompa centrifuga ad asse orizzontale ventilata trifase con corpo in ghisa, albero motore in acciaio inox, pressione PN16, grado di protezione IP 55, classe di isolamento F, attacchi flangiati, campo di temperatura liquido 25 °C + 140 °C. Attacco flangiato, aspirazione DN80 e di mandata DN65, kW 18,5, con portata fino a 100 m3/h e prevalenza fino - a 80 m. Sono escluse le controfalce ed i lavori edili e compreso ogni onere e magistero per dare il lavoro finito a perfetta regola d'arte. / - KW 22,0.	CAD		3682,98	4,900%
IT.TF.J.3003.C	Fornitura e posa in opera di elettropompa centrifuga ad asse orizzontale ventilata trifase con corpo in ghisa, albero motore in acciaio inox, pressione PN16, grado di protezione IP 55, classe di isolamento F, attacchi flangiati, campo di temperatura liquido 25 °C + 140 °C. Attacco flangiato, aspirazione DN80 e di mandata DN65, kW 18,5, con portata fino a 100 m3/h e prevalenza fino - a 80 m. Sono escluse le controfalce ed i lavori edili e compreso ogni onere e magistero per dare il lavoro finito a perfetta regola d'arte. / - KW 30,0.	CAD		4386,30	4,100%
IT.TF.J.3003.D	Fornitura e posa in opera di elettropompa centrifuga ad asse orizzontale ventilata trifase con corpo in ghisa, albero motore in acciaio inox, pressione PN16, grado di protezione IP 55, classe di isolamento F, attacchi flangiati, campo di temperatura liquido 25 °C + 140 °C. Attacco flangiato, aspirazione DN80 e di mandata DN65, kW 18,5, con portata fino a 100 m3/h e prevalenza fino - a 80 m. Sono escluse le controfalce ed i lavori edili e compreso ogni onere e magistero per dare il lavoro finito a perfetta regola d'arte. / - KW 37,0.	CAD		6631,31	2,700%
IT.TU	TUBAZIONI PER IMPIANTI ANTINCENDIO, TERMOFLUIDICI, GAS, DI ADDUZIONE IDRICA E SCARICO
IT.TU.A	TUBAZIONI METALLICHE PER IMPIANTI ANTINCENDIO E RELATIVI PEZZI SPECIALI E ACCESSORI
IT.TU.A.1001	Curva scanalata in ghisa sferoidale verniciata rossa per tubazioni antincendio - Curva a 90°.
IT.TU.A.1001.A	Curva scanalata in ghisa sferoidale verniciata rossa per tubazioni antincendio - Curva a 90°. / - Curva 90° scanalata in ghisa sferoidale diametro 1" 1/4.	CAD		4,67	0,000%
IT.TU.A.1001.B	Curva scanalata in ghisa sferoidale verniciata rossa per tubazioni antincendio - Curva a 90°. / - Curva 90° scanalata in ghisa sferoidale diametro 1" 1/2.	CAD		4,91	0,000%
IT.TU.A.1001.C	Curva scanalata in ghisa sferoidale verniciata rossa per tubazioni antincendio - Curva a 90°. / - Curva 90° scanalata in ghisa sferoidale diametro 2".	CAD		5,68	0,000%
IT.TU.A.1001.D	Curva scanalata in ghisa sferoidale verniciata rossa per tubazioni antincendio - Curva a 90°. / - Curva 90° scanalata in ghisa sferoidale diametro 2" 1/2.	CAD		7,62	0,000%
IT.TU.A.1001.E	Curva scanalata in ghisa sferoidale verniciata rossa per tubazioni antincendio - Curva a 90°. / - Curva 90° scanalata in ghisa sferoidale diametro 3".	CAD		10,47	0,000%
IT.TU.A.1001.F	Curva scanalata in ghisa sferoidale verniciata rossa per tubazioni antincendio - Curva a 90°. / - Curva 90° scanalata in ghisa sferoidale diametro 4".	CAD		15,74	0,000%
IT.TU.A.1001.G	Curva scanalata in ghisa sferoidale verniciata rossa per tubazioni antincendio - Curva a 90°. / - Curva 90° scanalata in ghisa sferoidale diametro 5".	CAD		31,85	0,000%
IT.TU.A.1001.H	Curva scanalata in ghisa sferoidale verniciata rossa per tubazioni antincendio - Curva a 90°. / - Curva 90° scanalata in ghisa sferoidale diametro 6".	CAD		36,90	0,000%
IT.TU.A.1002	Curva scanalata in ghisa sferoidale verniciata rossa per tubazioni antincendio - Curva a 45°.
IT.TU.A.1002.A	Curva scanalata in ghisa sferoidale verniciata rossa per tubazioni antincendio - Curva a 45°. / - Curva 45° scanalata in ghisa sferoidale diametro 1" 1/4.	CAD		4,83	0,000%
IT.TU.A.1002.B	Curva scanalata in ghisa sferoidale verniciata rossa per tubazioni antincendio - Curva a 45°. / - Curva 45° scanalata in ghisa sferoidale diametro 1" 1/2.	CAD		5,01	0,000%
IT.TU.A.1002.C	Curva scanalata in ghisa sferoidale verniciata rossa per tubazioni antincendio - Curva a 45°. / - Curva 45° scanalata in ghisa sferoidale diametro 2".	CAD		5,77	0,000%
IT.TU.A.1002.D	Curva scanalata in ghisa sferoidale verniciata rossa per tubazioni antincendio - Curva a 45°. / - Curva 45° scanalata in ghisa sferoidale diametro 2" 1/2.	CAD		7,45	0,000%
IT.TU.A.1002.E	Curva scanalata in ghisa sferoidale verniciata rossa per tubazioni antincendio - Curva a 45°. / - Curva 45° scanalata in ghisa sferoidale diametro 3".	CAD		10,37	0,000%
IT.TU.A.1002.F	Curva scanalata in ghisa sferoidale verniciata rossa per tubazioni antincendio - Curva a 45°. / - Curva 45° scanalata in ghisa sferoidale diametro 4".	CAD		15,18	0,000%
IT.TU.A.1002.G	Curva scanalata in ghisa sferoidale verniciata rossa per tubazioni antincendio - Curva a 45°. / - Curva 45° scanalata in ghisa sferoidale diametro 5".	CAD		31,76	0,000%
IT.TU.A.1002.H	Curva scanalata in ghisa sferoidale verniciata rossa per tubazioni antincendio - Curva a 45°. / - Curva 45° scanalata in ghisa sferoidale diametro 6".	CAD		34,22	0,000%
IT.TU.A.1003	Croce scanalata in ghisa sferoidale verniciata rossa per tubazioni antincendio.
IT.TU.A.1003.A	Croce scanalata in ghisa sferoidale verniciata rossa per tubazioni antincendio. / - Croce scanalata in ghisa sferoidale diametro 2".	CAD		18,10	0,000%
IT.TU.A.1003.B	Croce scanalata in ghisa sferoidale verniciata rossa per tubazioni antincendio. / - Croce scanalata in ghisa sferoidale diametro 2" 1/2.	CAD		22,87	0,000%
IT.TU.A.1003.C	Croce scanalata in ghisa sferoidale verniciata rossa per tubazioni antincendio. / - Croce scanalata in ghisa sferoidale diametro 3".	CAD		29,65	0,000%
IT.TU.A.1003.D	Croce scanalata in ghisa sferoidale verniciata rossa per tubazioni antincendio. / - Croce scanalata in ghisa sferoidale diametro 4".	CAD		45,74	0,000%
IT.TU.A.1004	Tee scanalato in ghisa sferoidale verniciato rosso per tubazioni antincendio.
IT.TU.A.1004.A	Tee scanalato in ghisa sferoidale verniciato rosso per tubazioni antincendio. / - TEE scanalata in ghisa sferoidale diametro 1" 1/4.	CAD		6,74	0,000%
IT.TU.A.1004.B	Tee scanalato in ghisa sferoidale verniciato rosso per tubazioni antincendio. / - TEE scanalata in ghisa sferoidale diametro 1" 1/2.	CAD		7,21	0,000%
IT.TU.A.1004.C	Tee scanalato in ghisa sferoidale verniciato rosso per tubazioni antincendio. / - TEE scanalata in ghisa sferoidale diametro 2".	CAD		8,93	0,000%
IT.TU.A.1004.D	Tee scanalato in ghisa sferoidale verniciato rosso per tubazioni antincendio. / - TEE scanalata in ghisa sferoidale diametro 2" 1/2.	CAD		11,92	0,000%
IT.TU.A.1004.E	Tee scanalato in ghisa sferoidale verniciato rosso per tubazioni antincendio. / - TEE scanalata in ghisa sferoidale diametro 3".	CAD		16,58	0,000%
IT.TU.A.1004.F	Tee scanalato in ghisa sferoidale verniciato rosso per tubazioni antincendio. / - TEE scanalata in ghisa sferoidale diametro 4".	CAD		25,46	0,000%
IT.TU.A.1004.G	Tee scanalato in ghisa sferoidale verniciato rosso per tubazioni antincendio. / - TEE scanalata in ghisa sferoidale diametro 5".	CAD		50,94	0,000%
IT.TU.A.1004.H	Tee scanalato in ghisa sferoidale verniciato rosso per tubazioni antincendio. / - TEE scanalata in ghisa sferoidale diametro 6".	CAD		58,28	0,000%
IT.TU.A.1005	Tappo in ghisa sferoidale verniciato rosso per tubazioni antincendio.
IT.TU.A.1005.A	Tappo in ghisa sferoidale verniciato rosso per tubazioni antincendio. / - Tappo in ghisa sferoidale diametro 1" 1/4.	CAD		2,99	0,000%
IT.TU.A.1005.B	Tappo in ghisa sferoidale verniciato rosso per tubazioni antincendio. / - Tappo in ghisa sferoidale diametro 1" 1/2.	CAD		3,04	0,000%
IT.TU.A.1005.C	Tappo in ghisa sferoidale verniciato rosso per tubazioni antincendio. / - Tappo in ghisa sferoidale diametro 2".	CAD		3,16	0,000%
IT.TU.A.1005.D	Tappo in ghisa sferoidale verniciato rosso per tubazioni antincendio. / - Tappo in ghisa sferoidale diametro 2" 1/2.	CAD		4,00	0,000%
IT.TU.A.1005.E	Tappo in ghisa sferoidale verniciato rosso per tubazioni antincendio. / - Tappo in ghisa sferoidale diametro 3".	CAD		4,78	0,000%
IT.TU.A.1005.F	Tappo in ghisa sferoidale verniciato rosso per tubazioni antincendio. / - Tappo in ghisa sferoidale diametro 4".	CAD		6,87	0,000%
IT.TU.A.1005.G	Tappo in ghisa sferoidale verniciato rosso per tubazioni antincendio. / - Tappo in ghisa sferoidale diametro 5".	CAD		12,40	0,000%
IT.TU.A.1005.H	Tappo in ghisa sferoidale verniciato rosso per tubazioni antincendio. / - Tappo in ghisa sferoidale diametro 6".	CAD		16,14	0,000%
IT.TU.A.1006	Giunto rigido scanalato in ghisa sferoidale verniciato rosso per tubazioni antincendio.
IT.TU.A.1006.A	Giunto rigido scanalato in ghisa sferoidale verniciato rosso per tubazioni antincendio. / - Giunto rigido scanalato in ghisa sferoidale diametro 1" 1/4.	CAD		5,17	0,000%
IT.TU.A.1006.B	Giunto rigido scanalato in ghisa sferoidale verniciato rosso per tubazioni antincendio. / - Giunto rigido scanalato in ghisa sferoidale diametro 1" 1/2.	CAD		5,41	0,000%
IT.TU.A.1006.C	Giunto rigido scanalato in ghisa sferoidale verniciato rosso per tubazioni antincendio. / - Giunto rigido scanalato in ghisa sferoidale diametro 2".	CAD		5,62	0,000%
IT.TU.A.1006.D	Giunto rigido scanalato in ghisa sferoidale verniciato rosso per tubazioni antincendio. / - Giunto rigido scanalato in ghisa sferoidale diametro 2" 1/2.	CAD		6,48	0,000%
IT.TU.A.1006.E	Giunto rigido scanalato in ghisa sferoidale verniciato rosso per tubazioni antincendio. / - Giunto rigido scanalato in ghisa sferoidale diametro 3".	CAD		7,55	0,000%
IT.TU.A.1006.F	Giunto rigido scanalato in ghisa sferoidale verniciato rosso per tubazioni antincendio. / - Giunto rigido scanalato in ghisa sferoidale diametro 4".	CAD		9,94	0,000%
IT.TU.A.1006.G	Giunto rigido scanalato in ghisa sferoidale verniciato rosso per tubazioni antincendio. / - Giunto rigido scanalato in ghisa sferoidale diametro 5".	CAD		14,56	0,000%
IT.TU.A.1006.H	Giunto rigido scanalato in ghisa sferoidale verniciato rosso per tubazioni antincendio. / - Giunto rigido scanalato in ghisa sferoidale diametro 6".	CAD		16,94	0,000%
IT.TU.A.1007	Giunto flessibile scanalato in ghisa sferoidale verniciato rosso per tubazioni antincendio.
IT.TU.A.1007.A	Giunto flessibile scanalato in ghisa sferoidale verniciato rosso per tubazioni antincendio. / - Giunto flessibile scanalato in ghisa sferoidale diametro 1" 1/4.	CAD		5,17	0,000%
IT.TU.A.1007.B	Giunto flessibile scanalato in ghisa sferoidale verniciato rosso per tubazioni antincendio. / - Giunto flessibile scanalato in ghisa sferoidale diametro 1" 1/2.	CAD		5,41	0,000%
IT.TU.A.1007.C	Giunto flessibile scanalato in ghisa sferoidale verniciato rosso per tubazioni antincendio. / - Giunto flessibile scanalato in ghisa sferoidale diametro 2".	CAD		5,62	0,000%
IT.TU.A.1007.D	Giunto flessibile scanalato in ghisa sferoidale verniciato rosso per tubazioni antincendio. / - Giunto flessibile scanalato in ghisa sferoidale diametro 2" 1/2.	CAD		6,38	0,000%
IT.TU.A.1007.E	Giunto flessibile scanalato in ghisa sferoidale verniciato rosso per tubazioni antincendio. / - Giunto flessibile scanalato in ghisa sferoidale diametro 3".	CAD		7,55	0,000%
IT.TU.A.1007.F	Giunto flessibile scanalato in ghisa sferoidale verniciato rosso per tubazioni antincendio. / - Giunto flessibile scanalato in ghisa sferoidale diametro 4".	CAD		10,65	0,000%
IT.TU.A.1007.G	Giunto flessibile scanalato in ghisa sferoidale verniciato rosso per tubazioni antincendio. / - Giunto flessibile scanalato in ghisa sferoidale diametro 5".	CAD		14,74	0,000%
IT.TU.A.1007.H	Giunto flessibile scanalato in ghisa sferoidale verniciato rosso per tubazioni antincendio. / - Giunto flessibile scanalato in ghisa sferoidale diametro 6".	CAD		16,94	0,000%
IT.TU.A.1008	Riduzione concentrica scanalata in ghisa sferoidale verniciata rossa per tubazioni antincendio.
IT.TU.A.1008.A	Riduzione concentrica scanalata in ghisa sferoidale verniciata rossa per tubazioni antincendio. / - Riduzione concentrica scanalata in ghisa sferoidale diametro 2" x 1" 1/4.	CAD		5,30	0,000%
IT.TU.A.1008.B	Riduzione concentrica scanalata in ghisa sferoidale verniciata rossa per tubazioni antincendio. / - Riduzione concentrica scanalata in ghisa sferoidale diametro 2" x 1" 1/2.	CAD		5,38	0,000%
IT.TU.A.1008.C	Riduzione concentrica scanalata in ghisa sferoidale verniciata rossa per tubazioni antincendio. / - Riduzione concentrica scanalata in ghisa sferoidale diametro 2" 1/2 x 1" 1/2.	CAD		6,91	0,000%
IT.TU.A.1008.D	Riduzione concentrica scanalata in ghisa sferoidale verniciata rossa per tubazioni antincendio. / - Riduzione concentrica scanalata in ghisa sferoidale diametro 2" 1/2 x 2".	CAD		7,25	0,000%
IT.TU.A.1008.E	Riduzione concentrica scanalata in ghisa sferoidale verniciata rossa per tubazioni antincendio. / - Riduzione concentrica scanalata in ghisa sferoidale diametro 3" x 1" 1/2.	CAD		8,34	0,000%
IT.TU.A.1008.F	Riduzione concentrica scanalata in ghisa sferoidale verniciata rossa per tubazioni antincendio. / - Riduzione concentrica scanalata in ghisa sferoidale diametro 3" x 2".	CAD		8,61	0,000%
IT.TU.A.1008.G	Riduzione concentrica scanalata in ghisa sferoidale verniciata rossa per tubazioni antincendio. / - Riduzione concentrica scanalata in ghisa sferoidale diametro 3" x 21/2.	CAD		8,61	0,000%
IT.TU.A.1008.H	Riduzione concentrica scanalata in ghisa sferoidale verniciata rossa per tubazioni antincendio. / - Riduzione concentrica scanalata in ghisa sferoidale diametro 4" x 2".	CAD		11,68	0,000%
IT.TU.A.1008.I	Riduzione concentrica scanalata in ghisa sferoidale verniciata rossa per tubazioni antincendio. / - Riduzione concentrica scanalata in ghisa sferoidale diametro 4" x 2" 1/2.	CAD		11,68	0,000%
IT.TU.A.1008.J	Riduzione concentrica scanalata in ghisa sferoidale verniciata rossa per tubazioni antincendio. / - Riduzione concentrica scanalata in ghisa sferoidale diametro 4" x 3".	CAD		11,68	0,000%
IT.TU.A.1008.K	Riduzione concentrica scanalata in ghisa sferoidale verniciata rossa per tubazioni antincendio. / - Riduzione concentrica scanalata in ghisa sferoidale diametro 5" x 2" 1/2.	CAD		18,15	0,000%
IT.TU.A.1008.L	Riduzione concentrica scanalata in ghisa sferoidale verniciata rossa per tubazioni antincendio. / - Riduzione concentrica scanalata in ghisa sferoidale diametro 5" x 3".	CAD		18,15	0,000%
IT.TU.A.1008.M	Riduzione concentrica scanalata in ghisa sferoidale verniciata rossa per tubazioni antincendio. / - Riduzione concentrica scanalata in ghisa sferoidale diametro 5" x 4".	CAD		20,37	0,000%
IT.TU.A.1008.N	Riduzione concentrica scanalata in ghisa sferoidale verniciata rossa per tubazioni antincendio. / - Riduzione concentrica scanalata in ghisa sferoidale diametro 6" x 2".	CAD		25,09	0,000%
IT.TU.A.1008.O	Riduzione concentrica scanalata in ghisa sferoidale verniciata rossa per tubazioni antincendio. / - Riduzione concentrica scanalata in ghisa sferoidale diametro 6" x 2" 1/2.	CAD		25,48	0,000%
IT.TU.A.1008.P	Riduzione concentrica scanalata in ghisa sferoidale verniciata rossa per tubazioni antincendio. / - Riduzione concentrica scanalata in ghisa sferoidale diametro 6" x 3".	CAD		25,76	0,000%
IT.TU.A.1008.Q	Riduzione concentrica scanalata in ghisa sferoidale verniciata rossa per tubazioni antincendio. / - Riduzione concentrica scanalata in ghisa sferoidale diametro 6" x 4".	CAD		25,76	0,000%
IT.TU.A.1009	Derivazione a staffa scanalata in ghisa sferoidale verniciata rossa per tubazioni antincendio.
IT.TU.A.1009.A	Derivazione a staffa scanalata in ghisa sferoidale verniciata rossa per tubazioni antincendio. / - Derivazione a staffa scanalata in ghisa sferoidale diametro 2" x 1" 1/4.	CAD		11,47	0,000%
IT.TU.A.1009.B	Derivazione a staffa scanalata in ghisa sferoidale verniciata rossa per tubazioni antincendio. / - Derivazione a staffa scanalata in ghisa sferoidale diametro 2" x 1" 1/2.	CAD		11,47	0,000%
IT.TU.A.1009.C	Derivazione a staffa scanalata in ghisa sferoidale verniciata rossa per tubazioni antincendio. / - Derivazione a staffa scanalata in ghisa sferoidale diametro 2" 1/2 " x 1" 1/4.	CAD		14,32	0,000%
IT.TU.A.1009.D	Derivazione a staffa scanalata in ghisa sferoidale verniciata rossa per tubazioni antincendio. / - Derivazione a staffa scanalata in ghisa sferoidale diametro 2" 1/2 " x 1" 1/2.	CAD		14,32	0,000%
IT.TU.A.1009.E	Derivazione a staffa scanalata in ghisa sferoidale verniciata rossa per tubazioni antincendio. / - Derivazione a staffa scanalata in ghisa sferoidale diametro 3" x 1" 1/4.	CAD		15,86	0,000%
IT.TU.A.1009.F	Derivazione a staffa scanalata in ghisa sferoidale verniciata rossa per tubazioni antincendio. / - Derivazione a staffa scanalata in ghisa sferoidale diametro 3" x 1" 1/2.	CAD		15,86	0,000%
IT.TU.A.1009.G	Derivazione a staffa scanalata in ghisa sferoidale verniciata rossa per tubazioni antincendio. / - Derivazione a staffa scanalata in ghisa sferoidale diametro 3" x 2".	CAD		16,33	0,000%
IT.TU.A.1009.H	Derivazione a staffa scanalata in ghisa sferoidale verniciata rossa per tubazioni antincendio. / - Derivazione a staffa scanalata in ghisa sferoidale diametro 4" x 1" 1/4.	CAD		18,77	0,000%
IT.TU.A.1009.I	Derivazione a staffa scanalata in ghisa sferoidale verniciata rossa per tubazioni antincendio. / - Derivazione a staffa scanalata in ghisa sferoidale diametro 4" x 1" 1/2.	CAD		20,37	0,000%
IT.TU.A.1009.J	Derivazione a staffa scanalata in ghisa sferoidale verniciata rossa per tubazioni antincendio. / - Derivazione a staffa scanalata in ghisa sferoidale diametro 4" x 2".	CAD		21,14	0,000%
IT.TU.A.1009.K	Derivazione a staffa scanalata in ghisa sferoidale verniciata rossa per tubazioni antincendio. / - Derivazione a staffa scanalata in ghisa sferoidale diametro 4" x 2" 1/2.	CAD		22,64	0,000%
IT.TU.A.1009.L	Derivazione a staffa scanalata in ghisa sferoidale verniciata rossa per tubazioni antincendio. / - Derivazione a staffa scanalata in ghisa sferoidale diametro 4" x 3".	CAD		26,10	0,000%
IT.TU.A.1009.M	Derivazione a staffa scanalata in ghisa sferoidale verniciata rossa per tubazioni antincendio. / - Derivazione a staffa scanalata in ghisa sferoidale diametro 5" x 1" 1/2.	CAD		27,44	0,000%
IT.TU.A.1009.N	Derivazione a staffa scanalata in ghisa sferoidale verniciata rossa per tubazioni antincendio. / - Derivazione a staffa scanalata in ghisa sferoidale diametro 5" x 2".	CAD		27,44	0,000%
IT.TU.A.1009.O	Derivazione a staffa scanalata in ghisa sferoidale verniciata rossa per tubazioni antincendio. / - Derivazione a staffa scanalata in ghisa sferoidale diametro 5" x 2" 1/2.	CAD		24,95	0,000%
IT.TU.A.1009.P	Derivazione a staffa scanalata in ghisa sferoidale verniciata rossa per tubazioni antincendio. / - Derivazione a staffa scanalata in ghisa sferoidale diametro 5" x 3".	CAD		25,91	0,000%
IT.TU.A.1009.Q	Derivazione a staffa scanalata in ghisa sferoidale verniciata rossa per tubazioni antincendio. / - Derivazione a staffa scanalata in ghisa sferoidale diametro 6" x 1" 1/4.	CAD		26,91	0,000%
IT.TU.A.1009.R	Derivazione a staffa scanalata in ghisa sferoidale verniciata rossa per tubazioni antincendio. / - Derivazione a staffa scanalata in ghisa sferoidale diametro 6" x 1" 1/2.	CAD		24,47	0,000%
IT.TU.A.1009.S	Derivazione a staffa scanalata in ghisa sferoidale verniciata rossa per tubazioni antincendio. / - Derivazione a staffa scanalata in ghisa sferoidale diametro 6" x 2".	CAD		26,84	0,000%
IT.TU.A.1009.T	Derivazione a staffa scanalata in ghisa sferoidale verniciata rossa per tubazioni antincendio. / - Derivazione a staffa scanalata in ghisa sferoidale diametro 6" x 2" 1/2.	CAD		27,37	0,000%
IT.TU.A.1009.U	Derivazione a staffa scanalata in ghisa sferoidale verniciata rossa per tubazioni antincendio. / - Derivazione a staffa scanalata in ghisa sferoidale diametro 6" x 3".	CAD		30,42	0,000%
IT.TU.A.1009.V	Derivazione a staffa scanalata in ghisa sferoidale verniciata rossa per tubazioni antincendio. / - Derivazione a staffa scanalata in ghisa sferoidale diametro 6" x 4".	CAD		34,48	0,000%
IT.TU.A.3001	Fornitura e posa in opera di tubo in acciaio nero senza saldature, preverniciato rosso, con estremità scanalate per impianti antincendio UNI EN 10255 e 10216 - serie media e pesante. Sono compresi nel prezzo i pezzi speciali e ogni altro onere e magistero. Escluso scavi, rinterri e opere murarie.
IT.TU.A.3001.A	Fornitura e posa in opera di tubo in acciaio nero senza saldature, preverniciato rosso, con estremità scanalate per impianti antincendio UNI EN 10255 e 10216 - serie media e pesante. Sono compresi nel prezzo i pezzi speciali e ogni altro onere e magistero. Escluso scavi, rinterri e opere murarie. / - Tubo in acciaio nero diametro 1"1/4..	M		27,32	47,600%
IT.TU.A.3001.B	Fornitura e posa in opera di tubo in acciaio nero senza saldature, preverniciato rosso, con estremità scanalate per impianti antincendio UNI EN 10255 e 10216 - serie media e pesante. Sono compresi nel prezzo i pezzi speciali e ogni altro onere e magistero. Escluso scavi, rinterri e opere murarie. / - Tubo in acciaio nero diametro 1"1/2.	M		32,68	50,700%
IT.TU.A.3001.C	Fornitura e posa in opera di tubo in acciaio nero senza saldature, preverniciato rosso, con estremità scanalate per impianti antincendio UNI EN 10255 e 10216 - serie media e pesante. Sono compresi nel prezzo i pezzi speciali e ogni altro onere e magistero. Escluso scavi, rinterri e opere murarie. / - Tubo in acciaio nero diametro 2".	M		42,19	47,700%
IT.TU.A.3001.D	Fornitura e posa in opera di tubo in acciaio nero senza saldature, preverniciato rosso, con estremità scanalate per impianti antincendio UNI EN 10255 e 10216 - serie media e pesante. Sono compresi nel prezzo i pezzi speciali e ogni altro onere e magistero. Escluso scavi, rinterri e opere murarie. / - Tubo in acciaio nero diametro 2" 1/2.	M		52,61	47,300%
IT.TU.A.3001.E	Fornitura e posa in opera di tubo in acciaio nero senza saldature, preverniciato rosso, con estremità scanalate per impianti antincendio UNI EN 10255 e 10216 - serie media e pesante. Sono compresi nel prezzo i pezzi speciali e ogni altro onere e magistero. Escluso scavi, rinterri e opere murarie. / - Tubo in acciaio nero diametro 3".	M		64,49	46,000%
IT.TU.A.3001.F	Fornitura e posa in opera di tubo in acciaio nero senza saldature, preverniciato rosso, con estremità scanalate per impianti antincendio UNI EN 10255 e 10216 - serie media e pesante. Sono compresi nel prezzo i pezzi speciali e ogni altro onere e magistero. Escluso scavi, rinterri e opere murarie. / - Tubo in acciaio nero diametro 4".	M		90,62	39,200%
IT.TU.A.3001.G	Fornitura e posa in opera di tubo in acciaio nero senza saldature, preverniciato rosso, con estremità scanalate per impianti antincendio UNI EN 10255 e 10216 - serie media e pesante. Sono compresi nel prezzo i pezzi speciali e ogni altro onere e magistero. Escluso scavi, rinterri e opere murarie. / - Tubo in acciaio nero diametro 5".	M		119,02	35,800%
IT.TU.A.3001.H	Fornitura e posa in opera di tubo in acciaio nero senza saldature, preverniciato rosso, con estremità scanalate per impianti antincendio UNI EN 10255 e 10216 - serie media e pesante. Sono compresi nel prezzo i pezzi speciali e ogni altro onere e magistero. Escluso scavi, rinterri e opere murarie. / - Tubo in acciaio nero diametro 6".	M		147,19	33,800%
IT.TU.A.3001.I	Fornitura e posa in opera di tubo in acciaio nero senza saldature, preverniciato rosso, con estremità scanalate per impianti antincendio UNI EN 10255 e 10216 - serie media e pesante. Sono compresi nel prezzo i pezzi speciali e ogni altro onere e magistero. Escluso scavi, rinterri e opere murarie. / - Sovrapprezzo alle voci da IT.TU.A.3001.A alla IT.TU.A.3001.H per tubi della serie pesante.	%		10,00
IT.TU.B	TUBAZIONI METALLICHE PER IL TRASPORTO E LA DISTRIBUZIONE DEI FLUIDI TERMOCONVETTORI E RELATIVI PEZZI SPECIALI E ACCESSORI
IT.TU.B.1001	Raccordi zincati in ghisa malleabile a norma UNI EN 10242:2009 filettati - Curva a 90°.
IT.TU.B.1001.A	Raccordi zincati in ghisa malleabile a norma UNI EN 10242:2009 filettati - Curva a 90°. / - Curva 90° filettata in ghisa malleabile diametro 1/2".	CAD		2,45	0,000%
IT.TU.B.1001.B	Raccordi zincati in ghisa malleabile a norma UNI EN 10242:2009 filettati - Curva a 90°. / - Curva 90° filettata in ghisa malleabile diametro 3/4".	CAD		4,05	0,000%
IT.TU.B.1001.C	Raccordi zincati in ghisa malleabile a norma UNI EN 10242:2009 filettati - Curva a 90°. / - Curva 90° filettata in ghisa malleabile diametro 1".	CAD		5,49	0,000%
IT.TU.B.1001.D	Raccordi zincati in ghisa malleabile a norma UNI EN 10242:2009 filettati - Curva a 90°. / - Curva 90° filettata in ghisa malleabile diametro 1" 1/4.	CAD		9,50	0,000%
IT.TU.B.1001.E	Raccordi zincati in ghisa malleabile a norma UNI EN 10242:2009 filettati - Curva a 90°. / - Curva 90° filettata in ghisa malleabile diametro 1" 1/2.	CAD		12,16	0,000%
IT.TU.B.1001.F	Raccordi zincati in ghisa malleabile a norma UNI EN 10242:2009 filettati - Curva a 90°. / - Curva 90° filettata in ghisa malleabile diametro 2".	CAD		18,32	0,000%
IT.TU.B.1001.G	Raccordi zincati in ghisa malleabile a norma UNI EN 10242:2009 filettati - Curva a 90°. / - Curva 90° filettata in ghisa malleabile diametro 2" 1/2.	CAD		45,39	0,000%
IT.TU.B.1001.H	Raccordi zincati in ghisa malleabile a norma UNI EN 10242:2009 filettati - Curva a 90°. / - Curva 90° in ghisa malleabile filettata diametro 3".	CAD		57,94	0,000%
IT.TU.B.1001.I	Raccordi zincati in ghisa malleabile a norma UNI EN 10242:2009 filettati - Curva a 90°. / - Curva 90° filettata in ghisa malleabile diametro 4".	CAD		107,88	0,000%
IT.TU.B.1002	Raccordi zincati in ghisa malleabile a norma UNI EN 10242:2009 filettati - Curva a 45°.
IT.TU.B.1002.A	Raccordi zincati in ghisa malleabile a norma UNI EN 10242:2009 filettati - Curva a 45°. / - Curva 45° filettata in ghisa malleabile diametro 1/2".	CAD		2,86	0,000%
IT.TU.B.1002.B	Raccordi zincati in ghisa malleabile a norma UNI EN 10242:2009 filettati - Curva a 45°. / - Curva 45° filettata in ghisa malleabile diametro 3/4".	CAD		3,74	0,000%
IT.TU.B.1002.C	Raccordi zincati in ghisa malleabile a norma UNI EN 10242:2009 filettati - Curva a 45°. / - Curva 45° filettata in ghisa malleabile diametro 1".	CAD		5,02	0,000%
IT.TU.B.1002.D	Raccordi zincati in ghisa malleabile a norma UNI EN 10242:2009 filettati - Curva a 45°. / - Curva 45° filettata in ghisa malleabile diametro 1" 1/4.	CAD		8,88	0,000%
IT.TU.B.1002.E	Raccordi zincati in ghisa malleabile a norma UNI EN 10242:2009 filettati - Curva a 45°. / - Curva 45° filettata in ghisa malleabile diametro 1" 1/2.	CAD		11,20	0,000%
IT.TU.B.1002.F	Raccordi zincati in ghisa malleabile a norma UNI EN 10242:2009 filettati - Curva a 45°. / - Curva 45° filettata in ghisa malleabile diametro 2".	CAD		16,66	0,000%
IT.TU.B.1002.G	Raccordi zincati in ghisa malleabile a norma UNI EN 10242:2009 filettati - Curva a 45°. / - Curva 45° filettata in ghisa malleabile diametro 2" 1/2.	CAD		35,02	0,000%
IT.TU.B.1002.H	Raccordi zincati in ghisa malleabile a norma UNI EN 10242:2009 filettati - Curva a 45°. / - Curva 45° filettata in ghisa malleabile diametro 3".	CAD		41,52	0,000%
IT.TU.B.1002.I	Raccordi zincati in ghisa malleabile a norma UNI EN 10242:2009 filettati - Curva a 45°. / - Curva 45° filettata in ghisa malleabile diametro 4".	CAD		91,30	0,000%
IT.TU.B.1003	Raccordi zincati in ghisa malleabile a norma UNI EN 10242:2009 filettati - Gomito a 90°.
IT.TU.B.1003.A	Raccordi zincati in ghisa malleabile a norma UNI EN 10242:2009 filettati - Gomito a 90°. / - Gomito 90° filettato in ghisa malleabile diametro 1/2".	CAD		0,90	0,000%
IT.TU.B.1003.B	Raccordi zincati in ghisa malleabile a norma UNI EN 10242:2009 filettati - Gomito a 90°. / - Gomito 90° filettato in ghisa malleabile diametro 3/4".	CAD		1,38	0,000%
IT.TU.B.1003.C	Raccordi zincati in ghisa malleabile a norma UNI EN 10242:2009 filettati - Gomito a 90°. / - Gomito 90° filettato in ghisa malleabile diametro 1".	CAD		2,20	0,000%
IT.TU.B.1003.D	Raccordi zincati in ghisa malleabile a norma UNI EN 10242:2009 filettati - Gomito a 90°. / - Gomito 90° filettato in ghisa malleabile diametro 1" 1/4.	CAD		3,95	0,000%
IT.TU.B.1003.E	Raccordi zincati in ghisa malleabile a norma UNI EN 10242:2009 filettati - Gomito a 90°. / - Gomito 90° filettato in ghisa malleabile diametro 1" 1/2.	CAD		6,19	0,000%
IT.TU.B.1003.F	Raccordi zincati in ghisa malleabile a norma UNI EN 10242:2009 filettati - Gomito a 90°. / - Gomito 90° filettato in ghisa malleabile diametro 2".	CAD		7,70	0,000%
IT.TU.B.1003.G	Raccordi zincati in ghisa malleabile a norma UNI EN 10242:2009 filettati - Gomito a 90°. / - Gomito 90° filettato in ghisa malleabile diametro 2" 1/2.	CAD		19,32	0,000%
IT.TU.B.1003.H	Raccordi zincati in ghisa malleabile a norma UNI EN 10242:2009 filettati - Gomito a 90°. / - Gomito 90° filettato in ghisa malleabile diametro 3".	CAD		26,26	0,000%
IT.TU.B.1003.I	Raccordi zincati in ghisa malleabile a norma UNI EN 10242:2009 filettati - Gomito a 90°. / - Gomito 90° filettato in ghisa malleabile diametro 4".	CAD		44,97	0,000%
IT.TU.B.1004	Raccordi zincati in ghisa malleabile a norma UNI EN 10242:2009 filettati - Gomito a 45°.
IT.TU.B.1004.A	Raccordi zincati in ghisa malleabile a norma UNI EN 10242:2009 filettati - Gomito a 45°. / - Gomito 45° filettato in ghisa malleabile diametro 1/2".	CAD		2,58	0,000%
IT.TU.B.1004.B	Raccordi zincati in ghisa malleabile a norma UNI EN 10242:2009 filettati - Gomito a 45°. / - Gomito 45° filettato in ghisa malleabile diametro 3/4".	CAD		3,25	0,000%
IT.TU.B.1004.C	Raccordi zincati in ghisa malleabile a norma UNI EN 10242:2009 filettati - Gomito a 45°. / - Gomito 45° filettato in ghisa malleabile diametro 1".	CAD		4,86	0,000%
IT.TU.B.1004.D	Raccordi zincati in ghisa malleabile a norma UNI EN 10242:2009 filettati - Gomito a 45°. / - Gomito 45° filettato in ghisa malleabile diametro 1" 1/4.	CAD		8,70	0,000%
IT.TU.B.1004.E	Raccordi zincati in ghisa malleabile a norma UNI EN 10242:2009 filettati - Gomito a 45°. / - Gomito 45° filettato in ghisa malleabile diametro 1" 1/2.	CAD		9,99	0,000%
IT.TU.B.1004.F	Raccordi zincati in ghisa malleabile a norma UNI EN 10242:2009 filettati - Gomito a 45°. / - Gomito 45° filettato in ghisa malleabile diametro 2".	CAD		12,98	0,000%
IT.TU.B.1005	Raccordi zincati in ghisa malleabile a norma UNI EN 10242:2009 filettati - Gomito a 90° con bocchettone a sede piana.
IT.TU.B.1005.A	Raccordi zincati in ghisa malleabile a norma UNI EN 10242:2009 filettati - Gomito a 90° con bocchettone a sede piana. / - Gomito 90° filettato in ghisa malleabile, con bocchettone a sede piana diametro 1/2".	CAD		5,72	0,000%
IT.TU.B.1005.B	Raccordi zincati in ghisa malleabile a norma UNI EN 10242:2009 filettati - Gomito a 90° con bocchettone a sede piana. / - Gomito 90° filettato in ghisa malleabile, con bocchettone a sede piana diametro 3/4".	CAD		6,73	0,000%
IT.TU.B.1005.C	Raccordi zincati in ghisa malleabile a norma UNI EN 10242:2009 filettati - Gomito a 90° con bocchettone a sede piana. / - Gomito 90° filettato in ghisa malleabile, con bocchettone a sede piana diametro 1".	CAD		9,02	0,000%
IT.TU.B.1005.D	Raccordi zincati in ghisa malleabile a norma UNI EN 10242:2009 filettati - Gomito a 90° con bocchettone a sede piana. / - Gomito 90° filettato in ghisa malleabile, con bocchettone a sede piana diametro 1" 1/4.	CAD		15,37	0,000%
IT.TU.B.1005.E	Raccordi zincati in ghisa malleabile a norma UNI EN 10242:2009 filettati - Gomito a 90° con bocchettone a sede piana. / - Gomito 90° filettato in ghisa malleabile, con bocchettone a sede piana diametro 1" 1/2.	CAD		19,51	0,000%
IT.TU.B.1005.F	Raccordi zincati in ghisa malleabile a norma UNI EN 10242:2009 filettati - Gomito a 90° con bocchettone a sede piana. / - Gomito 90° filettato in ghisa malleabile, con bocchettone a sede piana diametro 2".	CAD		30,94	0,000%
IT.TU.B.1006	Raccordi zincati in ghisa malleabile a norma UNI EN 10242:2009 filettati - Gomito a 90° con bocchettone a sede conica.
IT.TU.B.1006.A	Raccordi zincati in ghisa malleabile a norma UNI EN 10242:2009 filettati - Gomito a 90° con bocchettone a sede conica. / - Gomito 90° filettato in ghisa malleabile, con bocchettone a sede conica diametro 1/2".	CAD		4,57	0,000%
IT.TU.B.1006.B	Raccordi zincati in ghisa malleabile a norma UNI EN 10242:2009 filettati - Gomito a 90° con bocchettone a sede conica. / - Gomito 90° filettato in ghisa malleabile, con bocchettone a sede conica diametro 3/4".	CAD		5,43	0,000%
IT.TU.B.1006.C	Raccordi zincati in ghisa malleabile a norma UNI EN 10242:2009 filettati - Gomito a 90° con bocchettone a sede conica. / - Gomito 90° filettato in ghisa malleabile, con bocchettone a sede conica diametro 1".	CAD		7,65	0,000%
IT.TU.B.1006.D	Raccordi zincati in ghisa malleabile a norma UNI EN 10242:2009 filettati - Gomito a 90° con bocchettone a sede conica. / - Gomito 90° filettato in ghisa malleabile, con bocchettone a sede conica diametro 1" 1/4.	CAD		12,74	0,000%
IT.TU.B.1006.E	Raccordi zincati in ghisa malleabile a norma UNI EN 10242:2009 filettati - Gomito a 90° con bocchettone a sede conica. / - Gomito 90° filettato in ghisa malleabile, con bocchettone a sede conica diametro 1" 1/2.	CAD		15,34	0,000%
IT.TU.B.1006.F	Raccordi zincati in ghisa malleabile a norma UNI EN 10242:2009 filettati - Gomito a 90° con bocchettone a sede conica. / - Gomito 90° filettato in ghisa malleabile, con bocchettone a sede conica diametro 2".	CAD		25,67	0,000%
IT.TU.B.1006.G	Raccordi zincati in ghisa malleabile a norma UNI EN 10242:2009 filettati - Gomito a 90° con bocchettone a sede conica. / - Gomito 90° filettato in ghisa malleabile, con bocchettone a sede conica diametro 2" 1/2.	CAD		53,40	0,000%
IT.TU.B.1006.H	Raccordi zincati in ghisa malleabile a norma UNI EN 10242:2009 filettati - Gomito a 90° con bocchettone a sede conica. / - Gomito 90° filettato in ghisa malleabile, con bocchettone a sede conica diametro 3".	CAD		70,41	0,000%
IT.TU.B.1006.I	Raccordi zincati in ghisa malleabile a norma UNI EN 10242:2009 filettati - Gomito a 90° con bocchettone a sede conica. / - Gomito 90° filettato in ghisa malleabile, con bocchettone a sede conica diametro 4".	CAD		110,80	0,000%
IT.TU.B.1007	Raccordi zincati in ghisa malleabile a norma UNI EN 10242:2009 filettati - Ti a 90°.
IT.TU.B.1007.A	Raccordi zincati in ghisa malleabile a norma UNI EN 10242:2009 filettati - Ti a 90°. / - Ti 90° filettato in ghisa malleabile diametro 1/2".	CAD		1,14	0,000%
IT.TU.B.1007.B	Raccordi zincati in ghisa malleabile a norma UNI EN 10242:2009 filettati - Ti a 90°. / - Ti 90° filettato in ghisa malleabile diametro 3/4".	CAD		1,91	0,000%
IT.TU.B.1007.C	Raccordi zincati in ghisa malleabile a norma UNI EN 10242:2009 filettati - Ti a 90°. / - Ti 90° filettato in ghisa malleabile diametro 1".	CAD		2,80	0,000%
IT.TU.B.1007.D	Raccordi zincati in ghisa malleabile a norma UNI EN 10242:2009 filettati - Ti a 90°. / - Ti 90° filettato in ghisa malleabile diametro 1" 1/4.	CAD		5,01	0,000%
IT.TU.B.1007.E	Raccordi zincati in ghisa malleabile a norma UNI EN 10242:2009 filettati - Ti a 90°. / - Ti 90° filettato in ghisa malleabile diametro 1" 1/2.	CAD		7,72	0,000%
IT.TU.B.1007.F	Raccordi zincati in ghisa malleabile a norma UNI EN 10242:2009 filettati - Ti a 90°. / - Ti 90° filettato in ghisa malleabile diametro 2".	CAD		10,87	0,000%
IT.TU.B.1007.G	Raccordi zincati in ghisa malleabile a norma UNI EN 10242:2009 filettati - Ti a 90°. / - Ti 90° filettato in ghisa malleabile diametro 2" 1/2.	CAD		23,49	0,000%
IT.TU.B.1007.H	Raccordi zincati in ghisa malleabile a norma UNI EN 10242:2009 filettati - Ti a 90°. / - Ti 90° filettato in ghisa malleabile diametro 3".	CAD		31,26	0,000%
IT.TU.B.1007.I	Raccordi zincati in ghisa malleabile a norma UNI EN 10242:2009 filettati - Ti a 90°. / - Ti 90° filettato in ghisa malleabile diametro 4".	CAD		59,34	0,000%
IT.TU.B.1008	Raccordi zincati in ghisa malleabile a norma UNI EN 10242:2009 filettati - Ti con curva a 90°.
IT.TU.B.1008.A	Raccordi zincati in ghisa malleabile a norma UNI EN 10242:2009 filettati - Ti con curva a 90°. / - Ti con curva 90° filettato in ghisa malleabile diametro 1/2".	CAD		5,52	0,000%
IT.TU.B.1008.B	Raccordi zincati in ghisa malleabile a norma UNI EN 10242:2009 filettati - Ti con curva a 90°. / - Ti con curva 90° filettato in ghisa malleabile diametro 3/4".	CAD		6,96	0,000%
IT.TU.B.1008.C	Raccordi zincati in ghisa malleabile a norma UNI EN 10242:2009 filettati - Ti con curva a 90°. / - Ti con curva 90° filettato in ghisa malleabile diametro 1".	CAD		10,54	0,000%
IT.TU.B.1008.D	Raccordi zincati in ghisa malleabile a norma UNI EN 10242:2009 filettati - Ti con curva a 90°. / - Ti con curva 90° filettato in ghisa malleabile diametro 1" 1/4.	CAD		14,26	0,000%
IT.TU.B.1008.E	Raccordi zincati in ghisa malleabile a norma UNI EN 10242:2009 filettati - Ti con curva a 90°. / - Ti con curva 90° filettato in ghisa malleabile diametro 1" 1/2.	CAD		20,86	0,000%
IT.TU.B.1008.F	Raccordi zincati in ghisa malleabile a norma UNI EN 10242:2009 filettati - Ti con curva a 90°. / - Ti con curva 90° filettato in ghisa malleabile diametro 2".	CAD		30,08	0,000%
IT.TU.B.1009	Raccordi zincati in ghisa malleabile a norma UNI EN 10242:2009 filettati - Ti con 2 curve a 90°.
IT.TU.B.1009.A	Raccordi zincati in ghisa malleabile a norma UNI EN 10242:2009 filettati - Ti con 2 curve a 90°. / - Ti con 2 curve 90° filettato in ghisa malleabile diametro 1/2".	CAD		7,05	0,000%
IT.TU.B.1009.B	Raccordi zincati in ghisa malleabile a norma UNI EN 10242:2009 filettati - Ti con 2 curve a 90°. / - Ti con 2 curve 90° filettato in ghisa malleabile diametro 3/4".	CAD		7,78	0,000%
IT.TU.B.1009.C	Raccordi zincati in ghisa malleabile a norma UNI EN 10242:2009 filettati - Ti con 2 curve a 90°. / - Ti con 2 curve 90° filettato in ghisa malleabile diametro 1".	CAD		12,38	0,000%
IT.TU.B.1009.D	Raccordi zincati in ghisa malleabile a norma UNI EN 10242:2009 filettati - Ti con 2 curve a 90°. / - Ti con 2 curve 90° filettato in ghisa malleabile diametro 1" 1/4.	CAD		21,37	0,000%
IT.TU.B.1009.E	Raccordi zincati in ghisa malleabile a norma UNI EN 10242:2009 filettati - Ti con 2 curve a 90°. / - Ti con 2 curve 90° filettato in ghisa malleabile diametro 1" 1/2.	CAD		26,98	0,000%
IT.TU.B.1009.F	Raccordi zincati in ghisa malleabile a norma UNI EN 10242:2009 filettati - Ti con 2 curve a 90°. / - Ti con 2 curve 90° filettato in ghisa malleabile diametro 2".	CAD		34,48	0,000%
IT.TU.B.1010	Raccordi zincati in ghisa malleabile a norma UNI EN 10242:2009 filettati - Croce a 90°.
IT.TU.B.1010.A	Raccordi zincati in ghisa malleabile a norma UNI EN 10242:2009 filettati - Croce a 90°. / - Croce 90° filettata in ghisa malleabile diametro 1/2".	CAD		3,93	0,000%
IT.TU.B.1010.B	Raccordi zincati in ghisa malleabile a norma UNI EN 10242:2009 filettati - Croce a 90°. / - Croce 90° filettata in ghisa malleabile diametro 3/4".	CAD		5,92	0,000%
IT.TU.B.1010.C	Raccordi zincati in ghisa malleabile a norma UNI EN 10242:2009 filettati - Croce a 90°. / - Croce 90° filettata in ghisa malleabile diametro 1".	CAD		7,34	0,000%
IT.TU.B.1010.D	Raccordi zincati in ghisa malleabile a norma UNI EN 10242:2009 filettati - Croce a 90°. / - Croce 90° filettata in ghisa malleabile diametro 1" 1/4.	CAD		9,85	0,000%
IT.TU.B.1010.E	Raccordi zincati in ghisa malleabile a norma UNI EN 10242:2009 filettati - Croce a 90°. / - Croce 90° filettata in ghisa malleabile diametro 1" 1/2.	CAD		13,13	0,000%
IT.TU.B.1010.F	Raccordi zincati in ghisa malleabile a norma UNI EN 10242:2009 filettati - Croce a 90°. / - Croce 90° filettata in ghisa malleabile diametro 2".	CAD		19,62	0,000%
IT.TU.B.1010.G	Raccordi zincati in ghisa malleabile a norma UNI EN 10242:2009 filettati - Croce a 90°. / - Croce 90° filettata in ghisa malleabile diametro 2" 1/2.	CAD		44,10	0,000%
IT.TU.B.1010.H	Raccordi zincati in ghisa malleabile a norma UNI EN 10242:2009 filettati - Croce a 90°. / - Croce 90° filettata in ghisa malleabile diametro 3".	CAD		51,17	0,000%
IT.TU.B.1010.I	Raccordi zincati in ghisa malleabile a norma UNI EN 10242:2009 filettati - Croce a 90°. / - Croce 90° filettata in ghisa malleabile diametro 4".	CAD		85,15	0,000%
IT.TU.B.1011	Raccordi zincati in ghisa malleabile a norma UNI EN 10242:2009 filettati - Manicotto.
IT.TU.B.1011.A	Raccordi zincati in ghisa malleabile a norma UNI EN 10242:2009 filettati - Manicotto. / - Manicotto filettato in ghisa malleabile diametro 1/2".	CAD		0,92	0,000%
IT.TU.B.1011.B	Raccordi zincati in ghisa malleabile a norma UNI EN 10242:2009 filettati - Manicotto. / - Manicotto filettato in ghisa malleabile diametro 3/4".	CAD		1,28	0,000%
IT.TU.B.1011.C	Raccordi zincati in ghisa malleabile a norma UNI EN 10242:2009 filettati - Manicotto. / - Manicotto filettato in ghisa malleabile diametro 1".	CAD		1,70	0,000%
IT.TU.B.1011.D	Raccordi zincati in ghisa malleabile a norma UNI EN 10242:2009 filettati - Manicotto. / - Manicotto filettato in ghisa malleabile diametro 1" 1/4.	CAD		2,66	0,000%
IT.TU.B.1011.E	Raccordi zincati in ghisa malleabile a norma UNI EN 10242:2009 filettati - Manicotto. / - Manicotto filettato in ghisa malleabile diametro 1" 1/2.	CAD		3,83	0,000%
IT.TU.B.1011.F	Raccordi zincati in ghisa malleabile a norma UNI EN 10242:2009 filettati - Manicotto. / - Manicotto filettato in ghisa malleabile diametro 2".	CAD		5,71	0,000%
IT.TU.B.1011.G	Raccordi zincati in ghisa malleabile a norma UNI EN 10242:2009 filettati - Manicotto. / - Manicotto filettato in ghisa malleabile diametro 2" 1/2.	CAD		14,79	0,000%
IT.TU.B.1011.H	Raccordi zincati in ghisa malleabile a norma UNI EN 10242:2009 filettati - Manicotto. / - Manicotto filettato in ghisa malleabile DN 3".	CAD		18,13	0,000%
IT.TU.B.1011.I	Raccordi zincati in ghisa malleabile a norma UNI EN 10242:2009 filettati - Manicotto. / - Manicotto filettato in ghisa malleabile diametro 4".	CAD		39,63	0,000%
IT.TU.B.1012	Raccordi zincati in ghisa malleabile a norma UNI EN 10242:2009 filettati – Nipplo.
IT.TU.B.1012.A	Raccordi zincati in ghisa malleabile a norma UNI EN 10242:2009 filettati – Nipplo. / - Nipplo filettato in ghisa malleabile diametro 1/2".	CAD		0,86	0,000%
IT.TU.B.1012.B	Raccordi zincati in ghisa malleabile a norma UNI EN 10242:2009 filettati – Nipplo. / - Nipplo filettato in ghisa malleabile diametro 3/4".	CAD		1,10	0,000%
IT.TU.B.1012.C	Raccordi zincati in ghisa malleabile a norma UNI EN 10242:2009 filettati – Nipplo. / - Nipplo filettato in ghisa malleabile diametro 1".	CAD		1,59	0,000%
IT.TU.B.1012.D	Raccordi zincati in ghisa malleabile a norma UNI EN 10242:2009 filettati – Nipplo. / - Nipplo filettato in ghisa malleabile diametro 1" 1/4.	CAD		2,66	0,000%
IT.TU.B.1012.E	Raccordi zincati in ghisa malleabile a norma UNI EN 10242:2009 filettati – Nipplo. / - Nipplo filettato in ghisa malleabile diametro 1" 1/2.	CAD		3,07	0,000%
IT.TU.B.1012.F	Raccordi zincati in ghisa malleabile a norma UNI EN 10242:2009 filettati – Nipplo. / - Nipplo filettato in ghisa malleabile diametro 2".	CAD		5,54	0,000%
IT.TU.B.1012.G	Raccordi zincati in ghisa malleabile a norma UNI EN 10242:2009 filettati – Nipplo. / - Nipplo filettato in ghisa malleabile diametro 2" 1/2.	CAD		9,39	0,000%
IT.TU.B.1012.H	Raccordi zincati in ghisa malleabile a norma UNI EN 10242:2009 filettati – Nipplo. / - Nipplo filettato in ghisa malleabile diametro 3".	CAD		11,44	0,000%
IT.TU.B.1012.I	Raccordi zincati in ghisa malleabile a norma UNI EN 10242:2009 filettati – Nipplo. / - Nipplo filettato in ghisa malleabile diametro 4".	CAD		39,63	0,000%
IT.TU.B.1013	Raccordi zincati in ghisa malleabile a norma UNI EN 10242:2009 filettati - Tappo maschio con bordo.
IT.TU.B.1013.A	Raccordi zincati in ghisa malleabile a norma UNI EN 10242:2009 filettati - Tappo maschio con bordo. / - Tappo maschio con bordo, filettato in ghisa malleabile diametro 1/2".	CAD		0,66	0,000%
IT.TU.B.1013.B	Raccordi zincati in ghisa malleabile a norma UNI EN 10242:2009 filettati - Tappo maschio con bordo. / - Tappo maschio con bordo, filettato in ghisa malleabile diametro 3/4".	CAD		0,90	0,000%
IT.TU.B.1013.C	Raccordi zincati in ghisa malleabile a norma UNI EN 10242:2009 filettati - Tappo maschio con bordo. / - Tappo maschio con bordo, filettato in ghisa malleabile diametro 1".	CAD		0,99	0,000%
IT.TU.B.1013.D	Raccordi zincati in ghisa malleabile a norma UNI EN 10242:2009 filettati - Tappo maschio con bordo. / - Tappo maschio con bordo, filettato in ghisa malleabile diametro 1" 1/4.	CAD		1,83	0,000%
IT.TU.B.1013.E	Raccordi zincati in ghisa malleabile a norma UNI EN 10242:2009 filettati - Tappo maschio con bordo. / - Tappo maschio con bordo, filettato in ghisa malleabile diametro 1" 1/2.	CAD		2,25	0,000%
IT.TU.B.1013.F	Raccordi zincati in ghisa malleabile a norma UNI EN 10242:2009 filettati - Tappo maschio con bordo. / - Tappo maschio con bordo, filettato in ghisa malleabile diametro 2".	CAD		4,24	0,000%
IT.TU.B.1013.G	Raccordi zincati in ghisa malleabile a norma UNI EN 10242:2009 filettati - Tappo maschio con bordo. / - Tappo maschio con bordo, filettato in ghisa malleabile diametro 2" 1/2.	CAD		8,78	0,000%
IT.TU.B.1013.H	Raccordi zincati in ghisa malleabile a norma UNI EN 10242:2009 filettati - Tappo maschio con bordo. / - Tappo maschio con bordo, filettato in ghisa malleabile diametro 3".	CAD		11,39	0,000%
IT.TU.B.1013.I	Raccordi zincati in ghisa malleabile a norma UNI EN 10242:2009 filettati - Tappo maschio con bordo. / - Tappo maschio con bordo, filettato in ghisa malleabile diametro 4".	CAD		20,10	0,000%
IT.TU.B.1014	Raccordi zincati in ghisa malleabile a norma UNI EN 10242:2009 filettati - Calotta esagonale.
IT.TU.B.1014.A	Raccordi zincati in ghisa malleabile a norma UNI EN 10242:2009 filettati - Calotta esagonale. / - Calotta esagonale filettata in ghisa malleabile diametro 1/2".	CAD		1,06	0,000%
IT.TU.B.1014.B	Raccordi zincati in ghisa malleabile a norma UNI EN 10242:2009 filettati - Calotta esagonale. / - Calotta esagonale filettata in ghisa malleabile diametro 3/4".	CAD		1,28	0,000%
IT.TU.B.1014.C	Raccordi zincati in ghisa malleabile a norma UNI EN 10242:2009 filettati - Calotta esagonale. / - Calotta esagonale filettata in ghisa malleabile diametro 1".	CAD		1,51	0,000%
IT.TU.B.1014.D	Raccordi zincati in ghisa malleabile a norma UNI EN 10242:2009 filettati - Calotta esagonale. / - Calotta esagonale filettata in ghisa malleabile diametro 1" 1/4.	CAD		2,26	0,000%
IT.TU.B.1014.E	Raccordi zincati in ghisa malleabile a norma UNI EN 10242:2009 filettati - Calotta esagonale. / - Calotta esagonale filettata in ghisa malleabile diametro 1" 1/2.	CAD		2,82	0,000%
IT.TU.B.1014.F	Raccordi zincati in ghisa malleabile a norma UNI EN 10242:2009 filettati - Calotta esagonale. / - Calotta esagonale filettata in ghisa malleabile diametro 2".	CAD		5,33	0,000%
IT.TU.B.1014.G	Raccordi zincati in ghisa malleabile a norma UNI EN 10242:2009 filettati - Calotta esagonale. / - Calotta esagonale filettata in ghisa malleabile diametro 2" 1/2.	CAD		9,66	0,000%
IT.TU.B.1014.H	Raccordi zincati in ghisa malleabile a norma UNI EN 10242:2009 filettati - Calotta esagonale. / - Calotta esagonale filettata in ghisa malleabile diametro 3".	CAD		10,61	0,000%
IT.TU.B.1014.I	Raccordi zincati in ghisa malleabile a norma UNI EN 10242:2009 filettati - Calotta esagonale. / - Calotta esagonale filettata in ghisa malleabile diametro 4".	CAD		20,10	0,000%
IT.TU.B.1015	Raccordi zincati in ghisa malleabile a norma UNI EN 10242:2009 filettati - Bocchettone a sede piana.
IT.TU.B.1015.A	Raccordi zincati in ghisa malleabile a norma UNI EN 10242:2009 filettati - Bocchettone a sede piana. / - Bocchettone a sede piana, filettato in ghisa malleabile diametro 1/2".	CAD		3,98	0,000%
IT.TU.B.1015.B	Raccordi zincati in ghisa malleabile a norma UNI EN 10242:2009 filettati - Bocchettone a sede piana. / - Bocchettone a sede piana, filettato in ghisa malleabile diametro 3/4".	CAD		4,62	0,000%
IT.TU.B.1015.C	Raccordi zincati in ghisa malleabile a norma UNI EN 10242:2009 filettati - Bocchettone a sede piana. / - Bocchettone a sede piana, filettato in ghisa malleabile diametro 1".	CAD		5,52	0,000%
IT.TU.B.1015.D	Raccordi zincati in ghisa malleabile a norma UNI EN 10242:2009 filettati - Bocchettone a sede piana. / - Bocchettone a sede piana, filettato in ghisa malleabile diametro 1" 1/4.	CAD		9,27	0,000%
IT.TU.B.1015.E	Raccordi zincati in ghisa malleabile a norma UNI EN 10242:2009 filettati - Bocchettone a sede piana. / - Bocchettone a sede piana, filettato in ghisa malleabile diametro 1" 1/2.	CAD		11,47	0,000%
IT.TU.B.1015.F	Raccordi zincati in ghisa malleabile a norma UNI EN 10242:2009 filettati - Bocchettone a sede piana. / - Bocchettone a sede piana, filettato in ghisa malleabile diametro 2".	CAD		18,54	0,000%
IT.TU.B.1015.G	Raccordi zincati in ghisa malleabile a norma UNI EN 10242:2009 filettati - Bocchettone a sede piana. / - Bocchettone a sede piana, filettato in ghisa malleabile diametro 2" 1/2.	CAD		41,33	0,000%
IT.TU.B.1015.H	Raccordi zincati in ghisa malleabile a norma UNI EN 10242:2009 filettati - Bocchettone a sede piana. / - Bocchettone a sede piana, filettato in ghisa malleabile diametro 3".	CAD		61,18	0,000%
IT.TU.B.1016	Raccordi zincati in ghisa malleabile a norma UNI EN 10242:2009 filettati - Bocchettone a sede conica.
IT.TU.B.1016.A	Raccordi zincati in ghisa malleabile a norma UNI EN 10242:2009 filettati - Bocchettone a sede conica. / - Bocchettone a sede conica, filettato in ghisa malleabile diametro 1/2".	CAD		4,34	0,000%
IT.TU.B.1016.B	Raccordi zincati in ghisa malleabile a norma UNI EN 10242:2009 filettati - Bocchettone a sede conica. / - Bocchettone a sede conica, filettato in ghisa malleabile diametro 3/4".	CAD		4,95	0,000%
IT.TU.B.1016.C	Raccordi zincati in ghisa malleabile a norma UNI EN 10242:2009 filettati - Bocchettone a sede conica. / - Bocchettone a sede conica, filettato in ghisa malleabile diametro 1".	CAD		5,92	0,000%
IT.TU.B.1016.D	Raccordi zincati in ghisa malleabile a norma UNI EN 10242:2009 filettati - Bocchettone a sede conica. / - Bocchettone a sede conica, filettato in ghisa malleabile diametro 1" 1/4.	CAD		9,66	0,000%
IT.TU.B.1016.E	Raccordi zincati in ghisa malleabile a norma UNI EN 10242:2009 filettati - Bocchettone a sede conica. / - Bocchettone a sede conica, filettato in ghisa malleabile diametro 1" 1/2.	CAD		11,90	0,000%
IT.TU.B.1016.F	Raccordi zincati in ghisa malleabile a norma UNI EN 10242:2009 filettati - Bocchettone a sede conica. / - Bocchettone a sede conica, filettato in ghisa malleabile diametro 2".	CAD		19,20	0,000%
IT.TU.B.1016.G	Raccordi zincati in ghisa malleabile a norma UNI EN 10242:2009 filettati - Bocchettone a sede conica. / - Bocchettone a sede conica, filettato in ghisa malleabile diametro 2" 1/2.	CAD		42,04	0,000%
IT.TU.B.1016.H	Raccordi zincati in ghisa malleabile a norma UNI EN 10242:2009 filettati - Bocchettone a sede conica. / - Bocchettone a sede conica, filettato in ghisa malleabile diametro 3".	CAD		62,54	0,000%
IT.TU.B.1016.I	Raccordi zincati in ghisa malleabile a norma UNI EN 10242:2009 filettati - Bocchettone a sede conica. / - Bocchettone a sede conica, filettato in ghisa malleabile diametro 4".	CAD		119,93	0,000%
IT.TU.B.1017	Raccordi zincati in ghisa malleabile a norma UNI EN 10242:2009 filettati - Manicotto ridotto.
IT.TU.B.1017.A	Raccordi zincati in ghisa malleabile a norma UNI EN 10242:2009 filettati - Manicotto ridotto. / - Manicotto ridotto, filettato in ghisa malleabile diametro 1" x 1/2".	CAD		2,10	0,000%
IT.TU.B.1017.B	Raccordi zincati in ghisa malleabile a norma UNI EN 10242:2009 filettati - Manicotto ridotto. / - Manicotto ridotto, filettato in ghisa malleabile diametro 1" x 3/4".	CAD		1,92	0,000%
IT.TU.B.1017.C	Raccordi zincati in ghisa malleabile a norma UNI EN 10242:2009 filettati - Manicotto ridotto. / - Manicotto ridotto, filettato in ghisa malleabile diametro 1" 1/4 x 1/2".	CAD		4,02	0,000%
IT.TU.B.1017.D	Raccordi zincati in ghisa malleabile a norma UNI EN 10242:2009 filettati - Manicotto ridotto. / - Manicotto ridotto, filettato in ghisa malleabile diametro 1" 1/4 x 3/4".	CAD		3,54	0,000%
IT.TU.B.1017.E	Raccordi zincati in ghisa malleabile a norma UNI EN 10242:2009 filettati - Manicotto ridotto. / - Manicotto ridotto, filettato in ghisa malleabile diametro 1" 1/4 x 1".	CAD		3,44	0,000%
IT.TU.B.1017.F	Raccordi zincati in ghisa malleabile a norma UNI EN 10242:2009 filettati - Manicotto ridotto. / - Manicotto ridotto, filettato in ghisa malleabile diametro 1" 1/2 x 1/2".	CAD		3,69	0,000%
IT.TU.B.1017.G	Raccordi zincati in ghisa malleabile a norma UNI EN 10242:2009 filettati - Manicotto ridotto. / - Manicotto ridotto, filettato in ghisa malleabile diametro 1" 1/2 x 3/4".	CAD		5,46	0,000%
IT.TU.B.1017.H	Raccordi zincati in ghisa malleabile a norma UNI EN 10242:2009 filettati - Manicotto ridotto. / - Manicotto ridotto, filettato in ghisa malleabile diametro 1" 1/2 x 2".	CAD		4,17	0,000%
IT.TU.B.1017.I	Raccordi zincati in ghisa malleabile a norma UNI EN 10242:2009 filettati - Manicotto ridotto. / - Manicotto ridotto, filettato in ghisa malleabile diametro 1" 1/2 x 1" 1/4.	CAD		4,60	0,000%
IT.TU.B.1017.J	Raccordi zincati in ghisa malleabile a norma UNI EN 10242:2009 filettati - Manicotto ridotto. / - Manicotto ridotto, filettato in ghisa malleabile diametro 2" x 1/2".	CAD		8,55	0,000%
IT.TU.B.1017.K	Raccordi zincati in ghisa malleabile a norma UNI EN 10242:2009 filettati - Manicotto ridotto. / - Manicotto ridotto, filettato in ghisa malleabile diametro 2" x 3/4".	CAD		8,87	0,000%
IT.TU.B.1017.L	Raccordi zincati in ghisa malleabile a norma UNI EN 10242:2009 filettati - Manicotto ridotto. / - Manicotto ridotto, filettato in ghisa malleabile diametro 2" x 1".	CAD		8,22	0,000%
IT.TU.B.1017.M	Raccordi zincati in ghisa malleabile a norma UNI EN 10242:2009 filettati - Manicotto ridotto. / - Manicotto ridotto, filettato in ghisa malleabile diametro 2" x 1" 1/4.	CAD		7,40	0,000%
IT.TU.B.1017.N	Raccordi zincati in ghisa malleabile a norma UNI EN 10242:2009 filettati - Manicotto ridotto. / - Manicotto ridotto, filettato in ghisa malleabile diametro 2" x 1" 1/2.	CAD		6,87	0,000%
IT.TU.B.1017.O	Raccordi zincati in ghisa malleabile a norma UNI EN 10242:2009 filettati - Manicotto ridotto. / - Manicotto ridotto, filettato in ghisa malleabile diametro 2" 1/2 x 1".	CAD		16,24	0,000%
IT.TU.B.1017.P	Raccordi zincati in ghisa malleabile a norma UNI EN 10242:2009 filettati - Manicotto ridotto. / - Manicotto ridotto, filettato in ghisa malleabile diametro 2" 1/2 x 2".	CAD		18,34	0,000%
IT.TU.B.1017.Q	Raccordi zincati in ghisa malleabile a norma UNI EN 10242:2009 filettati - Manicotto ridotto. / - Manicotto ridotto, filettato in ghisa malleabile diametro 3" x 1".	CAD		14,03	0,000%
IT.TU.B.1017.R	Raccordi zincati in ghisa malleabile a norma UNI EN 10242:2009 filettati - Manicotto ridotto. / - Manicotto ridotto, filettato in ghisa malleabile diametro 3" x 1" 1/4.	CAD		13,46	0,000%
IT.TU.B.1017.S	Raccordi zincati in ghisa malleabile a norma UNI EN 10242:2009 filettati - Manicotto ridotto. / - Manicotto ridotto, filettato in ghisa malleabile diametro 3" x 1" 1/2.	CAD		12,38	0,000%
IT.TU.B.1017.T	Raccordi zincati in ghisa malleabile a norma UNI EN 10242:2009 filettati - Manicotto ridotto. / - Manicotto ridotto, filettato in ghisa malleabile diametro 3" x 2".	CAD		28,91	0,000%
IT.TU.B.1017.U	Raccordi zincati in ghisa malleabile a norma UNI EN 10242:2009 filettati - Manicotto ridotto. / - Manicotto ridotto, filettato in ghisa malleabile diametro 3" x 2" 1/2.	CAD		32,61	0,000%
IT.TU.B.1017.V	Raccordi zincati in ghisa malleabile a norma UNI EN 10242:2009 filettati - Manicotto ridotto. / - Manicotto ridotto, filettato in ghisa malleabile diametro 4" x 2".	CAD		49,95	0,000%
IT.TU.B.1017.W	Raccordi zincati in ghisa malleabile a norma UNI EN 10242:2009 filettati - Manicotto ridotto. / - Manicotto ridotto, filettato in ghisa malleabile diametro 4" x 2" 1/2.	CAD		52,22	0,000%
IT.TU.B.1017.X	Raccordi zincati in ghisa malleabile a norma UNI EN 10242:2009 filettati - Manicotto ridotto. / - Manicotto ridotto, filettato in ghisa malleabile diametro 4" x 3".	CAD		53,66	0,000%
IT.TU.B.1018	Curva a raggio stretto in acciaio al carbonio ricavato da tubo SS grezzo con terminali a saldare di testa UNI EN 10253 -1 Curva 90°.
IT.TU.B.1018.A	Curva a raggio stretto in acciaio al carbonio ricavato da tubo SS grezzo con terminali a saldare di testa UNI EN 10253 -1 Curva 90°. / - Curva 90° a raggio stretto in acciaio al carbonio diametro 1/2".	CAD		2,32	0,000%
IT.TU.B.1018.B	Curva a raggio stretto in acciaio al carbonio ricavato da tubo SS grezzo con terminali a saldare di testa UNI EN 10253 -1 Curva 90°. / - Curva 90° a raggio stretto in acciaio al carbonio diametro 3/4".	CAD		2,24	0,000%
IT.TU.B.1018.C	Curva a raggio stretto in acciaio al carbonio ricavato da tubo SS grezzo con terminali a saldare di testa UNI EN 10253 -1 Curva 90°. / - Curva 90° a raggio stretto in acciaio al carbonio diametro 1".	CAD		2,16	0,000%
IT.TU.B.1018.D	Curva a raggio stretto in acciaio al carbonio ricavato da tubo SS grezzo con terminali a saldare di testa UNI EN 10253 -1 Curva 90°. / - Curva 90° a raggio stretto in acciaio al carbonio diametro 1" 1/4.	CAD		2,61	0,000%
IT.TU.B.1018.E	Curva a raggio stretto in acciaio al carbonio ricavato da tubo SS grezzo con terminali a saldare di testa UNI EN 10253 -1 Curva 90°. / - Curva 90° a raggio stretto in acciaio al carbonio diametro 1" 1/2.	CAD		3,18	0,000%
IT.TU.B.1018.F	Curva a raggio stretto in acciaio al carbonio ricavato da tubo SS grezzo con terminali a saldare di testa UNI EN 10253 -1 Curva 90°. / - Curva 90° a raggio stretto in acciaio al carbonio diametro 2".	CAD		4,82	0,000%
IT.TU.B.1018.G	Curva a raggio stretto in acciaio al carbonio ricavato da tubo SS grezzo con terminali a saldare di testa UNI EN 10253 -1 Curva 90°. / - Curva 90° a raggio stretto in acciaio al carbonio diametro 2" 1/2.	CAD		7,00	0,000%
IT.TU.B.1018.H	Curva a raggio stretto in acciaio al carbonio ricavato da tubo SS grezzo con terminali a saldare di testa UNI EN 10253 -1 Curva 90°. / - Curva 90° a raggio stretto in acciaio al carbonio diametro 3".	CAD		11,07	0,000%
IT.TU.B.1018.I	Curva a raggio stretto in acciaio al carbonio ricavato da tubo SS grezzo con terminali a saldare di testa UNI EN 10253 -1 Curva 90°. / - Curva 90° a raggio stretto in acciaio al carbonio diametro 4".	CAD		19,38	0,000%
IT.TU.B.1019	Curva a raggio stretto in acciaio al carbonio ricavato da tubo SS grezzo con terminali a saldare di testa UNI EN 10253 -1 Curva 45°.
IT.TU.B.1019.A	Curva a raggio stretto in acciaio al carbonio ricavato da tubo SS grezzo con terminali a saldare di testa UNI EN 10253 -1 Curva 45°. / - Curva 45° a raggio stretto in acciaio al carbonio diametro 2".	CAD		5,06	0,000%
IT.TU.B.1019.B	Curva a raggio stretto in acciaio al carbonio ricavato da tubo SS grezzo con terminali a saldare di testa UNI EN 10253 -1 Curva 45°. / - Curva 45° a raggio stretto in acciaio al carbonio diametro 2" 1/2.	CAD		7,74	0,000%
IT.TU.B.1019.C	Curva a raggio stretto in acciaio al carbonio ricavato da tubo SS grezzo con terminali a saldare di testa UNI EN 10253 -1 Curva 45°. / - Curva 45° a raggio stretto in acciaio al carbonio diametro 3".	CAD		10,79	0,000%
IT.TU.B.1019.D	Curva a raggio stretto in acciaio al carbonio ricavato da tubo SS grezzo con terminali a saldare di testa UNI EN 10253 -1 Curva 45°. / - Curva 45° a raggio stretto in acciaio al carbonio diametro 4".	CAD		19,54	0,000%
IT.TU.B.1020	Curva a raggio stretto in acciaio al carbonio ricavato da tubo SS grezzo con terminali a saldare di testa UNI EN 10253 -1 Curva 180°.
IT.TU.B.1020.A	Curva a raggio stretto in acciaio al carbonio ricavato da tubo SS grezzo con terminali a saldare di testa UNI EN 10253 -1 Curva 180°. / - Curva 180° a raggio stretto in acciaio al carbonio diametro 1/2".	CAD		5,43	0,000%
IT.TU.B.1020.B	Curva a raggio stretto in acciaio al carbonio ricavato da tubo SS grezzo con terminali a saldare di testa UNI EN 10253 -1 Curva 180°. / - Curva 180° a raggio stretto in acciaio al carbonio diametro 3/4".	CAD		5,50	0,000%
IT.TU.B.1020.C	Curva a raggio stretto in acciaio al carbonio ricavato da tubo SS grezzo con terminali a saldare di testa UNI EN 10253 -1 Curva 180°. / - Curva 180° a raggio stretto in acciaio al carbonio diametro 1".	CAD		5,58	0,000%
IT.TU.B.1020.D	Curva a raggio stretto in acciaio al carbonio ricavato da tubo SS grezzo con terminali a saldare di testa UNI EN 10253 -1 Curva 180°. / - Curva 180° a raggio stretto in acciaio al carbonio diametro 1" 1/4.	CAD		6,67	0,000%
IT.TU.B.1020.E	Curva a raggio stretto in acciaio al carbonio ricavato da tubo SS grezzo con terminali a saldare di testa UNI EN 10253 -1 Curva 180°. / - Curva 180° a raggio stretto in acciaio al carbonio diametro 1" 1/2.	CAD		7,83	0,000%
IT.TU.B.1020.F	Curva a raggio stretto in acciaio al carbonio ricavato da tubo SS grezzo con terminali a saldare di testa UNI EN 10253 -1 Curva 180°. / - Curva 180° a raggio stretto in acciaio al carbonio diametro 2".	CAD		12,81	0,000%
IT.TU.B.1020.G	Curva a raggio stretto in acciaio al carbonio ricavato da tubo SS grezzo con terminali a saldare di testa UNI EN 10253 -1 Curva 180°. / - Curva 180° a raggio stretto in acciaio al carbonio diametro 2" 1/2.	CAD		19,63	0,000%
IT.TU.B.1020.H	Curva a raggio stretto in acciaio al carbonio ricavato da tubo SS grezzo con terminali a saldare di testa UNI EN 10253 -1 Curva 180°. / - Curva 180° a raggio stretto in acciaio al carbonio diametro 3".	CAD		29,75	0,000%
IT.TU.B.1020.I	Curva a raggio stretto in acciaio al carbonio ricavato da tubo SS grezzo con terminali a saldare di testa UNI EN 10253 -1 Curva 180°. / - Curva 180° a raggio stretto in acciaio al carbonio diametro 4".	CAD		54,03	0,000%
IT.TU.B.1021	Flangia a collarino PN10/PN16 in acciaio conforme alla norma UNI EN 1092 -1 comprensiva di guarnizione, dadi e bulloni.
IT.TU.B.1021.A	Flangia a collarino PN10/PN16 in acciaio conforme alla norma UNI EN 1092 -1 comprensiva di guarnizione, dadi e bulloni. / - Flangia a collarino PN10/PN16 in acciaio DN15.	CAD		9,02	0,000%
IT.TU.B.1021.B	Flangia a collarino PN10/PN16 in acciaio conforme alla norma UNI EN 1092 -1 comprensiva di guarnizione, dadi e bulloni. / - Flangia a collarino PN10/PN16 in acciaio DN20.	CAD		10,07	0,000%
IT.TU.B.1021.C	Flangia a collarino PN10/PN16 in acciaio conforme alla norma UNI EN 1092 -1 comprensiva di guarnizione, dadi e bulloni. / - Flangia a collarino PN10/PN16 in acciaio DN25.	CAD		11,98	0,000%
IT.TU.B.1021.D	Flangia a collarino PN10/PN16 in acciaio conforme alla norma UNI EN 1092 -1 comprensiva di guarnizione, dadi e bulloni. / - Flangia a collarino PN10/PN16 in acciaio DN32.	CAD		17,05	0,000%
IT.TU.B.1021.E	Flangia a collarino PN10/PN16 in acciaio conforme alla norma UNI EN 1092 -1 comprensiva di guarnizione, dadi e bulloni. / - Flangia a collarino PN10/PN16 in acciaio DN40.	CAD		18,13	0,000%
IT.TU.B.1021.F	Flangia a collarino PN10/PN16 in acciaio conforme alla norma UNI EN 1092 -1 comprensiva di guarnizione, dadi e bulloni. / - Flangia a collarino PN10/PN16 in acciaio DN50.	CAD		22,69	0,000%
IT.TU.B.1021.G	Flangia a collarino PN10/PN16 in acciaio conforme alla norma UNI EN 1092 -1 comprensiva di guarnizione, dadi e bulloni. / - Flangia a collarino PN10/PN16 in acciaio DN65.	CAD		30,56	0,000%
IT.TU.B.1021.H	Flangia a collarino PN10/PN16 in acciaio conforme alla norma UNI EN 1092 -1 comprensiva di guarnizione, dadi e bulloni. / - Flangia a collarino PN10/PN16 in acciaio DN80.	CAD		34,42	0,000%
IT.TU.B.1021.I	Flangia a collarino PN10/PN16 in acciaio conforme alla norma UNI EN 1092 -1 comprensiva di guarnizione, dadi e bulloni. / - Flangia a collarino PN10/PN16 in acciaio DN100.	CAD		39,24	0,000%
IT.TU.B.1022	Flangia cieca PN10/PN16 in acciaio conforme alla norma UNI EN 1092 -1 comprensiva di guarnizione, dadi e bulloni.
IT.TU.B.1022.A	Flangia cieca PN10/PN16 in acciaio conforme alla norma UNI EN 1092 -1 comprensiva di guarnizione, dadi e bulloni. / - Flangia cieca PN10/PN16 in acciaio DN15.	CAD		7,79	0,000%
IT.TU.B.1022.B	Flangia cieca PN10/PN16 in acciaio conforme alla norma UNI EN 1092 -1 comprensiva di guarnizione, dadi e bulloni. / - Flangia cieca PN10/PN16 in acciaio DN20.	CAD		9,49	0,000%
IT.TU.B.1022.C	Flangia cieca PN10/PN16 in acciaio conforme alla norma UNI EN 1092 -1 comprensiva di guarnizione, dadi e bulloni. / - Flangia cieca PN10/PN16 in acciaio DN25.	CAD		10,82	0,000%
IT.TU.B.1022.D	Flangia cieca PN10/PN16 in acciaio conforme alla norma UNI EN 1092 -1 comprensiva di guarnizione, dadi e bulloni. / - Flangia cieca PN10/PN16 in acciaio DN32.	CAD		16,52	0,000%
IT.TU.B.1022.E	Flangia cieca PN10/PN16 in acciaio conforme alla norma UNI EN 1092 -1 comprensiva di guarnizione, dadi e bulloni. / - Flangia cieca PN10/PN16 in acciaio DN40.	CAD		18,18	0,000%
IT.TU.B.1022.F	Flangia cieca PN10/PN16 in acciaio conforme alla norma UNI EN 1092 -1 comprensiva di guarnizione, dadi e bulloni. / - Flangia cieca PN10/PN16 in acciaio DN50.	CAD		22,59	0,000%
IT.TU.B.1022.G	Flangia cieca PN10/PN16 in acciaio conforme alla norma UNI EN 1092 -1 comprensiva di guarnizione, dadi e bulloni. / - Flangia cieca PN10/PN16 in acciaio DN65.	CAD		32,45	0,000%
IT.TU.B.1022.H	Flangia cieca PN10/PN16 in acciaio conforme alla norma UNI EN 1092 -1 comprensiva di guarnizione, dadi e bulloni. / - Flangia cieca PN10/PN16 in acciaio DN80.	CAD		37,90	0,000%
IT.TU.B.1022.I	Flangia cieca PN10/PN16 in acciaio conforme alla norma UNI EN 1092 -1 comprensiva di guarnizione, dadi e bulloni. / - Flangia cieca PN10/PN16 in acciaio DN100.	CAD		42,23	0,000%
IT.TU.B.1023	Flangia piana PN10/PN16 in acciaio conforme alla norma UNI EN 1092 -1 comprensiva di guarnizione, dadi e bulloni.
IT.TU.B.1023.A	Flangia piana PN10/PN16 in acciaio conforme alla norma UNI EN 1092 -1 comprensiva di guarnizione, dadi e bulloni. / - Flangia piana PN10/PN16 in acciaio DN15.	CAD		7,13	0,000%
IT.TU.B.1023.B	Flangia piana PN10/PN16 in acciaio conforme alla norma UNI EN 1092 -1 comprensiva di guarnizione, dadi e bulloni. / - Flangia piana PN10/PN16 in acciaio DN20.	CAD		8,54	0,000%
IT.TU.B.1023.C	Flangia piana PN10/PN16 in acciaio conforme alla norma UNI EN 1092 -1 comprensiva di guarnizione, dadi e bulloni. / - Flangia piana PN10/PN16 in acciaio DN25.	CAD		9,40	0,000%
IT.TU.B.1023.D	Flangia piana PN10/PN16 in acciaio conforme alla norma UNI EN 1092 -1 comprensiva di guarnizione, dadi e bulloni. / - Flangia piana PN10/PN16 in acciaio DN32.	CAD		15,31	0,000%
IT.TU.B.1023.E	Flangia piana PN10/PN16 in acciaio conforme alla norma UNI EN 1092 -1 comprensiva di guarnizione, dadi e bulloni. / - Flangia piana PN10/PN16 in acciaio DN40.	CAD		16,33	0,000%
IT.TU.B.1023.F	Flangia piana PN10/PN16 in acciaio conforme alla norma UNI EN 1092 -1 comprensiva di guarnizione, dadi e bulloni. / - Flangia piana PN10/PN16 in acciaio DN50.	CAD		19,15	0,000%
IT.TU.B.1023.G	Flangia piana PN10/PN16 in acciaio conforme alla norma UNI EN 1092 -1 comprensiva di guarnizione, dadi e bulloni. / - Flangia piana PN10/PN16 in acciaio DN65.	CAD		27,74	0,000%
IT.TU.B.1023.H	Flangia piana PN10/PN16 in acciaio conforme alla norma UNI EN 1092 -1 comprensiva di guarnizione, dadi e bulloni. / - Flangia piana PN10/PN16 in acciaio DN80.	CAD		33,07	0,000%
IT.TU.B.1023.I	Flangia piana PN10/PN16 in acciaio conforme alla norma UNI EN 1092 -1 comprensiva di guarnizione, dadi e bulloni. / - Flangia piana PN10/PN16 in acciaio DN100.	CAD		36,52	0,000%
IT.TU.B.3001	Fornitura e posa in opera di tubo in acciaio zincato senza saldature con estremità filettate, UNI EN 10255, serie leggera, media e pesante. Sono compresi il materiale di tenuta e ogni altro onere e magistero. Escluso scavi, rinterri, op. murarie.
IT.TU.B.3001.A	Fornitura e posa in opera di tubo in acciaio zincato senza saldature con estremità filettate, UNI EN 10255, serie leggera, media e pesante. Sono compresi il materiale di tenuta e ogni altro onere e magistero. Escluso scavi, rinterri, op. murarie. / - Tubo acciaio zincato SS, serie leggera, diametro 1/2".	M		14,88	55,900%
IT.TU.B.3001.B	Fornitura e posa in opera di tubo in acciaio zincato senza saldature con estremità filettate, UNI EN 10255, serie leggera, media e pesante. Sono compresi il materiale di tenuta e ogni altro onere e magistero. Escluso scavi, rinterri, op. murarie. / - Tubo acciaio zincato SS, serie leggera, diametro 3/4".	M		18,82	56,600%
IT.TU.B.3001.C	Fornitura e posa in opera di tubo in acciaio zincato senza saldature con estremità filettate, UNI EN 10255, serie leggera, media e pesante. Sono compresi il materiale di tenuta e ogni altro onere e magistero. Escluso scavi, rinterri, op. murarie. / - Tubo acciaio zincato SS, serie leggera, diametro 1".	M		24,95	52,100%
IT.TU.B.3001.D	Fornitura e posa in opera di tubo in acciaio zincato senza saldature con estremità filettate, UNI EN 10255, serie leggera, media e pesante. Sono compresi il materiale di tenuta e ogni altro onere e magistero. Escluso scavi, rinterri, op. murarie. / - Tubo acciaio zincato SS, serie leggera, diametro 1"1/4.	M		31,71	48,600%
IT.TU.B.3001.E	Fornitura e posa in opera di tubo in acciaio zincato senza saldature con estremità filettate, UNI EN 10255, serie leggera, media e pesante. Sono compresi il materiale di tenuta e ogni altro onere e magistero. Escluso scavi, rinterri, op. murarie. / - Tubo acciaio zincato SS, serie leggera, diametro 1"1/2.	M		37,48	47,400%
IT.TU.B.3001.F	Fornitura e posa in opera di tubo in acciaio zincato senza saldature con estremità filettate, UNI EN 10255, serie leggera, media e pesante. Sono compresi il materiale di tenuta e ogni altro onere e magistero. Escluso scavi, rinterri, op. murarie. / - Tubo acciaio zincato SS, serie leggera, diametro 2".	M		43,05	49,500%
IT.TU.B.3001.G	Fornitura e posa in opera di tubo in acciaio zincato senza saldature con estremità filettate, UNI EN 10255, serie leggera, media e pesante. Sono compresi il materiale di tenuta e ogni altro onere e magistero. Escluso scavi, rinterri, op. murarie. / - Tubo acciaio zincato SS, serie leggera, diametro 2"1/2.	M		60,30	47,200%
IT.TU.B.3001.H	Fornitura e posa in opera di tubo in acciaio zincato senza saldature con estremità filettate, UNI EN 10255, serie leggera, media e pesante. Sono compresi il materiale di tenuta e ogni altro onere e magistero. Escluso scavi, rinterri, op. murarie. / - Tubo acciaio zincato SS, serie leggera, diametro 3".	M		77,73	45,700%
IT.TU.B.3001.I	Fornitura e posa in opera di tubo in acciaio zincato senza saldature con estremità filettate, UNI EN 10255, serie leggera, media e pesante. Sono compresi il materiale di tenuta e ogni altro onere e magistero. Escluso scavi, rinterri, op. murarie. / - Tubo acciaio zincato SS, serie leggera, diametro 4".	M		111,17	38,400%
IT.TU.B.3001.J	Fornitura e posa in opera di tubo in acciaio zincato senza saldature con estremità filettate, UNI EN 10255, serie leggera, media e pesante. Sono compresi il materiale di tenuta e ogni altro onere e magistero. Escluso scavi, rinterri, op. murarie. / - Sovrapprezzo alle voci da IT.TU.B.3001.A alla IT.TU.B.3001.I per tubi della serie media	%		5,00
IT.TU.B.3001.K	Fornitura e posa in opera di tubo in acciaio zincato senza saldature con estremità filettate, UNI EN 10255, serie leggera, media e pesante. Sono compresi il materiale di tenuta e ogni altro onere e magistero. Escluso scavi, rinterri, op. murarie. / - Sovrapprezzo alle voci da IT.TU.B.3001.A alla IT.TU.B.3001.I per tubi della serie pesante.	%		10,00
IT.TU.B.3004	Fornitura e posa in opera di tubo in acciaio zincato saldato longitudinalmente con estremità filettate, conforme alla norma UNI EN 10255, serie leggera, media, pesante. Sono compresi nel prezzo la raccorderia , il materiale di tenuta e ogni altro onere e magistero per dare il lavoro finito a perfetta regola d'arte. Restano esclusi nel prezzo gli scavi, rinterri e le opere murarie e gli staffaggi.
IT.TU.B.3004.A	Fornitura e posa in opera di tubo in acciaio zincato saldato longitudinalmente con estremità filettate, conforme alla norma UNI EN 10255, serie leggera, media, pesante. Sono compresi nel prezzo la raccorderia , il materiale di tenuta e ogni altro onere e magistero per dare il lavoro finito a perfetta regola d'arte. Restano esclusi nel prezzo gli scavi, rinterri e le opere murarie e gli staffaggi. / - Tubo acciaio zincato, saldato longitudinalmente,serie leggera, diam. 1/2"	M		12,85	64,800%
IT.TU.B.3004.B	Fornitura e posa in opera di tubo in acciaio zincato saldato longitudinalmente con estremità filettate, conforme alla norma UNI EN 10255, serie leggera, media, pesante. Sono compresi nel prezzo la raccorderia , il materiale di tenuta e ogni altro onere e magistero per dare il lavoro finito a perfetta regola d'arte. Restano esclusi nel prezzo gli scavi, rinterri e le opere murarie e gli staffaggi. / - Tubo acciaio zincato, saldato longitudinalmente,serire leggera,diam. 3/4".	M		16,15	66,000%
IT.TU.B.3004.C	Fornitura e posa in opera di tubo in acciaio zincato saldato longitudinalmente con estremità filettate, conforme alla norma UNI EN 10255, serie leggera, media, pesante. Sono compresi nel prezzo la raccorderia , il materiale di tenuta e ogni altro onere e magistero per dare il lavoro finito a perfetta regola d'arte. Restano esclusi nel prezzo gli scavi, rinterri e le opere murarie e gli staffaggi. / - Tubo acciaio zincato, saldato longitudinalmente,serire leggera,diam. 1".	M		21,11	61,600%
IT.TU.B.3004.D	Fornitura e posa in opera di tubo in acciaio zincato saldato longitudinalmente con estremità filettate, conforme alla norma UNI EN 10255, serie leggera, media, pesante. Sono compresi nel prezzo la raccorderia , il materiale di tenuta e ogni altro onere e magistero per dare il lavoro finito a perfetta regola d'arte. Restano esclusi nel prezzo gli scavi, rinterri e le opere murarie e gli staffaggi. / - Tubo acciaio zincato, saldato longitudinalmente,serire leggera,diam. 1"1/4.	M		27,09	56,900%
IT.TU.B.3004.E	Fornitura e posa in opera di tubo in acciaio zincato saldato longitudinalmente con estremità filettate, conforme alla norma UNI EN 10255, serie leggera, media, pesante. Sono compresi nel prezzo la raccorderia , il materiale di tenuta e ogni altro onere e magistero per dare il lavoro finito a perfetta regola d'arte. Restano esclusi nel prezzo gli scavi, rinterri e le opere murarie e gli staffaggi. / - Tubo acciaio zincato, saldato longitudinalmente,serire leggera,diam. 1"1/2.	M		32,20	55,200%
IT.TU.B.3004.F	Fornitura e posa in opera di tubo in acciaio zincato saldato longitudinalmente con estremità filettate, conforme alla norma UNI EN 10255, serie leggera, media, pesante. Sono compresi nel prezzo la raccorderia , il materiale di tenuta e ogni altro onere e magistero per dare il lavoro finito a perfetta regola d'arte. Restano esclusi nel prezzo gli scavi, rinterri e le opere murarie e gli staffaggi. / - Tubo acciaio zincato, saldato longitudinalmente,serire leggera,diam. 2".	M		36,16	59,000%
IT.TU.B.3004.G	Fornitura e posa in opera di tubo in acciaio zincato saldato longitudinalmente con estremità filettate, conforme alla norma UNI EN 10255, serie leggera, media, pesante. Sono compresi nel prezzo la raccorderia , il materiale di tenuta e ogni altro onere e magistero per dare il lavoro finito a perfetta regola d'arte. Restano esclusi nel prezzo gli scavi, rinterri e le opere murarie e gli staffaggi. / - Tubo acciaio zincato, saldato longitudinalmente,serire leggera,diam. 2"1/2.	M		52,36	54,300%
IT.TU.B.3004.H	Fornitura e posa in opera di tubo in acciaio zincato saldato longitudinalmente con estremità filettate, conforme alla norma UNI EN 10255, serie leggera, media, pesante. Sono compresi nel prezzo la raccorderia , il materiale di tenuta e ogni altro onere e magistero per dare il lavoro finito a perfetta regola d'arte. Restano esclusi nel prezzo gli scavi, rinterri e le opere murarie e gli staffaggi. / - Tubo acciaio zincato, saldato longitudinalmente,serire leggera,diam. 3".	M		66,78	53,200%
IT.TU.B.3004.I	Fornitura e posa in opera di tubo in acciaio zincato saldato longitudinalmente con estremità filettate, conforme alla norma UNI EN 10255, serie leggera, media, pesante. Sono compresi nel prezzo la raccorderia , il materiale di tenuta e ogni altro onere e magistero per dare il lavoro finito a perfetta regola d'arte. Restano esclusi nel prezzo gli scavi, rinterri e le opere murarie e gli staffaggi. / - Tubo acciaio zincato, saldato longitudinalmente,serire leggera,diam. 4".	M		99,27	43,000%
IT.TU.B.3004.J	Fornitura e posa in opera di tubo in acciaio zincato saldato longitudinalmente con estremità filettate, conforme alla norma UNI EN 10255, serie leggera, media, pesante. Sono compresi nel prezzo la raccorderia , il materiale di tenuta e ogni altro onere e magistero per dare il lavoro finito a perfetta regola d'arte. Restano esclusi nel prezzo gli scavi, rinterri e le opere murarie e gli staffaggi. / - Sovrapprezzo alle voci da IT.TU.B.3004.A a IT.TU.B.3004.I per tubi della serie media.	%		5,00
IT.TU.B.3004.L	Fornitura e posa in opera di tubo in acciaio zincato saldato longitudinalmente con estremità filettate, conforme alla norma UNI EN 10255, serie leggera, media, pesante. Sono compresi nel prezzo la raccorderia , il materiale di tenuta e ogni altro onere e magistero per dare il lavoro finito a perfetta regola d'arte. Restano esclusi nel prezzo gli scavi, rinterri e le opere murarie e gli staffaggi. / - Sovrapprezzo alle voci da IT.TU.B.3004.A a IT.TU.B.3004.I per tubi della serie pesante.	%		10,00
IT.TU.B.3007	Fornitura e posa in opera di tubo in acciaio saldato longitudinalmente conforme alla norma UNI EN 10255/2007 zincati in conformità alla norma 10240/1999 rivestiti esternamente in polietilene estruso triplo strato rinforzato in conformità alla norma UNI 9099 con filettatura conica alle estremità e con manicotto UNI EN 10241/2002 avvitato da una parte, serie leggera. Sono compresi nel prezzo la raccorderia , il materiale di tenuta e ogni altro onere e magistero per dare il lavoro finito a perfetta regola d'arte. Restano esclusi nel prezzo lo scavo, i rinterri, le opere murarie e gli staffaggi.
IT.TU.B.3007.A	Fornitura e posa in opera di tubo in acciaio saldato longitudinalmente conforme alla norma UNI EN 10255/2007 zincati in conformità alla norma 10240/1999 rivestiti esternamente in polietilene estruso triplo strato rinforzato in conformità alla norma UNI 9099 con filettatura conica alle estremità e con manicotto UNI EN 10241/2002 avvitato da una parte, serie leggera. Sono compresi nel prezzo la raccorderia , il materiale di tenuta e ogni altro onere e magistero per dare il lavoro finito a perfetta regola d'arte. Restano esclusi nel prezzo lo scavo, i rinterri, le opere murarie e gli staffaggi. / - Tubo acciaio saldato, zincato,serie leggera, rivestito polietilene estruso 3/4".	M		18,05	59,100%
IT.TU.B.3007.B	Fornitura e posa in opera di tubo in acciaio saldato longitudinalmente conforme alla norma UNI EN 10255/2007 zincati in conformità alla norma 10240/1999 rivestiti esternamente in polietilene estruso triplo strato rinforzato in conformità alla norma UNI 9099 con filettatura conica alle estremità e con manicotto UNI EN 10241/2002 avvitato da una parte, serie leggera. Sono compresi nel prezzo la raccorderia , il materiale di tenuta e ogni altro onere e magistero per dare il lavoro finito a perfetta regola d'arte. Restano esclusi nel prezzo lo scavo, i rinterri, le opere murarie e gli staffaggi. / - Tubo acciaio saldato, zincato,serie leggera, rivestito polietilene estruso 1".	M		22,54	57,700%
IT.TU.B.3007.C	Fornitura e posa in opera di tubo in acciaio saldato longitudinalmente conforme alla norma UNI EN 10255/2007 zincati in conformità alla norma 10240/1999 rivestiti esternamente in polietilene estruso triplo strato rinforzato in conformità alla norma UNI 9099 con filettatura conica alle estremità e con manicotto UNI EN 10241/2002 avvitato da una parte, serie leggera. Sono compresi nel prezzo la raccorderia , il materiale di tenuta e ogni altro onere e magistero per dare il lavoro finito a perfetta regola d'arte. Restano esclusi nel prezzo lo scavo, i rinterri, le opere murarie e gli staffaggi. / - Tubo acciaio saldato, zincato,serie leggera, rivestito polietilene estruso 1"1/4.	M		27,60	55,900%
IT.TU.B.3007.D	Fornitura e posa in opera di tubo in acciaio saldato longitudinalmente conforme alla norma UNI EN 10255/2007 zincati in conformità alla norma 10240/1999 rivestiti esternamente in polietilene estruso triplo strato rinforzato in conformità alla norma UNI 9099 con filettatura conica alle estremità e con manicotto UNI EN 10241/2002 avvitato da una parte, serie leggera. Sono compresi nel prezzo la raccorderia , il materiale di tenuta e ogni altro onere e magistero per dare il lavoro finito a perfetta regola d'arte. Restano esclusi nel prezzo lo scavo, i rinterri, le opere murarie e gli staffaggi. / - Tubo acciaio saldato, zincato,serie leggera, rivestito polietilene estruso 1"1/2.	M		32,13	55,300%
IT.TU.B.3007.E	Fornitura e posa in opera di tubo in acciaio saldato longitudinalmente conforme alla norma UNI EN 10255/2007 zincati in conformità alla norma 10240/1999 rivestiti esternamente in polietilene estruso triplo strato rinforzato in conformità alla norma UNI 9099 con filettatura conica alle estremità e con manicotto UNI EN 10241/2002 avvitato da una parte, serie leggera. Sono compresi nel prezzo la raccorderia , il materiale di tenuta e ogni altro onere e magistero per dare il lavoro finito a perfetta regola d'arte. Restano esclusi nel prezzo lo scavo, i rinterri, le opere murarie e gli staffaggi. / - Tubo acciaio saldato, zincato,serie leggera, rivestito polietilene estruso 2".	M		40,43	52,700%
IT.TU.B.3007.F	Fornitura e posa in opera di tubo in acciaio saldato longitudinalmente conforme alla norma UNI EN 10255/2007 zincati in conformità alla norma 10240/1999 rivestiti esternamente in polietilene estruso triplo strato rinforzato in conformità alla norma UNI 9099 con filettatura conica alle estremità e con manicotto UNI EN 10241/2002 avvitato da una parte, serie leggera. Sono compresi nel prezzo la raccorderia , il materiale di tenuta e ogni altro onere e magistero per dare il lavoro finito a perfetta regola d'arte. Restano esclusi nel prezzo lo scavo, i rinterri, le opere murarie e gli staffaggi. / - Tubo acciaio saldato, zincato,serie leggera, rivestito polietilene estruso 2"1/2.	M		57,25	49,700%
IT.TU.B.3007.G	Fornitura e posa in opera di tubo in acciaio saldato longitudinalmente conforme alla norma UNI EN 10255/2007 zincati in conformità alla norma 10240/1999 rivestiti esternamente in polietilene estruso triplo strato rinforzato in conformità alla norma UNI 9099 con filettatura conica alle estremità e con manicotto UNI EN 10241/2002 avvitato da una parte, serie leggera. Sono compresi nel prezzo la raccorderia , il materiale di tenuta e ogni altro onere e magistero per dare il lavoro finito a perfetta regola d'arte. Restano esclusi nel prezzo lo scavo, i rinterri, le opere murarie e gli staffaggi. / - Tubo acciaio saldato, zincato,serie leggera, rivestito polietilene estruso 3".	M		72,19	49,200%
IT.TU.B.3007.H	Fornitura e posa in opera di tubo in acciaio saldato longitudinalmente conforme alla norma UNI EN 10255/2007 zincati in conformità alla norma 10240/1999 rivestiti esternamente in polietilene estruso triplo strato rinforzato in conformità alla norma UNI 9099 con filettatura conica alle estremità e con manicotto UNI EN 10241/2002 avvitato da una parte, serie leggera. Sono compresi nel prezzo la raccorderia , il materiale di tenuta e ogni altro onere e magistero per dare il lavoro finito a perfetta regola d'arte. Restano esclusi nel prezzo lo scavo, i rinterri, le opere murarie e gli staffaggi. / - Tubo acciaio saldato, zincato,serie leggera, rivestito polietilene estruso 4".	M		104,00	42,000%
IT.TU.B.3007.I	Fornitura e posa in opera di tubo in acciaio saldato longitudinalmente conforme alla norma UNI EN 10255/2007 zincati in conformità alla norma 10240/1999 rivestiti esternamente in polietilene estruso triplo strato rinforzato in conformità alla norma UNI 9099 con filettatura conica alle estremità e con manicotto UNI EN 10241/2002 avvitato da una parte, serie leggera. Sono compresi nel prezzo la raccorderia , il materiale di tenuta e ogni altro onere e magistero per dare il lavoro finito a perfetta regola d'arte. Restano esclusi nel prezzo lo scavo, i rinterri, le opere murarie e gli staffaggi. / - Sovrapprezzo alle voci da IT.TU.B.3007.A alla voce IT.TU.B.3007.H per tubi della serie media.	%		5,00
IT.TU.B.3007.J	Fornitura e posa in opera di tubo in acciaio saldato longitudinalmente conforme alla norma UNI EN 10255/2007 zincati in conformità alla norma 10240/1999 rivestiti esternamente in polietilene estruso triplo strato rinforzato in conformità alla norma UNI 9099 con filettatura conica alle estremità e con manicotto UNI EN 10241/2002 avvitato da una parte, serie leggera. Sono compresi nel prezzo la raccorderia , il materiale di tenuta e ogni altro onere e magistero per dare il lavoro finito a perfetta regola d'arte. Restano esclusi nel prezzo lo scavo, i rinterri, le opere murarie e gli staffaggi. / - Sovrapprezzo alle voci da IT.TU.B.3007.A alla voce IT.TU.B.3007.H per tubi della serie pesante .	%		10,00
IT.TU.B.3009	Fornitura e posa in opera di tubo in acciaio nero senza saldature con estremità lisce, conforme alla norma UNI EN 10255, serie leggera, media e pesante. Sono compresi nel prezzo la raccorderia, la verniciatura con vernice antiruggine di colore rosso, i l materiale di tenuta e ogni altro onere e magistero per dare il lavoro finito a per fetta regola d'arte. Restano esclusi nel prezzo lo scavo, rinterro,le opere murarie e gli staffaggi.
IT.TU.B.3009.A	Fornitura e posa in opera di tubo in acciaio nero senza saldature con estremità lisce, conforme alla norma UNI EN 10255, serie leggera, media e pesante. Sono compresi nel prezzo la raccorderia, la verniciatura con vernice antiruggine di colore rosso, i l materiale di tenuta e ogni altro onere e magistero per dare il lavoro finito a per fetta regola d'arte. Restano esclusi nel prezzo lo scavo, rinterro,le opere murarie e gli staffaggi. / - Fornitura e posa in opera di tubo in acciaio nero SS con estremità lisce, conforme alla norma UNI EN 10255, serie leggera, compreso la raccorderia , verniciatura. Escluso scavo, rinterro e opere murarie. Diam. 1/2".	M		14,84	56,100%
IT.TU.B.3009.B	Fornitura e posa in opera di tubo in acciaio nero senza saldature con estremità lisce, conforme alla norma UNI EN 10255, serie leggera, media e pesante. Sono compresi nel prezzo la raccorderia, la verniciatura con vernice antiruggine di colore rosso, i l materiale di tenuta e ogni altro onere e magistero per dare il lavoro finito a per fetta regola d'arte. Restano esclusi nel prezzo lo scavo, rinterro,le opere murarie e gli staffaggi. / - Fornitura e posa in opera di tubo in acciaio nero SS con estremità lisce, conforme alla norma UNI EN 10255, serie leggera, compreso la raccorderia, verniciatura. Escluso scavo, rinterro e opere murarie. Diam. 3/4".	M		17,42	54,300%
IT.TU.B.3009.C	Fornitura e posa in opera di tubo in acciaio nero senza saldature con estremità lisce, conforme alla norma UNI EN 10255, serie leggera, media e pesante. Sono compresi nel prezzo la raccorderia, la verniciatura con vernice antiruggine di colore rosso, i l materiale di tenuta e ogni altro onere e magistero per dare il lavoro finito a per fetta regola d'arte. Restano esclusi nel prezzo lo scavo, rinterro,le opere murarie e gli staffaggi. / - Fornitura e posa in opera di tubo in acciaio nero SS con estremità lisce, conforme alla norma UNI EN 10255, serie leggera, compreso la raccorderia, verniciatura. Escluso scavo, rinterro e opere murarie. diam. 1".	M		21,50	49,600%
IT.TU.B.3009.D	Fornitura e posa in opera di tubo in acciaio nero senza saldature con estremità lisce, conforme alla norma UNI EN 10255, serie leggera, media e pesante. Sono compresi nel prezzo la raccorderia, la verniciatura con vernice antiruggine di colore rosso, i l materiale di tenuta e ogni altro onere e magistero per dare il lavoro finito a per fetta regola d'arte. Restano esclusi nel prezzo lo scavo, rinterro,le opere murarie e gli staffaggi. / - Fornitura e posa in opera di tubo in acciaio nero SS con estremità lisce, conforme alla norma UNI EN 10255, serie leggera, compreso la raccorderia, verniciatura. Escluso scavo, rinterro e opere murarie. diam. 1"1/4.	M		25,46	46,600%
IT.TU.B.3009.E	Fornitura e posa in opera di tubo in acciaio nero senza saldature con estremità lisce, conforme alla norma UNI EN 10255, serie leggera, media e pesante. Sono compresi nel prezzo la raccorderia, la verniciatura con vernice antiruggine di colore rosso, i l materiale di tenuta e ogni altro onere e magistero per dare il lavoro finito a per fetta regola d'arte. Restano esclusi nel prezzo lo scavo, rinterro,le opere murarie e gli staffaggi. / - Fornitura e posa in opera di tubo in acciaio nero SS con estremità lisce, conforme alla norma UNI EN 10255, serie leggera, compreso la raccorderia, verniciatura. Escluso scavo, rinterro e opere murar ie. diam. 1"1/2.	M		28,33	45,900%
IT.TU.B.3009.F	Fornitura e posa in opera di tubo in acciaio nero senza saldature con estremità lisce, conforme alla norma UNI EN 10255, serie leggera, media e pesante. Sono compresi nel prezzo la raccorderia, la verniciatura con vernice antiruggine di colore rosso, i l materiale di tenuta e ogni altro onere e magistero per dare il lavoro finito a per fetta regola d'arte. Restano esclusi nel prezzo lo scavo, rinterro,le opere murarie e gli staffaggi. / - Fornitura e posa in opera di tubo in acciaio nero SS con estremità lisce, conforme alla norma UNI EN 10255, serie leggera, compreso la raccorderia, verniciatura. Escluso scavo, rinterro e opere murarie. Diam. 2".	M		34,09	41,700%
IT.TU.B.3009.G	Fornitura e posa in opera di tubo in acciaio nero senza saldature con estremità lisce, conforme alla norma UNI EN 10255, serie leggera, media e pesante. Sono compresi nel prezzo la raccorderia, la verniciatura con vernice antiruggine di colore rosso, i l materiale di tenuta e ogni altro onere e magistero per dare il lavoro finito a per fetta regola d'arte. Restano esclusi nel prezzo lo scavo, rinterro,le opere murarie e gli staffaggi. / - Fornitura e posa in opera di tubo in acciaio nero SS con estremità lisce, conforme alla norma UNI EN 10255, serie leggera, compreso la raccorderia, verniciatura. Escluso scavo, rinterro e opere murarie. Diam. 2" 1/2.	M		41,44	40,000%
IT.TU.B.3009.H	Fornitura e posa in opera di tubo in acciaio nero senza saldature con estremità lisce, conforme alla norma UNI EN 10255, serie leggera, media e pesante. Sono compresi nel prezzo la raccorderia, la verniciatura con vernice antiruggine di colore rosso, i l materiale di tenuta e ogni altro onere e magistero per dare il lavoro finito a per fetta regola d'arte. Restano esclusi nel prezzo lo scavo, rinterro,le opere murarie e gli staffaggi. / - Fornitura e posa in opera di tubo in acciaio nero SS con estremità lisce, conforme alla norma UNI EN 10255, serie leggera, compreso la raccorderia, verniciatura. Escluso scavo, rinterro e opere murarie. diam. 3".	M		51,23	37,100%
IT.TU.B.3009.I	Fornitura e posa in opera di tubo in acciaio nero senza saldature con estremità lisce, conforme alla norma UNI EN 10255, serie leggera, media e pesante. Sono compresi nel prezzo la raccorderia, la verniciatura con vernice antiruggine di colore rosso, i l materiale di tenuta e ogni altro onere e magistero per dare il lavoro finito a per fetta regola d'arte. Restano esclusi nel prezzo lo scavo, rinterro,le opere murarie e gli staffaggi. / - Fornitura e posa in opera di tubo in acciaio nero SS con estremità lisce, conforme alla norma UNI EN 10255, serie leggera, compreso la raccorderia, verniciatura. Escluso scavo, rinterro e opere murarie. Diam. 4.	M		65,20	32,700%
IT.TU.B.3009.J	Fornitura e posa in opera di tubo in acciaio nero senza saldature con estremità lisce, conforme alla norma UNI EN 10255, serie leggera, media e pesante. Sono compresi nel prezzo la raccorderia, la verniciatura con vernice antiruggine di colore rosso, i l materiale di tenuta e ogni altro onere e magistero per dare il lavoro finito a per fetta regola d'arte. Restano esclusi nel prezzo lo scavo, rinterro,le opere murarie e gli staffaggi. / - Sovrapprezzo alle voci da IT.TU.B.3009.A alla voce IT.TU.B.3009.I per tubi della serie media.	%		5,00
IT.TU.B.3009.K	Fornitura e posa in opera di tubo in acciaio nero senza saldature con estremità lisce, conforme alla norma UNI EN 10255, serie leggera, media e pesante. Sono compresi nel prezzo la raccorderia, la verniciatura con vernice antiruggine di colore rosso, i l materiale di tenuta e ogni altro onere e magistero per dare il lavoro finito a per fetta regola d'arte. Restano esclusi nel prezzo lo scavo, rinterro,le opere murarie e gli staffaggi. / - Sovrapprezzo alle voci da IT.TU.B.3009.A alla voce IT.TU.B.3009.I per tubi della serie pesante.	%		10,00
IT.TU.C	TUBAZIONI METALLICHE PER IL TRASPORTO, LA DISTRIBUZIONE E L'UTILIZZAZIONE DELL'ACQUA POTABILE E RELATIVI PEZZI SPECIALI ED ACCESSORI
IT.TU.C.1001	Curva a raggio stretto in acciaio al carbonio ricavato da tubo saldato grezzo con terminali a saldare di testa UNI EN 10253-1 Curva 45°.
IT.TU.C.1001.A	Curva a raggio stretto in acciaio al carbonio ricavato da tubo saldato grezzo con terminali a saldare di testa UNI EN 10253-1 Curva 45°. / - Curva 45° a raggio stretto in acciaio al carbonio diametro DN 65.	CAD		2,66	0,000%
IT.TU.C.1001.B	Curva a raggio stretto in acciaio al carbonio ricavato da tubo saldato grezzo con terminali a saldare di testa UNI EN 10253-1 Curva 45°. / - Curva 45° a raggio stretto in acciaio al carbonio diametro DN 80.	CAD		3,72	0,000%
IT.TU.C.1001.C	Curva a raggio stretto in acciaio al carbonio ricavato da tubo saldato grezzo con terminali a saldare di testa UNI EN 10253-1 Curva 45°. / - Curva 45° a raggio stretto in acciaio al carbonio diametro DN 100.	CAD		7,08	0,000%
IT.TU.C.1001.D	Curva a raggio stretto in acciaio al carbonio ricavato da tubo saldato grezzo con terminali a saldare di testa UNI EN 10253-1 Curva 45°. / - Curva 45° a raggio stretto in acciaio al carbonio diametro DN 125.	CAD		11,25	0,000%
IT.TU.C.1001.E	Curva a raggio stretto in acciaio al carbonio ricavato da tubo saldato grezzo con terminali a saldare di testa UNI EN 10253-1 Curva 45°. / - Curva 45° a raggio stretto in acciaio al carbonio diametro DN 150.	CAD		18,15	0,000%
IT.TU.C.1001.F	Curva a raggio stretto in acciaio al carbonio ricavato da tubo saldato grezzo con terminali a saldare di testa UNI EN 10253-1 Curva 45°. / - Curva 45° a raggio stretto in acciaio al carbonio diametro DN 200.	CAD		38,49	0,000%
IT.TU.C.1001.G	Curva a raggio stretto in acciaio al carbonio ricavato da tubo saldato grezzo con terminali a saldare di testa UNI EN 10253-1 Curva 45°. / - Curva 45° a raggio stretto in acciaio al carbonio diametro DN 250.	CAD		75,42	0,000%
IT.TU.C.1001.H	Curva a raggio stretto in acciaio al carbonio ricavato da tubo saldato grezzo con terminali a saldare di testa UNI EN 10253-1 Curva 45°. / - Curva 45° a raggio stretto in acciaio al carbonio diametro DN 300.	CAD		104,32	0,000%
IT.TU.C.1002	Curva a raggio stretto in acciaio al carbonio ricavato da tubo saldato grezzo con terminali a saldare di testa UNI EN 10253-1 Curva 90°.
IT.TU.C.1002.A	Curva a raggio stretto in acciaio al carbonio ricavato da tubo saldato grezzo con terminali a saldare di testa UNI EN 10253-1 Curva 90°. / - Curva 90° a raggio stretto in acciaio al carbonio diametro DN 65.	CAD		3,35	0,000%
IT.TU.C.1002.B	Curva a raggio stretto in acciaio al carbonio ricavato da tubo saldato grezzo con terminali a saldare di testa UNI EN 10253-1 Curva 90°. / - Curva 90° a raggio stretto in acciaio al carbonio diametro DN 80.	CAD		4,73	0,000%
IT.TU.C.1002.C	Curva a raggio stretto in acciaio al carbonio ricavato da tubo saldato grezzo con terminali a saldare di testa UNI EN 10253-1 Curva 90°. / - Curva 90° a raggio stretto in acciaio al carbonio diametro DN 100.	CAD		8,42	0,000%
IT.TU.C.1002.D	Curva a raggio stretto in acciaio al carbonio ricavato da tubo saldato grezzo con terminali a saldare di testa UNI EN 10253-1 Curva 90°. / - Curva 90° a raggio stretto in acciaio al carbonio diametro DN 125.	CAD		13,92	0,000%
IT.TU.C.1002.E	Curva a raggio stretto in acciaio al carbonio ricavato da tubo saldato grezzo con terminali a saldare di testa UNI EN 10253-1 Curva 90°. / - Curva 90° a raggio stretto in acciaio al carbonio diametro DN 150.	CAD		22,50	0,000%
IT.TU.C.1002.F	Curva a raggio stretto in acciaio al carbonio ricavato da tubo saldato grezzo con terminali a saldare di testa UNI EN 10253-1 Curva 90°. / - Curva 90° a raggio stretto in acciaio al carbonio diametro DN 200.	CAD		51,93	0,000%
IT.TU.C.1002.G	Curva a raggio stretto in acciaio al carbonio ricavato da tubo saldato grezzo con terminali a saldare di testa UNI EN 10253-1 Curva 90°. / - Curva 90° a raggio stretto in acciaio al carbonio diametro DN 250.	CAD		108,25	0,000%
IT.TU.C.1002.H	Curva a raggio stretto in acciaio al carbonio ricavato da tubo saldato grezzo con terminali a saldare di testa UNI EN 10253-1 Curva 90°. / - Curva 90° a raggio stretto in acciaio al carbonio diametro DN 300.	CAD		156,13	0,000%
IT.TU.C.1003	Curva a raggio stretto in acciaio al carbonio ricavato da tubo saldato grezzo con terminali a saldare di testa UNI EN 10253-1 Curva 180°.
IT.TU.C.1003.A	Curva a raggio stretto in acciaio al carbonio ricavato da tubo saldato grezzo con terminali a saldare di testa UNI EN 10253-1 Curva 180°. / - Curva 180° a raggio stretto in acciaio al carbonio diametro DN 65.	CAD		9,40	0,000%
IT.TU.C.1003.B	Curva a raggio stretto in acciaio al carbonio ricavato da tubo saldato grezzo con terminali a saldare di testa UNI EN 10253-1 Curva 180°. / - Curva 180° a raggio stretto in acciaio al carbonio diametro DN 80.	CAD		13,92	0,000%
IT.TU.C.1003.C	Curva a raggio stretto in acciaio al carbonio ricavato da tubo saldato grezzo con terminali a saldare di testa UNI EN 10253-1 Curva 180°. / - Curva 180° a raggio stretto in acciaio al carbonio diametro DN 100.	CAD		24,38	0,000%
IT.TU.C.1003.D	Curva a raggio stretto in acciaio al carbonio ricavato da tubo saldato grezzo con terminali a saldare di testa UNI EN 10253-1 Curva 180°. / - Curva 180° a raggio stretto in acciaio al carbonio diametro DN 125.	CAD		30,66	0,000%
IT.TU.C.1003.E	Curva a raggio stretto in acciaio al carbonio ricavato da tubo saldato grezzo con terminali a saldare di testa UNI EN 10253-1 Curva 180°. / - Curva 180° a raggio stretto in acciaio al carbonio diametro DN 150.	CAD		49,56	0,000%
IT.TU.C.1004	Fornitura di prodotti per la protezione di tubazioni in acciaio da interrare.
IT.TU.C.1004.A	Fornitura di prodotti per la protezione di tubazioni in acciaio da interrare. / - Nastro in fibra di vetro.	KG		24,06	0,000%
IT.TU.C.1004.B	Fornitura di prodotti per la protezione di tubazioni in acciaio da interrare. / - Liquido bituminoso composto da bitume ossidato e solventi.	KG		5,74	0,000%
IT.TU.C.1004.C	Fornitura di prodotti per la protezione di tubazioni in acciaio da interrare. / - Nastro autoamalgamante UNI EN 12068 per il rivestimento delle giunzioni - Rotolo 10m x 10cm.	CAD		24,97	0,000%
IT.TU.C.1004.D	Fornitura di prodotti per la protezione di tubazioni in acciaio da interrare. / - Nastro termorestringente UNI EN 12068 per giunti, Tee, gomiti, 5cm x 10m.	CAD		26,29	0,000%
IT.TU.C.1004.E	Fornitura di prodotti per la protezione di tubazioni in acciaio da interrare. / - Nastro termorestringente UNI EN 12068 per giunti, Tee, gomiti, 10cm x 10m.	CAD		52,11	0,000%
IT.TU.C.1004.F	Fornitura di prodotti per la protezione di tubazioni in acciaio da interrare. / - Fasce termorestringenti UNI EN 12068 per giunzioni saldate, 450mm x 30m.	CAD		22,67	0,000%
IT.TU.C.1004.G	Fornitura di prodotti per la protezione di tubazioni in acciaio da interrare. / - Fasce termorestringenti UNI EN 12068 per giunzioni saldate, 610mm x 30m.	CAD		29,89	0,000%
IT.TU.C.1004.H	Fornitura di prodotti per la protezione di tubazioni in acciaio da interrare. / - Fascia paraffinosa 100mm x 10m.	CAD		14,35	0,000%
IT.TU.C.3001	Fornitura e posa in opera di tubazioni in acciaio saldato per condotte di acqua conformi alla norma UNI EN 10224 con rivestimento esterno in polietilene in triplo strato rinforzato secondo le norme UNI 9099/89 e rivestimento interno con resina epossidica per acqua potabile dello spessore minimo di 250 micron in conformità al DM 06/04/2004 n.174 (idoneità per il trasporto di acqua potabile o da potabilizzare) ed al DM 21/03/1973 (idoneità per il trasporto di liquidi alimentari), con giunzioni a bicchiere per saldatura a sovrapposizione. Compreso nel prezzo i pezzi speciali e la saldatura dei giunti. Escluso nel prezzo, lo scavo, la formazione del letto di posa, i rinfianchi ed i rinterri, il ripristino dei giunti.
IT.TU.C.3001.A	Fornitura e posa in opera di tubazioni in acciaio saldato per condotte di acqua conformi alla norma UNI EN 10224 con rivestimento esterno in polietilene in triplo strato rinforzato secondo le norme UNI 9099/89 e rivestimento interno con resina epossidica per acqua potabile dello spessore minimo di 250 micron in conformità al DM 06/04/2004 n.174 (idoneità per il trasporto di acqua potabile o da potabilizzare) ed al DM 21/03/1973 (idoneità per il trasporto di liquidi alimentari), con giunzioni a bicchiere per saldatura a sovrapposizione. Compreso nel prezzo i pezzi speciali e la saldatura dei giunti. Escluso nel prezzo, lo scavo, la formazione del letto di posa, i rinfianchi ed i rinterri, il ripristino dei giunti. / - Fornitura in opera di tubi in acciaio saldato a bicchiere per condotte di acqua, UNI EN 10224 con rivestimento esterno in PE UNI 9099/89 e interno con resina epossidica per acqua potabile. Compreso i pezzi speciali, la saldatura dei giunti. .Escluso lo scavo, i rinterri, il ripristino dei giunti. DN 65 spessore 2,9 mm.	M		23,38	20,700%
IT.TU.C.3001.B	Fornitura e posa in opera di tubazioni in acciaio saldato per condotte di acqua conformi alla norma UNI EN 10224 con rivestimento esterno in polietilene in triplo strato rinforzato secondo le norme UNI 9099/89 e rivestimento interno con resina epossidica per acqua potabile dello spessore minimo di 250 micron in conformità al DM 06/04/2004 n.174 (idoneità per il trasporto di acqua potabile o da potabilizzare) ed al DM 21/03/1973 (idoneità per il trasporto di liquidi alimentari), con giunzioni a bicchiere per saldatura a sovrapposizione. Compreso nel prezzo i pezzi speciali e la saldatura dei giunti. Escluso nel prezzo, lo scavo, la formazione del letto di posa, i rinfianchi ed i rinterri, il ripristino dei giunti. / - Fornitura in opera di tubi in acciaio saldato a bicchiere per condotte di acqua, UNI EN 10224 con rivestimento esterno in PE UNI 9099/89 e interno con resina epossidica per acqua potabile. Compreso i pezzi speciali, la saldatura dei giunti. .Escluso lo scavo, i rinterri, il ripristino dei giunti. DN 80 spessore 2,9 mm.	M		26,53	22,800%
IT.TU.C.3001.C	Fornitura e posa in opera di tubazioni in acciaio saldato per condotte di acqua conformi alla norma UNI EN 10224 con rivestimento esterno in polietilene in triplo strato rinforzato secondo le norme UNI 9099/89 e rivestimento interno con resina epossidica per acqua potabile dello spessore minimo di 250 micron in conformità al DM 06/04/2004 n.174 (idoneità per il trasporto di acqua potabile o da potabilizzare) ed al DM 21/03/1973 (idoneità per il trasporto di liquidi alimentari), con giunzioni a bicchiere per saldatura a sovrapposizione. Compreso nel prezzo i pezzi speciali e la saldatura dei giunti. Escluso nel prezzo, lo scavo, la formazione del letto di posa, i rinfianchi ed i rinterri, il ripristino dei giunti. / - Fornitura in opera di tubi in acciaio saldato a bicchiere per condotte di acqua, UNI EN 10224 con rivestimento esterno in PE UNI 9099/89 e interno con resina epossidica per acqua potabile. Compreso i pezzi speciali, la saldatura dei giunti. .Escluso lo scavo, i rinterri, il ripristino dei giunti. DN 100 spessore 3,2 mm.	M		32,53	22,200%
IT.TU.C.3001.D	Fornitura e posa in opera di tubazioni in acciaio saldato per condotte di acqua conformi alla norma UNI EN 10224 con rivestimento esterno in polietilene in triplo strato rinforzato secondo le norme UNI 9099/89 e rivestimento interno con resina epossidica per acqua potabile dello spessore minimo di 250 micron in conformità al DM 06/04/2004 n.174 (idoneità per il trasporto di acqua potabile o da potabilizzare) ed al DM 21/03/1973 (idoneità per il trasporto di liquidi alimentari), con giunzioni a bicchiere per saldatura a sovrapposizione. Compreso nel prezzo i pezzi speciali e la saldatura dei giunti. Escluso nel prezzo, lo scavo, la formazione del letto di posa, i rinfianchi ed i rinterri, il ripristino dei giunti. / - Fornitura in opera di tubi in acciaio saldato a bicchiere per condotte di acqua, UNI EN 10224 con rivestimento esterno in PE UNI 9099/89 e interno con resina epossidica per acqua potabile. Compreso i pezzi speciali, la saldatura dei giunti. .Escluso lo scavo, i rinterri, il ripristino dei giunti. DN 125 spessore 3,6 mm.	M		38,68	18,600%
IT.TU.C.3001.E	Fornitura e posa in opera di tubazioni in acciaio saldato per condotte di acqua conformi alla norma UNI EN 10224 con rivestimento esterno in polietilene in triplo strato rinforzato secondo le norme UNI 9099/89 e rivestimento interno con resina epossidica per acqua potabile dello spessore minimo di 250 micron in conformità al DM 06/04/2004 n.174 (idoneità per il trasporto di acqua potabile o da potabilizzare) ed al DM 21/03/1973 (idoneità per il trasporto di liquidi alimentari), con giunzioni a bicchiere per saldatura a sovrapposizione. Compreso nel prezzo i pezzi speciali e la saldatura dei giunti. Escluso nel prezzo, lo scavo, la formazione del letto di posa, i rinfianchi ed i rinterri, il ripristino dei giunti. / - Fornitura in opera di tubi in acciaio saldato a bicchiere per condotte di acqua, UNI EN 10224 con rivestimento esterno in PE UNI 9099/89 e interno con resina epossidica per acqua potabile. Compreso i pezzi speciali, la saldatura dei giunti. .Escluso lo scavo, i rinterri, il ripristino dei giunti. DN 150 spessore 4,0 mm.	M		48,81	18,000%
IT.TU.C.3001.F	Fornitura e posa in opera di tubazioni in acciaio saldato per condotte di acqua conformi alla norma UNI EN 10224 con rivestimento esterno in polietilene in triplo strato rinforzato secondo le norme UNI 9099/89 e rivestimento interno con resina epossidica per acqua potabile dello spessore minimo di 250 micron in conformità al DM 06/04/2004 n.174 (idoneità per il trasporto di acqua potabile o da potabilizzare) ed al DM 21/03/1973 (idoneità per il trasporto di liquidi alimentari), con giunzioni a bicchiere per saldatura a sovrapposizione. Compreso nel prezzo i pezzi speciali e la saldatura dei giunti. Escluso nel prezzo, lo scavo, la formazione del letto di posa, i rinfianchi ed i rinterri, il ripristino dei giunti. / - Fornitura in opera di tubi in acciaio saldato a bicchiere per condotte di acqua, UNI EN 10224 con rivestimento esterno in PE UNI 9099/89 e interno con resina epossidica per acqua potabile. Compreso i pezzi speciali, la saldatura dei giunti. .Escluso lo scavo, i rinterri, il ripristino dei giunti. DN 200 spessore 5,0 mm.	M		65,70	13,400%
IT.TU.C.3001.G	Fornitura e posa in opera di tubazioni in acciaio saldato per condotte di acqua conformi alla norma UNI EN 10224 con rivestimento esterno in polietilene in triplo strato rinforzato secondo le norme UNI 9099/89 e rivestimento interno con resina epossidica per acqua potabile dello spessore minimo di 250 micron in conformità al DM 06/04/2004 n.174 (idoneità per il trasporto di acqua potabile o da potabilizzare) ed al DM 21/03/1973 (idoneità per il trasporto di liquidi alimentari), con giunzioni a bicchiere per saldatura a sovrapposizione. Compreso nel prezzo i pezzi speciali e la saldatura dei giunti. Escluso nel prezzo, lo scavo, la formazione del letto di posa, i rinfianchi ed i rinterri, il ripristino dei giunti. / - Fornitura in opera di tubi in acciaio saldato a bicchiere per condotte di acqua, UNI EN 10224 con rivestimento esterno in PE UNI 9099/89 e interno con resina epossidica per acqua potabile. Compreso i pezzi speciali, la saldatura dei giunti. .Escluso lo scavo, i rinterri, il ripristino dei giunti. DN 250 spessore 5,6 mm.	M		91,52	10,200%
IT.TU.C.3001.H	Fornitura e posa in opera di tubazioni in acciaio saldato per condotte di acqua conformi alla norma UNI EN 10224 con rivestimento esterno in polietilene in triplo strato rinforzato secondo le norme UNI 9099/89 e rivestimento interno con resina epossidica per acqua potabile dello spessore minimo di 250 micron in conformità al DM 06/04/2004 n.174 (idoneità per il trasporto di acqua potabile o da potabilizzare) ed al DM 21/03/1973 (idoneità per il trasporto di liquidi alimentari), con giunzioni a bicchiere per saldatura a sovrapposizione. Compreso nel prezzo i pezzi speciali e la saldatura dei giunti. Escluso nel prezzo, lo scavo, la formazione del letto di posa, i rinfianchi ed i rinterri, il ripristino dei giunti. / - Fornitura in opera di tubi in acciaio saldato a bicchiere per condotte di acqua, UNI EN 10224 con rivestimento esterno in PE UNI 9099/89 e interno con resina epossidica per acqua potabile. Compreso i pezzi speciali, la saldatura dei giunti. .Escluso lo scavo, i rinterri, il ripristino dei giunti. DN 300 spessore 5,9 mm.	M		111,85	9,200%
IT.TU.C.3002	Fornitura e posa in opera di tubazioni in acciaio saldato per condotte di acqua conformi alla norma UNI EN 10224 con rivestimento esterno in bitume secondo la norma UNI 5256 e rivestimento interno con resina epossidica per acqua potabile dello spessore minimo di 250 micron in conformità al DM 06/04/2004 l nr. 174 (idoneità per il trasporto di acqua potabile o da potabilizzare) e d al DM 21/03/1973 (idoneità per i trasporto di liquidi alimentari), con giunzioni a bicchiere per saldatura a sovrapposizione. Compreso nel prezzo la saldatura dei giunti, ed i pezzi speciali. Escluso nel prezzo, lo scavo, la formazione del letto di posa, i rinfianchi ed i rinterri, il ripristino dei giunti.
IT.TU.C.3002.A	Fornitura e posa in opera di tubazioni in acciaio saldato per condotte di acqua conformi alla norma UNI EN 10224 con rivestimento esterno in bitume secondo la norma UNI 5256 e rivestimento interno con resina epossidica per acqua potabile dello spessore minimo di 250 micron in conformità al DM 06/04/2004 l nr. 174 (idoneità per il trasporto di acqua potabile o da potabilizzare) e d al DM 21/03/1973 (idoneità per i trasporto di liquidi alimentari), con giunzioni a bicchiere per saldatura a sovrapposizione. Compreso nel prezzo la saldatura dei giunti, ed i pezzi speciali. Escluso nel prezzo, lo scavo, la formazione del letto di posa, i rinfianchi ed i rinterri, il ripristino dei giunti. / - Fornitura in opera di tubi in acciaio saldato a bicchiere per condotte di acqua, UNI EN 10224 con rivestimento esterno in bitume UNI 5256 e rivestimento interno con resina epossidica per acqua potabile. Compreso nel prezzo i pezzi speciali e la saldatura dei giunti, Escluso lo scavo, la formazione del letto di posa, i rinfianchi ed i rinterri, il ripristino dei giunti. DN 65 spessore 2,9 mm.	M		19,91	24,300%
IT.TU.C.3002.B	Fornitura e posa in opera di tubazioni in acciaio saldato per condotte di acqua conformi alla norma UNI EN 10224 con rivestimento esterno in bitume secondo la norma UNI 5256 e rivestimento interno con resina epossidica per acqua potabile dello spessore minimo di 250 micron in conformità al DM 06/04/2004 l nr. 174 (idoneità per il trasporto di acqua potabile o da potabilizzare) e d al DM 21/03/1973 (idoneità per i trasporto di liquidi alimentari), con giunzioni a bicchiere per saldatura a sovrapposizione. Compreso nel prezzo la saldatura dei giunti, ed i pezzi speciali. Escluso nel prezzo, lo scavo, la formazione del letto di posa, i rinfianchi ed i rinterri, il ripristino dei giunti. / - Fornitura in opera di tubi in acciaio saldato a bicchiere per condotte di acqua, UNI EN 10224 con rivestimento esterno in bitume UNI 5256 e rivestimento interno con resina epossidica per acqua potabile. Compreso nel prezzo i pezzi speciali e la saldatura dei giunti, Escluso lo scavo, la formazione del letto di posa, i rinfianchi ed i rinterri, il ripristino dei giunti. DN 80 spessore 2,9 mm.	M		23,46	25,800%
IT.TU.C.3002.C	Fornitura e posa in opera di tubazioni in acciaio saldato per condotte di acqua conformi alla norma UNI EN 10224 con rivestimento esterno in bitume secondo la norma UNI 5256 e rivestimento interno con resina epossidica per acqua potabile dello spessore minimo di 250 micron in conformità al DM 06/04/2004 l nr. 174 (idoneità per il trasporto di acqua potabile o da potabilizzare) e d al DM 21/03/1973 (idoneità per i trasporto di liquidi alimentari), con giunzioni a bicchiere per saldatura a sovrapposizione. Compreso nel prezzo la saldatura dei giunti, ed i pezzi speciali. Escluso nel prezzo, lo scavo, la formazione del letto di posa, i rinfianchi ed i rinterri, il ripristino dei giunti. / - Fornitura in opera di tubi in acciaio saldato a bicchiere per condotte di acqua, UNI EN 10224 con rivestimento esterno in bitume UNI 5256 e rivestimento interno con resina epossidica per acqua potabile. Compreso nel prezzo i pezzi speciali e la saldatura dei giunti, Escluso lo scavo, la formazione del letto di posa, i rinfianchi ed i rinterri, il ripristino dei giunti. DN 100 spessore 3,2 mm.	M		28,89	25,000%
IT.TU.C.3002.D	Fornitura e posa in opera di tubazioni in acciaio saldato per condotte di acqua conformi alla norma UNI EN 10224 con rivestimento esterno in bitume secondo la norma UNI 5256 e rivestimento interno con resina epossidica per acqua potabile dello spessore minimo di 250 micron in conformità al DM 06/04/2004 l nr. 174 (idoneità per il trasporto di acqua potabile o da potabilizzare) e d al DM 21/03/1973 (idoneità per i trasporto di liquidi alimentari), con giunzioni a bicchiere per saldatura a sovrapposizione. Compreso nel prezzo la saldatura dei giunti, ed i pezzi speciali. Escluso nel prezzo, lo scavo, la formazione del letto di posa, i rinfianchi ed i rinterri, il ripristino dei giunti. / - Fornitura in opera di tubi in acciaio saldato a bicchiere per condotte di acqua, UNI EN 10224 con rivestimento esterno in bitume UNI 5256 e rivestimento interno con resina epossidica per acqua potabile. Compreso nel prezzo i pezzi speciali e la saldatura dei giunti, Escluso lo scavo, la formazione del letto di posa, i rinfianchi ed i rinterri, il ripristino dei giunti. DN 125 spessore 3,6 mm.	M		33,87	21,300%
IT.TU.C.3002.E	Fornitura e posa in opera di tubazioni in acciaio saldato per condotte di acqua conformi alla norma UNI EN 10224 con rivestimento esterno in bitume secondo la norma UNI 5256 e rivestimento interno con resina epossidica per acqua potabile dello spessore minimo di 250 micron in conformità al DM 06/04/2004 l nr. 174 (idoneità per il trasporto di acqua potabile o da potabilizzare) e d al DM 21/03/1973 (idoneità per i trasporto di liquidi alimentari), con giunzioni a bicchiere per saldatura a sovrapposizione. Compreso nel prezzo la saldatura dei giunti, ed i pezzi speciali. Escluso nel prezzo, lo scavo, la formazione del letto di posa, i rinfianchi ed i rinterri, il ripristino dei giunti. / - Fornitura in opera di tubi in acciaio saldato a bicchiere per condotte di acqua, UNI EN 10224 con rivestimento esterno in bitume UNI 5256 e rivestimento interno con resina epossidica per acqua potabile. Compreso nel prezzo i pezzi speciali e la saldatura dei giunti, Escluso lo scavo, la formazione del letto di posa, i rinfianchi ed i rinterri, il ripristino dei giunti. DN 150 spessore 4,0 mm.	M		43,61	20,100%
IT.TU.C.3002.F	Fornitura e posa in opera di tubazioni in acciaio saldato per condotte di acqua conformi alla norma UNI EN 10224 con rivestimento esterno in bitume secondo la norma UNI 5256 e rivestimento interno con resina epossidica per acqua potabile dello spessore minimo di 250 micron in conformità al DM 06/04/2004 l nr. 174 (idoneità per il trasporto di acqua potabile o da potabilizzare) e d al DM 21/03/1973 (idoneità per i trasporto di liquidi alimentari), con giunzioni a bicchiere per saldatura a sovrapposizione. Compreso nel prezzo la saldatura dei giunti, ed i pezzi speciali. Escluso nel prezzo, lo scavo, la formazione del letto di posa, i rinfianchi ed i rinterri, il ripristino dei giunti. / - Fornitura in opera di tubi in acciaio saldato a bicchiere per condotte di acqua, UNI EN 10224 con rivestimento esterno in bitume UNI 5256 e rivestimento interno con resina epossidica per acqua potabile. Compreso nel prezzo i pezzi speciali e la saldatura dei giunti, Escluso lo scavo, la formazione del letto di posa, i rinfianchi ed i rinterri, il ripristino dei giunti. DN 200 spessore 5,0 mm.	M		59,71	14,700%
IT.TU.C.3002.G	Fornitura e posa in opera di tubazioni in acciaio saldato per condotte di acqua conformi alla norma UNI EN 10224 con rivestimento esterno in bitume secondo la norma UNI 5256 e rivestimento interno con resina epossidica per acqua potabile dello spessore minimo di 250 micron in conformità al DM 06/04/2004 l nr. 174 (idoneità per il trasporto di acqua potabile o da potabilizzare) e d al DM 21/03/1973 (idoneità per i trasporto di liquidi alimentari), con giunzioni a bicchiere per saldatura a sovrapposizione. Compreso nel prezzo la saldatura dei giunti, ed i pezzi speciali. Escluso nel prezzo, lo scavo, la formazione del letto di posa, i rinfianchi ed i rinterri, il ripristino dei giunti. / - Fornitura in opera di tubi in acciaio saldato a bicchiere per condotte di acqua, UNI EN 10224 con rivestimento esterno in bitume UNI 5256 e rivestimento interno con resina epossidica per acqua potabile. Compreso nel prezzo i pezzi speciali e la saldatura dei giunti, Escluso lo scavo, la formazione del letto di posa, i rinfianchi ed i rinterri, il ripristino dei giunti. DN 250 spessore 5,6 mm.	M		84,49	11,100%
IT.TU.C.3002.H	Fornitura e posa in opera di tubazioni in acciaio saldato per condotte di acqua conformi alla norma UNI EN 10224 con rivestimento esterno in bitume secondo la norma UNI 5256 e rivestimento interno con resina epossidica per acqua potabile dello spessore minimo di 250 micron in conformità al DM 06/04/2004 l nr. 174 (idoneità per il trasporto di acqua potabile o da potabilizzare) e d al DM 21/03/1973 (idoneità per i trasporto di liquidi alimentari), con giunzioni a bicchiere per saldatura a sovrapposizione. Compreso nel prezzo la saldatura dei giunti, ed i pezzi speciali. Escluso nel prezzo, lo scavo, la formazione del letto di posa, i rinfianchi ed i rinterri, il ripristino dei giunti. / - Fornitura in opera di tubi in acciaio saldato a bicchiere per condotte di acqua, UNI EN 10224 con rivestimento esterno in bitume UNI 5256 e rivestimento interno con resina epossidica per acqua potabile. Compreso nel prezzo i pezzi speciali e la saldatura dei giunti, Escluso lo scavo, la formazione del letto di posa, i rinfianchi ed i rinterri, il ripristino dei giunti. DN 300 spessore 5,9 mm.	M		103,86	9,900%
IT.TU.D	TUBAZIONI PLASTICHE PER IL TRASPORTO, LA DISTRIBUZIONE E L'UTILIZZAZIONE DELL'ACQUA POTABILE E PER FOGNATURE IN PRESSIONE, RELATIVI PEZZI SPECIALI ED ACCESSORI
IT.TU.D.1001	Fornitura di raccordi in PVC-U (polivinilcloruro) rigido per condotte in pressione conformi alla norma UNI EN 1452, Curva 90°, PN 10.
IT.TU.D.1001.A	Fornitura di raccordi in PVC-U (polivinilcloruro) rigido per condotte in pressione conformi alla norma UNI EN 1452, Curva 90°, PN 10. / - Raccordo in PVC-U, Curva 90°, PN 10, Diametro esterno 63 mm.	CAD		31,97	0,000%
IT.TU.D.1001.B	Fornitura di raccordi in PVC-U (polivinilcloruro) rigido per condotte in pressione conformi alla norma UNI EN 1452, Curva 90°, PN 10. / - Raccordo in PVC-U, Curva 90°, PN 10, Diametro esterno 75 mm.	CAD		33,70	0,000%
IT.TU.D.1001.C	Fornitura di raccordi in PVC-U (polivinilcloruro) rigido per condotte in pressione conformi alla norma UNI EN 1452, Curva 90°, PN 10. / - Raccordo in PVC-U, Curva 90°, PN 10, Diametro esterno 90 mm.	CAD		40,23	0,000%
IT.TU.D.1001.D	Fornitura di raccordi in PVC-U (polivinilcloruro) rigido per condotte in pressione conformi alla norma UNI EN 1452, Curva 90°, PN 10. / - Raccordo in PVC-U, Curva 90°, PN 10, Diametro esterno 110 mm.	CAD		45,31	0,000%
IT.TU.D.1001.E	Fornitura di raccordi in PVC-U (polivinilcloruro) rigido per condotte in pressione conformi alla norma UNI EN 1452, Curva 90°, PN 10. / - Raccordo in PVC-U, Curva 90°, PN 10, Diametro esterno 125 mm.	CAD		59,01	0,000%
IT.TU.D.1001.F	Fornitura di raccordi in PVC-U (polivinilcloruro) rigido per condotte in pressione conformi alla norma UNI EN 1452, Curva 90°, PN 10. / - Raccordo in PVC-U, Curva 90°, PN 10, Diametro esterno 140 mm.	CAD		82,38	0,000%
IT.TU.D.1001.G	Fornitura di raccordi in PVC-U (polivinilcloruro) rigido per condotte in pressione conformi alla norma UNI EN 1452, Curva 90°, PN 10. / - Raccordo in PVC-U, Curva 90°, PN 10, Diametro esterno 160 mm.	CAD		101,71	0,000%
IT.TU.D.1001.H	Fornitura di raccordi in PVC-U (polivinilcloruro) rigido per condotte in pressione conformi alla norma UNI EN 1452, Curva 90°, PN 10. / - Raccordo in PVC-U, Curva 90°, PN 10, Diametro esterno 180 mm.	CAD		211,79	0,000%
IT.TU.D.1001.I	Fornitura di raccordi in PVC-U (polivinilcloruro) rigido per condotte in pressione conformi alla norma UNI EN 1452, Curva 90°, PN 10. / - Raccordo in PVC-U, Curva 90°, PN 10, Diametro esterno 200 mm.	CAD		245,60	0,000%
IT.TU.D.1002	Fornitura di raccordi in PVC-U (polivinilcloruro) rigido per condotte in pressione conformi alla norma UNI EN 1452, Curva 45°, PN 10.
IT.TU.D.1002.A	Fornitura di raccordi in PVC-U (polivinilcloruro) rigido per condotte in pressione conformi alla norma UNI EN 1452, Curva 45°, PN 10. / - Raccordo in PVC-U, Curva 45°, PN 10, Diametro esterno 63 mm.	CAD		31,60	0,000%
IT.TU.D.1002.B	Fornitura di raccordi in PVC-U (polivinilcloruro) rigido per condotte in pressione conformi alla norma UNI EN 1452, Curva 45°, PN 10. / - Raccordo in PVC-U, Curva 45°, PN 10, Diametro esterno 75 mm.	CAD		33,18	0,000%
IT.TU.D.1002.C	Fornitura di raccordi in PVC-U (polivinilcloruro) rigido per condotte in pressione conformi alla norma UNI EN 1452, Curva 45°, PN 10. / - Raccordo in PVC-U, Curva 45°, PN 10, Diametro esterno 90 mm.	CAD		36,51	0,000%
IT.TU.D.1002.D	Fornitura di raccordi in PVC-U (polivinilcloruro) rigido per condotte in pressione conformi alla norma UNI EN 1452, Curva 45°, PN 10. / - Raccordo in PVC-U, Curva 45°, PN 10, Diametro esterno 110 mm.	CAD		41,29	0,000%
IT.TU.D.1002.E	Fornitura di raccordi in PVC-U (polivinilcloruro) rigido per condotte in pressione conformi alla norma UNI EN 1452, Curva 45°, PN 10. / - Raccordo in PVC-U, Curva 45°, PN 10, Diametro esterno 125 mm.	CAD		49,66	0,000%
IT.TU.D.1002.F	Fornitura di raccordi in PVC-U (polivinilcloruro) rigido per condotte in pressione conformi alla norma UNI EN 1452, Curva 45°, PN 10. / - Raccordo in PVC-U, Curva 45°, PN 10, Diametro esterno 140 mm.	CAD		62,53	0,000%
IT.TU.D.1002.G	Fornitura di raccordi in PVC-U (polivinilcloruro) rigido per condotte in pressione conformi alla norma UNI EN 1452, Curva 45°, PN 10. / - Raccordo in PVC-U, Curva 45°, PN 10, Diametro esterno 160 mm.	CAD		85,22	0,000%
IT.TU.D.1002.H	Fornitura di raccordi in PVC-U (polivinilcloruro) rigido per condotte in pressione conformi alla norma UNI EN 1452, Curva 45°, PN 10. / - Raccordo in PVC-U, Curva 45°, PN 10, Diametro esterno 180 mm.	CAD		176,61	0,000%
IT.TU.D.1002.I	Fornitura di raccordi in PVC-U (polivinilcloruro) rigido per condotte in pressione conformi alla norma UNI EN 1452, Curva 45°, PN 10. / - Raccordo in PVC-U, Curva 45°, PN 10, Diametro esterno 200 mm.	CAD		205,73	0,000%
IT.TU.D.1003	Fornitura di raccordi in PVC-U (polivinilcloruro) rigido per condotte in pressione conformi alla norma UNI EN 1452, Manicotto, PN 10.
IT.TU.D.1003.A	Fornitura di raccordi in PVC-U (polivinilcloruro) rigido per condotte in pressione conformi alla norma UNI EN 1452, Manicotto, PN 10. / - Raccordo in PVC-U, Manicotto, PN 10, Diametro esterno 63 mm.	CAD		18,51	0,000%
IT.TU.D.1003.B	Fornitura di raccordi in PVC-U (polivinilcloruro) rigido per condotte in pressione conformi alla norma UNI EN 1452, Manicotto, PN 10. / - Raccordo in PVC-U, Manicotto, PN 10, Diametro esterno 75 mm.	CAD		21,18	0,000%
IT.TU.D.1003.C	Fornitura di raccordi in PVC-U (polivinilcloruro) rigido per condotte in pressione conformi alla norma UNI EN 1452, Manicotto, PN 10. / - Raccordo in PVC-U, Manicotto, PN 10, Diametro esterno 90 mm.	CAD		23,33	0,000%
IT.TU.D.1003.D	Fornitura di raccordi in PVC-U (polivinilcloruro) rigido per condotte in pressione conformi alla norma UNI EN 1452, Manicotto, PN 10. / - Raccordo in PVC-U, Manicotto, PN 10, Diametro esterno 110 mm.	CAD		24,72	0,000%
IT.TU.D.1003.E	Fornitura di raccordi in PVC-U (polivinilcloruro) rigido per condotte in pressione conformi alla norma UNI EN 1452, Manicotto, PN 10. / - Raccordo in PVC-U, Manicotto, PN 10, Diametro esterno 125 mm.	CAD		32,90	0,000%
IT.TU.D.1003.F	Fornitura di raccordi in PVC-U (polivinilcloruro) rigido per condotte in pressione conformi alla norma UNI EN 1452, Manicotto, PN 10. / - Raccordo in PVC-U, Manicotto, PN 10, Diametro esterno 140 mm.	CAD		48,51	0,000%
IT.TU.D.1003.G	Fornitura di raccordi in PVC-U (polivinilcloruro) rigido per condotte in pressione conformi alla norma UNI EN 1452, Manicotto, PN 10. / - Raccordo in PVC-U, Manicotto, PN 10, Diametro esterno 160 mm.	CAD		49,63	0,000%
IT.TU.D.1003.H	Fornitura di raccordi in PVC-U (polivinilcloruro) rigido per condotte in pressione conformi alla norma UNI EN 1452, Manicotto, PN 10. / - Raccordo in PVC-U, Manicotto, PN 10, Diametro esterno 180 mm.	CAD		62,19	0,000%
IT.TU.D.1003.I	Fornitura di raccordi in PVC-U (polivinilcloruro) rigido per condotte in pressione conformi alla norma UNI EN 1452, Manicotto, PN 10. / - Raccordo in PVC-U, Manicotto, PN 10, Diametro esterno 200 mm.	CAD		72,80	0,000%
IT.TU.D.1004	Fornitura di raccordi in PE (polietilene) rigido per condotte in pressione conformi alla norma UNI EN 12201, Gomito 90°, PN 10.
IT.TU.D.1004.A	Fornitura di raccordi in PE (polietilene) rigido per condotte in pressione conformi alla norma UNI EN 12201, Gomito 90°, PN 10. / - Raccordo in PE, Gomito 90°, PN 10, Diametro esterno 63 mm.	CAD		10,01	0,000%
IT.TU.D.1004.B	Fornitura di raccordi in PE (polietilene) rigido per condotte in pressione conformi alla norma UNI EN 12201, Gomito 90°, PN 10. / - Raccordo in PE, Gomito 90°, PN 10, Diametro esterno 75 mm.	CAD		13,76	0,000%
IT.TU.D.1004.C	Fornitura di raccordi in PE (polietilene) rigido per condotte in pressione conformi alla norma UNI EN 12201, Gomito 90°, PN 10. / - Raccordo in PE, Gomito 90°, PN 10, Diametro esterno 90 mm.	CAD		17,53	0,000%
IT.TU.D.1004.D	Fornitura di raccordi in PE (polietilene) rigido per condotte in pressione conformi alla norma UNI EN 12201, Gomito 90°, PN 10. / - Raccordo in PE, Gomito 90°, PN 10, Diametro esterno 110 mm.	CAD		33,02	0,000%
IT.TU.D.1004.E	Fornitura di raccordi in PE (polietilene) rigido per condotte in pressione conformi alla norma UNI EN 12201, Gomito 90°, PN 10. / - Raccordo in PE, Gomito 90°, PN 10, Diametro esterno 125 mm.	CAD		46,67	0,000%
IT.TU.D.1004.F	Fornitura di raccordi in PE (polietilene) rigido per condotte in pressione conformi alla norma UNI EN 12201, Gomito 90°, PN 10. / - Raccordo in PE, Gomito 90°, PN 10, Diametro esterno 140 mm.	CAD		64,20	0,000%
IT.TU.D.1004.G	Fornitura di raccordi in PE (polietilene) rigido per condotte in pressione conformi alla norma UNI EN 12201, Gomito 90°, PN 10. / - Raccordo in PE, Gomito 90°, PN 10, Diametro esterno 160 mm.	CAD		70,54	0,000%
IT.TU.D.1004.H	Fornitura di raccordi in PE (polietilene) rigido per condotte in pressione conformi alla norma UNI EN 12201, Gomito 90°, PN 10. / - Raccordo in PE, Gomito 90°, PN 10, Diametro esterno 180 mm.	CAD		85,81	0,000%
IT.TU.D.1004.I	Fornitura di raccordi in PE (polietilene) rigido per condotte in pressione conformi alla norma UNI EN 12201, Gomito 90°, PN 10. / - Raccordo in PE, Gomito 90°, PN 10, Diametro esterno 200 mm.	CAD		119,35	0,000%
IT.TU.D.1004.J	Fornitura di raccordi in PE (polietilene) rigido per condotte in pressione conformi alla norma UNI EN 12201, Gomito 90°, PN 10. / - Raccordo in PE, Gomito 90°, PN 10, Diametro esterno 225 mm.	CAD		160,76	0,000%
IT.TU.D.1004.K	Fornitura di raccordi in PE (polietilene) rigido per condotte in pressione conformi alla norma UNI EN 12201, Gomito 90°, PN 10. / - Raccordo in PE, Gomito 90°, PN 10, Diametro esterno 250 mm.	CAD		228,50	0,000%
IT.TU.D.1004.L	Fornitura di raccordi in PE (polietilene) rigido per condotte in pressione conformi alla norma UNI EN 12201, Gomito 90°, PN 10. / - Raccordo in PE, Gomito 90°, PN 10, Diametro esterno 280 mm.	CAD		486,87	0,000%
IT.TU.D.1004.M	Fornitura di raccordi in PE (polietilene) rigido per condotte in pressione conformi alla norma UNI EN 12201, Gomito 90°, PN 10. / - Raccordo in PE, Gomito 90°, PN 10, Diametro esterno 315 mm.	CAD		501,93	0,000%
IT.TU.D.1005	Fornitura di raccordi in PE (polietilene) rigido per condotte in pressione conformi alla norma UNI EN 12201, Gomito 90°, PN 16.
IT.TU.D.1005.A	Fornitura di raccordi in PE (polietilene) rigido per condotte in pressione conformi alla norma UNI EN 12201, Gomito 90°, PN 16. / - Raccordo in PE, Gomito 90°, PN 16, Diametro esterno 25 mm.	CAD		4,95	0,000%
IT.TU.D.1005.B	Fornitura di raccordi in PE (polietilene) rigido per condotte in pressione conformi alla norma UNI EN 12201, Gomito 90°, PN 16. / - Raccordo in PE, Gomito 90°, PN 16, Diametro esterno 32 mm.	CAD		5,38	0,000%
IT.TU.D.1005.C	Fornitura di raccordi in PE (polietilene) rigido per condotte in pressione conformi alla norma UNI EN 12201, Gomito 90°, PN 16. / - Raccordo in PE, Gomito 90°, PN 16, Diametro esterno 40 mm.	CAD		5,81	0,000%
IT.TU.D.1005.D	Fornitura di raccordi in PE (polietilene) rigido per condotte in pressione conformi alla norma UNI EN 12201, Gomito 90°, PN 16. / - Raccordo in PE, Gomito 90°, PN 16, Diametro esterno 50 mm.	CAD		7,96	0,000%
IT.TU.D.1005.E	Fornitura di raccordi in PE (polietilene) rigido per condotte in pressione conformi alla norma UNI EN 12201, Gomito 90°, PN 16. / - Raccordo in PE, Gomito 90°, PN 16, Diametro esterno 63 mm.	CAD		10,75	0,000%
IT.TU.D.1005.F	Fornitura di raccordi in PE (polietilene) rigido per condotte in pressione conformi alla norma UNI EN 12201, Gomito 90°, PN 16. / - Raccordo in PE, Gomito 90°, PN 16, Diametro esterno 75 mm.	CAD		14,84	0,000%
IT.TU.D.1005.G	Fornitura di raccordi in PE (polietilene) rigido per condotte in pressione conformi alla norma UNI EN 12201, Gomito 90°, PN 16. / - Raccordo in PE, Gomito 90°, PN 16, Diametro esterno 90 mm.	CAD		18,61	0,000%
IT.TU.D.1005.H	Fornitura di raccordi in PE (polietilene) rigido per condotte in pressione conformi alla norma UNI EN 12201, Gomito 90°, PN 16. / - Raccordo in PE, Gomito 90°, PN 16, Diametro esterno 110 mm.	CAD		35,17	0,000%
IT.TU.D.1005.I	Fornitura di raccordi in PE (polietilene) rigido per condotte in pressione conformi alla norma UNI EN 12201, Gomito 90°, PN 16. / - Raccordo in PE, Gomito 90°, PN 16, Diametro esterno 125 mm.	CAD		49,79	0,000%
IT.TU.D.1005.J	Fornitura di raccordi in PE (polietilene) rigido per condotte in pressione conformi alla norma UNI EN 12201, Gomito 90°, PN 16. / - Raccordo in PE, Gomito 90°, PN 16, Diametro esterno 140 mm.	CAD		68,50	0,000%
IT.TU.D.1005.K	Fornitura di raccordi in PE (polietilene) rigido per condotte in pressione conformi alla norma UNI EN 12201, Gomito 90°, PN 16. / - Raccordo in PE, Gomito 90°, PN 16, Diametro esterno 160 mm.	CAD		75,27	0,000%
IT.TU.D.1005.L	Fornitura di raccordi in PE (polietilene) rigido per condotte in pressione conformi alla norma UNI EN 12201, Gomito 90°, PN 16. / - Raccordo in PE, Gomito 90°, PN 16, Diametro esterno 180 mm.	CAD		107,42	0,000%
IT.TU.D.1005.M	Fornitura di raccordi in PE (polietilene) rigido per condotte in pressione conformi alla norma UNI EN 12201, Gomito 90°, PN 16. / - Raccordo in PE, Gomito 90°, PN 16, Diametro esterno 200 mm.	CAD		141,19	0,000%
IT.TU.D.1005.N	Fornitura di raccordi in PE (polietilene) rigido per condotte in pressione conformi alla norma UNI EN 12201, Gomito 90°, PN 16. / - Raccordo in PE, Gomito 90°, PN 16, Diametro esterno 225 mm.	CAD		171,51	0,000%
IT.TU.D.1005.O	Fornitura di raccordi in PE (polietilene) rigido per condotte in pressione conformi alla norma UNI EN 12201, Gomito 90°, PN 16. / - Raccordo in PE, Gomito 90°, PN 16, Diametro esterno 250 mm.	CAD		261,40	0,000%
IT.TU.D.1005.P	Fornitura di raccordi in PE (polietilene) rigido per condotte in pressione conformi alla norma UNI EN 12201, Gomito 90°, PN 16. / - Raccordo in PE, Gomito 90°, PN 16, Diametro esterno 280 mm.	CAD		520,42	0,000%
IT.TU.D.1005.Q	Fornitura di raccordi in PE (polietilene) rigido per condotte in pressione conformi alla norma UNI EN 12201, Gomito 90°, PN 16. / - Raccordo in PE, Gomito 90°, PN 16, Diametro esterno 315 mm.	CAD		535,16	0,000%
IT.TU.D.1006	Fornitura di raccordi in PE (polietilene) rigido per condotte in pressione conformi alla norma UNI EN 12201, Gomito 90°, PN 25.
IT.TU.D.1006.A	Fornitura di raccordi in PE (polietilene) rigido per condotte in pressione conformi alla norma UNI EN 12201, Gomito 90°, PN 25. / - Raccordo in PE, Gomito 90°, PN 25, Diametro esterno 25 mm.	CAD		9,58	0,000%
IT.TU.D.1006.B	Fornitura di raccordi in PE (polietilene) rigido per condotte in pressione conformi alla norma UNI EN 12201, Gomito 90°, PN 25. / - Raccordo in PE, Gomito 90°, PN 25, Diametro esterno 32 mm.	CAD		10,01	0,000%
IT.TU.D.1006.C	Fornitura di raccordi in PE (polietilene) rigido per condotte in pressione conformi alla norma UNI EN 12201, Gomito 90°, PN 25. / - Raccordo in PE, Gomito 90°, PN 25, Diametro esterno 40 mm.	CAD		10,65	0,000%
IT.TU.D.1006.D	Fornitura di raccordi in PE (polietilene) rigido per condotte in pressione conformi alla norma UNI EN 12201, Gomito 90°, PN 25. / - Raccordo in PE, Gomito 90°, PN 25, Diametro esterno 50 mm.	CAD		15,17	0,000%
IT.TU.D.1006.E	Fornitura di raccordi in PE (polietilene) rigido per condotte in pressione conformi alla norma UNI EN 12201, Gomito 90°, PN 25. / - Raccordo in PE, Gomito 90°, PN 25, Diametro esterno 63 mm.	CAD		22,91	0,000%
IT.TU.D.1006.F	Fornitura di raccordi in PE (polietilene) rigido per condotte in pressione conformi alla norma UNI EN 12201, Gomito 90°, PN 25. / - Raccordo in PE, Gomito 90°, PN 25, Diametro esterno 75 mm.	CAD		33,98	0,000%
IT.TU.D.1006.G	Fornitura di raccordi in PE (polietilene) rigido per condotte in pressione conformi alla norma UNI EN 12201, Gomito 90°, PN 25. / - Raccordo in PE, Gomito 90°, PN 25, Diametro esterno 90 mm.	CAD		50,75	0,000%
IT.TU.D.1006.H	Fornitura di raccordi in PE (polietilene) rigido per condotte in pressione conformi alla norma UNI EN 12201, Gomito 90°, PN 25. / - Raccordo in PE, Gomito 90°, PN 25, Diametro esterno 110 mm.	CAD		77,75	0,000%
IT.TU.D.1006.I	Fornitura di raccordi in PE (polietilene) rigido per condotte in pressione conformi alla norma UNI EN 12201, Gomito 90°, PN 25. / - Raccordo in PE, Gomito 90°, PN 25, Diametro esterno 125 mm.	CAD		152,90	0,000%
IT.TU.D.1006.J	Fornitura di raccordi in PE (polietilene) rigido per condotte in pressione conformi alla norma UNI EN 12201, Gomito 90°, PN 25. / - Raccordo in PE, Gomito 90°, PN 25, Diametro esterno 140 mm.	CAD		193,66	0,000%
IT.TU.D.1006.K	Fornitura di raccordi in PE (polietilene) rigido per condotte in pressione conformi alla norma UNI EN 12201, Gomito 90°, PN 25. / - Raccordo in PE, Gomito 90°, PN 25, Diametro esterno 160 mm.	CAD		242,91	0,000%
IT.TU.D.1006.L	Fornitura di raccordi in PE (polietilene) rigido per condotte in pressione conformi alla norma UNI EN 12201, Gomito 90°, PN 25. / - Raccordo in PE, Gomito 90°, PN 25, Diametro esterno 180 mm.	CAD		318,06	0,000%
IT.TU.D.1006.M	Fornitura di raccordi in PE (polietilene) rigido per condotte in pressione conformi alla norma UNI EN 12201, Gomito 90°, PN 25. / - Raccordo in PE, Gomito 90°, PN 25, Diametro esterno 200 mm.	CAD		376,12	0,000%
IT.TU.D.1006.N	Fornitura di raccordi in PE (polietilene) rigido per condotte in pressione conformi alla norma UNI EN 12201, Gomito 90°, PN 25. / - Raccordo in PE, Gomito 90°, PN 25, Diametro esterno 225 mm.	CAD		489,57	0,000%
IT.TU.D.1006.O	Fornitura di raccordi in PE (polietilene) rigido per condotte in pressione conformi alla norma UNI EN 12201, Gomito 90°, PN 25. / - Raccordo in PE, Gomito 90°, PN 25, Diametro esterno 250 mm.	CAD		764,50	0,000%
IT.TU.D.1006.P	Fornitura di raccordi in PE (polietilene) rigido per condotte in pressione conformi alla norma UNI EN 12201, Gomito 90°, PN 25. / - Raccordo in PE, Gomito 90°, PN 25, Diametro esterno 280 mm.	CAD		1102,25	0,000%
IT.TU.D.1006.Q	Fornitura di raccordi in PE (polietilene) rigido per condotte in pressione conformi alla norma UNI EN 12201, Gomito 90°, PN 25. / - Raccordo in PE, Gomito 90°, PN 25, Diametro esterno 315 mm.	CAD		1268,69	0,000%
IT.TU.D.1007	Fornitura di raccordi in PE (polietilene) rigido per condotte in pressione conformi alla norma UNI EN 12201, Gomito 45°, PN 10.
IT.TU.D.1007.A	Fornitura di raccordi in PE (polietilene) rigido per condotte in pressione conformi alla norma UNI EN 12201, Gomito 45°, PN 10. / - Raccordo in PE, Gomito 45°, PN 10, Diametro esterno 63 mm.	CAD		10,01	0,000%
IT.TU.D.1007.B	Fornitura di raccordi in PE (polietilene) rigido per condotte in pressione conformi alla norma UNI EN 12201, Gomito 45°, PN 10. / - Raccordo in PE, Gomito 45°, PN 10, Diametro esterno 75 mm.	CAD		13,12	0,000%
IT.TU.D.1007.C	Fornitura di raccordi in PE (polietilene) rigido per condotte in pressione conformi alla norma UNI EN 12201, Gomito 45°, PN 10. / - Raccordo in PE, Gomito 45°, PN 10, Diametro esterno 90 mm.	CAD		16,56	0,000%
IT.TU.D.1007.D	Fornitura di raccordi in PE (polietilene) rigido per condotte in pressione conformi alla norma UNI EN 12201, Gomito 45°, PN 10. / - Raccordo in PE, Gomito 45°, PN 10, Diametro esterno 110 mm.	CAD		32,16	0,000%
IT.TU.D.1007.E	Fornitura di raccordi in PE (polietilene) rigido per condotte in pressione conformi alla norma UNI EN 12201, Gomito 45°, PN 10. / - Raccordo in PE, Gomito 45°, PN 10, Diametro esterno 125 mm.	CAD		46,35	0,000%
IT.TU.D.1007.F	Fornitura di raccordi in PE (polietilene) rigido per condotte in pressione conformi alla norma UNI EN 12201, Gomito 45°, PN 10. / - Raccordo in PE, Gomito 45°, PN 10, Diametro esterno 140 mm.	CAD		58,61	0,000%
IT.TU.D.1007.G	Fornitura di raccordi in PE (polietilene) rigido per condotte in pressione conformi alla norma UNI EN 12201, Gomito 45°, PN 10. / - Raccordo in PE, Gomito 45°, PN 10, Diametro esterno 160 mm.	CAD		68,50	0,000%
IT.TU.D.1007.H	Fornitura di raccordi in PE (polietilene) rigido per condotte in pressione conformi alla norma UNI EN 12201, Gomito 45°, PN 10. / - Raccordo in PE, Gomito 45°, PN 10, Diametro esterno 180 mm.	CAD		80,54	0,000%
IT.TU.D.1007.I	Fornitura di raccordi in PE (polietilene) rigido per condotte in pressione conformi alla norma UNI EN 12201, Gomito 45°, PN 10. / - Raccordo in PE, Gomito 45°, PN 10, Diametro esterno 200 mm.	CAD		109,89	0,000%
IT.TU.D.1007.J	Fornitura di raccordi in PE (polietilene) rigido per condotte in pressione conformi alla norma UNI EN 12201, Gomito 45°, PN 10. / - Raccordo in PE, Gomito 45°, PN 10, Diametro esterno 225 mm.	CAD		141,83	0,000%
IT.TU.D.1007.K	Fornitura di raccordi in PE (polietilene) rigido per condotte in pressione conformi alla norma UNI EN 12201, Gomito 45°, PN 10. / - Raccordo in PE, Gomito 45°, PN 10, Diametro esterno 250 mm.	CAD		196,24	0,000%
IT.TU.D.1007.L	Fornitura di raccordi in PE (polietilene) rigido per condotte in pressione conformi alla norma UNI EN 12201, Gomito 45°, PN 10. / - Raccordo in PE, Gomito 45°, PN 10, Diametro esterno 280 mm.	CAD		411,82	0,000%
IT.TU.D.1007.M	Fornitura di raccordi in PE (polietilene) rigido per condotte in pressione conformi alla norma UNI EN 12201, Gomito 45°, PN 10. / - Raccordo in PE, Gomito 45°, PN 10, Diametro esterno 315 mm.	CAD		426,66	0,000%
IT.TU.D.1008	Fornitura di raccordi in PE (polietilene) rigido per condotte in pressione conformi alla norma UNI EN 12201, Gomito 45°, PN 16.
IT.TU.D.1008.A	Fornitura di raccordi in PE (polietilene) rigido per condotte in pressione conformi alla norma UNI EN 12201, Gomito 45°, PN 16. / - Raccordo in PE, Gomito 45°, PN 16, Diametro esterno 32 mm.	CAD		6,88	0,000%
IT.TU.D.1008.B	Fornitura di raccordi in PE (polietilene) rigido per condotte in pressione conformi alla norma UNI EN 12201, Gomito 45°, PN 16. / - Raccordo in PE, Gomito 45°, PN 16, Diametro esterno 40 mm.	CAD		6,88	0,000%
IT.TU.D.1008.C	Fornitura di raccordi in PE (polietilene) rigido per condotte in pressione conformi alla norma UNI EN 12201, Gomito 45°, PN 16. / - Raccordo in PE, Gomito 45°, PN 16, Diametro esterno 50 mm.	CAD		7,31	0,000%
IT.TU.D.1008.D	Fornitura di raccordi in PE (polietilene) rigido per condotte in pressione conformi alla norma UNI EN 12201, Gomito 45°, PN 16. / - Raccordo in PE, Gomito 45°, PN 16, Diametro esterno 63 mm.	CAD		10,97	0,000%
IT.TU.D.1008.E	Fornitura di raccordi in PE (polietilene) rigido per condotte in pressione conformi alla norma UNI EN 12201, Gomito 45°, PN 16. / - Raccordo in PE, Gomito 45°, PN 16, Diametro esterno 75 mm.	CAD		14,41	0,000%
IT.TU.D.1008.F	Fornitura di raccordi in PE (polietilene) rigido per condotte in pressione conformi alla norma UNI EN 12201, Gomito 45°, PN 16. / - Raccordo in PE, Gomito 45°, PN 16, Diametro esterno 90 mm.	CAD		18,18	0,000%
IT.TU.D.1008.G	Fornitura di raccordi in PE (polietilene) rigido per condotte in pressione conformi alla norma UNI EN 12201, Gomito 45°, PN 16. / - Raccordo in PE, Gomito 45°, PN 16, Diametro esterno 110 mm.	CAD		35,27	0,000%
IT.TU.D.1008.H	Fornitura di raccordi in PE (polietilene) rigido per condotte in pressione conformi alla norma UNI EN 12201, Gomito 45°, PN 16. / - Raccordo in PE, Gomito 45°, PN 16, Diametro esterno 125 mm.	CAD		51,18	0,000%
IT.TU.D.1008.I	Fornitura di raccordi in PE (polietilene) rigido per condotte in pressione conformi alla norma UNI EN 12201, Gomito 45°, PN 16. / - Raccordo in PE, Gomito 45°, PN 16, Diametro esterno 140 mm.	CAD		64,52	0,000%
IT.TU.D.1008.J	Fornitura di raccordi in PE (polietilene) rigido per condotte in pressione conformi alla norma UNI EN 12201, Gomito 45°, PN 16. / - Raccordo in PE, Gomito 45°, PN 16, Diametro esterno 160 mm.	CAD		75,27	0,000%
IT.TU.D.1008.K	Fornitura di raccordi in PE (polietilene) rigido per condotte in pressione conformi alla norma UNI EN 12201, Gomito 45°, PN 16. / - Raccordo in PE, Gomito 45°, PN 16, Diametro esterno 180 mm.	CAD		88,50	0,000%
IT.TU.D.1008.L	Fornitura di raccordi in PE (polietilene) rigido per condotte in pressione conformi alla norma UNI EN 12201, Gomito 45°, PN 16. / - Raccordo in PE, Gomito 45°, PN 16, Diametro esterno 200 mm.	CAD		120,86	0,000%
IT.TU.D.1008.M	Fornitura di raccordi in PE (polietilene) rigido per condotte in pressione conformi alla norma UNI EN 12201, Gomito 45°, PN 16. / - Raccordo in PE, Gomito 45°, PN 16, Diametro esterno 225 mm.	CAD		155,38	0,000%
IT.TU.D.1008.N	Fornitura di raccordi in PE (polietilene) rigido per condotte in pressione conformi alla norma UNI EN 12201, Gomito 45°, PN 16. / - Raccordo in PE, Gomito 45°, PN 16, Diametro esterno 250 mm.	CAD		215,91	0,000%
IT.TU.D.1008.O	Fornitura di raccordi in PE (polietilene) rigido per condotte in pressione conformi alla norma UNI EN 12201, Gomito 45°, PN 16. / - Raccordo in PE, Gomito 45°, PN 16, Diametro esterno 280 mm.	CAD		452,58	0,000%
IT.TU.D.1008.P	Fornitura di raccordi in PE (polietilene) rigido per condotte in pressione conformi alla norma UNI EN 12201, Gomito 45°, PN 16. / - Raccordo in PE, Gomito 45°, PN 16, Diametro esterno 315 mm.	CAD		467,42	0,000%
IT.TU.D.1009	Fornitura di raccordi in PE (polietilene) rigido per condotte in pressione conformi alla norma UNI EN 12201, Gomito 45°, PN 25.
IT.TU.D.1009.A	Fornitura di raccordi in PE (polietilene) rigido per condotte in pressione conformi alla norma UNI EN 12201, Gomito 45°, PN 25. / - Raccordo in PE, Gomito 45°, PN 25, Diametro esterno 32 mm.	CAD		10,98	0,000%
IT.TU.D.1009.B	Fornitura di raccordi in PE (polietilene) rigido per condotte in pressione conformi alla norma UNI EN 12201, Gomito 45°, PN 25. / - Raccordo in PE, Gomito 45°, PN 25, Diametro esterno 40 mm.	CAD		11,83	0,000%
IT.TU.D.1009.C	Fornitura di raccordi in PE (polietilene) rigido per condotte in pressione conformi alla norma UNI EN 12201, Gomito 45°, PN 25. / - Raccordo in PE, Gomito 45°, PN 25, Diametro esterno 50 mm.	CAD		16,34	0,000%
IT.TU.D.1009.D	Fornitura di raccordi in PE (polietilene) rigido per condotte in pressione conformi alla norma UNI EN 12201, Gomito 45°, PN 25. / - Raccordo in PE, Gomito 45°, PN 25, Diametro esterno 63 mm.	CAD		22,15	0,000%
IT.TU.D.1009.E	Fornitura di raccordi in PE (polietilene) rigido per condotte in pressione conformi alla norma UNI EN 12201, Gomito 45°, PN 25. / - Raccordo in PE, Gomito 45°, PN 25, Diametro esterno 75 mm.	CAD		30,97	0,000%
IT.TU.D.1009.F	Fornitura di raccordi in PE (polietilene) rigido per condotte in pressione conformi alla norma UNI EN 12201, Gomito 45°, PN 25. / - Raccordo in PE, Gomito 45°, PN 25, Diametro esterno 90 mm.	CAD		44,41	0,000%
IT.TU.D.1009.G	Fornitura di raccordi in PE (polietilene) rigido per condotte in pressione conformi alla norma UNI EN 12201, Gomito 45°, PN 25. / - Raccordo in PE, Gomito 45°, PN 25, Diametro esterno 110 mm.	CAD		74,09	0,000%
IT.TU.D.1009.H	Fornitura di raccordi in PE (polietilene) rigido per condotte in pressione conformi alla norma UNI EN 12201, Gomito 45°, PN 25. / - Raccordo in PE, Gomito 45°, PN 25, Diametro esterno 125 mm.	CAD		157,85	0,000%
IT.TU.D.1009.I	Fornitura di raccordi in PE (polietilene) rigido per condotte in pressione conformi alla norma UNI EN 12201, Gomito 45°, PN 25. / - Raccordo in PE, Gomito 45°, PN 25, Diametro esterno 140 mm.	CAD		201,07	0,000%
IT.TU.D.1009.J	Fornitura di raccordi in PE (polietilene) rigido per condotte in pressione conformi alla norma UNI EN 12201, Gomito 45°, PN 25. / - Raccordo in PE, Gomito 45°, PN 25, Diametro esterno 160 mm.	CAD		231,82	0,000%
IT.TU.D.1009.K	Fornitura di raccordi in PE (polietilene) rigido per condotte in pressione conformi alla norma UNI EN 12201, Gomito 45°, PN 25. / - Raccordo in PE, Gomito 45°, PN 25, Diametro esterno 180 mm.	CAD		335,38	0,000%
IT.TU.D.1009.L	Fornitura di raccordi in PE (polietilene) rigido per condotte in pressione conformi alla norma UNI EN 12201, Gomito 45°, PN 25. / - Raccordo in PE, Gomito 45°, PN 25, Diametro esterno 200 mm.	CAD		352,68	0,000%
IT.TU.D.1009.M	Fornitura di raccordi in PE (polietilene) rigido per condotte in pressione conformi alla norma UNI EN 12201, Gomito 45°, PN 25. / - Raccordo in PE, Gomito 45°, PN 25, Diametro esterno 225 mm.	CAD		488,28	0,000%
IT.TU.D.1009.N	Fornitura di raccordi in PE (polietilene) rigido per condotte in pressione conformi alla norma UNI EN 12201, Gomito 45°, PN 25. / - Raccordo in PE, Gomito 45°, PN 25, Diametro esterno 250 mm.	CAD		646,12	0,000%
IT.TU.D.1009.O	Fornitura di raccordi in PE (polietilene) rigido per condotte in pressione conformi alla norma UNI EN 12201, Gomito 45°, PN 25. / - Raccordo in PE, Gomito 45°, PN 25, Diametro esterno 280 mm.	CAD		990,20	0,000%
IT.TU.D.1009.P	Fornitura di raccordi in PE (polietilene) rigido per condotte in pressione conformi alla norma UNI EN 12201, Gomito 45°, PN 25. / - Raccordo in PE, Gomito 45°, PN 25, Diametro esterno 315 mm.	CAD		1134,29	0,000%
IT.TU.D.3001	Fornitura e posa in opera di tubazioni in PVC -U, PN 6, SDR 33 fino a De 90 e SDR 41 da De 110 a De 500, rigido conforme alla norma UNI EN 1452 per condotte in pressione destinate al convogliamento di acqua potabile (DM 174 del 6.4.2004) e acque per uso irriguo ed industriale in pressione, con sistema di giunzione a bicchiere e guarnizione elastomerica di tenuta preinserita conforme alla norma UNI EN 681-1. Compreso nel prezzo i pezzi speciali e l'esecuzione delle giunzioni, Escluso nel prezzo, lo scavo, i rinterri, la formazione del letto di posa, i rinfianchi le opere murarie.
IT.TU.D.3001.A	Fornitura e posa in opera di tubazioni in PVC -U, PN 6, SDR 33 fino a De 90 e SDR 41 da De 110 a De 500, rigido conforme alla norma UNI EN 1452 per condotte in pressione destinate al convogliamento di acqua potabile (DM 174 del 6.4.2004) e acque per uso irriguo ed industriale in pressione, con sistema di giunzione a bicchiere e guarnizione elastomerica di tenuta preinserita conforme alla norma UNI EN 681-1. Compreso nel prezzo i pezzi speciali e l'esecuzione delle giunzioni, Escluso nel prezzo, lo scavo, i rinterri, la formazione del letto di posa, i rinfianchi le opere murarie. / - Tubi in PVC a bicchiere, compreso pezzi speciali. Diametro esterno 50 mm - spessore 1,6 mm	M		8,56	56,400%
IT.TU.D.3001.B	Fornitura e posa in opera di tubazioni in PVC -U, PN 6, SDR 33 fino a De 90 e SDR 41 da De 110 a De 500, rigido conforme alla norma UNI EN 1452 per condotte in pressione destinate al convogliamento di acqua potabile (DM 174 del 6.4.2004) e acque per uso irriguo ed industriale in pressione, con sistema di giunzione a bicchiere e guarnizione elastomerica di tenuta preinserita conforme alla norma UNI EN 681-1. Compreso nel prezzo i pezzi speciali e l'esecuzione delle giunzioni, Escluso nel prezzo, lo scavo, i rinterri, la formazione del letto di posa, i rinfianchi le opere murarie. / - Tubi in PVC a bicchiere, compreso pezzi speciali. Diametro esterno 63 mm - spessore 2,0 mm	M		9,55	50,600%
IT.TU.D.3001.C	Fornitura e posa in opera di tubazioni in PVC -U, PN 6, SDR 33 fino a De 90 e SDR 41 da De 110 a De 500, rigido conforme alla norma UNI EN 1452 per condotte in pressione destinate al convogliamento di acqua potabile (DM 174 del 6.4.2004) e acque per uso irriguo ed industriale in pressione, con sistema di giunzione a bicchiere e guarnizione elastomerica di tenuta preinserita conforme alla norma UNI EN 681-1. Compreso nel prezzo i pezzi speciali e l'esecuzione delle giunzioni, Escluso nel prezzo, lo scavo, i rinterri, la formazione del letto di posa, i rinfianchi le opere murarie. / - Tubi in PVC a bicchiere, compreso pezzi speciali. Diametro esterno 75 mm - spessore 2,3 mm	M		11,88	50,900%
IT.TU.D.3001.D	Fornitura e posa in opera di tubazioni in PVC -U, PN 6, SDR 33 fino a De 90 e SDR 41 da De 110 a De 500, rigido conforme alla norma UNI EN 1452 per condotte in pressione destinate al convogliamento di acqua potabile (DM 174 del 6.4.2004) e acque per uso irriguo ed industriale in pressione, con sistema di giunzione a bicchiere e guarnizione elastomerica di tenuta preinserita conforme alla norma UNI EN 681-1. Compreso nel prezzo i pezzi speciali e l'esecuzione delle giunzioni, Escluso nel prezzo, lo scavo, i rinterri, la formazione del letto di posa, i rinfianchi le opere murarie. / - Tubi in PVC a bicchiere, compreso pezzi speciali. Diametro esterno 90 mm - spessore 2,8 mm	M		13,38	45,200%
IT.TU.D.3001.E	Fornitura e posa in opera di tubazioni in PVC -U, PN 6, SDR 33 fino a De 90 e SDR 41 da De 110 a De 500, rigido conforme alla norma UNI EN 1452 per condotte in pressione destinate al convogliamento di acqua potabile (DM 174 del 6.4.2004) e acque per uso irriguo ed industriale in pressione, con sistema di giunzione a bicchiere e guarnizione elastomerica di tenuta preinserita conforme alla norma UNI EN 681-1. Compreso nel prezzo i pezzi speciali e l'esecuzione delle giunzioni, Escluso nel prezzo, lo scavo, i rinterri, la formazione del letto di posa, i rinfianchi le opere murarie. / - Tubi in PVC a bicchiere, compreso pezzi speciali. Diametro esterno110 mm - spessore 2,7 mm	M		14,43	41,900%
IT.TU.D.3001.F	Fornitura e posa in opera di tubazioni in PVC -U, PN 6, SDR 33 fino a De 90 e SDR 41 da De 110 a De 500, rigido conforme alla norma UNI EN 1452 per condotte in pressione destinate al convogliamento di acqua potabile (DM 174 del 6.4.2004) e acque per uso irriguo ed industriale in pressione, con sistema di giunzione a bicchiere e guarnizione elastomerica di tenuta preinserita conforme alla norma UNI EN 681-1. Compreso nel prezzo i pezzi speciali e l'esecuzione delle giunzioni, Escluso nel prezzo, lo scavo, i rinterri, la formazione del letto di posa, i rinfianchi le opere murarie. / - Tubi in PVC a bicchiere, compreso pezzi speciali. Diametro esterno 125 mm - spessore 3,1 mm	M		19,20	40,800%
IT.TU.D.3001.G	Fornitura e posa in opera di tubazioni in PVC -U, PN 6, SDR 33 fino a De 90 e SDR 41 da De 110 a De 500, rigido conforme alla norma UNI EN 1452 per condotte in pressione destinate al convogliamento di acqua potabile (DM 174 del 6.4.2004) e acque per uso irriguo ed industriale in pressione, con sistema di giunzione a bicchiere e guarnizione elastomerica di tenuta preinserita conforme alla norma UNI EN 681-1. Compreso nel prezzo i pezzi speciali e l'esecuzione delle giunzioni, Escluso nel prezzo, lo scavo, i rinterri, la formazione del letto di posa, i rinfianchi le opere murarie. / - Tubi in PVC a bicchiere, compreso pezzi speciali. Diametro esterno 140 mm - spessore 3,5 mm	M		21,34	36,700%
IT.TU.D.3001.H	Fornitura e posa in opera di tubazioni in PVC -U, PN 6, SDR 33 fino a De 90 e SDR 41 da De 110 a De 500, rigido conforme alla norma UNI EN 1452 per condotte in pressione destinate al convogliamento di acqua potabile (DM 174 del 6.4.2004) e acque per uso irriguo ed industriale in pressione, con sistema di giunzione a bicchiere e guarnizione elastomerica di tenuta preinserita conforme alla norma UNI EN 681-1. Compreso nel prezzo i pezzi speciali e l'esecuzione delle giunzioni, Escluso nel prezzo, lo scavo, i rinterri, la formazione del letto di posa, i rinfianchi le opere murarie. / - Tubi in PVC a bicchiere, compreso pezzi speciali. Diametro esterno 160 mm - spessore 4,0 mm	M		24,46	32,000%
IT.TU.D.3001.I	Fornitura e posa in opera di tubazioni in PVC -U, PN 6, SDR 33 fino a De 90 e SDR 41 da De 110 a De 500, rigido conforme alla norma UNI EN 1452 per condotte in pressione destinate al convogliamento di acqua potabile (DM 174 del 6.4.2004) e acque per uso irriguo ed industriale in pressione, con sistema di giunzione a bicchiere e guarnizione elastomerica di tenuta preinserita conforme alla norma UNI EN 681-1. Compreso nel prezzo i pezzi speciali e l'esecuzione delle giunzioni, Escluso nel prezzo, lo scavo, i rinterri, la formazione del letto di posa, i rinfianchi le opere murarie. / - Tubi in PVC a bicchiere, compreso pezzi speciali. Diametro esterno 180 mm - spessore 4,4 mm	M		28,89	27,100%
IT.TU.D.3001.J	Fornitura e posa in opera di tubazioni in PVC -U, PN 6, SDR 33 fino a De 90 e SDR 41 da De 110 a De 500, rigido conforme alla norma UNI EN 1452 per condotte in pressione destinate al convogliamento di acqua potabile (DM 174 del 6.4.2004) e acque per uso irriguo ed industriale in pressione, con sistema di giunzione a bicchiere e guarnizione elastomerica di tenuta preinserita conforme alla norma UNI EN 681-1. Compreso nel prezzo i pezzi speciali e l'esecuzione delle giunzioni, Escluso nel prezzo, lo scavo, i rinterri, la formazione del letto di posa, i rinfianchi le opere murarie. / - Tubi in PVC a bicchiere, compreso pezzi speciali. Diametro esterno 200 mm - spessore 4,9 mm	M		31,78	24,600%
IT.TU.D.3001.K	Fornitura e posa in opera di tubazioni in PVC -U, PN 6, SDR 33 fino a De 90 e SDR 41 da De 110 a De 500, rigido conforme alla norma UNI EN 1452 per condotte in pressione destinate al convogliamento di acqua potabile (DM 174 del 6.4.2004) e acque per uso irriguo ed industriale in pressione, con sistema di giunzione a bicchiere e guarnizione elastomerica di tenuta preinserita conforme alla norma UNI EN 681-1. Compreso nel prezzo i pezzi speciali e l'esecuzione delle giunzioni, Escluso nel prezzo, lo scavo, i rinterri, la formazione del letto di posa, i rinfianchi le opere murarie. / - Tubi in PVC a bicchiere, compreso pezzi speciali. Diametro esterno 225 mm - spessore 5,5 mm	M		37,36	21,000%
IT.TU.D.3001.L	Fornitura e posa in opera di tubazioni in PVC -U, PN 6, SDR 33 fino a De 90 e SDR 41 da De 110 a De 500, rigido conforme alla norma UNI EN 1452 per condotte in pressione destinate al convogliamento di acqua potabile (DM 174 del 6.4.2004) e acque per uso irriguo ed industriale in pressione, con sistema di giunzione a bicchiere e guarnizione elastomerica di tenuta preinserita conforme alla norma UNI EN 681-1. Compreso nel prezzo i pezzi speciali e l'esecuzione delle giunzioni, Escluso nel prezzo, lo scavo, i rinterri, la formazione del letto di posa, i rinfianchi le opere murarie. / - Tubi in PVC a bicchiere, compreso pezzi speciali. Diametro esterno 250 mm - spessore 6,2 mm	M		46,99	20,600%
IT.TU.D.3001.M	Fornitura e posa in opera di tubazioni in PVC -U, PN 6, SDR 33 fino a De 90 e SDR 41 da De 110 a De 500, rigido conforme alla norma UNI EN 1452 per condotte in pressione destinate al convogliamento di acqua potabile (DM 174 del 6.4.2004) e acque per uso irriguo ed industriale in pressione, con sistema di giunzione a bicchiere e guarnizione elastomerica di tenuta preinserita conforme alla norma UNI EN 681-1. Compreso nel prezzo i pezzi speciali e l'esecuzione delle giunzioni, Escluso nel prezzo, lo scavo, i rinterri, la formazione del letto di posa, i rinfianchi le opere murarie. / - Tubi in PVC a bicchiere, compreso pezzi speciali. Diametro esterno 280 mm - spessore 6,9 mm	M		57,58	16,800%
IT.TU.D.3001.N	Fornitura e posa in opera di tubazioni in PVC -U, PN 6, SDR 33 fino a De 90 e SDR 41 da De 110 a De 500, rigido conforme alla norma UNI EN 1452 per condotte in pressione destinate al convogliamento di acqua potabile (DM 174 del 6.4.2004) e acque per uso irriguo ed industriale in pressione, con sistema di giunzione a bicchiere e guarnizione elastomerica di tenuta preinserita conforme alla norma UNI EN 681-1. Compreso nel prezzo i pezzi speciali e l'esecuzione delle giunzioni, Escluso nel prezzo, lo scavo, i rinterri, la formazione del letto di posa, i rinfianchi le opere murarie. / - Tubi in PVC a bicchiere, compreso pezzi speciali. Diametro esterno 315 mm - spessore 7,7 mm	M		65,82	14,700%
IT.TU.D.3001.O	Fornitura e posa in opera di tubazioni in PVC -U, PN 6, SDR 33 fino a De 90 e SDR 41 da De 110 a De 500, rigido conforme alla norma UNI EN 1452 per condotte in pressione destinate al convogliamento di acqua potabile (DM 174 del 6.4.2004) e acque per uso irriguo ed industriale in pressione, con sistema di giunzione a bicchiere e guarnizione elastomerica di tenuta preinserita conforme alla norma UNI EN 681-1. Compreso nel prezzo i pezzi speciali e l'esecuzione delle giunzioni, Escluso nel prezzo, lo scavo, i rinterri, la formazione del letto di posa, i rinfianchi le opere murarie. / - Tubi in PVC a bicchiere, compreso pezzi speciali. Diametro esterno 315 mm - spessore 7,7 mm	M		104,18	11,000%
IT.TU.D.3001.P	Fornitura e posa in opera di tubazioni in PVC -U, PN 6, SDR 33 fino a De 90 e SDR 41 da De 110 a De 500, rigido conforme alla norma UNI EN 1452 per condotte in pressione destinate al convogliamento di acqua potabile (DM 174 del 6.4.2004) e acque per uso irriguo ed industriale in pressione, con sistema di giunzione a bicchiere e guarnizione elastomerica di tenuta preinserita conforme alla norma UNI EN 681-1. Compreso nel prezzo i pezzi speciali e l'esecuzione delle giunzioni, Escluso nel prezzo, lo scavo, i rinterri, la formazione del letto di posa, i rinfianchi le opere murarie. / - Tubi in PVC a bicchiere, compreso pezzi speciali. Diametro esterno 500 mm - spessore 12,3 mm	M		155,44	7,400%
IT.TU.D.3001.R	Fornitura e posa in opera di tubazioni in PVC -U, PN 6, SDR 33 fino a De 90 e SDR 41 da De 110 a De 500, rigido conforme alla norma UNI EN 1452 per condotte in pressione destinate al convogliamento di acqua potabile (DM 174 del 6.4.2004) e acque per uso irriguo ed industriale in pressione, con sistema di giunzione a bicchiere e guarnizione elastomerica di tenuta preinserita conforme alla norma UNI EN 681-1. Compreso nel prezzo i pezzi speciali e l'esecuzione delle giunzioni, Escluso nel prezzo, lo scavo, i rinterri, la formazione del letto di posa, i rinfianchi le opere murarie. / - Sovrapprezzo alle voci da IT.TU.D.3001.A alla IT.TU.D.3001.P per tubi SDR 21 fino a De90 e SDR26 per De da 110 a 500. Con Pressione Nominale PE10	%		5,00
IT.TU.D.3001.S	Fornitura e posa in opera di tubazioni in PVC -U, PN 6, SDR 33 fino a De 90 e SDR 41 da De 110 a De 500, rigido conforme alla norma UNI EN 1452 per condotte in pressione destinate al convogliamento di acqua potabile (DM 174 del 6.4.2004) e acque per uso irriguo ed industriale in pressione, con sistema di giunzione a bicchiere e guarnizione elastomerica di tenuta preinserita conforme alla norma UNI EN 681-1. Compreso nel prezzo i pezzi speciali e l'esecuzione delle giunzioni, Escluso nel prezzo, lo scavo, i rinterri, la formazione del letto di posa, i rinfianchi le opere murarie. / - Sovrapprezzo alle voci da IT.TU.D.3001.A alla IT.TU.D.3001.P per tubi in PVC-U. SDR 13,6 fino a De 90 e SDR 17 per De da 110 a 500. Con Pressione Nominale PE 16.	%		10,00
IT.TU.D.3001.U	Fornitura e posa in opera di tubazioni in PVC -U, PN 6, SDR 33 fino a De 90 e SDR 41 da De 110 a De 500, rigido conforme alla norma UNI EN 1452 per condotte in pressione destinate al convogliamento di acqua potabile (DM 174 del 6.4.2004) e acque per uso irriguo ed industriale in pressione, con sistema di giunzione a bicchiere e guarnizione elastomerica di tenuta preinserita conforme alla norma UNI EN 681-1. Compreso nel prezzo i pezzi speciali e l'esecuzione delle giunzioni, Escluso nel prezzo, lo scavo, i rinterri, la formazione del letto di posa, i rinfianchi le opere murarie. / - Sovrapprezzo alle voci da IT.TU.D.3001.A alla IT.TU.D.3001.P per tubi in PVC-U. SDR 11 fino a De 90 e SDR 13,6 per De da 110 a 500. Con Pressione Nominale PN 20.	%		20,00
IT.TU.D.3005	Fornitura e posa in opera di tubazioni in polietilene alta densità PE 100 conforme alla norma UNI EN 12201 -2 e DM 174 del 6/4/2004 per condotte in pressione destinate al convogliamento di acqua potabile e per applicazioni industriali, in barre o rotoli. Compreso nel prezzo l'esecuzione delle giunzioni testa testa ed i pezzi speciali. Escluso nel prezzo, lo scavo, la formazione del letto di posa, i rinfianchi ed i rinterri. SDR 26 PN 6.
IT.TU.D.3005.A	Fornitura e posa in opera di tubazioni in polietilene alta densità PE 100 conforme alla norma UNI EN 12201 -2 e DM 174 del 6/4/2004 per condotte in pressione destinate al convogliamento di acqua potabile e per applicazioni industriali, in barre o rotoli. Compreso nel prezzo l'esecuzione delle giunzioni testa testa ed i pezzi speciali. Escluso nel prezzo, lo scavo, la formazione del letto di posa, i rinfianchi ed i rinterri. SDR 26 PN 6. / - tubo in polietilene PE 100 in barre, compreso le giunzioni i pezzi speciali. escluso scavo, rinterri e opere murarie. SDR 26. PN 6. De 160 - spessore 6,2 mm.	M		35,44	18,900%
IT.TU.D.3005.B	Fornitura e posa in opera di tubazioni in polietilene alta densità PE 100 conforme alla norma UNI EN 12201 -2 e DM 174 del 6/4/2004 per condotte in pressione destinate al convogliamento di acqua potabile e per applicazioni industriali, in barre o rotoli. Compreso nel prezzo l'esecuzione delle giunzioni testa testa ed i pezzi speciali. Escluso nel prezzo, lo scavo, la formazione del letto di posa, i rinfianchi ed i rinterri. SDR 26 PN 6. / - tubo in polietilene PE 100 in barre, compreso le giunzioni i pezzi speciali. escluso scavo, rinterri e opere murarie. SDR 26. PN 6. De 180 - spessore 6,9 mm.	M		38,87	15,600%
IT.TU.D.3005.C	Fornitura e posa in opera di tubazioni in polietilene alta densità PE 100 conforme alla norma UNI EN 12201 -2 e DM 174 del 6/4/2004 per condotte in pressione destinate al convogliamento di acqua potabile e per applicazioni industriali, in barre o rotoli. Compreso nel prezzo l'esecuzione delle giunzioni testa testa ed i pezzi speciali. Escluso nel prezzo, lo scavo, la formazione del letto di posa, i rinfianchi ed i rinterri. SDR 26 PN 6. / - Tubo in polietilene PE 100 in barre, compreso le giunzioni i pezzi speciali. escluso scavo, rinterri e opere murarie. SDR 26. PN 6. De 200 - spessore 7,7 mm.	M		46,26	13,100%
IT.TU.D.3005.D	Fornitura e posa in opera di tubazioni in polietilene alta densità PE 100 conforme alla norma UNI EN 12201 -2 e DM 174 del 6/4/2004 per condotte in pressione destinate al convogliamento di acqua potabile e per applicazioni industriali, in barre o rotoli. Compreso nel prezzo l'esecuzione delle giunzioni testa testa ed i pezzi speciali. Escluso nel prezzo, lo scavo, la formazione del letto di posa, i rinfianchi ed i rinterri. SDR 26 PN 6. / - Tubo in polietilene PE 100 in barre, compreso le giunzioni i pezzi speciali. escluso scavo, rinterri e opere murarie. SDR 26. PN 6. De 225 - spessore 8,6 mm.	M		55,73	10,900%
IT.TU.D.3005.E	Fornitura e posa in opera di tubazioni in polietilene alta densità PE 100 conforme alla norma UNI EN 12201 -2 e DM 174 del 6/4/2004 per condotte in pressione destinate al convogliamento di acqua potabile e per applicazioni industriali, in barre o rotoli. Compreso nel prezzo l'esecuzione delle giunzioni testa testa ed i pezzi speciali. Escluso nel prezzo, lo scavo, la formazione del letto di posa, i rinfianchi ed i rinterri. SDR 26 PN 6. / - Tubo in polietilene PE 100 in barre, compreso le giunzioni i pezzi speciali. escluso scavo, rinterri e opere murarie. SDR 26. PN 6. De 250 - spessore 9,6 mm.	M		70,95	12,800%
IT.TU.D.3005.F	Fornitura e posa in opera di tubazioni in polietilene alta densità PE 100 conforme alla norma UNI EN 12201 -2 e DM 174 del 6/4/2004 per condotte in pressione destinate al convogliamento di acqua potabile e per applicazioni industriali, in barre o rotoli. Compreso nel prezzo l'esecuzione delle giunzioni testa testa ed i pezzi speciali. Escluso nel prezzo, lo scavo, la formazione del letto di posa, i rinfianchi ed i rinterri. SDR 26 PN 6. / - Tubo in polietilene PE 100 in barre, compreso le giunzioni i pezzi speciali. escluso scavo, rinterri e opere murarie. SDR 26. PN 6. De 280 - spessore 10,7 mm.	M		85,28	10,600%
IT.TU.D.3005.G	Fornitura e posa in opera di tubazioni in polietilene alta densità PE 100 conforme alla norma UNI EN 12201 -2 e DM 174 del 6/4/2004 per condotte in pressione destinate al convogliamento di acqua potabile e per applicazioni industriali, in barre o rotoli. Compreso nel prezzo l'esecuzione delle giunzioni testa testa ed i pezzi speciali. Escluso nel prezzo, lo scavo, la formazione del letto di posa, i rinfianchi ed i rinterri. SDR 26 PN 6. / - Tubo in polietilene PE 100 in barre, compreso le giunzioni i pezzi speciali. escluso scavo, rinterri e opere murarie. SDR 26. PN 6. De 315 - spessore 12,1 mm.	M		105,17	8,600%
IT.TU.D.3005.H	Fornitura e posa in opera di tubazioni in polietilene alta densità PE 100 conforme alla norma UNI EN 12201 -2 e DM 174 del 6/4/2004 per condotte in pressione destinate al convogliamento di acqua potabile e per applicazioni industriali, in barre o rotoli. Compreso nel prezzo l'esecuzione delle giunzioni testa testa ed i pezzi speciali. Escluso nel prezzo, lo scavo, la formazione del letto di posa, i rinfianchi ed i rinterri. SDR 26 PN 6. / - Tubo in polietilene PE 100 in barre, compreso le giunzioni i pezzi speciali. escluso scavo, rinterri e opere murarie. SDR 26. PN 6. De 355 - spessore 13,6 mm.	M		129,55	7,000%
IT.TU.D.3005.I	Fornitura e posa in opera di tubazioni in polietilene alta densità PE 100 conforme alla norma UNI EN 12201 -2 e DM 174 del 6/4/2004 per condotte in pressione destinate al convogliamento di acqua potabile e per applicazioni industriali, in barre o rotoli. Compreso nel prezzo l'esecuzione delle giunzioni testa testa ed i pezzi speciali. Escluso nel prezzo, lo scavo, la formazione del letto di posa, i rinfianchi ed i rinterri. SDR 26 PN 6. / - Tubo in polietilene PE 100 in barre, compreso le giunzioni i pezzi speciali. escluso scavo, rinterri e opere murarie. SDR 26. PN 6. De 400 - spessore 15,3 mm.	M		160,86	5,600%
IT.TU.D.3006	Fornitura e posa in opera di tubazioni in polietilene alta densità PE 100 conforme alla norma UNI EN 12201 -2 e DM 174 del 6/4/2004 per condotte in pressione destinate al convogliamento di acqua potabile e per applicazioni industriali, in barre o rotoli. Compreso nel prezzo l'esecuzione delle giunzioni testa testa ed i pezzi speciali. Escluso nel prezzo, lo scavo, la formazione del letto di posa, i rinfianchi ed i rinterri. SDR 17, PN 10.
IT.TU.D.3006.A	Fornitura e posa in opera di tubazioni in polietilene alta densità PE 100 conforme alla norma UNI EN 12201 -2 e DM 174 del 6/4/2004 per condotte in pressione destinate al convogliamento di acqua potabile e per applicazioni industriali, in barre o rotoli. Compreso nel prezzo l'esecuzione delle giunzioni testa testa ed i pezzi speciali. Escluso nel prezzo, lo scavo, la formazione del letto di posa, i rinfianchi ed i rinterri. SDR 17, PN 10. / - tubo in polietilene PE 100 in barre o rotoli, compreso le giunzioni i pezzi speciali. escluso scavo, rinterri e opere murarie. SDR 17. PN 10. De 50 - spessore 3 mm.	M		9,68	43,800%
IT.TU.D.3006.B	Fornitura e posa in opera di tubazioni in polietilene alta densità PE 100 conforme alla norma UNI EN 12201 -2 e DM 174 del 6/4/2004 per condotte in pressione destinate al convogliamento di acqua potabile e per applicazioni industriali, in barre o rotoli. Compreso nel prezzo l'esecuzione delle giunzioni testa testa ed i pezzi speciali. Escluso nel prezzo, lo scavo, la formazione del letto di posa, i rinfianchi ed i rinterri. SDR 17, PN 10. / - tubo in polietilene PE 100 in barre o rotoli, compreso le giunzioni i pezzi speciali. escluso scavo, rinterri e opere murarie. SDR 17. PN 10. De 63 - spessore 3,8 mm.	M		11,80	35,900%
IT.TU.D.3006.C	Fornitura e posa in opera di tubazioni in polietilene alta densità PE 100 conforme alla norma UNI EN 12201 -2 e DM 174 del 6/4/2004 per condotte in pressione destinate al convogliamento di acqua potabile e per applicazioni industriali, in barre o rotoli. Compreso nel prezzo l'esecuzione delle giunzioni testa testa ed i pezzi speciali. Escluso nel prezzo, lo scavo, la formazione del letto di posa, i rinfianchi ed i rinterri. SDR 17, PN 10. / - tubo in polietilene PE 100 in barre o rotoli, compreso le giunzioni i pezzi speciali. escluso scavo, rinterri e opere murarie. SDR 17. PN 10. De 75 - spessore 4,5 mm.	M		13,64	31,100%
IT.TU.D.3006.D	Fornitura e posa in opera di tubazioni in polietilene alta densità PE 100 conforme alla norma UNI EN 12201 -2 e DM 174 del 6/4/2004 per condotte in pressione destinate al convogliamento di acqua potabile e per applicazioni industriali, in barre o rotoli. Compreso nel prezzo l'esecuzione delle giunzioni testa testa ed i pezzi speciali. Escluso nel prezzo, lo scavo, la formazione del letto di posa, i rinfianchi ed i rinterri. SDR 17, PN 10. / - tubo in polietilene PE 100 in barre o rotoli, compreso le giunzioni i pezzi speciali. escluso scavo, rinterri e opere murarie. SDR 17. PN 10. De 90 - spessore 5,4 mm.	M		17,03	24,900%
IT.TU.D.3006.E	Fornitura e posa in opera di tubazioni in polietilene alta densità PE 100 conforme alla norma UNI EN 12201 -2 e DM 174 del 6/4/2004 per condotte in pressione destinate al convogliamento di acqua potabile e per applicazioni industriali, in barre o rotoli. Compreso nel prezzo l'esecuzione delle giunzioni testa testa ed i pezzi speciali. Escluso nel prezzo, lo scavo, la formazione del letto di posa, i rinfianchi ed i rinterri. SDR 17, PN 10. / - tubo in polietilene PE 100 in barre o rotoli, compreso le giunzioni i pezzi speciali. escluso scavo, rinterri e opere murarie. SDR 17. PN 10. De 110 - spessore 6,6 mm.	M		25,12	23,300%
IT.TU.D.3006.F	Fornitura e posa in opera di tubazioni in polietilene alta densità PE 100 conforme alla norma UNI EN 12201 -2 e DM 174 del 6/4/2004 per condotte in pressione destinate al convogliamento di acqua potabile e per applicazioni industriali, in barre o rotoli. Compreso nel prezzo l'esecuzione delle giunzioni testa testa ed i pezzi speciali. Escluso nel prezzo, lo scavo, la formazione del letto di posa, i rinfianchi ed i rinterri. SDR 17, PN 10. / - tubo in polietilene PE 100 in barre o rotoli, compreso le giunzioni i pezzi speciali. escluso scavo, rinterri e opere murarie. SDR 17. PN 10. De 125 - spessore 7,4 mm.	M		29,71	19,700%
IT.TU.D.3006.G	Fornitura e posa in opera di tubazioni in polietilene alta densità PE 100 conforme alla norma UNI EN 12201 -2 e DM 174 del 6/4/2004 per condotte in pressione destinate al convogliamento di acqua potabile e per applicazioni industriali, in barre o rotoli. Compreso nel prezzo l'esecuzione delle giunzioni testa testa ed i pezzi speciali. Escluso nel prezzo, lo scavo, la formazione del letto di posa, i rinfianchi ed i rinterri. SDR 17, PN 10. / - tubo in polietilene PE 100 in barre o rotoli, compreso le giunzioni i pezzi speciali. escluso scavo, rinterri e opere murarie. SDR 17. PN 10. De 140 - spessore 8,3 mm.	M		34,00	17,200%
IT.TU.D.3006.H	Fornitura e posa in opera di tubazioni in polietilene alta densità PE 100 conforme alla norma UNI EN 12201 -2 e DM 174 del 6/4/2004 per condotte in pressione destinate al convogliamento di acqua potabile e per applicazioni industriali, in barre o rotoli. Compreso nel prezzo l'esecuzione delle giunzioni testa testa ed i pezzi speciali. Escluso nel prezzo, lo scavo, la formazione del letto di posa, i rinfianchi ed i rinterri. SDR 17, PN 10. / - tubo in polietilene PE 100 in barre o rotoli, compreso le giunzioni i pezzi speciali. escluso scavo, rinterri e opere murarie. SDR 17. PN 10. De 160 - spessore 9,5 mm.	M		43,60	15,300%
IT.TU.D.3006.I	Fornitura e posa in opera di tubazioni in polietilene alta densità PE 100 conforme alla norma UNI EN 12201 -2 e DM 174 del 6/4/2004 per condotte in pressione destinate al convogliamento di acqua potabile e per applicazioni industriali, in barre o rotoli. Compreso nel prezzo l'esecuzione delle giunzioni testa testa ed i pezzi speciali. Escluso nel prezzo, lo scavo, la formazione del letto di posa, i rinfianchi ed i rinterri. SDR 17, PN 10. / - tubo in polietilene PE 100 in barre o rotoli, compreso le giunzioni i pezzi speciali. escluso scavo, rinterri e opere murarie. SDR 17. PN 10. De 180 - spessore 10,7 mm.	M		50,67	11,900%
IT.TU.D.3006.J	Fornitura e posa in opera di tubazioni in polietilene alta densità PE 100 conforme alla norma UNI EN 12201 -2 e DM 174 del 6/4/2004 per condotte in pressione destinate al convogliamento di acqua potabile e per applicazioni industriali, in barre o rotoli. Compreso nel prezzo l'esecuzione delle giunzioni testa testa ed i pezzi speciali. Escluso nel prezzo, lo scavo, la formazione del letto di posa, i rinfianchi ed i rinterri. SDR 17, PN 10. / - tubo in polietilene PE 100 in barre o rotoli, compreso le giunzioni i pezzi speciali. escluso scavo, rinterri e opere murarie. SDR 17. PN 10. De 200 - spessore 11,9 mm.	M		60,50	10,000%
IT.TU.D.3006.K	Fornitura e posa in opera di tubazioni in polietilene alta densità PE 100 conforme alla norma UNI EN 12201 -2 e DM 174 del 6/4/2004 per condotte in pressione destinate al convogliamento di acqua potabile e per applicazioni industriali, in barre o rotoli. Compreso nel prezzo l'esecuzione delle giunzioni testa testa ed i pezzi speciali. Escluso nel prezzo, lo scavo, la formazione del letto di posa, i rinfianchi ed i rinterri. SDR 17, PN 10. / - tubo in polietilene PE 100 in barre o rotoli, compreso le giunzioni i pezzi speciali. escluso scavo, rinterri e opere murarie. SDR 17. PN 10. De 225 - spessore 13,4 mm.	M		74,35	8,100%
IT.TU.D.3006.L	Fornitura e posa in opera di tubazioni in polietilene alta densità PE 100 conforme alla norma UNI EN 12201 -2 e DM 174 del 6/4/2004 per condotte in pressione destinate al convogliamento di acqua potabile e per applicazioni industriali, in barre o rotoli. Compreso nel prezzo l'esecuzione delle giunzioni testa testa ed i pezzi speciali. Escluso nel prezzo, lo scavo, la formazione del letto di posa, i rinfianchi ed i rinterri. SDR 17, PN 10. / - tubo in polietilene PE 100 in barre o rotoli, compreso le giunzioni i pezzi speciali. escluso scavo, rinterri e opere murarie. SDR 17. PN 10. De 250 - spessore 14,8 mm.	M		93,25	9,700%
IT.TU.D.3006.M	Fornitura e posa in opera di tubazioni in polietilene alta densità PE 100 conforme alla norma UNI EN 12201 -2 e DM 174 del 6/4/2004 per condotte in pressione destinate al convogliamento di acqua potabile e per applicazioni industriali, in barre o rotoli. Compreso nel prezzo l'esecuzione delle giunzioni testa testa ed i pezzi speciali. Escluso nel prezzo, lo scavo, la formazione del letto di posa, i rinfianchi ed i rinterri. SDR 17, PN 10. / - tubo in polietilene PE 100 in barre o rotoli, compreso le giunzioni i pezzi speciali. escluso scavo, rinterri e opere murarie. SDR 17. PN 10. De 280 - spessore 16,6 mm.	M		113,73	8,000%
IT.TU.D.3006.N	Fornitura e posa in opera di tubazioni in polietilene alta densità PE 100 conforme alla norma UNI EN 12201 -2 e DM 174 del 6/4/2004 per condotte in pressione destinate al convogliamento di acqua potabile e per applicazioni industriali, in barre o rotoli. Compreso nel prezzo l'esecuzione delle giunzioni testa testa ed i pezzi speciali. Escluso nel prezzo, lo scavo, la formazione del letto di posa, i rinfianchi ed i rinterri. SDR 17, PN 10. / - tubo in polietilene PE 100 in barre o rotoli, compreso le giunzioni i pezzi speciali. escluso scavo, rinterri e opere murarie. SDR 17. PN 10. De 315 - spessore 18,7 mm.	M		140,60	6,400%
IT.TU.D.3006.O	Fornitura e posa in opera di tubazioni in polietilene alta densità PE 100 conforme alla norma UNI EN 12201 -2 e DM 174 del 6/4/2004 per condotte in pressione destinate al convogliamento di acqua potabile e per applicazioni industriali, in barre o rotoli. Compreso nel prezzo l'esecuzione delle giunzioni testa testa ed i pezzi speciali. Escluso nel prezzo, lo scavo, la formazione del letto di posa, i rinfianchi ed i rinterri. SDR 17, PN 10. / - tubo in polietilene PE 100 in barre o rotoli, compreso le giunzioni i pezzi speciali. escluso scavo, rinterri e opere murarie. SDR 17. PN 10. De 355 - spessore 21,1 mm.	M		175,22	5,200%
IT.TU.D.3006.P	Fornitura e posa in opera di tubazioni in polietilene alta densità PE 100 conforme alla norma UNI EN 12201 -2 e DM 174 del 6/4/2004 per condotte in pressione destinate al convogliamento di acqua potabile e per applicazioni industriali, in barre o rotoli. Compreso nel prezzo l'esecuzione delle giunzioni testa testa ed i pezzi speciali. Escluso nel prezzo, lo scavo, la formazione del letto di posa, i rinfianchi ed i rinterri. SDR 17, PN 10. / - tubo in polietilene PE 100 in barre o rotoli, compreso le giunzioni i pezzi speciali. escluso scavo, rinterri e opere murarie. SDR 17. PN 10. De 400 - spessore 23,7 mm.	M		217,93	4,200%
IT.TU.D.3006.Q	Fornitura e posa in opera di tubazioni in polietilene alta densità PE 100 conforme alla norma UNI EN 12201 -2 e DM 174 del 6/4/2004 per condotte in pressione destinate al convogliamento di acqua potabile e per applicazioni industriali, in barre o rotoli. Compreso nel prezzo l'esecuzione delle giunzioni testa testa ed i pezzi speciali. Escluso nel prezzo, lo scavo, la formazione del letto di posa, i rinfianchi ed i rinterri. SDR 17, PN 10. / - tubo in polietilene PE 100 in barre o rotoli, compreso le giunzioni i pezzi speciali. escluso scavo, rinterri e opere murarie. SDR 17. PN 10. De 450 - spessore 26,7 mm.	M		272,41	3,300%
IT.TU.D.3006.R	Fornitura e posa in opera di tubazioni in polietilene alta densità PE 100 conforme alla norma UNI EN 12201 -2 e DM 174 del 6/4/2004 per condotte in pressione destinate al convogliamento di acqua potabile e per applicazioni industriali, in barre o rotoli. Compreso nel prezzo l'esecuzione delle giunzioni testa testa ed i pezzi speciali. Escluso nel prezzo, lo scavo, la formazione del letto di posa, i rinfianchi ed i rinterri. SDR 17, PN 10. / - tubo in polietilene PE 100 in barre o rotoli, compreso le giunzioni i pezzi speciali. escluso scavo, rinterri e opere murarie. SDR 17. PN 10. De 500 - spessore 29,7 mm.	M		336,23	3,300%
IT.TU.D.3006.S	Fornitura e posa in opera di tubazioni in polietilene alta densità PE 100 conforme alla norma UNI EN 12201 -2 e DM 174 del 6/4/2004 per condotte in pressione destinate al convogliamento di acqua potabile e per applicazioni industriali, in barre o rotoli. Compreso nel prezzo l'esecuzione delle giunzioni testa testa ed i pezzi speciali. Escluso nel prezzo, lo scavo, la formazione del letto di posa, i rinfianchi ed i rinterri. SDR 17, PN 10. / - tubo in polietilene PE 100 in barre o rotoli, compreso le giunzioni i pezzi speciali. escluso scavo, rinterri e opere murarie. SDR 17. PN 10. De 560 - spessore 33,2 mm.	M		417,07	2,600%
IT.TU.D.3006.U	Fornitura e posa in opera di tubazioni in polietilene alta densità PE 100 conforme alla norma UNI EN 12201 -2 e DM 174 del 6/4/2004 per condotte in pressione destinate al convogliamento di acqua potabile e per applicazioni industriali, in barre o rotoli. Compreso nel prezzo l'esecuzione delle giunzioni testa testa ed i pezzi speciali. Escluso nel prezzo, lo scavo, la formazione del letto di posa, i rinfianchi ed i rinterri. SDR 17, PN 10. / - Sovrapprezzo alle voci da IT.TU.D.3006.A alla IT.TU.D.3006.T per tubi in polietilene PE 100. SDR 11, Pressione Nominale PN 16.	%		25,00
IT.TU.D.3006.V	Fornitura e posa in opera di tubazioni in polietilene alta densità PE 100 conforme alla norma UNI EN 12201 -2 e DM 174 del 6/4/2004 per condotte in pressione destinate al convogliamento di acqua potabile e per applicazioni industriali, in barre o rotoli. Compreso nel prezzo l'esecuzione delle giunzioni testa testa ed i pezzi speciali. Escluso nel prezzo, lo scavo, la formazione del letto di posa, i rinfianchi ed i rinterri. SDR 17, PN 10. / - Sovrapprezzo alle voci da IT.TU.D.3006.A alla IT.TU.D.3006.P per tubi in polietilene PE 100. SDR 7, Pressione Nominale PN 25.	%		35,00
IT.TU.E	TUBAZIONI PLASTICHE PER LO SCARICO DELLE ACQUE PIOVANE, REFLUE E INDUSTRIALI E PER LA VENTILAZIONE DELLE COLONNE DI SCARICO E RELATIVI PEZZI SPECIALI E ACCESSORI
IT.TU.E.1001	Fornitura di pezzi speciali per tubazioni in polipropilene PP conformi alla norma UNI EN 1451-1. Curva 15°/30°/45°/67° 30'/87° 30'.
IT.TU.E.1001.A	Fornitura di pezzi speciali per tubazioni in polipropilene PP conformi alla norma UNI EN 1451-1. Curva 15°/30°/45°/67° 30'/87° 30'. / - Curva a 15°/30°/45°/67°30'/87°30' - De 32.	CAD		0,85	0,000%
IT.TU.E.1001.B	Fornitura di pezzi speciali per tubazioni in polipropilene PP conformi alla norma UNI EN 1451-1. Curva 15°/30°/45°/67° 30'/87° 30'. / - Curva a 15°/30°/45°/67°30'/87°30' - De 40.	CAD		0,70	0,000%
IT.TU.E.1001.C	Fornitura di pezzi speciali per tubazioni in polipropilene PP conformi alla norma UNI EN 1451-1. Curva 15°/30°/45°/67° 30'/87° 30'. / - Curva a 15°/30°/45°/67°30'/87°30' - De 50.	CAD		0,83	0,000%
IT.TU.E.1001.D	Fornitura di pezzi speciali per tubazioni in polipropilene PP conformi alla norma UNI EN 1451-1. Curva 15°/30°/45°/67° 30'/87° 30'. / - Curva a 15°/30°/45°/67°30'/87°30' - De 75.	CAD		1,61	0,000%
IT.TU.E.1001.E	Fornitura di pezzi speciali per tubazioni in polipropilene PP conformi alla norma UNI EN 1451-1. Curva 15°/30°/45°/67° 30'/87° 30'. / - Curva a 15°/30°/45°/67°30'/87°30' - De 90.	CAD		2,52	0,000%
IT.TU.E.1001.F	Fornitura di pezzi speciali per tubazioni in polipropilene PP conformi alla norma UNI EN 1451-1. Curva 15°/30°/45°/67° 30'/87° 30'. / - Curva a 15°/30°/45°/67°30'/87°30' - De 110.	CAD		2,54	0,000%
IT.TU.E.1001.G	Fornitura di pezzi speciali per tubazioni in polipropilene PP conformi alla norma UNI EN 1451-1. Curva 15°/30°/45°/67° 30'/87° 30'. / - Curva a 15°/30°/45°/67°30'/87°30' - De 125.	CAD		6,25	0,000%
IT.TU.E.1001.H	Fornitura di pezzi speciali per tubazioni in polipropilene PP conformi alla norma UNI EN 1451-1. Curva 15°/30°/45°/67° 30'/87° 30'. / - Curva a 15°/30°/45°/67°30'/87°30' - De 160.	CAD		14,18	0,000%
IT.TU.E.1002	Fornitura di pezzi speciali per tubazioni in polipropilene PP conformi alla norma UNI EN 1451-1. Derivazione singole 45°/67° 30'/87° 30’
IT.TU.E.1002.A	Fornitura di pezzi speciali per tubazioni in polipropilene PP conformi alla norma UNI EN 1451-1. Derivazione singole 45°/67° 30'/87° 30’ / - derivazione singola a 45°/67°30'/87°30' - De 32.	CAD		1,70	0,000%
IT.TU.E.1002.B	Fornitura di pezzi speciali per tubazioni in polipropilene PP conformi alla norma UNI EN 1451-1. Derivazione singole 45°/67° 30'/87° 30’ / - derivazione singola a 45°/67°30'/87°30' - De 40.	CAD		1,35	0,000%
IT.TU.E.1002.C	Fornitura di pezzi speciali per tubazioni in polipropilene PP conformi alla norma UNI EN 1451-1. Derivazione singole 45°/67° 30'/87° 30’ / - derivazione singola a 45°/67°30'/87°30' - De 50.	CAD		1,61	0,000%
IT.TU.E.1002.D	Fornitura di pezzi speciali per tubazioni in polipropilene PP conformi alla norma UNI EN 1451-1. Derivazione singole 45°/67° 30'/87° 30’ / - derivazione singola a 45°/67°30'/87°30' - De 75.	CAD		3,21	0,000%
IT.TU.E.1002.E	Fornitura di pezzi speciali per tubazioni in polipropilene PP conformi alla norma UNI EN 1451-1. Derivazione singole 45°/67° 30'/87° 30’ / - derivazione singola a 45°/67°30'/87°30' - De 90.	CAD		4,43	0,000%
IT.TU.E.1002.F	Fornitura di pezzi speciali per tubazioni in polipropilene PP conformi alla norma UNI EN 1451-1. Derivazione singole 45°/67° 30'/87° 30’ / - derivazione singola a 45°/67°30'/87°30' - De 110.	CAD		4,81	0,000%
IT.TU.E.1002.G	Fornitura di pezzi speciali per tubazioni in polipropilene PP conformi alla norma UNI EN 1451-1. Derivazione singole 45°/67° 30'/87° 30’ / - derivazione singola a 45°/67°30'/87°30' - De 125.	CAD		19,20	0,000%
IT.TU.E.1002.H	Fornitura di pezzi speciali per tubazioni in polipropilene PP conformi alla norma UNI EN 1451-1. Derivazione singole 45°/67° 30'/87° 30’ / - derivazione singola a 45°/67°30'/87°30' - De 160.	CAD		53,16	0,000%
IT.TU.E.1003	Fornitura di pezzi speciali per tubazioni in polipropilene PP conformi alla norma UNI EN 1451-1. Derivazione singola ridotta a 45°/67° 30'/87° 30'.
IT.TU.E.1003.A	Fornitura di pezzi speciali per tubazioni in polipropilene PP conformi alla norma UNI EN 1451-1. Derivazione singola ridotta a 45°/67° 30'/87° 30'. / - derivazione singola ridotta a 45°/67°30'/87°30' - De 40/32.	CAD		3,31	0,000%
IT.TU.E.1003.B	Fornitura di pezzi speciali per tubazioni in polipropilene PP conformi alla norma UNI EN 1451-1. Derivazione singola ridotta a 45°/67° 30'/87° 30'. / - derivazione singola ridotta a 45°/67°30'/87°30' - De 50/40.	CAD		1,95	0,000%
IT.TU.E.1003.C	Fornitura di pezzi speciali per tubazioni in polipropilene PP conformi alla norma UNI EN 1451-1. Derivazione singola ridotta a 45°/67° 30'/87° 30'. / - derivazione singola ridotta a 45°/67°30'/87°30' - De 75/40.	CAD		3,19	0,000%
IT.TU.E.1003.D	Fornitura di pezzi speciali per tubazioni in polipropilene PP conformi alla norma UNI EN 1451-1. Derivazione singola ridotta a 45°/67° 30'/87° 30'. / - derivazione singola ridotta a 45°/67°30'/87°30' - De 75/50.	CAD		3,01	0,000%
IT.TU.E.1003.E	Fornitura di pezzi speciali per tubazioni in polipropilene PP conformi alla norma UNI EN 1451-1. Derivazione singola ridotta a 45°/67° 30'/87° 30'. / - derivazione singola ridotta a 45°/67°30'/87°30' - De 90/40.	CAD		4,45	0,000%
IT.TU.E.1003.F	Fornitura di pezzi speciali per tubazioni in polipropilene PP conformi alla norma UNI EN 1451-1. Derivazione singola ridotta a 45°/67° 30'/87° 30'. / - derivazione singola ridotta a 45°/67°30'/87°30' - De 90/50.	CAD		4,66	0,000%
IT.TU.E.1003.G	Fornitura di pezzi speciali per tubazioni in polipropilene PP conformi alla norma UNI EN 1451-1. Derivazione singola ridotta a 45°/67° 30'/87° 30'. / - derivazione singola ridotta a 45°/67°30'/87°30' - De 90/75.	CAD		6,65	0,000%
IT.TU.E.1003.H	Fornitura di pezzi speciali per tubazioni in polipropilene PP conformi alla norma UNI EN 1451-1. Derivazione singola ridotta a 45°/67° 30'/87° 30'. / - derivazione singola ridotta a 45°/67°30'/87°30' - De 110/40.	CAD		3,67	0,000%
IT.TU.E.1003.I	Fornitura di pezzi speciali per tubazioni in polipropilene PP conformi alla norma UNI EN 1451-1. Derivazione singola ridotta a 45°/67° 30'/87° 30'. / - derivazione singola ridotta a 45°/67°30'/87°30' - De 110/50.	CAD		3,59	0,000%
IT.TU.E.1003.J	Fornitura di pezzi speciali per tubazioni in polipropilene PP conformi alla norma UNI EN 1451-1. Derivazione singola ridotta a 45°/67° 30'/87° 30'. / - derivazione singola ridotta a 45°/67°30'/87°30' - De 110/75.	CAD		5,15	0,000%
IT.TU.E.1003.K	Fornitura di pezzi speciali per tubazioni in polipropilene PP conformi alla norma UNI EN 1451-1. Derivazione singola ridotta a 45°/67° 30'/87° 30'. / - derivazione singola ridotta a 45°/67°30'/87°30' - De 110/90.	CAD		10,07	0,000%
IT.TU.E.1003.L	Fornitura di pezzi speciali per tubazioni in polipropilene PP conformi alla norma UNI EN 1451-1. Derivazione singola ridotta a 45°/67° 30'/87° 30'. / - derivazione singola ridotta a 45°/67°30'/87°30' - De 125/110.	CAD		15,18	0,000%
IT.TU.E.1003.M	Fornitura di pezzi speciali per tubazioni in polipropilene PP conformi alla norma UNI EN 1451-1. Derivazione singola ridotta a 45°/67° 30'/87° 30'. / - derivazione singola ridotta a 45°/67°30'/87°30' - De 160/110.	CAD		36,25	0,000%
IT.TU.E.1003.N	Fornitura di pezzi speciali per tubazioni in polipropilene PP conformi alla norma UNI EN 1451-1. Derivazione singola ridotta a 45°/67° 30'/87° 30'. / - derivazione singola ridotta a 45°/67°30'/87°30' - De 160/125.	CAD		45,83	0,000%
IT.TU.E.1004	Fornitura di pezzi speciali per tubazioni in polipropilene PP conformi alla norma UNI EN 1451-1. Derivazione doppia a 45°/67° 30'.
IT.TU.E.1004.A	Fornitura di pezzi speciali per tubazioni in polipropilene PP conformi alla norma UNI EN 1451-1. Derivazione doppia a 45°/67° 30'. / - derivazione doppia a 45°/67°30' - De 50/50/50.	CAD		12,00	0,000%
IT.TU.E.1004.B	Fornitura di pezzi speciali per tubazioni in polipropilene PP conformi alla norma UNI EN 1451-1. Derivazione doppia a 45°/67° 30'. / - derivazione doppia a 45°/67°30' - De 75/75/75.	CAD		14,37	0,000%
IT.TU.E.1004.C	Fornitura di pezzi speciali per tubazioni in polipropilene PP conformi alla norma UNI EN 1451-1. Derivazione doppia a 45°/67° 30'. / - derivazione doppia a 87°30' - De 90/90/90.	CAD		19,52	0,000%
IT.TU.E.1004.D	Fornitura di pezzi speciali per tubazioni in polipropilene PP conformi alla norma UNI EN 1451-1. Derivazione doppia a 45°/67° 30'. / - derivazione doppia a 45°/67°30'/87°30' - De 110/110/110.	CAD		18,30	0,000%
IT.TU.E.1004.E	Fornitura di pezzi speciali per tubazioni in polipropilene PP conformi alla norma UNI EN 1451-1. Derivazione doppia a 45°/67° 30'. / - derivazione doppia a 45° - De 125/125/125.	CAD		27,63	0,000%
IT.TU.E.1005	Fornitura di pezzi speciali per tubazioni in polipropilene PP conformi alla norma UNI EN 1451-1. Derivazione doppia ridotta a 45°.
IT.TU.E.1005.A	Fornitura di pezzi speciali per tubazioni in polipropilene PP conformi alla norma UNI EN 1451-1. Derivazione doppia ridotta a 45°. / - derivazione doppia ridotta a 45° - De 40/90/40.	CAD		17,20	0,000%
IT.TU.E.1005.B	Fornitura di pezzi speciali per tubazioni in polipropilene PP conformi alla norma UNI EN 1451-1. Derivazione doppia ridotta a 45°. / - derivazione doppia ridotta a 45° - De 40/110/40.	CAD		12,30	0,000%
IT.TU.E.1005.C	Fornitura di pezzi speciali per tubazioni in polipropilene PP conformi alla norma UNI EN 1451-1. Derivazione doppia ridotta a 45°. / - derivazione doppia ridotta a 45°/87°30- De 50/110/50.	CAD		11,74	0,000%
IT.TU.E.1005.D	Fornitura di pezzi speciali per tubazioni in polipropilene PP conformi alla norma UNI EN 1451-1. Derivazione doppia ridotta a 45°. / - derivazione doppia ridotta a 67°30- De 75/110/75.	CAD		16,09	0,000%
IT.TU.E.1005.E	Fornitura di pezzi speciali per tubazioni in polipropilene PP conformi alla norma UNI EN 1451-1. Derivazione doppia ridotta a 45°. / - derivazione doppia ridotta a 45° - De 110/125/110.	CAD		32,57	0,000%
IT.TU.E.1006	Fornitura di pezzi speciali per tubazioni in polipropilene PP conformi alla norma UNI EN 1451-1. Derivazione a scagno.
IT.TU.E.1006.A	Fornitura di pezzi speciali per tubazioni in polipropilene PP conformi alla norma UNI EN 1451-1. Derivazione a scagno. / - derivazione a scagno con angolazione doppia 67°30- De 110/110/110.	CAD		42,54	0,000%
IT.TU.E.1006.B	Fornitura di pezzi speciali per tubazioni in polipropilene PP conformi alla norma UNI EN 1451-1. Derivazione a scagno. / - derivazione a scagno con angolazione doppia 67°30- De 110/50/110.	CAD		39,61	0,000%
IT.TU.E.1007	Fornitura di pezzi speciali per tubazioni in polipropilene PP conformi alla norma UNI EN 1451-1. Tubo da ispezione con tappo tondo, filettato.
IT.TU.E.1007.A	Fornitura di pezzi speciali per tubazioni in polipropilene PP conformi alla norma UNI EN 1451-1. Tubo da ispezione con tappo tondo, filettato. / - tubo da ispezione con tappo tondo filettato - De 50.	CAD		3,69	0,000%
IT.TU.E.1007.B	Fornitura di pezzi speciali per tubazioni in polipropilene PP conformi alla norma UNI EN 1451-1. Tubo da ispezione con tappo tondo, filettato. / - tubo da ispezione con tappo tondo filettato - De 75.	CAD		4,47	0,000%
IT.TU.E.1007.C	Fornitura di pezzi speciali per tubazioni in polipropilene PP conformi alla norma UNI EN 1451-1. Tubo da ispezione con tappo tondo, filettato. / - tubo da ispezione con tappo tondo filettato - De 90.	CAD		9,73	0,000%
IT.TU.E.1007.D	Fornitura di pezzi speciali per tubazioni in polipropilene PP conformi alla norma UNI EN 1451-1. Tubo da ispezione con tappo tondo, filettato. / - tubo da ispezione con tappo tondo filettato - De 110.	CAD		6,16	0,000%
IT.TU.E.1007.E	Fornitura di pezzi speciali per tubazioni in polipropilene PP conformi alla norma UNI EN 1451-1. Tubo da ispezione con tappo tondo, filettato. / - tubo da ispezione con tappo tondo filettato - De 125.	CAD		21,64	0,000%
IT.TU.E.1007.F	Fornitura di pezzi speciali per tubazioni in polipropilene PP conformi alla norma UNI EN 1451-1. Tubo da ispezione con tappo tondo, filettato. / - tubo da ispezione con tappo tondo filettato - De 160.	CAD		34,23	0,000%
IT.TU.E.1008	Fornitura di pezzi speciali per tubazioni in polipropilene PP conformi alla norma UNI EN 1451-1. Riduzione concentrica.
IT.TU.E.1008.A	Fornitura di pezzi speciali per tubazioni in polipropilene PP conformi alla norma UNI EN 1451-1. Riduzione concentrica. / - riduzione eccentrica - De 40/32.	CAD		2,95	0,000%
IT.TU.E.1008.B	Fornitura di pezzi speciali per tubazioni in polipropilene PP conformi alla norma UNI EN 1451-1. Riduzione concentrica. / - riduzione eccentrica - De 50/40.	CAD		2,49	0,000%
IT.TU.E.1008.C	Fornitura di pezzi speciali per tubazioni in polipropilene PP conformi alla norma UNI EN 1451-1. Riduzione concentrica. / - riduzione eccentrica - De 50/75.	CAD		4,53	0,000%
IT.TU.E.1009	Fornitura di pezzi speciali per tubazioni in polipropilene PP conformi alla norma UNI EN 1451-1. Aumento concentrico.
IT.TU.E.1009.A	Fornitura di pezzi speciali per tubazioni in polipropilene PP conformi alla norma UNI EN 1451-1. Aumento concentrico. / - aumento eccentrico - De 32/40.	CAD		1,16	0,000%
IT.TU.E.1009.B	Fornitura di pezzi speciali per tubazioni in polipropilene PP conformi alla norma UNI EN 1451-1. Aumento concentrico. / - aumento eccentrico - De 32/50.	CAD		1,32	0,000%
IT.TU.E.1009.C	Fornitura di pezzi speciali per tubazioni in polipropilene PP conformi alla norma UNI EN 1451-1. Aumento concentrico. / - aumento eccentrico - De 40/50.	CAD		1,11	0,000%
IT.TU.E.1009.D	Fornitura di pezzi speciali per tubazioni in polipropilene PP conformi alla norma UNI EN 1451-1. Aumento concentrico. / - aumento eccentrico - De 40/75.	CAD		1,62	0,000%
IT.TU.E.1009.E	Fornitura di pezzi speciali per tubazioni in polipropilene PP conformi alla norma UNI EN 1451-1. Aumento concentrico. / - aumento eccentrico - De 40/90.	CAD		2,49	0,000%
IT.TU.E.1009.F	Fornitura di pezzi speciali per tubazioni in polipropilene PP conformi alla norma UNI EN 1451-1. Aumento concentrico. / - aumento eccentrico - De 40/110.	CAD		2,76	0,000%
IT.TU.E.1009.G	Fornitura di pezzi speciali per tubazioni in polipropilene PP conformi alla norma UNI EN 1451-1. Aumento concentrico. / - aumento eccentrico - De 50/75.	CAD		1,61	0,000%
IT.TU.E.1009.H	Fornitura di pezzi speciali per tubazioni in polipropilene PP conformi alla norma UNI EN 1451-1. Aumento concentrico. / - aumento eccentrico - De 50/90.	CAD		3,02	0,000%
IT.TU.E.1009.I	Fornitura di pezzi speciali per tubazioni in polipropilene PP conformi alla norma UNI EN 1451-1. Aumento concentrico. / - aumento eccentrico - De 50/110.	CAD		2,05	0,000%
IT.TU.E.1009.J	Fornitura di pezzi speciali per tubazioni in polipropilene PP conformi alla norma UNI EN 1451-1. Aumento concentrico. / - aumento eccentrico - De 75/90.	CAD		3,12	0,000%
IT.TU.E.1009.K	Fornitura di pezzi speciali per tubazioni in polipropilene PP conformi alla norma UNI EN 1451-1. Aumento concentrico. / - aumento eccentrico - De 75/110.	CAD		2,35	0,000%
IT.TU.E.1009.L	Fornitura di pezzi speciali per tubazioni in polipropilene PP conformi alla norma UNI EN 1451-1. Aumento concentrico. / - aumento eccentrico - De 90/110.	CAD		3,26	0,000%
IT.TU.E.1009.M	Fornitura di pezzi speciali per tubazioni in polipropilene PP conformi alla norma UNI EN 1451-1. Aumento concentrico. / - aumento eccentrico - De 110/125.	CAD		5,49	0,000%
IT.TU.E.1009.N	Fornitura di pezzi speciali per tubazioni in polipropilene PP conformi alla norma UNI EN 1451-1. Aumento concentrico. / - aumento eccentrico - De 110/160.	CAD		10,23	0,000%
IT.TU.E.1009.O	Fornitura di pezzi speciali per tubazioni in polipropilene PP conformi alla norma UNI EN 1451-1. Aumento concentrico. / - aumento eccentrico - De 125/160.	CAD		12,62	0,000%
IT.TU.E.1010	Fornitura di pezzi speciali per tubazioni in polipropilene PP conformi alla norma UNI EN 1451-1.
IT.TU.E.1010.A	Fornitura di pezzi speciali per tubazioni in polipropilene PP conformi alla norma UNI EN 1451-1. / - curva tecnica normale completa di morsetto - De 32/46.	CAD		2,35	0,000%
IT.TU.E.1010.B	Fornitura di pezzi speciali per tubazioni in polipropilene PP conformi alla norma UNI EN 1451-1. / - curva tecnica normale completa di morsetto - De 40/46.	CAD		1,83	0,000%
IT.TU.E.1010.C	Fornitura di pezzi speciali per tubazioni in polipropilene PP conformi alla norma UNI EN 1451-1. / - curva tecnica normale completa di morsetto - De 40/53,5.	CAD		1,82	0,000%
IT.TU.E.1010.D	Fornitura di pezzi speciali per tubazioni in polipropilene PP conformi alla norma UNI EN 1451-1. / - curva tecnica normale completa di morsetto - De 50/53,5.	CAD		2,19	0,000%
IT.TU.E.1010.E	Fornitura di pezzi speciali per tubazioni in polipropilene PP conformi alla norma UNI EN 1451-1. / - curva tecnica normale completa di morsetto - De 50/60.	CAD		2,38	0,000%
IT.TU.E.1011	Fornitura di pezzi speciali per tubazioni in polipropilene PP conformi alla norma UNI EN 1451-1. Curva tecnica prolungata completa di morsetto.
IT.TU.E.1011.A	Fornitura di pezzi speciali per tubazioni in polipropilene PP conformi alla norma UNI EN 1451-1. Curva tecnica prolungata completa di morsetto. / - curva tecnica prolungata completa di morsetto - De 32/46.	CAD		4,06	0,000%
IT.TU.E.1011.B	Fornitura di pezzi speciali per tubazioni in polipropilene PP conformi alla norma UNI EN 1451-1. Curva tecnica prolungata completa di morsetto. / - curva tecnica prolungata completa di morsetto - De 32/50.	CAD		3,71	0,000%
IT.TU.E.1011.C	Fornitura di pezzi speciali per tubazioni in polipropilene PP conformi alla norma UNI EN 1451-1. Curva tecnica prolungata completa di morsetto. / - curva tecnica prolungata completa di morsetto - De 40/46.	CAD		2,69	0,000%
IT.TU.E.1011.D	Fornitura di pezzi speciali per tubazioni in polipropilene PP conformi alla norma UNI EN 1451-1. Curva tecnica prolungata completa di morsetto. / - curva tecnica prolungata completa di morsetto - De 40/50.	CAD		1,81	0,000%
IT.TU.E.1012	Fornitura di pezzi speciali per tubazioni in polipropilene PP conformi alla norma UNI EN 1451-1. Curva tecnica doppia completa di morsetto.
IT.TU.E.1012.A	Fornitura di pezzi speciali per tubazioni in polipropilene PP conformi alla norma UNI EN 1451-1. Curva tecnica doppia completa di morsetto. / - curva tecnica doppia completa di morsetto - De 50/50/50.	CAD		4,41	0,000%
IT.TU.E.1013	Fornitura di pezzi speciali per tubazioni in polipropilene PP conformi alla norma UNI EN 1451-1. Morsetto in gomma.
IT.TU.E.1013.A	Fornitura di pezzi speciali per tubazioni in polipropilene PP conformi alla norma UNI EN 1451-1. Morsetto in gomma. / - morsetto in gomma - De 46.	CAD		1,24	0,000%
IT.TU.E.1013.B	Fornitura di pezzi speciali per tubazioni in polipropilene PP conformi alla norma UNI EN 1451-1. Morsetto in gomma. / - morsetto in gomma - De 50.	CAD		1,24	0,000%
IT.TU.E.1013.C	Fornitura di pezzi speciali per tubazioni in polipropilene PP conformi alla norma UNI EN 1451-1. Morsetto in gomma. / - morsetto in gomma - De 53,5.	CAD		1,21	0,000%
IT.TU.E.1013.D	Fornitura di pezzi speciali per tubazioni in polipropilene PP conformi alla norma UNI EN 1451-1. Morsetto in gomma. / - morsetto in gomma - De 60.	CAD		1,59	0,000%
IT.TU.E.1014	Fornitura di pezzi speciali per tubazioni in polipropilene PP conformi alla norma UNI EN 1451-1. Sifone Firenze.
IT.TU.E.1014.A	Fornitura di pezzi speciali per tubazioni in polipropilene PP conformi alla norma UNI EN 1451-1. Sifone Firenze. / - sifone Firenze - De 50.	CAD		23,76	0,000%
IT.TU.E.1014.B	Fornitura di pezzi speciali per tubazioni in polipropilene PP conformi alla norma UNI EN 1451-1. Sifone Firenze. / - sifone Firenze - De 75.	CAD		28,66	0,000%
IT.TU.E.1014.C	Fornitura di pezzi speciali per tubazioni in polipropilene PP conformi alla norma UNI EN 1451-1. Sifone Firenze. / - sifone Firenze - De 90.	CAD		48,70	0,000%
IT.TU.E.1014.D	Fornitura di pezzi speciali per tubazioni in polipropilene PP conformi alla norma UNI EN 1451-1. Sifone Firenze. / - sifone Firenze - De 110.	CAD		40,16	0,000%
IT.TU.E.1014.E	Fornitura di pezzi speciali per tubazioni in polipropilene PP conformi alla norma UNI EN 1451-1. Sifone Firenze. / - sifone Firenze - De 125.	CAD		86,77	0,000%
IT.TU.E.1014.F	Fornitura di pezzi speciali per tubazioni in polipropilene PP conformi alla norma UNI EN 1451-1. Sifone Firenze. / - sifone Firenze - De 160.	CAD		160,97	0,000%
IT.TU.E.1015	Fornitura di pezzi speciali per tubazioni in polipropilene PP conformi alla norma UNI EN 1451-1. Curva bianca per WC con guarnizione a tappo.
IT.TU.E.1015.A	Fornitura di pezzi speciali per tubazioni in polipropilene PP conformi alla norma UNI EN 1451-1. Curva bianca per WC con guarnizione a tappo. / - curva bianca WC con guarnizione e tappo - De 110.	CAD		6,25	0,000%
IT.TU.E.1016	Fornitura di pezzi speciali per tubazioni in polipropilene PP conformi alla norma UNI EN 1451-1. Curva bianca per WC con attacco laterale con guarnizione a tappo.
IT.TU.E.1016.A	Fornitura di pezzi speciali per tubazioni in polipropilene PP conformi alla norma UNI EN 1451-1. Curva bianca per WC con attacco laterale con guarnizione a tappo. / - curva bianca WC con attacco laterale con guarnizione e tappo - De 90.	CAD		18,36	0,000%
IT.TU.E.1016.B	Fornitura di pezzi speciali per tubazioni in polipropilene PP conformi alla norma UNI EN 1451-1. Curva bianca per WC con attacco laterale con guarnizione a tappo. / - curva bianca WC con attacco laterale con guarnizione e tappo - De 110.	CAD		14,37	0,000%
IT.TU.E.1017	Fornitura di pezzi speciali per tubazioni in polipropilene PP conformi alla norma UNI EN 1451-1. Curva bianca per WC prolungata senza attacco laterale con guarnizione a tappo.
IT.TU.E.1017.A	Fornitura di pezzi speciali per tubazioni in polipropilene PP conformi alla norma UNI EN 1451-1. Curva bianca per WC prolungata senza attacco laterale con guarnizione a tappo. / - curva bianca WC prolungata senza attacco laterale con guarnizione e tappo - De 90.	CAD		10,87	0,000%
IT.TU.E.1017.B	Fornitura di pezzi speciali per tubazioni in polipropilene PP conformi alla norma UNI EN 1451-1. Curva bianca per WC prolungata senza attacco laterale con guarnizione a tappo. / - curva bianca WC prolungata senza attacco laterale con guarnizione e tappo - De 110.	CAD		8,31	0,000%
IT.TU.E.1018	Fornitura di pezzi speciali SN4/SN8 area UD RAL 8023 per tubazione in PVC-U conforme alla norma UNI EN 1401-1. Curva a 15°/30°.
IT.TU.E.1018.A	Fornitura di pezzi speciali SN4/SN8 area UD RAL 8023 per tubazione in PVC-U conforme alla norma UNI EN 1401-1. Curva a 15°/30°. / - Curva a 15°/30° - De 110.	CAD		5,78	0,000%
IT.TU.E.1018.B	Fornitura di pezzi speciali SN4/SN8 area UD RAL 8023 per tubazione in PVC-U conforme alla norma UNI EN 1401-1. Curva a 15°/30°. / - Curva a 15°/30° - De 125.	CAD		8,11	0,000%
IT.TU.E.1018.C	Fornitura di pezzi speciali SN4/SN8 area UD RAL 8023 per tubazione in PVC-U conforme alla norma UNI EN 1401-1. Curva a 15°/30°. / - Curva a 15°/30° - De 160.	CAD		14,48	0,000%
IT.TU.E.1018.D	Fornitura di pezzi speciali SN4/SN8 area UD RAL 8023 per tubazione in PVC-U conforme alla norma UNI EN 1401-1. Curva a 15°/30°. / - Curva a 15°/30° - De 200.	CAD		26,32	0,000%
IT.TU.E.1018.E	Fornitura di pezzi speciali SN4/SN8 area UD RAL 8023 per tubazione in PVC-U conforme alla norma UNI EN 1401-1. Curva a 15°/30°. / - Curva a 15°/30° - De 250.	CAD		71,55	0,000%
IT.TU.E.1018.F	Fornitura di pezzi speciali SN4/SN8 area UD RAL 8023 per tubazione in PVC-U conforme alla norma UNI EN 1401-1. Curva a 15°/30°. / - Curva a 15°/30° - De 315.	CAD		136,13	0,000%
IT.TU.E.1018.G	Fornitura di pezzi speciali SN4/SN8 area UD RAL 8023 per tubazione in PVC-U conforme alla norma UNI EN 1401-1. Curva a 15°/30°. / - Curva a 15°/30° - De 400.	CAD		317,19	0,000%
IT.TU.E.1019	Fornitura di pezzi speciali SN4/SN8 area UD RAL 8023 per tubazione in PVC-U conforme alla norma UNI EN 1401-1. Curva a 45°.
IT.TU.E.1019.A	Fornitura di pezzi speciali SN4/SN8 area UD RAL 8023 per tubazione in PVC-U conforme alla norma UNI EN 1401-1. Curva a 45°. / - Curva a 45° - De 110.	CAD		4,77	0,000%
IT.TU.E.1019.B	Fornitura di pezzi speciali SN4/SN8 area UD RAL 8023 per tubazione in PVC-U conforme alla norma UNI EN 1401-1. Curva a 45°. / - Curva a 45° - De 125.	CAD		6,46	0,000%
IT.TU.E.1019.C	Fornitura di pezzi speciali SN4/SN8 area UD RAL 8023 per tubazione in PVC-U conforme alla norma UNI EN 1401-1. Curva a 45°. / - Curva a 45° - De 160.	CAD		12,40	0,000%
IT.TU.E.1019.D	Fornitura di pezzi speciali SN4/SN8 area UD RAL 8023 per tubazione in PVC-U conforme alla norma UNI EN 1401-1. Curva a 45°. / - Curva a 45° - De 200.	CAD		22,88	0,000%
IT.TU.E.1019.E	Fornitura di pezzi speciali SN4/SN8 area UD RAL 8023 per tubazione in PVC-U conforme alla norma UNI EN 1401-1. Curva a 45°. / - Curva a 45° - De 250.	CAD		63,79	0,000%
IT.TU.E.1019.F	Fornitura di pezzi speciali SN4/SN8 area UD RAL 8023 per tubazione in PVC-U conforme alla norma UNI EN 1401-1. Curva a 45°. / - Curva a 45° - De 315.	CAD		121,67	0,000%
IT.TU.E.1019.G	Fornitura di pezzi speciali SN4/SN8 area UD RAL 8023 per tubazione in PVC-U conforme alla norma UNI EN 1401-1. Curva a 45°. / - Curva a 45° - De 400.	CAD		268,05	0,000%
IT.TU.E.1019.H	Fornitura di pezzi speciali SN4/SN8 area UD RAL 8023 per tubazione in PVC-U conforme alla norma UNI EN 1401-1. Curva a 45°. / - Curva a 45° - De 500.	CAD		671,64	0,000%
IT.TU.E.1020	Fornitura di pezzi speciali SN4/SN8 area UD RAL 8023 per tubazione in PVC-U conforme alla norma UNI EN 1401-1. Curva a 67°.
IT.TU.E.1020.A	Fornitura di pezzi speciali SN4/SN8 area UD RAL 8023 per tubazione in PVC-U conforme alla norma UNI EN 1401-1. Curva a 67°. / - Curva a 67° - De 110.	CAD		7,10	0,000%
IT.TU.E.1020.B	Fornitura di pezzi speciali SN4/SN8 area UD RAL 8023 per tubazione in PVC-U conforme alla norma UNI EN 1401-1. Curva a 67°. / - Curva a 67° - De 125.	CAD		9,46	0,000%
IT.TU.E.1020.C	Fornitura di pezzi speciali SN4/SN8 area UD RAL 8023 per tubazione in PVC-U conforme alla norma UNI EN 1401-1. Curva a 67°. / - Curva a 67° - De 160.	CAD		17,58	0,000%
IT.TU.E.1020.D	Fornitura di pezzi speciali SN4/SN8 area UD RAL 8023 per tubazione in PVC-U conforme alla norma UNI EN 1401-1. Curva a 67°. / - Curva a 67° - De 200.	CAD		36,58	0,000%
IT.TU.E.1021	Fornitura di pezzi speciali SN4/SN8 area UD RAL 8023 per tubazione in PVC-U conforme alla norma UNI EN 1401-1. Curva a 87°.
IT.TU.E.1021.A	Fornitura di pezzi speciali SN4/SN8 area UD RAL 8023 per tubazione in PVC-U conforme alla norma UNI EN 1401-1. Curva a 87°. / - Curva a 87° - De 110.	CAD		6,33	0,000%
IT.TU.E.1021.B	Fornitura di pezzi speciali SN4/SN8 area UD RAL 8023 per tubazione in PVC-U conforme alla norma UNI EN 1401-1. Curva a 87°. / - Curva a 87° - De 125.	CAD		8,25	0,000%
IT.TU.E.1021.C	Fornitura di pezzi speciali SN4/SN8 area UD RAL 8023 per tubazione in PVC-U conforme alla norma UNI EN 1401-1. Curva a 87°. / - Curva a 87° - De 160.	CAD		15,46	0,000%
IT.TU.E.1021.D	Fornitura di pezzi speciali SN4/SN8 area UD RAL 8023 per tubazione in PVC-U conforme alla norma UNI EN 1401-1. Curva a 87°. / - Curva a 87° - De 200.	CAD		31,06	0,000%
IT.TU.E.1021.E	Fornitura di pezzi speciali SN4/SN8 area UD RAL 8023 per tubazione in PVC-U conforme alla norma UNI EN 1401-1. Curva a 87°. / - Curva a 87° - De 250.	CAD		76,51	0,000%
IT.TU.E.1021.F	Fornitura di pezzi speciali SN4/SN8 area UD RAL 8023 per tubazione in PVC-U conforme alla norma UNI EN 1401-1. Curva a 87°. / - Curva a 87° - De 315.	CAD		136,14	0,000%
IT.TU.E.1021.G	Fornitura di pezzi speciali SN4/SN8 area UD RAL 8023 per tubazione in PVC-U conforme alla norma UNI EN 1401-1. Curva a 87°. / - Curva a 87°- De 400.	CAD		390,89	0,000%
IT.TU.E.1021.H	Fornitura di pezzi speciali SN4/SN8 area UD RAL 8023 per tubazione in PVC-U conforme alla norma UNI EN 1401-1. Curva a 87°. / - Curva a 87° - De 500.	CAD		860,23	0,000%
IT.TU.E.1022	Fornitura di pezzi speciali SN4/SN8 area UD RAL 8023 per tubazione in PVC-U conforme alla norma UNI EN 1401-1. Derivazione semplice a 45°/87°.
IT.TU.E.1022.A	Fornitura di pezzi speciali SN4/SN8 area UD RAL 8023 per tubazione in PVC-U conforme alla norma UNI EN 1401-1. Derivazione semplice a 45°/87°. / - derivazione semplice a 45°/87° - De 110.	CAD		11,30	0,000%
IT.TU.E.1022.B	Fornitura di pezzi speciali SN4/SN8 area UD RAL 8023 per tubazione in PVC-U conforme alla norma UNI EN 1401-1. Derivazione semplice a 45°/87°. / - derivazione semplice a 45°/87° - De 125.	CAD		14,71	0,000%
IT.TU.E.1022.C	Fornitura di pezzi speciali SN4/SN8 area UD RAL 8023 per tubazione in PVC-U conforme alla norma UNI EN 1401-1. Derivazione semplice a 45°/87°. / - derivazione semplice a 45°/87° - De 160.	CAD		26,89	0,000%
IT.TU.E.1022.D	Fornitura di pezzi speciali SN4/SN8 area UD RAL 8023 per tubazione in PVC-U conforme alla norma UNI EN 1401-1. Derivazione semplice a 45°/87°. / - derivazione semplice a 45°/87° - De 200.	CAD		46,68	0,000%
IT.TU.E.1022.E	Fornitura di pezzi speciali SN4/SN8 area UD RAL 8023 per tubazione in PVC-U conforme alla norma UNI EN 1401-1. Derivazione semplice a 45°/87°. / - derivazione semplice a 45°/87° - De 250.	CAD		130,48	0,000%
IT.TU.E.1022.F	Fornitura di pezzi speciali SN4/SN8 area UD RAL 8023 per tubazione in PVC-U conforme alla norma UNI EN 1401-1. Derivazione semplice a 45°/87°. / - derivazione semplice a 45°/87° - De 315.	CAD		256,57	0,000%
IT.TU.E.1022.G	Fornitura di pezzi speciali SN4/SN8 area UD RAL 8023 per tubazione in PVC-U conforme alla norma UNI EN 1401-1. Derivazione semplice a 45°/87°. / - derivazione semplice a 45°/87° - De 400.	CAD		432,19	0,000%
IT.TU.E.1022.H	Fornitura di pezzi speciali SN4/SN8 area UD RAL 8023 per tubazione in PVC-U conforme alla norma UNI EN 1401-1. Derivazione semplice a 45°/87°. / - derivazione semplice a 45°/87° - De 500.	CAD		996,35	0,000%
IT.TU.E.1023	Fornitura di pezzi speciali SN4/SN8 area UD RAL 8023 per tubazione in PVC-U conforme alla norma UNI EN 1401 -1. Derivazione ridotta a 45°.
IT.TU.E.1023.A	Fornitura di pezzi speciali SN4/SN8 area UD RAL 8023 per tubazione in PVC-U conforme alla norma UNI EN 1401 -1. Derivazione ridotta a 45°. / - derivazione ridotta a 45° - De 125/110.	CAD		17,39	0,000%
IT.TU.E.1023.B	Fornitura di pezzi speciali SN4/SN8 area UD RAL 8023 per tubazione in PVC-U conforme alla norma UNI EN 1401 -1. Derivazione ridotta a 45°. / - derivazione ridotta a 45° - De 160/125.	CAD		27,80	0,000%
IT.TU.E.1023.C	Fornitura di pezzi speciali SN4/SN8 area UD RAL 8023 per tubazione in PVC-U conforme alla norma UNI EN 1401 -1. Derivazione ridotta a 45°. / - derivazione ridotta a 45° - De 200/160.	CAD		47,83	0,000%
IT.TU.E.1023.D	Fornitura di pezzi speciali SN4/SN8 area UD RAL 8023 per tubazione in PVC-U conforme alla norma UNI EN 1401 -1. Derivazione ridotta a 45°. / - derivazione ridotta a 45° - De 200/125.	CAD		47,83	0,000%
IT.TU.E.1023.E	Fornitura di pezzi speciali SN4/SN8 area UD RAL 8023 per tubazione in PVC-U conforme alla norma UNI EN 1401 -1. Derivazione ridotta a 45°. / - derivazione ridotta a 45° - De 200/110.	CAD		47,07	0,000%
IT.TU.E.1023.F	Fornitura di pezzi speciali SN4/SN8 area UD RAL 8023 per tubazione in PVC-U conforme alla norma UNI EN 1401 -1. Derivazione ridotta a 45°. / - derivazione ridotta a 45° - De 250/200.	CAD		108,83	0,000%
IT.TU.E.1023.G	Fornitura di pezzi speciali SN4/SN8 area UD RAL 8023 per tubazione in PVC-U conforme alla norma UNI EN 1401 -1. Derivazione ridotta a 45°. / - derivazione ridotta a 45° - De 250/160.	CAD		96,96	0,000%
IT.TU.E.1023.H	Fornitura di pezzi speciali SN4/SN8 area UD RAL 8023 per tubazione in PVC-U conforme alla norma UNI EN 1401 -1. Derivazione ridotta a 45°. / - derivazione ridotta a 45° - De 250/125.	CAD		165,15	0,000%
IT.TU.E.1023.I	Fornitura di pezzi speciali SN4/SN8 area UD RAL 8023 per tubazione in PVC-U conforme alla norma UNI EN 1401 -1. Derivazione ridotta a 45°. / - derivazione ridotta a 45° - De 315/250.	CAD		347,14	0,000%
IT.TU.E.1023.J	Fornitura di pezzi speciali SN4/SN8 area UD RAL 8023 per tubazione in PVC-U conforme alla norma UNI EN 1401 -1. Derivazione ridotta a 45°. / - derivazione ridotta a 45° - De 315/200.	CAD		205,63	0,000%
IT.TU.E.1023.K	Fornitura di pezzi speciali SN4/SN8 area UD RAL 8023 per tubazione in PVC-U conforme alla norma UNI EN 1401 -1. Derivazione ridotta a 45°. / - derivazione ridotta a 45° - De 315/160.	CAD		162,08	0,000%
IT.TU.E.1023.L	Fornitura di pezzi speciali SN4/SN8 area UD RAL 8023 per tubazione in PVC-U conforme alla norma UNI EN 1401 -1. Derivazione ridotta a 45°. / - derivazione ridotta a 45° - De 315/125.	CAD		171,26	0,000%
IT.TU.E.1023.M	Fornitura di pezzi speciali SN4/SN8 area UD RAL 8023 per tubazione in PVC-U conforme alla norma UNI EN 1401 -1. Derivazione ridotta a 45°. / - derivazione ridotta a 45° - De 400/200.	CAD		333,20	0,000%
IT.TU.E.1023.N	Fornitura di pezzi speciali SN4/SN8 area UD RAL 8023 per tubazione in PVC-U conforme alla norma UNI EN 1401 -1. Derivazione ridotta a 45°. / - derivazione ridotta a 45° - De 400/160.	CAD		302,46	0,000%
IT.TU.E.1024	Fornitura di pezzi speciali SN4/SN8 area UD RAL 8023 per tubazione in PVC-U conforme alla norma UNI EN 1401-1. Derivazione ridotta a 87° 30'.
IT.TU.E.1024.A	Fornitura di pezzi speciali SN4/SN8 area UD RAL 8023 per tubazione in PVC-U conforme alla norma UNI EN 1401-1. Derivazione ridotta a 87° 30'. / - derivazione ridotta a 87°30- De 125/110.	CAD		17,10	0,000%
IT.TU.E.1024.B	Fornitura di pezzi speciali SN4/SN8 area UD RAL 8023 per tubazione in PVC-U conforme alla norma UNI EN 1401-1. Derivazione ridotta a 87° 30'. / - derivazione ridotta a 87°30- De 160/125.	CAD		27,37	0,000%
IT.TU.E.1024.C	Fornitura di pezzi speciali SN4/SN8 area UD RAL 8023 per tubazione in PVC-U conforme alla norma UNI EN 1401-1. Derivazione ridotta a 87° 30'. / - derivazione ridotta a 87°30- De 200/160.	CAD		47,07	0,000%
IT.TU.E.1024.D	Fornitura di pezzi speciali SN4/SN8 area UD RAL 8023 per tubazione in PVC-U conforme alla norma UNI EN 1401-1. Derivazione ridotta a 87° 30'. / - derivazione ridotta a 87°30- De 200/125.	CAD		47,07	0,000%
IT.TU.E.1024.E	Fornitura di pezzi speciali SN4/SN8 area UD RAL 8023 per tubazione in PVC-U conforme alla norma UNI EN 1401-1. Derivazione ridotta a 87° 30'. / - derivazione ridotta a 87°30- De 250/200.	CAD		109,88	0,000%
IT.TU.E.1024.F	Fornitura di pezzi speciali SN4/SN8 area UD RAL 8023 per tubazione in PVC-U conforme alla norma UNI EN 1401-1. Derivazione ridotta a 87° 30'. / - derivazione ridotta a 87°30- De 250/160.	CAD		97,89	0,000%
IT.TU.E.1024.G	Fornitura di pezzi speciali SN4/SN8 area UD RAL 8023 per tubazione in PVC-U conforme alla norma UNI EN 1401-1. Derivazione ridotta a 87° 30'. / - derivazione ridotta a 87°30- De 250/125.	CAD		91,59	0,000%
IT.TU.E.1024.H	Fornitura di pezzi speciali SN4/SN8 area UD RAL 8023 per tubazione in PVC-U conforme alla norma UNI EN 1401-1. Derivazione ridotta a 87° 30'. / - derivazione ridotta a 87°30- De 315/250.	CAD		409,95	0,000%
IT.TU.E.1024.I	Fornitura di pezzi speciali SN4/SN8 area UD RAL 8023 per tubazione in PVC-U conforme alla norma UNI EN 1401-1. Derivazione ridotta a 87° 30'. / - derivazione ridotta a 87°30- De 315/200.	CAD		207,71	0,000%
IT.TU.E.1024.J	Fornitura di pezzi speciali SN4/SN8 area UD RAL 8023 per tubazione in PVC-U conforme alla norma UNI EN 1401-1. Derivazione ridotta a 87° 30'. / - derivazione ridotta a 87°30- De 315/160.	CAD		163,80	0,000%
IT.TU.E.1025	Fornitura di pezzi speciali SN4/SN8 area UD RAL 8023 per tubazione in PVC-U conforme alla norma UNI EN 1401-1. Ispezione lineare.
IT.TU.E.1025.A	Fornitura di pezzi speciali SN4/SN8 area UD RAL 8023 per tubazione in PVC-U conforme alla norma UNI EN 1401-1. Ispezione lineare. / - ispezione lineare - De 110.	CAD		20,14	0,000%
IT.TU.E.1025.B	Fornitura di pezzi speciali SN4/SN8 area UD RAL 8023 per tubazione in PVC-U conforme alla norma UNI EN 1401-1. Ispezione lineare. / - ispezione lineare - De 125.	CAD		26,15	0,000%
IT.TU.E.1025.C	Fornitura di pezzi speciali SN4/SN8 area UD RAL 8023 per tubazione in PVC-U conforme alla norma UNI EN 1401-1. Ispezione lineare. / - ispezione lineare - De 160.	CAD		61,29	0,000%
IT.TU.E.1025.D	Fornitura di pezzi speciali SN4/SN8 area UD RAL 8023 per tubazione in PVC-U conforme alla norma UNI EN 1401-1. Ispezione lineare. / - ispezione lineare - De 200.	CAD		88,61	0,000%
IT.TU.E.1025.E	Fornitura di pezzi speciali SN4/SN8 area UD RAL 8023 per tubazione in PVC-U conforme alla norma UNI EN 1401-1. Ispezione lineare. / - ispezione lineare - De 250.	CAD		175,43	0,000%
IT.TU.E.1025.F	Fornitura di pezzi speciali SN4/SN8 area UD RAL 8023 per tubazione in PVC-U conforme alla norma UNI EN 1401-1. Ispezione lineare. / - ispezione lineare - De 315.	CAD		363,28	0,000%
IT.TU.E.1026	Fornitura di pezzi speciali SN4/SN8 area UD RAL 8023 per tubazione in PVC-U conforme alla norma UNI EN 1401-1. Riduttore.
IT.TU.E.1026.A	Fornitura di pezzi speciali SN4/SN8 area UD RAL 8023 per tubazione in PVC-U conforme alla norma UNI EN 1401-1. Riduttore. / - riduttore - De 125/110.	CAD		7,69	0,000%
IT.TU.E.1026.B	Fornitura di pezzi speciali SN4/SN8 area UD RAL 8023 per tubazione in PVC-U conforme alla norma UNI EN 1401-1. Riduttore. / - riduttore - De 160/125.	CAD		13,07	0,000%
IT.TU.E.1026.C	Fornitura di pezzi speciali SN4/SN8 area UD RAL 8023 per tubazione in PVC-U conforme alla norma UNI EN 1401-1. Riduttore. / - riduttore - De 160/110.	CAD		12,87	0,000%
IT.TU.E.1026.D	Fornitura di pezzi speciali SN4/SN8 area UD RAL 8023 per tubazione in PVC-U conforme alla norma UNI EN 1401-1. Riduttore. / - riduttore - De 200/160.	CAD		23,28	0,000%
IT.TU.E.1026.E	Fornitura di pezzi speciali SN4/SN8 area UD RAL 8023 per tubazione in PVC-U conforme alla norma UNI EN 1401-1. Riduttore. / - riduttore - De 200/125.	CAD		23,28	0,000%
IT.TU.E.1026.F	Fornitura di pezzi speciali SN4/SN8 area UD RAL 8023 per tubazione in PVC-U conforme alla norma UNI EN 1401-1. Riduttore. / - riduttore - De 200/110.	CAD		41,88	0,000%
IT.TU.E.1026.G	Fornitura di pezzi speciali SN4/SN8 area UD RAL 8023 per tubazione in PVC-U conforme alla norma UNI EN 1401-1. Riduttore. / - riduttore - De 250/200.	CAD		42,26	0,000%
IT.TU.E.1026.H	Fornitura di pezzi speciali SN4/SN8 area UD RAL 8023 per tubazione in PVC-U conforme alla norma UNI EN 1401-1. Riduttore. / - riduttore - De 250/160.	CAD		42,26	0,000%
IT.TU.E.1026.I	Fornitura di pezzi speciali SN4/SN8 area UD RAL 8023 per tubazione in PVC-U conforme alla norma UNI EN 1401-1. Riduttore. / - riduttore - De 250/125.	CAD		40,32	0,000%
IT.TU.E.1026.J	Fornitura di pezzi speciali SN4/SN8 area UD RAL 8023 per tubazione in PVC-U conforme alla norma UNI EN 1401-1. Riduttore. / - riduttore - De 250/110.	CAD		40,72	0,000%
IT.TU.E.1026.K	Fornitura di pezzi speciali SN4/SN8 area UD RAL 8023 per tubazione in PVC-U conforme alla norma UNI EN 1401-1. Riduttore. / - riduttore - De 315/250.	CAD		93,48	0,000%
IT.TU.E.1026.L	Fornitura di pezzi speciali SN4/SN8 area UD RAL 8023 per tubazione in PVC-U conforme alla norma UNI EN 1401-1. Riduttore. / - riduttore - De 315/200.	CAD		90,55	0,000%
IT.TU.E.1026.M	Fornitura di pezzi speciali SN4/SN8 area UD RAL 8023 per tubazione in PVC-U conforme alla norma UNI EN 1401-1. Riduttore. / - riduttore - De 315/160.	CAD		90,55	0,000%
IT.TU.E.1026.N	Fornitura di pezzi speciali SN4/SN8 area UD RAL 8023 per tubazione in PVC-U conforme alla norma UNI EN 1401-1. Riduttore. / - riduttore - De 400/315.	CAD		170,40	0,000%
IT.TU.E.1027	Fornitura di pezzi speciali SN4/SN8 area UD RAL 8023 per tubazione in PVC-U conforme alla norma UNI EN 1401-1. Valvola antiriflusso.
IT.TU.E.1027.A	Fornitura di pezzi speciali SN4/SN8 area UD RAL 8023 per tubazione in PVC-U conforme alla norma UNI EN 1401-1. Valvola antiriflusso. / - valvola antiriflusso - De 110.	CAD		237,95	0,000%
IT.TU.E.1027.B	Fornitura di pezzi speciali SN4/SN8 area UD RAL 8023 per tubazione in PVC-U conforme alla norma UNI EN 1401-1. Valvola antiriflusso. / - valvola antiriflusso - De 125.	CAD		303,68	0,000%
IT.TU.E.1027.C	Fornitura di pezzi speciali SN4/SN8 area UD RAL 8023 per tubazione in PVC-U conforme alla norma UNI EN 1401-1. Valvola antiriflusso. / - valvola antiriflusso - De 160.	CAD		348,76	0,000%
IT.TU.E.1027.D	Fornitura di pezzi speciali SN4/SN8 area UD RAL 8023 per tubazione in PVC-U conforme alla norma UNI EN 1401-1. Valvola antiriflusso. / - valvola antiriflusso - De 200.	CAD		623,15	0,000%
IT.TU.E.1027.E	Fornitura di pezzi speciali SN4/SN8 area UD RAL 8023 per tubazione in PVC-U conforme alla norma UNI EN 1401-1. Valvola antiriflusso. / - valvola antiriflusso - De 250.	CAD		768,36	0,000%
IT.TU.E.1027.F	Fornitura di pezzi speciali SN4/SN8 area UD RAL 8023 per tubazione in PVC-U conforme alla norma UNI EN 1401-1. Valvola antiriflusso. / - valvola antiriflusso - De 315.	CAD		1106,26	0,000%
IT.TU.E.1028	Fornitura di pezzi speciali SN4/SN8 area UD RAL 8023 per tubazione in PVC-U conforme alla norma UNI EN 1401-1. Sifone Firenze.
IT.TU.E.1028.A	Fornitura di pezzi speciali SN4/SN8 area UD RAL 8023 per tubazione in PVC-U conforme alla norma UNI EN 1401-1. Sifone Firenze. / - sifone Firenze - De 110.	CAD		47,82	0,000%
IT.TU.E.1028.B	Fornitura di pezzi speciali SN4/SN8 area UD RAL 8023 per tubazione in PVC-U conforme alla norma UNI EN 1401-1. Sifone Firenze. / - sifone Firenze - De 125.	CAD		57,08	0,000%
IT.TU.E.1028.C	Fornitura di pezzi speciali SN4/SN8 area UD RAL 8023 per tubazione in PVC-U conforme alla norma UNI EN 1401-1. Sifone Firenze. / - sifone Firenze - De 160.	CAD		91,91	0,000%
IT.TU.E.1028.D	Fornitura di pezzi speciali SN4/SN8 area UD RAL 8023 per tubazione in PVC-U conforme alla norma UNI EN 1401-1. Sifone Firenze. / - sifone Firenze - De 200.	CAD		165,58	0,000%
IT.TU.E.1028.E	Fornitura di pezzi speciali SN4/SN8 area UD RAL 8023 per tubazione in PVC-U conforme alla norma UNI EN 1401-1. Sifone Firenze. / - sifone Firenze - De 250.	CAD		365,19	0,000%
IT.TU.E.1028.F	Fornitura di pezzi speciali SN4/SN8 area UD RAL 8023 per tubazione in PVC-U conforme alla norma UNI EN 1401-1. Sifone Firenze. / - sifone Firenze - De 315.	CAD		636,88	0,000%
IT.TU.E.1029	Fornitura di pezzi speciali per tubazione in PVC-U con bicchiere ad incollaggio conforme alla norma UNI EN 1329-1. Curva a 45° con bicchiere ad incollaggio.
IT.TU.E.1029.A	Fornitura di pezzi speciali per tubazione in PVC-U con bicchiere ad incollaggio conforme alla norma UNI EN 1329-1. Curva a 45° con bicchiere ad incollaggio. / - Curva a 45° con bicchiere ad incollaggio De 40.	CAD		1,64	0,000%
IT.TU.E.1029.B	Fornitura di pezzi speciali per tubazione in PVC-U con bicchiere ad incollaggio conforme alla norma UNI EN 1329-1. Curva a 45° con bicchiere ad incollaggio. / - Curva a 45° con bicchiere ad incollaggio De 50.	CAD		1,94	0,000%
IT.TU.E.1029.C	Fornitura di pezzi speciali per tubazione in PVC-U con bicchiere ad incollaggio conforme alla norma UNI EN 1329-1. Curva a 45° con bicchiere ad incollaggio. / - Curva a 45° con bicchiere ad incollaggio De 63.	CAD		2,33	0,000%
IT.TU.E.1029.D	Fornitura di pezzi speciali per tubazione in PVC-U con bicchiere ad incollaggio conforme alla norma UNI EN 1329-1. Curva a 45° con bicchiere ad incollaggio. / - Curva a 45° con bicchiere ad incollaggio De 80.	CAD		3,07	0,000%
IT.TU.E.1029.E	Fornitura di pezzi speciali per tubazione in PVC-U con bicchiere ad incollaggio conforme alla norma UNI EN 1329-1. Curva a 45° con bicchiere ad incollaggio. / - Curva a 45° con bicchiere ad incollaggio De 82.	CAD		3,23	0,000%
IT.TU.E.1029.F	Fornitura di pezzi speciali per tubazione in PVC-U con bicchiere ad incollaggio conforme alla norma UNI EN 1329-1. Curva a 45° con bicchiere ad incollaggio. / - Curva a 45° con bicchiere ad incollaggio De 100.	CAD		4,90	0,000%
IT.TU.E.1029.G	Fornitura di pezzi speciali per tubazione in PVC-U con bicchiere ad incollaggio conforme alla norma UNI EN 1329-1. Curva a 45° con bicchiere ad incollaggio. / - Curva a 45° con bicchiere ad incollaggio De 110.	CAD		5,49	0,000%
IT.TU.E.1029.H	Fornitura di pezzi speciali per tubazione in PVC-U con bicchiere ad incollaggio conforme alla norma UNI EN 1329-1. Curva a 45° con bicchiere ad incollaggio. / - Curva a 45° con bicchiere ad incollaggio De 125.	CAD		6,89	0,000%
IT.TU.E.1029.I	Fornitura di pezzi speciali per tubazione in PVC-U con bicchiere ad incollaggio conforme alla norma UNI EN 1329-1. Curva a 45° con bicchiere ad incollaggio. / - Curva a 45° con bicchiere ad incollaggio De 140.	CAD		9,46	0,000%
IT.TU.E.1029.J	Fornitura di pezzi speciali per tubazione in PVC-U con bicchiere ad incollaggio conforme alla norma UNI EN 1329-1. Curva a 45° con bicchiere ad incollaggio. / - Curva a 45° con bicchiere ad incollaggio De 160.	CAD		14,18	0,000%
IT.TU.E.1029.K	Fornitura di pezzi speciali per tubazione in PVC-U con bicchiere ad incollaggio conforme alla norma UNI EN 1329-1. Curva a 45° con bicchiere ad incollaggio. / - Curva a 45° con bicchiere ad incollaggio De 200.	CAD		25,11	0,000%
IT.TU.E.1030	Fornitura di pezzi speciali per tubazione in PVC-U con bicchiere ad incollaggio conforme alla norma UNI EN 1329-1. Curva a 87° 30’ con bicchiere ad incollaggio.
IT.TU.E.1030.A	Fornitura di pezzi speciali per tubazione in PVC-U con bicchiere ad incollaggio conforme alla norma UNI EN 1329-1. Curva a 87° 30’ con bicchiere ad incollaggio. / - Curva a 87°30' con bicchiere ad incollaggio De 40.	CAD		1,57	0,000%
IT.TU.E.1030.B	Fornitura di pezzi speciali per tubazione in PVC-U con bicchiere ad incollaggio conforme alla norma UNI EN 1329-1. Curva a 87° 30’ con bicchiere ad incollaggio. / - Curva a 87°30' con bicchiere ad incollaggio De 50.	CAD		2,33	0,000%
IT.TU.E.1030.C	Fornitura di pezzi speciali per tubazione in PVC-U con bicchiere ad incollaggio conforme alla norma UNI EN 1329-1. Curva a 87° 30’ con bicchiere ad incollaggio. / - Curva a 87°30' con bicchiere ad incollaggio De 63.	CAD		2,92	0,000%
IT.TU.E.1030.D	Fornitura di pezzi speciali per tubazione in PVC-U con bicchiere ad incollaggio conforme alla norma UNI EN 1329-1. Curva a 87° 30’ con bicchiere ad incollaggio. / - Curva a 87°30' con bicchiere ad incollaggio De 80.	CAD		3,72	0,000%
IT.TU.E.1030.E	Fornitura di pezzi speciali per tubazione in PVC-U con bicchiere ad incollaggio conforme alla norma UNI EN 1329-1. Curva a 87° 30’ con bicchiere ad incollaggio. / - Curva a 87°30' con bicchiere ad incollaggio De 82.	CAD		3,83	0,000%
IT.TU.E.1030.F	Fornitura di pezzi speciali per tubazione in PVC-U con bicchiere ad incollaggio conforme alla norma UNI EN 1329-1. Curva a 87° 30’ con bicchiere ad incollaggio. / - Curva a 87°30' con bicchiere ad incollaggio De 100.	CAD		5,64	0,000%
IT.TU.E.1030.G	Fornitura di pezzi speciali per tubazione in PVC-U con bicchiere ad incollaggio conforme alla norma UNI EN 1329-1. Curva a 87° 30’ con bicchiere ad incollaggio. / - Curva a 87°30' con bicchiere ad incollaggio De 110.	CAD		7,40	0,000%
IT.TU.E.1030.H	Fornitura di pezzi speciali per tubazione in PVC-U con bicchiere ad incollaggio conforme alla norma UNI EN 1329-1. Curva a 87° 30’ con bicchiere ad incollaggio. / - Curva a 87°30' con bicchiere ad incollaggio De 125.	CAD		8,63	0,000%
IT.TU.E.1030.I	Fornitura di pezzi speciali per tubazione in PVC-U con bicchiere ad incollaggio conforme alla norma UNI EN 1329-1. Curva a 87° 30’ con bicchiere ad incollaggio. / - Curva a 87°30' con bicchiere ad incollaggio De 140.	CAD		12,59	0,000%
IT.TU.E.1030.J	Fornitura di pezzi speciali per tubazione in PVC-U con bicchiere ad incollaggio conforme alla norma UNI EN 1329-1. Curva a 87° 30’ con bicchiere ad incollaggio. / - Curva a 87°30' con bicchiere ad incollaggio De 160.	CAD		18,30	0,000%
IT.TU.E.1030.K	Fornitura di pezzi speciali per tubazione in PVC-U con bicchiere ad incollaggio conforme alla norma UNI EN 1329-1. Curva a 87° 30’ con bicchiere ad incollaggio. / - Curva a 87°30' con bicchiere ad incollaggio De 200.	CAD		32,86	0,000%
IT.TU.E.1031	Fornitura di pezzi speciali per tubazione in PVC-U con bicchiere ad incollaggio conforme alla norma UNI EN 1329-1. Derivazione a 45°/87° 30' con bicchiere ad incollaggio.
IT.TU.E.1031.A	Fornitura di pezzi speciali per tubazione in PVC-U con bicchiere ad incollaggio conforme alla norma UNI EN 1329-1. Derivazione a 45°/87° 30' con bicchiere ad incollaggio. / - Derivazione a 45°/ 87°30' con bicchiere ad incollaggio De 40.	CAD		2,99	0,000%
IT.TU.E.1031.B	Fornitura di pezzi speciali per tubazione in PVC-U con bicchiere ad incollaggio conforme alla norma UNI EN 1329-1. Derivazione a 45°/87° 30' con bicchiere ad incollaggio. / - Derivazione a 45°/ 87°30' con bicchiere ad incollaggio De 50.	CAD		3,23	0,000%
IT.TU.E.1031.C	Fornitura di pezzi speciali per tubazione in PVC-U con bicchiere ad incollaggio conforme alla norma UNI EN 1329-1. Derivazione a 45°/87° 30' con bicchiere ad incollaggio. / - Derivazione a 45°/ 87°30' con bicchiere ad incollaggio De 63.	CAD		4,23	0,000%
IT.TU.E.1031.D	Fornitura di pezzi speciali per tubazione in PVC-U con bicchiere ad incollaggio conforme alla norma UNI EN 1329-1. Derivazione a 45°/87° 30' con bicchiere ad incollaggio. / - Derivazione a 45°/ 87°30' con bicchiere ad incollaggio De 80.	CAD		6,45	0,000%
IT.TU.E.1031.E	Fornitura di pezzi speciali per tubazione in PVC-U con bicchiere ad incollaggio conforme alla norma UNI EN 1329-1. Derivazione a 45°/87° 30' con bicchiere ad incollaggio. / - Derivazione a 45°/ 87°30' con bicchiere ad incollaggio De 82.	CAD		6,89	0,000%
IT.TU.E.1031.F	Fornitura di pezzi speciali per tubazione in PVC-U con bicchiere ad incollaggio conforme alla norma UNI EN 1329-1. Derivazione a 45°/87° 30' con bicchiere ad incollaggio. / - Derivazione a 45°/ 87°30' con bicchiere ad incollaggio De 100.	CAD		9,27	0,000%
IT.TU.E.1031.G	Fornitura di pezzi speciali per tubazione in PVC-U con bicchiere ad incollaggio conforme alla norma UNI EN 1329-1. Derivazione a 45°/87° 30' con bicchiere ad incollaggio. / - Derivazione a 45°/ 87°30' con bicchiere ad incollaggio De 110.	CAD		12,62	0,000%
IT.TU.E.1031.H	Fornitura di pezzi speciali per tubazione in PVC-U con bicchiere ad incollaggio conforme alla norma UNI EN 1329-1. Derivazione a 45°/87° 30' con bicchiere ad incollaggio. / - Derivazione a 45°/ 87°30' con bicchiere ad incollaggio De 125.	CAD		15,67	0,000%
IT.TU.E.1031.I	Fornitura di pezzi speciali per tubazione in PVC-U con bicchiere ad incollaggio conforme alla norma UNI EN 1329-1. Derivazione a 45°/87° 30' con bicchiere ad incollaggio. / - Derivazione a 45°/ 87°30' con bicchiere ad incollaggio De 140.	CAD		21,26	0,000%
IT.TU.E.1031.J	Fornitura di pezzi speciali per tubazione in PVC-U con bicchiere ad incollaggio conforme alla norma UNI EN 1329-1. Derivazione a 45°/87° 30' con bicchiere ad incollaggio. / - Derivazione a 45°/ 87°30' con bicchiere ad incollaggio De 160.	CAD		31,80	0,000%
IT.TU.E.1031.K	Fornitura di pezzi speciali per tubazione in PVC-U con bicchiere ad incollaggio conforme alla norma UNI EN 1329-1. Derivazione a 45°/87° 30' con bicchiere ad incollaggio. / - Derivazione a 45°/ 87°30' con bicchiere ad incollaggio De 200.	CAD		56,98	0,000%
IT.TU.E.1032	Fornitura di pezzi speciali per tubazione in PVC-U con bicchiere ad incollaggio conforme alla norma UNI EN 1329-1. Derivazione ridotta a 45° con bicchiere ad incollaggio.
IT.TU.E.1032.A	Fornitura di pezzi speciali per tubazione in PVC-U con bicchiere ad incollaggio conforme alla norma UNI EN 1329-1. Derivazione ridotta a 45° con bicchiere ad incollaggio. / - Derivazione ridotta a 45° con bicchiere ad incollaggio De 100/40.	CAD		14,85	0,000%
IT.TU.E.1032.B	Fornitura di pezzi speciali per tubazione in PVC-U con bicchiere ad incollaggio conforme alla norma UNI EN 1329-1. Derivazione ridotta a 45° con bicchiere ad incollaggio. / - Derivazione ridotta a 45° con bicchiere ad incollaggio De 100/50.	CAD		14,85	0,000%
IT.TU.E.1032.C	Fornitura di pezzi speciali per tubazione in PVC-U con bicchiere ad incollaggio conforme alla norma UNI EN 1329-1. Derivazione ridotta a 45° con bicchiere ad incollaggio. / - Derivazione ridotta a 45° con bicchiere ad incollaggio De 100/63.	CAD		15,33	0,000%
IT.TU.E.1032.D	Fornitura di pezzi speciali per tubazione in PVC-U con bicchiere ad incollaggio conforme alla norma UNI EN 1329-1. Derivazione ridotta a 45° con bicchiere ad incollaggio. / - Derivazione ridotta a 45° con bicchiere ad incollaggio De 100/80.	CAD		15,33	0,000%
IT.TU.E.1032.E	Fornitura di pezzi speciali per tubazione in PVC-U con bicchiere ad incollaggio conforme alla norma UNI EN 1329-1. Derivazione ridotta a 45° con bicchiere ad incollaggio. / - Derivazione ridotta a 45° con bicchiere ad incollaggio De 125/63.	CAD		32,92	0,000%
IT.TU.E.1032.F	Fornitura di pezzi speciali per tubazione in PVC-U con bicchiere ad incollaggio conforme alla norma UNI EN 1329-1. Derivazione ridotta a 45° con bicchiere ad incollaggio. / - Derivazione ridotta a 45° con bicchiere ad incollaggio De 125/100.	CAD		22,64	0,000%
IT.TU.E.1032.G	Fornitura di pezzi speciali per tubazione in PVC-U con bicchiere ad incollaggio conforme alla norma UNI EN 1329-1. Derivazione ridotta a 45° con bicchiere ad incollaggio. / - Derivazione ridotta a 45° con bicchiere ad incollaggio De 140/100.	CAD		39,52	0,000%
IT.TU.E.1032.H	Fornitura di pezzi speciali per tubazione in PVC-U con bicchiere ad incollaggio conforme alla norma UNI EN 1329-1. Derivazione ridotta a 45° con bicchiere ad incollaggio. / - Derivazione ridotta a 45° con bicchiere ad incollaggio De 140/125.	CAD		45,58	0,000%
IT.TU.E.1032.I	Fornitura di pezzi speciali per tubazione in PVC-U con bicchiere ad incollaggio conforme alla norma UNI EN 1329-1. Derivazione ridotta a 45° con bicchiere ad incollaggio. / - Derivazione ridotta a 45° con bicchiere ad incollaggio De 160/100.	CAD		34,33	0,000%
IT.TU.E.1032.J	Fornitura di pezzi speciali per tubazione in PVC-U con bicchiere ad incollaggio conforme alla norma UNI EN 1329-1. Derivazione ridotta a 45° con bicchiere ad incollaggio. / - Derivazione ridotta a 45° con bicchiere ad incollaggio De 160/125.	CAD		34,33	0,000%
IT.TU.E.1032.K	Fornitura di pezzi speciali per tubazione in PVC-U con bicchiere ad incollaggio conforme alla norma UNI EN 1329-1. Derivazione ridotta a 45° con bicchiere ad incollaggio. / - Derivazione ridotta a 45° con bicchiere ad incollaggio De 160/140.	CAD		53,41	0,000%
IT.TU.E.1032.L	Fornitura di pezzi speciali per tubazione in PVC-U con bicchiere ad incollaggio conforme alla norma UNI EN 1329-1. Derivazione ridotta a 45° con bicchiere ad incollaggio. / - Derivazione ridotta a 45° con bicchiere ad incollaggio De 200/100.	CAD		68,98	0,000%
IT.TU.E.1032.M	Fornitura di pezzi speciali per tubazione in PVC-U con bicchiere ad incollaggio conforme alla norma UNI EN 1329-1. Derivazione ridotta a 45° con bicchiere ad incollaggio. / - Derivazione ridotta a 45° con bicchiere ad incollaggio De 200/125.	CAD		59,21	0,000%
IT.TU.E.1032.N	Fornitura di pezzi speciali per tubazione in PVC-U con bicchiere ad incollaggio conforme alla norma UNI EN 1329-1. Derivazione ridotta a 45° con bicchiere ad incollaggio. / - Derivazione ridotta a 45° con bicchiere ad incollaggio De 200/160.	CAD		59,21	0,000%
IT.TU.E.1033	Fornitura di pezzi speciali per tubazione in PVC-U con bicchiere ad incollaggio conforme alla norma UNI EN 1329-1. Derivazione ridotta a 87° con bicchiere ad incollaggio.
IT.TU.E.1033.A	Fornitura di pezzi speciali per tubazione in PVC-U con bicchiere ad incollaggio conforme alla norma UNI EN 1329-1. Derivazione ridotta a 87° con bicchiere ad incollaggio. / - Derivazione ridotta a 87° con bicchiere ad incollaggio De 100/40.	CAD		14,85	0,000%
IT.TU.E.1033.B	Fornitura di pezzi speciali per tubazione in PVC-U con bicchiere ad incollaggio conforme alla norma UNI EN 1329-1. Derivazione ridotta a 87° con bicchiere ad incollaggio. / - Derivazione ridotta a 87° con bicchiere ad incollaggio De 100/50.	CAD		14,85	0,000%
IT.TU.E.1033.C	Fornitura di pezzi speciali per tubazione in PVC-U con bicchiere ad incollaggio conforme alla norma UNI EN 1329-1. Derivazione ridotta a 87° con bicchiere ad incollaggio. / - Derivazione ridotta a 87° con bicchiere ad incollaggio De 100/63.	CAD		28,29	0,000%
IT.TU.E.1033.D	Fornitura di pezzi speciali per tubazione in PVC-U con bicchiere ad incollaggio conforme alla norma UNI EN 1329-1. Derivazione ridotta a 87° con bicchiere ad incollaggio. / - Derivazione ridotta a 87° con bicchiere ad incollaggio De 100/80.	CAD		26,62	0,000%
IT.TU.E.1033.E	Fornitura di pezzi speciali per tubazione in PVC-U con bicchiere ad incollaggio conforme alla norma UNI EN 1329-1. Derivazione ridotta a 87° con bicchiere ad incollaggio. / - Derivazione ridotta a 87° con bicchiere ad incollaggio De 125/63.	CAD		32,92	0,000%
IT.TU.E.1033.F	Fornitura di pezzi speciali per tubazione in PVC-U con bicchiere ad incollaggio conforme alla norma UNI EN 1329-1. Derivazione ridotta a 87° con bicchiere ad incollaggio. / - Derivazione ridotta a 87° con bicchiere ad incollaggio De 125/100.	CAD		34,69	0,000%
IT.TU.E.1033.G	Fornitura di pezzi speciali per tubazione in PVC-U con bicchiere ad incollaggio conforme alla norma UNI EN 1329-1. Derivazione ridotta a 87° con bicchiere ad incollaggio. / - Derivazione ridotta a 87° con bicchiere ad incollaggio De 140/100.	CAD		39,52	0,000%
IT.TU.E.1033.H	Fornitura di pezzi speciali per tubazione in PVC-U con bicchiere ad incollaggio conforme alla norma UNI EN 1329-1. Derivazione ridotta a 87° con bicchiere ad incollaggio. / - Derivazione ridotta a 87° con bicchiere ad incollaggio De 140/125.	CAD		45,58	0,000%
IT.TU.E.1033.I	Fornitura di pezzi speciali per tubazione in PVC-U con bicchiere ad incollaggio conforme alla norma UNI EN 1329-1. Derivazione ridotta a 87° con bicchiere ad incollaggio. / - Derivazione ridotta a 87° con bicchiere ad incollaggio De 160/100.	CAD		46,73	0,000%
IT.TU.E.1033.J	Fornitura di pezzi speciali per tubazione in PVC-U con bicchiere ad incollaggio conforme alla norma UNI EN 1329-1. Derivazione ridotta a 87° con bicchiere ad incollaggio. / - Derivazione ridotta a 87° con bicchiere ad incollaggio De 160/125.	CAD		34,33	0,000%
IT.TU.E.1033.K	Fornitura di pezzi speciali per tubazione in PVC-U con bicchiere ad incollaggio conforme alla norma UNI EN 1329-1. Derivazione ridotta a 87° con bicchiere ad incollaggio. / - Derivazione ridotta a 87° con bicchiere ad incollaggio De 160/140.	CAD		53,41	0,000%
IT.TU.E.1033.L	Fornitura di pezzi speciali per tubazione in PVC-U con bicchiere ad incollaggio conforme alla norma UNI EN 1329-1. Derivazione ridotta a 87° con bicchiere ad incollaggio. / - Derivazione ridotta a 87° con bicchiere ad incollaggio De 200/100.	CAD		68,98	0,000%
IT.TU.E.1033.M	Fornitura di pezzi speciali per tubazione in PVC-U con bicchiere ad incollaggio conforme alla norma UNI EN 1329-1. Derivazione ridotta a 87° con bicchiere ad incollaggio. / - Derivazione ridotta a 87° con bicchiere ad incollaggio De 200/125.	CAD		72,60	0,000%
IT.TU.E.1033.N	Fornitura di pezzi speciali per tubazione in PVC-U con bicchiere ad incollaggio conforme alla norma UNI EN 1329-1. Derivazione ridotta a 87° con bicchiere ad incollaggio. / - Derivazione ridotta a 87° con bicchiere ad incollaggio De 200/160.	CAD		76,81	0,000%
IT.TU.E.1034	Fornitura di pezzi speciali per tubazione in PVC-U con bicchiere ad incollaggio conforme alla norma UNI EN 1329-1. Derivazione doppia a 45° con bicchiere ad incollaggio.
IT.TU.E.1034.A	Fornitura di pezzi speciali per tubazione in PVC-U con bicchiere ad incollaggio conforme alla norma UNI EN 1329-1. Derivazione doppia a 45° con bicchiere ad incollaggio. / - Derivazione doppia a 45° con bicchiere ad incollaggio De 63.	CAD		24,83	0,000%
IT.TU.E.1034.B	Fornitura di pezzi speciali per tubazione in PVC-U con bicchiere ad incollaggio conforme alla norma UNI EN 1329-1. Derivazione doppia a 45° con bicchiere ad incollaggio. / - Derivazione doppia a 45° con bicchiere ad incollaggio De 80.	CAD		28,70	0,000%
IT.TU.E.1034.C	Fornitura di pezzi speciali per tubazione in PVC-U con bicchiere ad incollaggio conforme alla norma UNI EN 1329-1. Derivazione doppia a 45° con bicchiere ad incollaggio. / - Derivazione doppia a 45° con bicchiere ad incollaggio De 100.	CAD		37,01	0,000%
IT.TU.E.1034.D	Fornitura di pezzi speciali per tubazione in PVC-U con bicchiere ad incollaggio conforme alla norma UNI EN 1329-1. Derivazione doppia a 45° con bicchiere ad incollaggio. / - Derivazione doppia a 45° con bicchiere ad incollaggio De 125.	CAD		50,03	0,000%
IT.TU.E.1034.E	Fornitura di pezzi speciali per tubazione in PVC-U con bicchiere ad incollaggio conforme alla norma UNI EN 1329-1. Derivazione doppia a 45° con bicchiere ad incollaggio. / - Derivazione doppia a 45° con bicchiere ad incollaggio De 140.	CAD		72,38	0,000%
IT.TU.E.1034.F	Fornitura di pezzi speciali per tubazione in PVC-U con bicchiere ad incollaggio conforme alla norma UNI EN 1329-1. Derivazione doppia a 45° con bicchiere ad incollaggio. / - Derivazione doppia a 45° con bicchiere ad incollaggio De 160.	CAD		119,73	0,000%
IT.TU.E.1035	Fornitura di pezzi speciali per tubazione in PVC-U con bicchiere ad incollaggio conforme alla norma UNI EN 1329-1. Tappo a vite per ispezione.
IT.TU.E.1035.A	Fornitura di pezzi speciali per tubazione in PVC-U con bicchiere ad incollaggio conforme alla norma UNI EN 1329-1. Tappo a vite per ispezione. / - Tappo a vite per ispezione De 50.	CAD		3,48	0,000%
IT.TU.E.1035.B	Fornitura di pezzi speciali per tubazione in PVC-U con bicchiere ad incollaggio conforme alla norma UNI EN 1329-1. Tappo a vite per ispezione. / - Tappo a vite per ispezione De 63.	CAD		5,45	0,000%
IT.TU.E.1035.C	Fornitura di pezzi speciali per tubazione in PVC-U con bicchiere ad incollaggio conforme alla norma UNI EN 1329-1. Tappo a vite per ispezione. / - Tappo a vite per ispezione De 80.	CAD		5,45	0,000%
IT.TU.E.1035.D	Fornitura di pezzi speciali per tubazione in PVC-U con bicchiere ad incollaggio conforme alla norma UNI EN 1329-1. Tappo a vite per ispezione. / - Tappo a vite per ispezione De 82.	CAD		6,92	0,000%
IT.TU.E.1035.E	Fornitura di pezzi speciali per tubazione in PVC-U con bicchiere ad incollaggio conforme alla norma UNI EN 1329-1. Tappo a vite per ispezione. / - Tappo a vite per ispezione De 100.	CAD		7,64	0,000%
IT.TU.E.1035.F	Fornitura di pezzi speciali per tubazione in PVC-U con bicchiere ad incollaggio conforme alla norma UNI EN 1329-1. Tappo a vite per ispezione. / - Tappo a vite per ispezione De 110.	CAD		10,87	0,000%
IT.TU.E.1035.G	Fornitura di pezzi speciali per tubazione in PVC-U con bicchiere ad incollaggio conforme alla norma UNI EN 1329-1. Tappo a vite per ispezione. / - Tappo a vite per ispezione De 125.	CAD		10,39	0,000%
IT.TU.E.1035.H	Fornitura di pezzi speciali per tubazione in PVC-U con bicchiere ad incollaggio conforme alla norma UNI EN 1329-1. Tappo a vite per ispezione. / - Tappo a vite per ispezione De 140.	CAD		11,98	0,000%
IT.TU.E.1035.I	Fornitura di pezzi speciali per tubazione in PVC-U con bicchiere ad incollaggio conforme alla norma UNI EN 1329-1. Tappo a vite per ispezione. / - Tappo a vite per ispezione De 160.	CAD		24,24	0,000%
IT.TU.E.1035.J	Fornitura di pezzi speciali per tubazione in PVC-U con bicchiere ad incollaggio conforme alla norma UNI EN 1329-1. Tappo a vite per ispezione. / - Tappo a vite per ispezione De 200.	CAD		26,79	0,000%
IT.TU.E.1036	Fornitura di pezzi speciali per tubazione in PVC-U con bicchiere ad incollaggio conforme alla norma UNI EN 1329-1.
IT.TU.E.1036.A	Fornitura di pezzi speciali per tubazione in PVC-U con bicchiere ad incollaggio conforme alla norma UNI EN 1329-1. / - Curva a 45° con tappo di ispezione con bicchiere a incollaggio De 100.	CAD		26,07	0,000%
IT.TU.E.1036.B	Fornitura di pezzi speciali per tubazione in PVC-U con bicchiere ad incollaggio conforme alla norma UNI EN 1329-1. / - Curva a 45° con tappo di ispezione con bicchiere a incollaggio De 125.	CAD		32,98	0,000%
IT.TU.E.1036.C	Fornitura di pezzi speciali per tubazione in PVC-U con bicchiere ad incollaggio conforme alla norma UNI EN 1329-1. / - Curva a 45° con tappo di ispezione con bicchiere a incollaggio De 140.	CAD		39,58	0,000%
IT.TU.E.1036.D	Fornitura di pezzi speciali per tubazione in PVC-U con bicchiere ad incollaggio conforme alla norma UNI EN 1329-1. / - Curva a 45° con tappo di ispezione con bicchiere a incollaggio De 160.	CAD		47,64	0,000%
IT.TU.E.1036.E	Fornitura di pezzi speciali per tubazione in PVC-U con bicchiere ad incollaggio conforme alla norma UNI EN 1329-1. / - Curva a 45° con tappo di ispezione con bicchiere a incollaggio De 200.	CAD		76,82	0,000%
IT.TU.E.1037	Fornitura di pezzi speciali per tubazione in PVC-U con bicchiere ad incollaggio conforme alla norma UNI EN 1329-1.
IT.TU.E.1037.A	Fornitura di pezzi speciali per tubazione in PVC-U con bicchiere ad incollaggio conforme alla norma UNI EN 1329-1. / - Curva a 87° con tappo di ispezione con bicchiere a incollaggio De 100.	CAD		27,68	0,000%
IT.TU.E.1037.B	Fornitura di pezzi speciali per tubazione in PVC-U con bicchiere ad incollaggio conforme alla norma UNI EN 1329-1. / - Curva a 87° con tappo di ispezione con bicchiere a incollaggio De 125.	CAD		35,86	0,000%
IT.TU.E.1037.C	Fornitura di pezzi speciali per tubazione in PVC-U con bicchiere ad incollaggio conforme alla norma UNI EN 1329-1. / - Curva a 87° con tappo di ispezione con bicchiere a incollaggio De 140.	CAD		43,16	0,000%
IT.TU.E.1037.D	Fornitura di pezzi speciali per tubazione in PVC-U con bicchiere ad incollaggio conforme alla norma UNI EN 1329-1. / - Curva a 87° con tappo di ispezione con bicchiere a incollaggio De 160.	CAD		55,75	0,000%
IT.TU.E.1037.E	Fornitura di pezzi speciali per tubazione in PVC-U con bicchiere ad incollaggio conforme alla norma UNI EN 1329-1. / - Curva a 87° con tappo di ispezione con bicchiere a incollaggio De 200.	CAD		80,85	0,000%
IT.TU.E.1038	Fornitura di pezzi speciali per tubazione in PVC-U con bicchiere ad incollaggio conforme alla norma UNI EN 1329-1.
IT.TU.E.1038.A	Fornitura di pezzi speciali per tubazione in PVC-U con bicchiere ad incollaggio conforme alla norma UNI EN 1329-1. / - Sifone Firenze con un tappo con bicchiere ad incollaggio De 63.	CAD		28,83	0,000%
IT.TU.E.1038.B	Fornitura di pezzi speciali per tubazione in PVC-U con bicchiere ad incollaggio conforme alla norma UNI EN 1329-1. / - Sifone Firenze con un tappo con bicchiere ad incollaggio De 80.	CAD		33,84	0,000%
IT.TU.E.1038.C	Fornitura di pezzi speciali per tubazione in PVC-U con bicchiere ad incollaggio conforme alla norma UNI EN 1329-1. / - Sifone Firenze con un tappo con bicchiere ad incollaggio De 82.	CAD		34,83	0,000%
IT.TU.E.1038.D	Fornitura di pezzi speciali per tubazione in PVC-U con bicchiere ad incollaggio conforme alla norma UNI EN 1329-1. / - Sifone Firenze con un tappo con bicchiere ad incollaggio De 100.	CAD		49,77	0,000%
IT.TU.E.1038.E	Fornitura di pezzi speciali per tubazione in PVC-U con bicchiere ad incollaggio conforme alla norma UNI EN 1329-1. / - Sifone Firenze con un tappo con bicchiere ad incollaggio De 110.	CAD		59,87	0,000%
IT.TU.E.1038.F	Fornitura di pezzi speciali per tubazione in PVC-U con bicchiere ad incollaggio conforme alla norma UNI EN 1329-1. / - Sifone Firenze con un tappo con bicchiere ad incollaggio De 125.	CAD		57,96	0,000%
IT.TU.E.1038.G	Fornitura di pezzi speciali per tubazione in PVC-U con bicchiere ad incollaggio conforme alla norma UNI EN 1329-1. / - Sifone Firenze con un tappo con bicchiere ad incollaggio De 140.	CAD		76,36	0,000%
IT.TU.E.1038.H	Fornitura di pezzi speciali per tubazione in PVC-U con bicchiere ad incollaggio conforme alla norma UNI EN 1329-1. / - Sifone Firenze con un tappo con bicchiere ad incollaggio De 160.	CAD		97,27	0,000%
IT.TU.E.1038.I	Fornitura di pezzi speciali per tubazione in PVC-U con bicchiere ad incollaggio conforme alla norma UNI EN 1329-1. / - Sifone Firenze con un tappo con bicchiere ad incollaggio De 200.	CAD		156,77	0,000%
IT.TU.E.3001	Fornitura e posa in opera di tubazione rigida in polipropilene PP autoestinguente di colore grigio stabilizzato all'esposizione dei raggi UV, conforme alla norma UNI EN 1451-1, con giunzione a bicchiere e guarnizione in elastomero a doppio labbro con anello di ritegno, preinserita nell'apposita sede, per scarichi di acque reflue e piovane all'interno dei fabbricati adibiti ad uso civile e industriale. Compreso nel prezzo i pezzi speciali, e ogni altro onere e magistero per dare il lavoro finito a perfetta regola d'arte. Escluso nel prezzo le opere murarie di apertura e chiusura tracce, il rifacimento dell'intonaco e della tinteggiatura.
IT.TU.E.3001.A	Fornitura e posa in opera di tubazione rigida in polipropilene PP autoestinguente di colore grigio stabilizzato all'esposizione dei raggi UV, conforme alla norma UNI EN 1451-1, con giunzione a bicchiere e guarnizione in elastomero a doppio labbro con anello di ritegno, preinserita nell'apposita sede, per scarichi di acque reflue e piovane all'interno dei fabbricati adibiti ad uso civile e industriale. Compreso nel prezzo i pezzi speciali, e ogni altro onere e magistero per dare il lavoro finito a perfetta regola d'arte. Escluso nel prezzo le opere murarie di apertura e chiusura tracce, il rifacimento dell'intonaco e della tinteggiatura. / - Tubo in polipropilene PP a bicchiere, per acque reflue e piovane. De 32 mm.	M		9,13	64,600%
IT.TU.E.3001.B	Fornitura e posa in opera di tubazione rigida in polipropilene PP autoestinguente di colore grigio stabilizzato all'esposizione dei raggi UV, conforme alla norma UNI EN 1451-1, con giunzione a bicchiere e guarnizione in elastomero a doppio labbro con anello di ritegno, preinserita nell'apposita sede, per scarichi di acque reflue e piovane all'interno dei fabbricati adibiti ad uso civile e industriale. Compreso nel prezzo i pezzi speciali, e ogni altro onere e magistero per dare il lavoro finito a perfetta regola d'arte. Escluso nel prezzo le opere murarie di apertura e chiusura tracce, il rifacimento dell'intonaco e della tinteggiatura. / - Tubo in polipropilene PP a bicchiere, per acque reflue e piovane. De 40 mm.	M		8,73	67,600%
IT.TU.E.3001.C	Fornitura e posa in opera di tubazione rigida in polipropilene PP autoestinguente di colore grigio stabilizzato all'esposizione dei raggi UV, conforme alla norma UNI EN 1451-1, con giunzione a bicchiere e guarnizione in elastomero a doppio labbro con anello di ritegno, preinserita nell'apposita sede, per scarichi di acque reflue e piovane all'interno dei fabbricati adibiti ad uso civile e industriale. Compreso nel prezzo i pezzi speciali, e ogni altro onere e magistero per dare il lavoro finito a perfetta regola d'arte. Escluso nel prezzo le opere murarie di apertura e chiusura tracce, il rifacimento dell'intonaco e della tinteggiatura. / - Tubo in polipropilene PP a bicchiere, per acque reflue e piovane. De 50 mm.	M		9,89	66,100%
IT.TU.E.3001.D	Fornitura e posa in opera di tubazione rigida in polipropilene PP autoestinguente di colore grigio stabilizzato all'esposizione dei raggi UV, conforme alla norma UNI EN 1451-1, con giunzione a bicchiere e guarnizione in elastomero a doppio labbro con anello di ritegno, preinserita nell'apposita sede, per scarichi di acque reflue e piovane all'interno dei fabbricati adibiti ad uso civile e industriale. Compreso nel prezzo i pezzi speciali, e ogni altro onere e magistero per dare il lavoro finito a perfetta regola d'arte. Escluso nel prezzo le opere murarie di apertura e chiusura tracce, il rifacimento dell'intonaco e della tinteggiatura. / - Tubo in polipropilene PP a bicchiere, per acque reflue e piovane. De 75 mm.	M		12,64	56,300%
IT.TU.E.3001.E	Fornitura e posa in opera di tubazione rigida in polipropilene PP autoestinguente di colore grigio stabilizzato all'esposizione dei raggi UV, conforme alla norma UNI EN 1451-1, con giunzione a bicchiere e guarnizione in elastomero a doppio labbro con anello di ritegno, preinserita nell'apposita sede, per scarichi di acque reflue e piovane all'interno dei fabbricati adibiti ad uso civile e industriale. Compreso nel prezzo i pezzi speciali, e ogni altro onere e magistero per dare il lavoro finito a perfetta regola d'arte. Escluso nel prezzo le opere murarie di apertura e chiusura tracce, il rifacimento dell'intonaco e della tinteggiatura. / - Tubo in polipropilene PP a bicchiere, per acque reflue e piovane. De 90 mm.	M		16,30	47,100%
IT.TU.E.3001.F	Fornitura e posa in opera di tubazione rigida in polipropilene PP autoestinguente di colore grigio stabilizzato all'esposizione dei raggi UV, conforme alla norma UNI EN 1451-1, con giunzione a bicchiere e guarnizione in elastomero a doppio labbro con anello di ritegno, preinserita nell'apposita sede, per scarichi di acque reflue e piovane all'interno dei fabbricati adibiti ad uso civile e industriale. Compreso nel prezzo i pezzi speciali, e ogni altro onere e magistero per dare il lavoro finito a perfetta regola d'arte. Escluso nel prezzo le opere murarie di apertura e chiusura tracce, il rifacimento dell'intonaco e della tinteggiatura. / - Tubo in polipropilene PP a bicchiere, per acque reflue e piovane. De 110 mm.	M		17,85	46,600%
IT.TU.E.3001.G	Fornitura e posa in opera di tubazione rigida in polipropilene PP autoestinguente di colore grigio stabilizzato all'esposizione dei raggi UV, conforme alla norma UNI EN 1451-1, con giunzione a bicchiere e guarnizione in elastomero a doppio labbro con anello di ritegno, preinserita nell'apposita sede, per scarichi di acque reflue e piovane all'interno dei fabbricati adibiti ad uso civile e industriale. Compreso nel prezzo i pezzi speciali, e ogni altro onere e magistero per dare il lavoro finito a perfetta regola d'arte. Escluso nel prezzo le opere murarie di apertura e chiusura tracce, il rifacimento dell'intonaco e della tinteggiatura. / - Tubo in polipropilene PP a bicchiere, per acque reflue e piovane. De 125 mm.	M		29,16	32,400%
IT.TU.E.3001.H	Fornitura e posa in opera di tubazione rigida in polipropilene PP autoestinguente di colore grigio stabilizzato all'esposizione dei raggi UV, conforme alla norma UNI EN 1451-1, con giunzione a bicchiere e guarnizione in elastomero a doppio labbro con anello di ritegno, preinserita nell'apposita sede, per scarichi di acque reflue e piovane all'interno dei fabbricati adibiti ad uso civile e industriale. Compreso nel prezzo i pezzi speciali, e ogni altro onere e magistero per dare il lavoro finito a perfetta regola d'arte. Escluso nel prezzo le opere murarie di apertura e chiusura tracce, il rifacimento dell'intonaco e della tinteggiatura. / - Tubo in polipropilene PP a bicchiere, per acque reflue e piovane. De 160 mm.	M		52,58	21,400%
IT.TU.E.3002	Fornitura e posa in opera di tubazione in PVC-U conforme alla norma UNI EN 1401 -1 per scarichi interrati e fognature non a pressione con sistema di giunzione a bicchiere e guarnizione elastomerica di tenuta preinserita conforme alla norma UNI EN 681-1. Della Serie S4 - SDR 41 area UD. Compreso nel prezzo i pezzi speciali, e ogni altro onere e magistero per dare il lavoro finito a perfetta regola d'arte. Escluso nel prezzo lo scavo, la formazione del letto di posa, i rinfianchi ed i rinterri.
IT.TU.E.3002.A	Fornitura e posa in opera di tubazione in PVC-U conforme alla norma UNI EN 1401 -1 per scarichi interrati e fognature non a pressione con sistema di giunzione a bicchiere e guarnizione elastomerica di tenuta preinserita conforme alla norma UNI EN 681-1. Della Serie S4 - SDR 41 area UD. Compreso nel prezzo i pezzi speciali, e ogni altro onere e magistero per dare il lavoro finito a perfetta regola d'arte. Escluso nel prezzo lo scavo, la formazione del letto di posa, i rinfianchi ed i rinterri. / - Tubo in PVC per scarichi interrati e fognature, a bicchiere, S4-SDR41. De 110 mm.	M		15,04	40,200%
IT.TU.E.3002.B	Fornitura e posa in opera di tubazione in PVC-U conforme alla norma UNI EN 1401 -1 per scarichi interrati e fognature non a pressione con sistema di giunzione a bicchiere e guarnizione elastomerica di tenuta preinserita conforme alla norma UNI EN 681-1. Della Serie S4 - SDR 41 area UD. Compreso nel prezzo i pezzi speciali, e ogni altro onere e magistero per dare il lavoro finito a perfetta regola d'arte. Escluso nel prezzo lo scavo, la formazione del letto di posa, i rinfianchi ed i rinterri. / - Tubo in PVC per scarichi interrati e fognature, a bicchiere, S4-SDR41. De 125 mm..	M		17,10	42,200%
IT.TU.E.3002.C	Fornitura e posa in opera di tubazione in PVC-U conforme alla norma UNI EN 1401 -1 per scarichi interrati e fognature non a pressione con sistema di giunzione a bicchiere e guarnizione elastomerica di tenuta preinserita conforme alla norma UNI EN 681-1. Della Serie S4 - SDR 41 area UD. Compreso nel prezzo i pezzi speciali, e ogni altro onere e magistero per dare il lavoro finito a perfetta regola d'arte. Escluso nel prezzo lo scavo, la formazione del letto di posa, i rinfianchi ed i rinterri. / - Tubo in PVC per scarichi interrati e fognature, a bicchiere, S4-SDR41. De 160 mm.	M		21,23	34,000%
IT.TU.E.3002.D	Fornitura e posa in opera di tubazione in PVC-U conforme alla norma UNI EN 1401 -1 per scarichi interrati e fognature non a pressione con sistema di giunzione a bicchiere e guarnizione elastomerica di tenuta preinserita conforme alla norma UNI EN 681-1. Della Serie S4 - SDR 41 area UD. Compreso nel prezzo i pezzi speciali, e ogni altro onere e magistero per dare il lavoro finito a perfetta regola d'arte. Escluso nel prezzo lo scavo, la formazione del letto di posa, i rinfianchi ed i rinterri. / - Tubo in PVC per scarichi interrati e fognature, a bicchiere, S4-SDR41. De 200 mm.	M		27,67	26,100%
IT.TU.E.3002.E	Fornitura e posa in opera di tubazione in PVC-U conforme alla norma UNI EN 1401 -1 per scarichi interrati e fognature non a pressione con sistema di giunzione a bicchiere e guarnizione elastomerica di tenuta preinserita conforme alla norma UNI EN 681-1. Della Serie S4 - SDR 41 area UD. Compreso nel prezzo i pezzi speciali, e ogni altro onere e magistero per dare il lavoro finito a perfetta regola d'arte. Escluso nel prezzo lo scavo, la formazione del letto di posa, i rinfianchi ed i rinterri. / - Tubo in PVC per scarichi interrati e fognature, a bicchiere, S4-SDR41. De 250 mm.	M		39,88	21,200%
IT.TU.E.3002.F	Fornitura e posa in opera di tubazione in PVC-U conforme alla norma UNI EN 1401 -1 per scarichi interrati e fognature non a pressione con sistema di giunzione a bicchiere e guarnizione elastomerica di tenuta preinserita conforme alla norma UNI EN 681-1. Della Serie S4 - SDR 41 area UD. Compreso nel prezzo i pezzi speciali, e ogni altro onere e magistero per dare il lavoro finito a perfetta regola d'arte. Escluso nel prezzo lo scavo, la formazione del letto di posa, i rinfianchi ed i rinterri. / - Tubo in PVC per scarichi interrati e fognature, a bicchiere, S4-SDR41. De 315 mm.	M		57,16	14,800%
IT.TU.E.3002.G	Fornitura e posa in opera di tubazione in PVC-U conforme alla norma UNI EN 1401 -1 per scarichi interrati e fognature non a pressione con sistema di giunzione a bicchiere e guarnizione elastomerica di tenuta preinserita conforme alla norma UNI EN 681-1. Della Serie S4 - SDR 41 area UD. Compreso nel prezzo i pezzi speciali, e ogni altro onere e magistero per dare il lavoro finito a perfetta regola d'arte. Escluso nel prezzo lo scavo, la formazione del letto di posa, i rinfianchi ed i rinterri. / - Tubo in PVC per scarichi interrati e fognature, a bicchiere, S4-SDR41. De 400 mm.	M		87,45	11,100%
IT.TU.E.3002.H	Fornitura e posa in opera di tubazione in PVC-U conforme alla norma UNI EN 1401 -1 per scarichi interrati e fognature non a pressione con sistema di giunzione a bicchiere e guarnizione elastomerica di tenuta preinserita conforme alla norma UNI EN 681-1. Della Serie S4 - SDR 41 area UD. Compreso nel prezzo i pezzi speciali, e ogni altro onere e magistero per dare il lavoro finito a perfetta regola d'arte. Escluso nel prezzo lo scavo, la formazione del letto di posa, i rinfianchi ed i rinterri. / - Tubo in PVC per scarichi interrati e fognature, a bicchiere, S4-SDR41. De 500 mm.	M		134,29	7,200%
IT.TU.E.3002.I	Fornitura e posa in opera di tubazione in PVC-U conforme alla norma UNI EN 1401 -1 per scarichi interrati e fognature non a pressione con sistema di giunzione a bicchiere e guarnizione elastomerica di tenuta preinserita conforme alla norma UNI EN 681-1. Della Serie S4 - SDR 41 area UD. Compreso nel prezzo i pezzi speciali, e ogni altro onere e magistero per dare il lavoro finito a perfetta regola d'arte. Escluso nel prezzo lo scavo, la formazione del letto di posa, i rinfianchi ed i rinterri. / - Tubo in PVC per scarichi interrati e fognature, a bicchiere, S4-SDR41. De 630 mm.	M		221,41	4,600%
IT.TU.E.3002.J	Fornitura e posa in opera di tubazione in PVC-U conforme alla norma UNI EN 1401 -1 per scarichi interrati e fognature non a pressione con sistema di giunzione a bicchiere e guarnizione elastomerica di tenuta preinserita conforme alla norma UNI EN 681-1. Della Serie S4 - SDR 41 area UD. Compreso nel prezzo i pezzi speciali, e ogni altro onere e magistero per dare il lavoro finito a perfetta regola d'arte. Escluso nel prezzo lo scavo, la formazione del letto di posa, i rinfianchi ed i rinterri. / - Tubo in PVC per scarichi interrati e fognature, a bicchiere, S4-SDR41.	M		388,02	2,600%
IT.TU.E.3002.K	Fornitura e posa in opera di tubazione in PVC-U conforme alla norma UNI EN 1401 -1 per scarichi interrati e fognature non a pressione con sistema di giunzione a bicchiere e guarnizione elastomerica di tenuta preinserita conforme alla norma UNI EN 681-1. Della Serie S4 - SDR 41 area UD. Compreso nel prezzo i pezzi speciali, e ogni altro onere e magistero per dare il lavoro finito a perfetta regola d'arte. Escluso nel prezzo lo scavo, la formazione del letto di posa, i rinfianchi ed i rinterri. / - Tubo in PVC per scarichi interrati e fognature, a bicchiere, S4-SDR41. De 800 mm.	M		492,57	2,500%
IT.TU.E.3002.L	Fornitura e posa in opera di tubazione in PVC-U conforme alla norma UNI EN 1401 -1 per scarichi interrati e fognature non a pressione con sistema di giunzione a bicchiere e guarnizione elastomerica di tenuta preinserita conforme alla norma UNI EN 681-1. Della Serie S4 - SDR 41 area UD. Compreso nel prezzo i pezzi speciali, e ogni altro onere e magistero per dare il lavoro finito a perfetta regola d'arte. Escluso nel prezzo lo scavo, la formazione del letto di posa, i rinfianchi ed i rinterri. / - Sovrapprezzo alle voci da IT.TU.E.3002.A alla IT.TU.E.3002.K per tubazioni in PVC -U, serie S8 – SDR34 area UD.	%		25,00
IT.TU.E.3004	Fornitura e posa in opera di tubazione in PVC-U per lo scarico delle acque calde (scarichi permanenti 70/75° - scarichi discontinui 90°) conforme alla norma UNI EN 1329 con bicchiere ad incollaggio. Compreso nel prezzo i pezzi speciali, e ogni altro onere e magistero per dare il lavoro finito a perfetta regola d'arte. Escluso nel prezzo le opere murarie di apertura e chiusura tracce, il rifacimento dell'intonaco e della tinteggiatura.
IT.TU.E.3004.A	Fornitura e posa in opera di tubazione in PVC-U per lo scarico delle acque calde (scarichi permanenti 70/75° - scarichi discontinui 90°) conforme alla norma UNI EN 1329 con bicchiere ad incollaggio. Compreso nel prezzo i pezzi speciali, e ogni altro onere e magistero per dare il lavoro finito a perfetta regola d'arte. Escluso nel prezzo le opere murarie di apertura e chiusura tracce, il rifacimento dell'intonaco e della tinteggiatura. / - Tubo in PVC per scarico acque calde, con bicchiere. De 40 mm.	M		11,59	50,900%
IT.TU.E.3004.B	Fornitura e posa in opera di tubazione in PVC-U per lo scarico delle acque calde (scarichi permanenti 70/75° - scarichi discontinui 90°) conforme alla norma UNI EN 1329 con bicchiere ad incollaggio. Compreso nel prezzo i pezzi speciali, e ogni altro onere e magistero per dare il lavoro finito a perfetta regola d'arte. Escluso nel prezzo le opere murarie di apertura e chiusura tracce, il rifacimento dell'intonaco e della tinteggiatura. / - Tubo in PVC per scarico acque calde, con bicchiere. De 50 mm.	M		13,54	48,300%
IT.TU.E.3004.C	Fornitura e posa in opera di tubazione in PVC-U per lo scarico delle acque calde (scarichi permanenti 70/75° - scarichi discontinui 90°) conforme alla norma UNI EN 1329 con bicchiere ad incollaggio. Compreso nel prezzo i pezzi speciali, e ogni altro onere e magistero per dare il lavoro finito a perfetta regola d'arte. Escluso nel prezzo le opere murarie di apertura e chiusura tracce, il rifacimento dell'intonaco e della tinteggiatura. / - Tubo in PVC per scarico acque calde, con bicchiere. De 63 mm.	M		16,04	44,300%
IT.TU.E.3004.D	Fornitura e posa in opera di tubazione in PVC-U per lo scarico delle acque calde (scarichi permanenti 70/75° - scarichi discontinui 90°) conforme alla norma UNI EN 1329 con bicchiere ad incollaggio. Compreso nel prezzo i pezzi speciali, e ogni altro onere e magistero per dare il lavoro finito a perfetta regola d'arte. Escluso nel prezzo le opere murarie di apertura e chiusura tracce, il rifacimento dell'intonaco e della tinteggiatura. / - Tubo in PVC per scarico acque calde, con bicchiere. De 80 mm.	M		18,61	41,300%
IT.TU.E.3004.E	Fornitura e posa in opera di tubazione in PVC-U per lo scarico delle acque calde (scarichi permanenti 70/75° - scarichi discontinui 90°) conforme alla norma UNI EN 1329 con bicchiere ad incollaggio. Compreso nel prezzo i pezzi speciali, e ogni altro onere e magistero per dare il lavoro finito a perfetta regola d'arte. Escluso nel prezzo le opere murarie di apertura e chiusura tracce, il rifacimento dell'intonaco e della tinteggiatura. / - Tubo in PVC per scarico acque calde, con bicchiere. De 82 mm.	M		19,01	40,400%
IT.TU.E.3004.F	Fornitura e posa in opera di tubazione in PVC-U per lo scarico delle acque calde (scarichi permanenti 70/75° - scarichi discontinui 90°) conforme alla norma UNI EN 1329 con bicchiere ad incollaggio. Compreso nel prezzo i pezzi speciali, e ogni altro onere e magistero per dare il lavoro finito a perfetta regola d'arte. Escluso nel prezzo le opere murarie di apertura e chiusura tracce, il rifacimento dell'intonaco e della tinteggiatura. / - Tubo in PVC per scarico acque calde, con bicchiere. De 100 mm.	M		21,19	36,200%
IT.TU.E.3004.G	Fornitura e posa in opera di tubazione in PVC-U per lo scarico delle acque calde (scarichi permanenti 70/75° - scarichi discontinui 90°) conforme alla norma UNI EN 1329 con bicchiere ad incollaggio. Compreso nel prezzo i pezzi speciali, e ogni altro onere e magistero per dare il lavoro finito a perfetta regola d'arte. Escluso nel prezzo le opere murarie di apertura e chiusura tracce, il rifacimento dell'intonaco e della tinteggiatura. / - Tubo in PVC per scarico acque calde, con bicchiere. De 110 mm.	M		25,46	32,700%
IT.TU.E.3004.H	Fornitura e posa in opera di tubazione in PVC-U per lo scarico delle acque calde (scarichi permanenti 70/75° - scarichi discontinui 90°) conforme alla norma UNI EN 1329 con bicchiere ad incollaggio. Compreso nel prezzo i pezzi speciali, e ogni altro onere e magistero per dare il lavoro finito a perfetta regola d'arte. Escluso nel prezzo le opere murarie di apertura e chiusura tracce, il rifacimento dell'intonaco e della tinteggiatura. / - Tubo in PVC per scarico acque calde, con bicchiere. De 125 mm.	M		28,39	31,300%
IT.TU.E.3004.I	Fornitura e posa in opera di tubazione in PVC-U per lo scarico delle acque calde (scarichi permanenti 70/75° - scarichi discontinui 90°) conforme alla norma UNI EN 1329 con bicchiere ad incollaggio. Compreso nel prezzo i pezzi speciali, e ogni altro onere e magistero per dare il lavoro finito a perfetta regola d'arte. Escluso nel prezzo le opere murarie di apertura e chiusura tracce, il rifacimento dell'intonaco e della tinteggiatura. / - Tubo in PVC per scarico acque calde, con bicchiere. De 140 mm.	M		34,44	29,300%
IT.TU.E.3004.J	Fornitura e posa in opera di tubazione in PVC-U per lo scarico delle acque calde (scarichi permanenti 70/75° - scarichi discontinui 90°) conforme alla norma UNI EN 1329 con bicchiere ad incollaggio. Compreso nel prezzo i pezzi speciali, e ogni altro onere e magistero per dare il lavoro finito a perfetta regola d'arte. Escluso nel prezzo le opere murarie di apertura e chiusura tracce, il rifacimento dell'intonaco e della tinteggiatura. / - Tubo in PVC per scarico acque calde, con bicchiere. De 160 mm.	M		41,55	25,700%
IT.TU.E.3004.K	Fornitura e posa in opera di tubazione in PVC-U per lo scarico delle acque calde (scarichi permanenti 70/75° - scarichi discontinui 90°) conforme alla norma UNI EN 1329 con bicchiere ad incollaggio. Compreso nel prezzo i pezzi speciali, e ogni altro onere e magistero per dare il lavoro finito a perfetta regola d'arte. Escluso nel prezzo le opere murarie di apertura e chiusura tracce, il rifacimento dell'intonaco e della tinteggiatura. / - Tubo in PVC per scarico acque calde, con bicchiere. De 200 mm.	M		62,16	18,100%
IT.TU.F	TUBAZIONI IN MATERIALI CEMENTIZI E GRES PER LO SCARICO DI ACQUE BIANCHE, NERE E INDUSTRIALI E RELATIVI PEZZI SPECIALI E ACCESSORI
IT.TU.F.3001	Fornitura e posa in opera di tubo prefabbricato in calcestruzzo vibrocompresso a sezione ovoidale con base di appoggio piana ed incastro a bicchiere conforme alla norma UNI EN 1916 cm lunghezza 200 cm. Sono esclusi gli scavi, il massetto in cls, il rinfianco ed il rinterro.
IT.TU.F.3001.A	Fornitura e posa in opera di tubo prefabbricato in calcestruzzo vibrocompresso a sezione ovoidale con base di appoggio piana ed incastro a bicchiere conforme alla norma UNI EN 1916 cm lunghezza 200 cm. Sono esclusi gli scavi, il massetto in cls, il rinfianco ed il rinterro. / - larghezza interna (diametro) 40 cm altezza interna 60.	M		70,56	22,200%
IT.TU.F.3001.B	Fornitura e posa in opera di tubo prefabbricato in calcestruzzo vibrocompresso a sezione ovoidale con base di appoggio piana ed incastro a bicchiere conforme alla norma UNI EN 1916 cm lunghezza 200 cm. Sono esclusi gli scavi, il massetto in cls, il rinfianco ed il rinterro. / - larghezza interna (diametro) 50 cm altezza interna 75.	M		93,15	20,500%
IT.TU.F.3001.C	Fornitura e posa in opera di tubo prefabbricato in calcestruzzo vibrocompresso a sezione ovoidale con base di appoggio piana ed incastro a bicchiere conforme alla norma UNI EN 1916 cm lunghezza 200 cm. Sono esclusi gli scavi, il massetto in cls, il rinfianco ed il rinterro. / - larghezza interna (diametro) 60 cm altezza interna 90.	M		111,12	23,400%
IT.TU.F.3001.D	Fornitura e posa in opera di tubo prefabbricato in calcestruzzo vibrocompresso a sezione ovoidale con base di appoggio piana ed incastro a bicchiere conforme alla norma UNI EN 1916 cm lunghezza 200 cm. Sono esclusi gli scavi, il massetto in cls, il rinfianco ed il rinterro. / - larghezza interna (diametro) 70 cm altezza interna 105.	M		158,19	18,300%
IT.TU.F.3001.E	Fornitura e posa in opera di tubo prefabbricato in calcestruzzo vibrocompresso a sezione ovoidale con base di appoggio piana ed incastro a bicchiere conforme alla norma UNI EN 1916 cm lunghezza 200 cm. Sono esclusi gli scavi, il massetto in cls, il rinfianco ed il rinterro. / - larghezza interna (diametro) 80 cm altezza interna 120.	M		171,68	20,400%
IT.TU.F.3001.F	Fornitura e posa in opera di tubo prefabbricato in calcestruzzo vibrocompresso a sezione ovoidale con base di appoggio piana ed incastro a bicchiere conforme alla norma UNI EN 1916 cm lunghezza 200 cm. Sono esclusi gli scavi, il massetto in cls, il rinfianco ed il rinterro. / - larghezza interna (diametro) 90 cm altezza interna 135.	M		277,87	14,100%
IT.TU.F.3001.G	Fornitura e posa in opera di tubo prefabbricato in calcestruzzo vibrocompresso a sezione ovoidale con base di appoggio piana ed incastro a bicchiere conforme alla norma UNI EN 1916 cm lunghezza 200 cm. Sono esclusi gli scavi, il massetto in cls, il rinfianco ed il rinterro. / - larghezza interna (diametro) 100 cm altezza interna 150.	M		324,47	13,400%
IT.TU.F.3002	Fornitura e posa in opera di tubo in calcestruzzo vibrocompresso prodotto in conformità della norma UNI EN 1916 di sezione circolare e base d’appoggio con incastro del tipo a bicchiere e giunto in gomma sintetica a rotolamento conforme alla norma UNI EN 681.1 Restano esclusi gli scavi, il massetto in cls, il rinfianco ed il rinterro.
IT.TU.F.3002.A	Fornitura e posa in opera di tubo in calcestruzzo vibrocompresso prodotto in conformità della norma UNI EN 1916 di sezione circolare e base d’appoggio con incastro del tipo a bicchiere e giunto in gomma sintetica a rotolamento conforme alla norma UNI EN 681.1 Restano esclusi gli scavi, il massetto in cls, il rinfianco ed il rinterro. / - tubo in cls vibrocompresso di sezione circolare, a bicchiere e giunto in gomma sintetica, diametro interno 30 cm.	M		45,47	25,200%
IT.TU.F.3002.B	Fornitura e posa in opera di tubo in calcestruzzo vibrocompresso prodotto in conformità della norma UNI EN 1916 di sezione circolare e base d’appoggio con incastro del tipo a bicchiere e giunto in gomma sintetica a rotolamento conforme alla norma UNI EN 681.1 Restano esclusi gli scavi, il massetto in cls, il rinfianco ed il rinterro. / - tubo in cls vibrocompresso di sezione circolare, a bicchiere e giunto in gomma sintetica, diametro interno 40 cm.	M		51,98	24,400%
IT.TU.F.3002.C	Fornitura e posa in opera di tubo in calcestruzzo vibrocompresso prodotto in conformità della norma UNI EN 1916 di sezione circolare e base d’appoggio con incastro del tipo a bicchiere e giunto in gomma sintetica a rotolamento conforme alla norma UNI EN 681.1 Restano esclusi gli scavi, il massetto in cls, il rinfianco ed il rinterro. / - tubo in cls vibrocompresso di sezione circolare, a bicchiere e giunto in gomma sintetica, diametro interno 50 cm.	M		67,80	23,100%
IT.TU.F.3002.D	Fornitura e posa in opera di tubo in calcestruzzo vibrocompresso prodotto in conformità della norma UNI EN 1916 di sezione circolare e base d’appoggio con incastro del tipo a bicchiere e giunto in gomma sintetica a rotolamento conforme alla norma UNI EN 681.1 Restano esclusi gli scavi, il massetto in cls, il rinfianco ed il rinterro. / - tubo in cls vibrocompresso di sezione circolare, a bicchiere e giunto in gomma sintetica, diametro interno 60 cm.	M		88,67	23,100%
IT.TU.F.3002.E	Fornitura e posa in opera di tubo in calcestruzzo vibrocompresso prodotto in conformità della norma UNI EN 1916 di sezione circolare e base d’appoggio con incastro del tipo a bicchiere e giunto in gomma sintetica a rotolamento conforme alla norma UNI EN 681.1 Restano esclusi gli scavi, il massetto in cls, il rinfianco ed il rinterro. / - tubo in cls vibrocompresso di sezione circolare, a bicchiere e giunto in gomma sintetica, diametro interno 80 cm.	M		129,83	20,000%
IT.TU.F.3002.F	Fornitura e posa in opera di tubo in calcestruzzo vibrocompresso prodotto in conformità della norma UNI EN 1916 di sezione circolare e base d’appoggio con incastro del tipo a bicchiere e giunto in gomma sintetica a rotolamento conforme alla norma UNI EN 681.1 Restano esclusi gli scavi, il massetto in cls, il rinfianco ed il rinterro. / - tubo in cls vibrocompresso di sezione circolare, a bicchiere e giunto in gomma sintetica, diametro interno 100 cm.	M		184,47	19,000%
IT.TU.F.3002.G	Fornitura e posa in opera di tubo in calcestruzzo vibrocompresso prodotto in conformità della norma UNI EN 1916 di sezione circolare e base d’appoggio con incastro del tipo a bicchiere e giunto in gomma sintetica a rotolamento conforme alla norma UNI EN 681.1 Restano esclusi gli scavi, il massetto in cls, il rinfianco ed il rinterro. / - tubo in cls vibrocompresso di sezione circolare, a bicchiere e giunto in gomma sintetica, diametro interno 120 cm.	M		259,98	16,700%
IT.TU.F.3003	Fornitura e posa in opera di tubo in calcestruzzo vibrocentrifugato a compressione radiale, avente spessore e armatura metallica proporzionati alle sollecitazioni previste per strade di prima categoria, prodotto in conformità della norma UNI EN 1916, di sezione circolare e base d’appoggio con incastro del tipo a bicchiere e giunto in gomma sintetica a rotolamento conforme alla norma UNI EN 681.1 Restano esclusi gli scavi, il massetto in cls, il rinfianco ed il rinterro.
IT.TU.F.3003.A	Fornitura e posa in opera di tubo in calcestruzzo vibrocentrifugato a compressione radiale, avente spessore e armatura metallica proporzionati alle sollecitazioni previste per strade di prima categoria, prodotto in conformità della norma UNI EN 1916, di sezione circolare e base d’appoggio con incastro del tipo a bicchiere e giunto in gomma sintetica a rotolamento conforme alla norma UNI EN 681.1 Restano esclusi gli scavi, il massetto in cls, il rinfianco ed il rinterro. / - Tubo in cls vibrocentrifugato a compressione radiale, idoneo alle sollecitazioni per strade di prima categoria, di sezione circolare e base d’appoggio con incastro, del tipo a bicchiere e giunto in gomma sintetica, diametro interno 40 cm.	M		72,85	17,400%
IT.TU.F.3003.B	Fornitura e posa in opera di tubo in calcestruzzo vibrocentrifugato a compressione radiale, avente spessore e armatura metallica proporzionati alle sollecitazioni previste per strade di prima categoria, prodotto in conformità della norma UNI EN 1916, di sezione circolare e base d’appoggio con incastro del tipo a bicchiere e giunto in gomma sintetica a rotolamento conforme alla norma UNI EN 681.1 Restano esclusi gli scavi, il massetto in cls, il rinfianco ed il rinterro. / - Tubo in cls vibrocentrifugato a compressione radiale, idoneo alle sollecitazioni per strade di prima categoria, di sezione ci rcolare e base d’appoggio con incastro, del tipo a bicchiere e giunto in gomma sintetica, diametro interno 50 cm.	M		87,83	17,900%
IT.TU.F.3003.C	Fornitura e posa in opera di tubo in calcestruzzo vibrocentrifugato a compressione radiale, avente spessore e armatura metallica proporzionati alle sollecitazioni previste per strade di prima categoria, prodotto in conformità della norma UNI EN 1916, di sezione circolare e base d’appoggio con incastro del tipo a bicchiere e giunto in gomma sintetica a rotolamento conforme alla norma UNI EN 681.1 Restano esclusi gli scavi, il massetto in cls, il rinfianco ed il rinterro. / - Tubo in cls vibrocentrifugato a compressione radiale, idoneo alle sollecitazioni per strade di prima categoria, di sezione circolare e base d’appoggio con incastro, del tipo a bicchiere e giunto in gomma sintetica, diametro interno 60 cm.	M		109,76	18,700%
IT.TU.F.3003.D	Fornitura e posa in opera di tubo in calcestruzzo vibrocentrifugato a compressione radiale, avente spessore e armatura metallica proporzionati alle sollecitazioni previste per strade di prima categoria, prodotto in conformità della norma UNI EN 1916, di sezione circolare e base d’appoggio con incastro del tipo a bicchiere e giunto in gomma sintetica a rotolamento conforme alla norma UNI EN 681.1 Restano esclusi gli scavi, il massetto in cls, il rinfianco ed il rinterro. / - Tubo in cls vibrocentrifugato a compressione radiale, idoneo alle sollecitazioni per strade di prima categoria, di sezione circolare e base d’appoggio con incastro, del tipo a bicchiere e giunto in gomma sintetica, diametro interno 80 cm.	M		154,39	16,800%
IT.TU.F.3003.E	Fornitura e posa in opera di tubo in calcestruzzo vibrocentrifugato a compressione radiale, avente spessore e armatura metallica proporzionati alle sollecitazioni previste per strade di prima categoria, prodotto in conformità della norma UNI EN 1916, di sezione circolare e base d’appoggio con incastro del tipo a bicchiere e giunto in gomma sintetica a rotolamento conforme alla norma UNI EN 681.1 Restano esclusi gli scavi, il massetto in cls, il rinfianco ed il rinterro. / - Tubo in cls vibrocentrifugato a compressione radiale, idoneo alle sollecitazioni per strade di prima categoria, di sezione circolare e base d’appoggio con incastro, del tipo a bicchiere e giunto in gomma sintetica, diametro interno 100 cm.	M		213,46	16,400%
IT.TU.F.3003.F	Fornitura e posa in opera di tubo in calcestruzzo vibrocentrifugato a compressione radiale, avente spessore e armatura metallica proporzionati alle sollecitazioni previste per strade di prima categoria, prodotto in conformità della norma UNI EN 1916, di sezione circolare e base d’appoggio con incastro del tipo a bicchiere e giunto in gomma sintetica a rotolamento conforme alla norma UNI EN 681.1 Restano esclusi gli scavi, il massetto in cls, il rinfianco ed il rinterro. / - Tubo in cls vibrocentrifugato a compressione radiale, idoneo alle sollecitazioni per strade di prima categoria, di sezione circolare e base d’appoggio con incastro, del tipo a bicchiere e giunto in gomma sintetica, diametro interno 120 cm.	M		286,60	15,200%
IT.TU.F.3004	Fornitura e posa in opera di pozzetto di raccordo non carrabile in calcestruzzo vibrato e armato con risega per incastro dell'elemento successivo o del coperchio di chiusura, composto da elemento di fondo con platea piana in calcestruzzo leggermente armato , elementi intermedi per prolunga e coperchio di chiusura, dotato di predisposizione per fori di passaggio delle tubazioni. Incluso la platea in calcestruzzo per l'elemento di fondo per uno spessore non inferiore a 10 cm e la malta cementizia antiritiro lungo tutto il bordo dell'elemento di fondo e degli elementi intermedi per la sovrapposizione dell'elemento superiore .Esclusi gli scavi, il rinfianco, il rinterro.
IT.TU.F.3004.A	Fornitura e posa in opera di pozzetto di raccordo non carrabile in calcestruzzo vibrato e armato con risega per incastro dell'elemento successivo o del coperchio di chiusura, composto da elemento di fondo con platea piana in calcestruzzo leggermente armato , elementi intermedi per prolunga e coperchio di chiusura, dotato di predisposizione per fori di passaggio delle tubazioni. Incluso la platea in calcestruzzo per l'elemento di fondo per uno spessore non inferiore a 10 cm e la malta cementizia antiritiro lungo tutto il bordo dell'elemento di fondo e degli elementi intermedi per la sovrapposizione dell'elemento superiore .Esclusi gli scavi, il rinfianco, il rinterro. / - Pozzetto di raccordo non carrabile in cav, elemento di fondo 25x25x25 cm.	CAD		36,93	71,100%
IT.TU.F.3004.B	Fornitura e posa in opera di pozzetto di raccordo non carrabile in calcestruzzo vibrato e armato con risega per incastro dell'elemento successivo o del coperchio di chiusura, composto da elemento di fondo con platea piana in calcestruzzo leggermente armato , elementi intermedi per prolunga e coperchio di chiusura, dotato di predisposizione per fori di passaggio delle tubazioni. Incluso la platea in calcestruzzo per l'elemento di fondo per uno spessore non inferiore a 10 cm e la malta cementizia antiritiro lungo tutto il bordo dell'elemento di fondo e degli elementi intermedi per la sovrapposizione dell'elemento superiore .Esclusi gli scavi, il rinfianco, il rinterro. / - Pozzetto di raccordo non carrabile in cav, elemento di fondo 30x30x30 cm.	CAD		42,46	70,500%
IT.TU.F.3004.C	Fornitura e posa in opera di pozzetto di raccordo non carrabile in calcestruzzo vibrato e armato con risega per incastro dell'elemento successivo o del coperchio di chiusura, composto da elemento di fondo con platea piana in calcestruzzo leggermente armato , elementi intermedi per prolunga e coperchio di chiusura, dotato di predisposizione per fori di passaggio delle tubazioni. Incluso la platea in calcestruzzo per l'elemento di fondo per uno spessore non inferiore a 10 cm e la malta cementizia antiritiro lungo tutto il bordo dell'elemento di fondo e degli elementi intermedi per la sovrapposizione dell'elemento superiore .Esclusi gli scavi, il rinfianco, il rinterro. / - Pozzetto di raccordo non carrabile in cav, elemento di fondo 40x40x40 cm.	CAD		56,07	66,500%
IT.TU.F.3004.D	Fornitura e posa in opera di pozzetto di raccordo non carrabile in calcestruzzo vibrato e armato con risega per incastro dell'elemento successivo o del coperchio di chiusura, composto da elemento di fondo con platea piana in calcestruzzo leggermente armato , elementi intermedi per prolunga e coperchio di chiusura, dotato di predisposizione per fori di passaggio delle tubazioni. Incluso la platea in calcestruzzo per l'elemento di fondo per uno spessore non inferiore a 10 cm e la malta cementizia antiritiro lungo tutto il bordo dell'elemento di fondo e degli elementi intermedi per la sovrapposizione dell'elemento superiore .Esclusi gli scavi, il rinfianco, il rinterro. / - Pozzetto di raccordo non carrabile in cav, elemento di fondo 50x50x50 cm.	CAD		65,36	57,000%
IT.TU.F.3004.E	Fornitura e posa in opera di pozzetto di raccordo non carrabile in calcestruzzo vibrato e armato con risega per incastro dell'elemento successivo o del coperchio di chiusura, composto da elemento di fondo con platea piana in calcestruzzo leggermente armato , elementi intermedi per prolunga e coperchio di chiusura, dotato di predisposizione per fori di passaggio delle tubazioni. Incluso la platea in calcestruzzo per l'elemento di fondo per uno spessore non inferiore a 10 cm e la malta cementizia antiritiro lungo tutto il bordo dell'elemento di fondo e degli elementi intermedi per la sovrapposizione dell'elemento superiore .Esclusi gli scavi, il rinfianco, il rinterro. / - Pozzetto di raccordo non carrabile in cav, elemento di fondo 60x60x60 cm.	CAD		79,62	46,800%
IT.TU.F.3004.F	Fornitura e posa in opera di pozzetto di raccordo non carrabile in calcestruzzo vibrato e armato con risega per incastro dell'elemento successivo o del coperchio di chiusura, composto da elemento di fondo con platea piana in calcestruzzo leggermente armato , elementi intermedi per prolunga e coperchio di chiusura, dotato di predisposizione per fori di passaggio delle tubazioni. Incluso la platea in calcestruzzo per l'elemento di fondo per uno spessore non inferiore a 10 cm e la malta cementizia antiritiro lungo tutto il bordo dell'elemento di fondo e degli elementi intermedi per la sovrapposizione dell'elemento superiore .Esclusi gli scavi, il rinfianco, il rinterro. / - Pozzetto di raccordo non carrabile in cav, elemento di prolunga 25x25x25 cm.	CAD		36,16	72,700%
IT.TU.F.3004.G	Fornitura e posa in opera di pozzetto di raccordo non carrabile in calcestruzzo vibrato e armato con risega per incastro dell'elemento successivo o del coperchio di chiusura, composto da elemento di fondo con platea piana in calcestruzzo leggermente armato , elementi intermedi per prolunga e coperchio di chiusura, dotato di predisposizione per fori di passaggio delle tubazioni. Incluso la platea in calcestruzzo per l'elemento di fondo per uno spessore non inferiore a 10 cm e la malta cementizia antiritiro lungo tutto il bordo dell'elemento di fondo e degli elementi intermedi per la sovrapposizione dell'elemento superiore .Esclusi gli scavi, il rinfianco, il rinterro. / - Pozzetto di raccordo non carrabile in cav, elemento di prolunga 30x30x30 cm.	CAD		49,08	75,900%
IT.TU.F.3004.H	Fornitura e posa in opera di pozzetto di raccordo non carrabile in calcestruzzo vibrato e armato con risega per incastro dell'elemento successivo o del coperchio di chiusura, composto da elemento di fondo con platea piana in calcestruzzo leggermente armato , elementi intermedi per prolunga e coperchio di chiusura, dotato di predisposizione per fori di passaggio delle tubazioni. Incluso la platea in calcestruzzo per l'elemento di fondo per uno spessore non inferiore a 10 cm e la malta cementizia antiritiro lungo tutto il bordo dell'elemento di fondo e degli elementi intermedi per la sovrapposizione dell'elemento superiore .Esclusi gli scavi, il rinfianco, il rinterro. / - Pozzetto di raccordo non carrabile in cav, elemento di prolunga 40x40x40 cm.	CAD		53,87	69,200%
IT.TU.F.3004.I	Fornitura e posa in opera di pozzetto di raccordo non carrabile in calcestruzzo vibrato e armato con risega per incastro dell'elemento successivo o del coperchio di chiusura, composto da elemento di fondo con platea piana in calcestruzzo leggermente armato , elementi intermedi per prolunga e coperchio di chiusura, dotato di predisposizione per fori di passaggio delle tubazioni. Incluso la platea in calcestruzzo per l'elemento di fondo per uno spessore non inferiore a 10 cm e la malta cementizia antiritiro lungo tutto il bordo dell'elemento di fondo e degli elementi intermedi per la sovrapposizione dell'elemento superiore .Esclusi gli scavi, il rinfianco, il rinterro. / - Pozzetto di raccordo non carrabile in cav, elemento di prolunga 50x50x50 cm.	CAD		63,26	58,900%
IT.TU.F.3004.J	Fornitura e posa in opera di pozzetto di raccordo non carrabile in calcestruzzo vibrato e armato con risega per incastro dell'elemento successivo o del coperchio di chiusura, composto da elemento di fondo con platea piana in calcestruzzo leggermente armato , elementi intermedi per prolunga e coperchio di chiusura, dotato di predisposizione per fori di passaggio delle tubazioni. Incluso la platea in calcestruzzo per l'elemento di fondo per uno spessore non inferiore a 10 cm e la malta cementizia antiritiro lungo tutto il bordo dell'elemento di fondo e degli elementi intermedi per la sovrapposizione dell'elemento superiore .Esclusi gli scavi, il rinfianco, il rinterro. / - Pozzetto di raccordo non carrabile in cav, elemento di prolunga 60x60x60 cm.	CAD		75,03	49,700%
IT.TU.F.3004.K	Fornitura e posa in opera di pozzetto di raccordo non carrabile in calcestruzzo vibrato e armato con risega per incastro dell'elemento successivo o del coperchio di chiusura, composto da elemento di fondo con platea piana in calcestruzzo leggermente armato , elementi intermedi per prolunga e coperchio di chiusura, dotato di predisposizione per fori di passaggio delle tubazioni. Incluso la platea in calcestruzzo per l'elemento di fondo per uno spessore non inferiore a 10 cm e la malta cementizia antiritiro lungo tutto il bordo dell'elemento di fondo e degli elementi intermedi per la sovrapposizione dell'elemento superiore .Esclusi gli scavi, il rinfianco, il rinterro. / - Pozzetto di raccordo non carrabile in cav, coperchio ispezionabile per pozzetto 25x25 cm.	CAD		13,33	29,700%
IT.TU.F.3004.L	Fornitura e posa in opera di pozzetto di raccordo non carrabile in calcestruzzo vibrato e armato con risega per incastro dell'elemento successivo o del coperchio di chiusura, composto da elemento di fondo con platea piana in calcestruzzo leggermente armato , elementi intermedi per prolunga e coperchio di chiusura, dotato di predisposizione per fori di passaggio delle tubazioni. Incluso la platea in calcestruzzo per l'elemento di fondo per uno spessore non inferiore a 10 cm e la malta cementizia antiritiro lungo tutto il bordo dell'elemento di fondo e degli elementi intermedi per la sovrapposizione dell'elemento superiore .Esclusi gli scavi, il rinfianco, il rinterro. / - Pozzetto di raccordo non carrabile in cav, coperchio ispezionabile per pozzetto 30x30 cm.	CAD		13,82	28,700%
IT.TU.F.3004.M	Fornitura e posa in opera di pozzetto di raccordo non carrabile in calcestruzzo vibrato e armato con risega per incastro dell'elemento successivo o del coperchio di chiusura, composto da elemento di fondo con platea piana in calcestruzzo leggermente armato , elementi intermedi per prolunga e coperchio di chiusura, dotato di predisposizione per fori di passaggio delle tubazioni. Incluso la platea in calcestruzzo per l'elemento di fondo per uno spessore non inferiore a 10 cm e la malta cementizia antiritiro lungo tutto il bordo dell'elemento di fondo e degli elementi intermedi per la sovrapposizione dell'elemento superiore .Esclusi gli scavi, il rinfianco, il rinterro. / - Pozzetto di raccordo non carrabile in cav, coperchio ispezionabile per pozzetto 40x40 cm.	CAD		16,57	23,900%
IT.TU.F.3004.N	Fornitura e posa in opera di pozzetto di raccordo non carrabile in calcestruzzo vibrato e armato con risega per incastro dell'elemento successivo o del coperchio di chiusura, composto da elemento di fondo con platea piana in calcestruzzo leggermente armato , elementi intermedi per prolunga e coperchio di chiusura, dotato di predisposizione per fori di passaggio delle tubazioni. Incluso la platea in calcestruzzo per l'elemento di fondo per uno spessore non inferiore a 10 cm e la malta cementizia antiritiro lungo tutto il bordo dell'elemento di fondo e degli elementi intermedi per la sovrapposizione dell'elemento superiore .Esclusi gli scavi, il rinfianco, il rinterro. / - Pozzetto di raccordo non carrabile in cav, coperchio ispezionabile per pozzetto 50x50 cm.	CAD		21,53	19,900%
IT.TU.F.3004.O	Fornitura e posa in opera di pozzetto di raccordo non carrabile in calcestruzzo vibrato e armato con risega per incastro dell'elemento successivo o del coperchio di chiusura, composto da elemento di fondo con platea piana in calcestruzzo leggermente armato , elementi intermedi per prolunga e coperchio di chiusura, dotato di predisposizione per fori di passaggio delle tubazioni. Incluso la platea in calcestruzzo per l'elemento di fondo per uno spessore non inferiore a 10 cm e la malta cementizia antiritiro lungo tutto il bordo dell'elemento di fondo e degli elementi intermedi per la sovrapposizione dell'elemento superiore .Esclusi gli scavi, il rinfianco, il rinterro. / - Pozzetto di raccordo non carrabile in cav, coperchio ispezionabile per pozzetto 60x60 cm.	CAD		29,04	14,800%
IT.TU.F.3005	Fornitura e posa in opera di pozzetto di ispezione carrabile in calcestruzzo vibrato e armato, con risega per incastro dell'elemento successivo o del coperchio di chiusura, composto da elemento di fondo con platea piana in calcestruzzo leggermente armato, elementi intermedi per prolunga e coperchio di chiusura, dotato di predisposizione per fori di passaggio delle tubazioni. Incluso la platea in calcestruzzo per l'elemento di fondo per uno spessore non inferiore a 10 cm e la malta cementizia antiritiro lungo tutto il bordo dell'elemento di fondo e degli elementi intermedi per la sovrapposizione dell'elemento superiore. Esclusi gli scavi, il rinfianco, il rinterro.
IT.TU.F.3005.A	Fornitura e posa in opera di pozzetto di ispezione carrabile in calcestruzzo vibrato e armato, con risega per incastro dell'elemento successivo o del coperchio di chiusura, composto da elemento di fondo con platea piana in calcestruzzo leggermente armato, elementi intermedi per prolunga e coperchio di chiusura, dotato di predisposizione per fori di passaggio delle tubazioni. Incluso la platea in calcestruzzo per l'elemento di fondo per uno spessore non inferiore a 10 cm e la malta cementizia antiritiro lungo tutto il bordo dell'elemento di fondo e degli elementi intermedi per la sovrapposizione dell'elemento superiore. Esclusi gli scavi, il rinfianco, il rinterro. / - Pozzetto di ispezione carrabile in cav, elemento di fondo 100x100x100 cm.	CAD		267,42	27,900%
IT.TU.F.3005.B	Fornitura e posa in opera di pozzetto di ispezione carrabile in calcestruzzo vibrato e armato, con risega per incastro dell'elemento successivo o del coperchio di chiusura, composto da elemento di fondo con platea piana in calcestruzzo leggermente armato, elementi intermedi per prolunga e coperchio di chiusura, dotato di predisposizione per fori di passaggio delle tubazioni. Incluso la platea in calcestruzzo per l'elemento di fondo per uno spessore non inferiore a 10 cm e la malta cementizia antiritiro lungo tutto il bordo dell'elemento di fondo e degli elementi intermedi per la sovrapposizione dell'elemento superiore. Esclusi gli scavi, il rinfianco, il rinterro. / - Pozzetto di ispezione carrabile in cav, elemento di fondo 120x120x120 cm.	CAD		421,93	17,700%
IT.TU.F.3005.C	Fornitura e posa in opera di pozzetto di ispezione carrabile in calcestruzzo vibrato e armato, con risega per incastro dell'elemento successivo o del coperchio di chiusura, composto da elemento di fondo con platea piana in calcestruzzo leggermente armato, elementi intermedi per prolunga e coperchio di chiusura, dotato di predisposizione per fori di passaggio delle tubazioni. Incluso la platea in calcestruzzo per l'elemento di fondo per uno spessore non inferiore a 10 cm e la malta cementizia antiritiro lungo tutto il bordo dell'elemento di fondo e degli elementi intermedi per la sovrapposizione dell'elemento superiore. Esclusi gli scavi, il rinfianco, il rinterro. / - Pozzetto di ispezione carrabile in cav, elemento di fondo 150x150x150 cm.	CAD		707,12	12,300%
IT.TU.F.3005.D	Fornitura e posa in opera di pozzetto di ispezione carrabile in calcestruzzo vibrato e armato, con risega per incastro dell'elemento successivo o del coperchio di chiusura, composto da elemento di fondo con platea piana in calcestruzzo leggermente armato, elementi intermedi per prolunga e coperchio di chiusura, dotato di predisposizione per fori di passaggio delle tubazioni. Incluso la platea in calcestruzzo per l'elemento di fondo per uno spessore non inferiore a 10 cm e la malta cementizia antiritiro lungo tutto il bordo dell'elemento di fondo e degli elementi intermedi per la sovrapposizione dell'elemento superiore. Esclusi gli scavi, il rinfianco, il rinterro. / - Pozzetto di ispezione carrabile in cav, elemento di fondo 200x200x200 cm.	CAD		2563,47	3,600%
IT.TU.F.3005.E	Fornitura e posa in opera di pozzetto di ispezione carrabile in calcestruzzo vibrato e armato, con risega per incastro dell'elemento successivo o del coperchio di chiusura, composto da elemento di fondo con platea piana in calcestruzzo leggermente armato, elementi intermedi per prolunga e coperchio di chiusura, dotato di predisposizione per fori di passaggio delle tubazioni. Incluso la platea in calcestruzzo per l'elemento di fondo per uno spessore non inferiore a 10 cm e la malta cementizia antiritiro lungo tutto il bordo dell'elemento di fondo e degli elementi intermedi per la sovrapposizione dell'elemento superiore. Esclusi gli scavi, il rinfianco, il rinterro. / - Pozzetto di ispezione carrabile in cav, elemento di prolunga 100x100x50 cm.	CAD		176,36	42,200%
IT.TU.F.3005.F	Fornitura e posa in opera di pozzetto di ispezione carrabile in calcestruzzo vibrato e armato, con risega per incastro dell'elemento successivo o del coperchio di chiusura, composto da elemento di fondo con platea piana in calcestruzzo leggermente armato, elementi intermedi per prolunga e coperchio di chiusura, dotato di predisposizione per fori di passaggio delle tubazioni. Incluso la platea in calcestruzzo per l'elemento di fondo per uno spessore non inferiore a 10 cm e la malta cementizia antiritiro lungo tutto il bordo dell'elemento di fondo e degli elementi intermedi per la sovrapposizione dell'elemento superiore. Esclusi gli scavi, il rinfianco, il rinterro. / - Pozzetto di ispezione carrabile in cav, elemento di prolunga 120x120x50 cm.	CAD		228,41	32,600%
IT.TU.F.3005.G	Fornitura e posa in opera di pozzetto di ispezione carrabile in calcestruzzo vibrato e armato, con risega per incastro dell'elemento successivo o del coperchio di chiusura, composto da elemento di fondo con platea piana in calcestruzzo leggermente armato, elementi intermedi per prolunga e coperchio di chiusura, dotato di predisposizione per fori di passaggio delle tubazioni. Incluso la platea in calcestruzzo per l'elemento di fondo per uno spessore non inferiore a 10 cm e la malta cementizia antiritiro lungo tutto il bordo dell'elemento di fondo e degli elementi intermedi per la sovrapposizione dell'elemento superiore. Esclusi gli scavi, il rinfianco, il rinterro. / - Pozzetto di ispezione carrabile in cav, elemento di prolunga 150x150x50 cm.	CAD		351,38	24,700%
IT.TU.F.3005.H	Fornitura e posa in opera di pozzetto di ispezione carrabile in calcestruzzo vibrato e armato, con risega per incastro dell'elemento successivo o del coperchio di chiusura, composto da elemento di fondo con platea piana in calcestruzzo leggermente armato, elementi intermedi per prolunga e coperchio di chiusura, dotato di predisposizione per fori di passaggio delle tubazioni. Incluso la platea in calcestruzzo per l'elemento di fondo per uno spessore non inferiore a 10 cm e la malta cementizia antiritiro lungo tutto il bordo dell'elemento di fondo e degli elementi intermedi per la sovrapposizione dell'elemento superiore. Esclusi gli scavi, il rinfianco, il rinterro. / - Pozzetto di ispezione carrabile in cav, elemento di prolunga 200x200x50 cm.	CAD		1239,53	7,500%
IT.TU.F.3005.I	Fornitura e posa in opera di pozzetto di ispezione carrabile in calcestruzzo vibrato e armato, con risega per incastro dell'elemento successivo o del coperchio di chiusura, composto da elemento di fondo con platea piana in calcestruzzo leggermente armato, elementi intermedi per prolunga e coperchio di chiusura, dotato di predisposizione per fori di passaggio delle tubazioni. Incluso la platea in calcestruzzo per l'elemento di fondo per uno spessore non inferiore a 10 cm e la malta cementizia antiritiro lungo tutto il bordo dell'elemento di fondo e degli elementi intermedi per la sovrapposizione dell'elemento superiore. Esclusi gli scavi, il rinfianco, il rinterro. / - Pozzetto di ispezione carrabile in cav, soletta di copertura carrabile per pozzetto 100x100 cm.	CAD		155,79	5,500%
IT.TU.F.3005.J	Fornitura e posa in opera di pozzetto di ispezione carrabile in calcestruzzo vibrato e armato, con risega per incastro dell'elemento successivo o del coperchio di chiusura, composto da elemento di fondo con platea piana in calcestruzzo leggermente armato, elementi intermedi per prolunga e coperchio di chiusura, dotato di predisposizione per fori di passaggio delle tubazioni. Incluso la platea in calcestruzzo per l'elemento di fondo per uno spessore non inferiore a 10 cm e la malta cementizia antiritiro lungo tutto il bordo dell'elemento di fondo e degli elementi intermedi per la sovrapposizione dell'elemento superiore. Esclusi gli scavi, il rinfianco, il rinterro. / - Pozzetto di ispezione carrabile in cav, soletta di copertura carrabile per pozzetto 120x120 cm.	CAD		205,07	4,200%
IT.TU.F.3005.K	Fornitura e posa in opera di pozzetto di ispezione carrabile in calcestruzzo vibrato e armato, con risega per incastro dell'elemento successivo o del coperchio di chiusura, composto da elemento di fondo con platea piana in calcestruzzo leggermente armato, elementi intermedi per prolunga e coperchio di chiusura, dotato di predisposizione per fori di passaggio delle tubazioni. Incluso la platea in calcestruzzo per l'elemento di fondo per uno spessore non inferiore a 10 cm e la malta cementizia antiritiro lungo tutto il bordo dell'elemento di fondo e degli elementi intermedi per la sovrapposizione dell'elemento superiore. Esclusi gli scavi, il rinfianco, il rinterro. / - Pozzetto di ispezione carrabile in cav, soletta di copertura carrabile per pozzetto 150x150 cm.	CAD		332,43	3,300%
IT.TU.F.3005.L	Fornitura e posa in opera di pozzetto di ispezione carrabile in calcestruzzo vibrato e armato, con risega per incastro dell'elemento successivo o del coperchio di chiusura, composto da elemento di fondo con platea piana in calcestruzzo leggermente armato, elementi intermedi per prolunga e coperchio di chiusura, dotato di predisposizione per fori di passaggio delle tubazioni. Incluso la platea in calcestruzzo per l'elemento di fondo per uno spessore non inferiore a 10 cm e la malta cementizia antiritiro lungo tutto il bordo dell'elemento di fondo e degli elementi intermedi per la sovrapposizione dell'elemento superiore. Esclusi gli scavi, il rinfianco, il rinterro. / - Pozzetto di ispezione carrabile in cav, soletta di copertura carrabile per pozzetto 200x200 cm.	CAD		863,25	1,600%
IT.TU.G	TUBI PER LA DISTRIBUZIONE DEL GAS
IT.TU.G.3001	Fornitura e posa in opera di tubazioni in acciaio saldato per condotte di gas metano conformi alla norma UNI EN ISO 3183 (ex 10208) con rivestimento esterno in polietilene in triplo strato rinforzato secondo le norme UNI 9099/89 e rivestimento interno grezzo, con estremità smussate per giunzioni saldate di testa. Compreso nel prezzo la saldatura dei giunti, e dei pezzi speciali. Escluso lo scavo, la formazione del letto di posa, i rinfianchi ed i rinterri.
IT.TU.G.3001.A	Fornitura e posa in opera di tubazioni in acciaio saldato per condotte di gas metano conformi alla norma UNI EN ISO 3183 (ex 10208) con rivestimento esterno in polietilene in triplo strato rinforzato secondo le norme UNI 9099/89 e rivestimento interno grezzo, con estremità smussate per giunzioni saldate di testa. Compreso nel prezzo la saldatura dei giunti, e dei pezzi speciali. Escluso lo scavo, la formazione del letto di posa, i rinfianchi ed i rinterri. / - Tubo in acciaio saldato per condotte gas metano, con rivestimento esterno in polietilene in triplo strato rinforzato e rivestimento interno grezzo. Diametro DN 50 spessore 2,9 mm. Diametro DN 50 spessore 2,9 mm.	M		19,02	25,400%
IT.TU.G.3001.B	Fornitura e posa in opera di tubazioni in acciaio saldato per condotte di gas metano conformi alla norma UNI EN ISO 3183 (ex 10208) con rivestimento esterno in polietilene in triplo strato rinforzato secondo le norme UNI 9099/89 e rivestimento interno grezzo, con estremità smussate per giunzioni saldate di testa. Compreso nel prezzo la saldatura dei giunti, e dei pezzi speciali. Escluso lo scavo, la formazione del letto di posa, i rinfianchi ed i rinterri. / - Tubo in acciaio saldato per condotte gas metano, con rivestimento esterno in polietilene in triplo strato rinforzato e rivestimento interno grezzo. Diametro DN 65 spessore 2,9 mm.	M		20,97	23,000%
IT.TU.G.3001.C	Fornitura e posa in opera di tubazioni in acciaio saldato per condotte di gas metano conformi alla norma UNI EN ISO 3183 (ex 10208) con rivestimento esterno in polietilene in triplo strato rinforzato secondo le norme UNI 9099/89 e rivestimento interno grezzo, con estremità smussate per giunzioni saldate di testa. Compreso nel prezzo la saldatura dei giunti, e dei pezzi speciali. Escluso lo scavo, la formazione del letto di posa, i rinfianchi ed i rinterri. / - Tubo in acciaio saldato per condotte gas metano, con rivestimento esterno in polietilene in triplo strato rinforzato e rivestimento interno grezzo. Diametro DN 80 spessore 2,9 mm.	M		23,88	25,300%
IT.TU.G.3001.D	Fornitura e posa in opera di tubazioni in acciaio saldato per condotte di gas metano conformi alla norma UNI EN ISO 3183 (ex 10208) con rivestimento esterno in polietilene in triplo strato rinforzato secondo le norme UNI 9099/89 e rivestimento interno grezzo, con estremità smussate per giunzioni saldate di testa. Compreso nel prezzo la saldatura dei giunti, e dei pezzi speciali. Escluso lo scavo, la formazione del letto di posa, i rinfianchi ed i rinterri. / - Tubo in acciaio saldato per condotte gas metano, con rivestimento esterno in polietilene in triplo strato rinforzato e rivestimento interno grezzo. Diametro DN 100 spessore 3,2 mm.	M		29,35	24,600%
IT.TU.G.3001.E	Fornitura e posa in opera di tubazioni in acciaio saldato per condotte di gas metano conformi alla norma UNI EN ISO 3183 (ex 10208) con rivestimento esterno in polietilene in triplo strato rinforzato secondo le norme UNI 9099/89 e rivestimento interno grezzo, con estremità smussate per giunzioni saldate di testa. Compreso nel prezzo la saldatura dei giunti, e dei pezzi speciali. Escluso lo scavo, la formazione del letto di posa, i rinfianchi ed i rinterri. / - Tubo in acciaio saldato per condotte gas metano, con rivestimento esterno in polietilene in triplo strato rinforzato e rivestimento interno grezzo. Diametro DN 125 spessore 3,6 mm.	M		35,25	20,500%
IT.TU.G.3001.F	Fornitura e posa in opera di tubazioni in acciaio saldato per condotte di gas metano conformi alla norma UNI EN ISO 3183 (ex 10208) con rivestimento esterno in polietilene in triplo strato rinforzato secondo le norme UNI 9099/89 e rivestimento interno grezzo, con estremità smussate per giunzioni saldate di testa. Compreso nel prezzo la saldatura dei giunti, e dei pezzi speciali. Escluso lo scavo, la formazione del letto di posa, i rinfianchi ed i rinterri. / - Tubo in acciaio saldato per condotte gas metano, con rivestimento esterno in polietilene in triplo strato rinforzato e rivestimento interno grezzo. Diametro DN 150 spessore 4,0 mm.	M		44,52	19,700%
IT.TU.G.3001.G	Fornitura e posa in opera di tubazioni in acciaio saldato per condotte di gas metano conformi alla norma UNI EN ISO 3183 (ex 10208) con rivestimento esterno in polietilene in triplo strato rinforzato secondo le norme UNI 9099/89 e rivestimento interno grezzo, con estremità smussate per giunzioni saldate di testa. Compreso nel prezzo la saldatura dei giunti, e dei pezzi speciali. Escluso lo scavo, la formazione del letto di posa, i rinfianchi ed i rinterri. / - Tubo in acciaio saldato per condotte gas metano, con rivestimento esterno in polietilene in triplo strato rinforzato e rivestimento interno grezzo. Diametro DN 200 spessore 5,0 mm.	M		61,90	14,200%
IT.TU.G.3001.H	Fornitura e posa in opera di tubazioni in acciaio saldato per condotte di gas metano conformi alla norma UNI EN ISO 3183 (ex 10208) con rivestimento esterno in polietilene in triplo strato rinforzato secondo le norme UNI 9099/89 e rivestimento interno grezzo, con estremità smussate per giunzioni saldate di testa. Compreso nel prezzo la saldatura dei giunti, e dei pezzi speciali. Escluso lo scavo, la formazione del letto di posa, i rinfianchi ed i rinterri. / - Tubo in acciaio saldato per condotte gas metano, con rivestimento esterno in polietilene in triplo strato rinforzato e rivestimento interno grezzo. Diametro DN 250 spessore 5,6 mm.	M		83,92	11,100%
IT.TU.G.3001.I	Fornitura e posa in opera di tubazioni in acciaio saldato per condotte di gas metano conformi alla norma UNI EN ISO 3183 (ex 10208) con rivestimento esterno in polietilene in triplo strato rinforzato secondo le norme UNI 9099/89 e rivestimento interno grezzo, con estremità smussate per giunzioni saldate di testa. Compreso nel prezzo la saldatura dei giunti, e dei pezzi speciali. Escluso lo scavo, la formazione del letto di posa, i rinfianchi ed i rinterri. / - Tubo in acciaio saldato per condotte gas metano, con rivestimento esterno in polietilene in triplo strato rinforzato e rivestimento interno grezzo. Diametro DN 300 spessore 5,9 mm.	M		102,63	10,000%
IT.TU.G.3001.L	Fornitura e posa in opera di tubazioni in acciaio saldato per condotte di gas metano conformi alla norma UNI EN ISO 3183 (ex 10208) con rivestimento esterno in polietilene in triplo strato rinforzato secondo le norme UNI 9099/89 e rivestimento interno grezzo, con estremità smussate per giunzioni saldate di testa. Compreso nel prezzo la saldatura dei giunti, e dei pezzi speciali. Escluso lo scavo, la formazione del letto di posa, i rinfianchi ed i rinterri. / - Sovrapprezzo alla voce IT.TU.G.3001 da A a I per tubi in acciaio con rivestimento esterno in bitume.	%		10,00
IT.TU.G.3003	Fornitura e posa in opera di tubazioni in polietilene PE 100 conforme alla norma UNI EN 1555-2 per condotte interrate di distribuzione gas combustibile in barre o rotoli Compreso nel prezzo la saldatura delle giunzioni testa testa ed i pezzi
IT.TU.G.3003.A	Fornitura e posa in opera di tubazioni in polietilene PE 100 conforme alla norma UNI EN 1555-2 per condotte interrate di distribuzione gas combustibile in barre o rotoli Compreso nel prezzo la saldatura delle giunzioni testa testa ed i pezzi / - Tubi in polietilene PE 100 per condotte interrate di distribuzione gas combustibile in barre o rotoli. S 8,3 - SDR 17,6- MOP 3 bar. DE 90 - spessore 5,2 mm.	M		14,74	28,800%
IT.TU.G.3003.B	Fornitura e posa in opera di tubazioni in polietilene PE 100 conforme alla norma UNI EN 1555-2 per condotte interrate di distribuzione gas combustibile in barre o rotoli Compreso nel prezzo la saldatura delle giunzioni testa testa ed i pezzi / - Tubi in polietilene PE 100 per condotte interrate di distribuzione gas combustibile in barre o rotoli. S 8,3 - SDR 17,6- MOP 3 bar. DE110 - spessore 6,3 mm.	M		21,68	26,900%
IT.TU.G.3003.C	Fornitura e posa in opera di tubazioni in polietilene PE 100 conforme alla norma UNI EN 1555-2 per condotte interrate di distribuzione gas combustibile in barre o rotoli Compreso nel prezzo la saldatura delle giunzioni testa testa ed i pezzi / - Tubi in polietilene PE 100 per condotte interrate di distribuzione gas combustibile in barre o rotoli. S 8,3 - SDR 17,6- MOP 3 bar. DE 125 - spessore 7,1 mm.	M		25,37	23,000%
IT.TU.G.3003.D	Fornitura e posa in opera di tubazioni in polietilene PE 100 conforme alla norma UNI EN 1555-2 per condotte interrate di distribuzione gas combustibile in barre o rotoli Compreso nel prezzo la saldatura delle giunzioni testa testa ed i pezzi / - Tubi in polietilene PE 100 per condotte interrate di distribuzione gas combustibile in barre o rotoli. S 8,3 - SDR 17,6- MOP 3 bar. DE 140 - spessore 8,0 mm.	M		29,79	19,600%
IT.TU.G.3003.E	Fornitura e posa in opera di tubazioni in polietilene PE 100 conforme alla norma UNI EN 1555-2 per condotte interrate di distribuzione gas combustibile in barre o rotoli Compreso nel prezzo la saldatura delle giunzioni testa testa ed i pezzi / - Tubi in polietilene PE 100 per condotte interrate di distribuzione gas combustibile in barre o rotoli. S 8,3 - SDR 17,6- MOP 3 bar. DE 160 - spessore 9,1 mm.	M		38,11	17,500%
IT.TU.G.3003.F	Fornitura e posa in opera di tubazioni in polietilene PE 100 conforme alla norma UNI EN 1555-2 per condotte interrate di distribuzione gas combustibile in barre o rotoli Compreso nel prezzo la saldatura delle giunzioni testa testa ed i pezzi / - Tubi in polietilene PE 100 per condotte interrate di distribuzione gas combustibile in barre o rotoli. S 8,3 - SDR 17,6- MOP 3 bar. DE 180 - spessore 10,3 mm.	M		43,67	13,900%
IT.TU.G.3003.G	Fornitura e posa in opera di tubazioni in polietilene PE 100 conforme alla norma UNI EN 1555-2 per condotte interrate di distribuzione gas combustibile in barre o rotoli Compreso nel prezzo la saldatura delle giunzioni testa testa ed i pezzi / - Tubi in polietilene PE 100 per condotte interrate di distribuzione gas combustibile in barre o rotoli. S 8,3 - SDR 17,6- MOP 3 bar. DE 200 - spessore 11,4 mm.	M		51,80	11,700%
IT.TU.G.3003.H	Fornitura e posa in opera di tubazioni in polietilene PE 100 conforme alla norma UNI EN 1555-2 per condotte interrate di distribuzione gas combustibile in barre o rotoli Compreso nel prezzo la saldatura delle giunzioni testa testa ed i pezzi / - Tubi in polietilene PE 100 per condotte interrate di distribuzione gas combustibile in barre o rotoli. S 8,3 - SDR 17,6- MOP 3 bar. DE 225 - spessore 12,8 mm.	M		63,49	9,500%
IT.TU.G.3003.I	Fornitura e posa in opera di tubazioni in polietilene PE 100 conforme alla norma UNI EN 1555-2 per condotte interrate di distribuzione gas combustibile in barre o rotoli Compreso nel prezzo la saldatura delle giunzioni testa testa ed i pezzi / - Tubi in polietilene PE 100 per condotte interrate di distribuzione gas combustibile in barre o rotoli. S 8,3 - SDR 17,6- MOP 3 bar. DE 250 - spessore 14,2 mm.	M		79,92	11,300%
IT.TU.G.3003.J	Fornitura e posa in opera di tubazioni in polietilene PE 100 conforme alla norma UNI EN 1555-2 per condotte interrate di distribuzione gas combustibile in barre o rotoli Compreso nel prezzo la saldatura delle giunzioni testa testa ed i pezzi / - Tubi in polietilene PE 100 per condotte interrate di distribuzione gas combustibile in barre o rotoli. S 8,3 - SDR 17,6- MOP 3 bar. DE 280 - spessore 16,0 mm.	M		97,02	9,300%
IT.TU.G.3003.K	Fornitura e posa in opera di tubazioni in polietilene PE 100 conforme alla norma UNI EN 1555-2 per condotte interrate di distribuzione gas combustibile in barre o rotoli Compreso nel prezzo la saldatura delle giunzioni testa testa ed i pezzi / - Tubi in polietilene PE 100 per condotte interrate di distribuzione gas combustibile in barre o rotoli. S 8,3 - SDR 17,6- MOP 3 bar. DE 315 - spessore 17,9 mm.	M		119,42	7,600%
IT.TU.G.3003.L	Fornitura e posa in opera di tubazioni in polietilene PE 100 conforme alla norma UNI EN 1555-2 per condotte interrate di distribuzione gas combustibile in barre o rotoli Compreso nel prezzo la saldatura delle giunzioni testa testa ed i pezzi / - Tubi in polietilene PE 100 per condotte interrate di distribuzione gas combustibile in barre o rotoli. S 8,3 - SDR 17,6- MOP 3 bar. DE 355 - spessore 20,2 mm.	M		148,27	6,100%
IT.TU.G.3003.M	Fornitura e posa in opera di tubazioni in polietilene PE 100 conforme alla norma UNI EN 1555-2 per condotte interrate di distribuzione gas combustibile in barre o rotoli Compreso nel prezzo la saldatura delle giunzioni testa testa ed i pezzi / - Tubi in polietilene PE 100 per condotte interrate di distribuzione gas combustibile in barre o rotoli. S 8,3 - SDR 17,6- MOP 3 bar. DE 400 - spessore 22,8 mm.	M		183,87	4,900%
IT.TU.G.3003.N	Fornitura e posa in opera di tubazioni in polietilene PE 100 conforme alla norma UNI EN 1555-2 per condotte interrate di distribuzione gas combustibile in barre o rotoli Compreso nel prezzo la saldatura delle giunzioni testa testa ed i pezzi / - Sovrapprezzo alla voce IT.TU.G.3003 da A a M per la serie di tubi S 5 - SDR 11 - MOP 5.	%		-20,00
IT.TU.H	TUBAZIONI SPIRALATE IN POLIETILENE RINFORZATO CON ACCIAIO ZINCATO
IT.TU.H.3001	Fornitura e posa in opera di tubi spiralati compositi in acciaio zincato e polietilene idonei per reti irrigue, fognature, de flusso di acque piovane, serbatoi interrati monoblocco e modulari per acque potabili, vasche di laminazione, con marcatura U, prodotti secondo la norma UNI 11434, da azienda certificata ISO 9001, corredati di certificazione di conformità emessa da istituto accreditato in ambito EA secondo la norma UNI CEI EN ISO/ IEC 17065:2012. Profilo di parete strutturato del tipo a spirale, ottenuto mediante avvolgimento ad elica, liscio internamente con costolature esterne rinforzate da una lamina integra e continua, sagomata ad omega, di acciaio zincato classe DX51D + Z F/Z conforme alla norma UNI EN 10346, incorporata nella parete del tubo. Accoppiamento continuo dell’anima in acciaio alle pareti in polietilene ottenuto mediante fissaggio chimico in grado di assicurare la solidarietà polietilene-acciaio e la loro perfetta ed ininterrotta adesione. Giunzione realizzata con bicchiere femmina presaldato in stabilimento su ciascuna canna nel cui interno si innesta l’elemento maschio munito di guarnizione in EPDM, conforme alla norma UNI EN 681, allocata in apposita gola, idonea a garantire la tenuta idraulica secondo i parametri sanciti dalla norma UNI EN 1277. Elementi maschio e femmina realizzati entrambi con le stesse peculiarità costruttive dei tubi per garantir e, anche nella giunzione, la costanza del diametro interno utile ed aumentare la rigidità circonferenziale. In alternativa sistema di giunzione mediante manicotto interno in HDPE presaldato in stabilimento su ciascuna canna, munito di guarnizione in EPDM, allocata in apposita gola, conforme alla norma UNI EN 681, idoneo a garantire la tenuta idraulica secondo i parametri sanciti dalla norma UNI EN 1277. In alternativa sistema di giunzione mediante saldatura per estrusione con apporto di materiale, idoneo a garantire la tenuta idraulica secondo i parametri sanciti dalla norma UNI EN 1277. Classe di rigidità anulare calcolata secondo la norma EN ISO 9969:2008. CLASSE A – SN8
IT.TU.H.3001.A	Fornitura e posa in opera di tubi spiralati compositi in acciaio zincato e polietilene idonei per reti irrigue, fognature, de flusso di acque piovane, serbatoi interrati monoblocco e modulari per acque potabili, vasche di laminazione, con marcatura U, prodotti secondo la norma UNI 11434, da azienda certificata ISO 9001, corredati di certificazione di conformità emessa da istituto accreditato in ambito EA secondo la norma UNI CEI EN ISO/ IEC 17065:2012. Profilo di parete strutturato del tipo a spirale, ottenuto mediante avvolgimento ad elica, liscio internamente con costolature esterne rinforzate da una lamina integra e continua, sagomata ad omega, di acciaio zincato classe DX51D + Z F/Z conforme alla norma UNI EN 10346, incorporata nella parete del tubo. Accoppiamento continuo dell’anima in acciaio alle pareti in polietilene ottenuto mediante fissaggio chimico in grado di assicurare la solidarietà polietilene-acciaio e la loro perfetta ed ininterrotta adesione. Giunzione realizzata con bicchiere femmina presaldato in stabilimento su ciascuna canna nel cui interno si innesta l’elemento maschio munito di guarnizione in EPDM, conforme alla norma UNI EN 681, allocata in apposita gola, idonea a garantire la tenuta idraulica secondo i parametri sanciti dalla norma UNI EN 1277. Elementi maschio e femmina realizzati entrambi con le stesse peculiarità costruttive dei tubi per garantir e, anche nella giunzione, la costanza del diametro interno utile ed aumentare la rigidità circonferenziale. In alternativa sistema di giunzione mediante manicotto interno in HDPE presaldato in stabilimento su ciascuna canna, munito di guarnizione in EPDM, allocata in apposita gola, conforme alla norma UNI EN 681, idoneo a garantire la tenuta idraulica secondo i parametri sanciti dalla norma UNI EN 1277. In alternativa sistema di giunzione mediante saldatura per estrusione con apporto di materiale, idoneo a garantire la tenuta idraulica secondo i parametri sanciti dalla norma UNI EN 1277. Classe di rigidità anulare calcolata secondo la norma EN ISO 9969:2008. CLASSE A – SN8 / - Tubo spiralato SN8 DN400	M		132,30	5,600%
IT.TU.H.3001.B	Fornitura e posa in opera di tubi spiralati compositi in acciaio zincato e polietilene idonei per reti irrigue, fognature, de flusso di acque piovane, serbatoi interrati monoblocco e modulari per acque potabili, vasche di laminazione, con marcatura U, prodotti secondo la norma UNI 11434, da azienda certificata ISO 9001, corredati di certificazione di conformità emessa da istituto accreditato in ambito EA secondo la norma UNI CEI EN ISO/ IEC 17065:2012. Profilo di parete strutturato del tipo a spirale, ottenuto mediante avvolgimento ad elica, liscio internamente con costolature esterne rinforzate da una lamina integra e continua, sagomata ad omega, di acciaio zincato classe DX51D + Z F/Z conforme alla norma UNI EN 10346, incorporata nella parete del tubo. Accoppiamento continuo dell’anima in acciaio alle pareti in polietilene ottenuto mediante fissaggio chimico in grado di assicurare la solidarietà polietilene-acciaio e la loro perfetta ed ininterrotta adesione. Giunzione realizzata con bicchiere femmina presaldato in stabilimento su ciascuna canna nel cui interno si innesta l’elemento maschio munito di guarnizione in EPDM, conforme alla norma UNI EN 681, allocata in apposita gola, idonea a garantire la tenuta idraulica secondo i parametri sanciti dalla norma UNI EN 1277. Elementi maschio e femmina realizzati entrambi con le stesse peculiarità costruttive dei tubi per garantir e, anche nella giunzione, la costanza del diametro interno utile ed aumentare la rigidità circonferenziale. In alternativa sistema di giunzione mediante manicotto interno in HDPE presaldato in stabilimento su ciascuna canna, munito di guarnizione in EPDM, allocata in apposita gola, conforme alla norma UNI EN 681, idoneo a garantire la tenuta idraulica secondo i parametri sanciti dalla norma UNI EN 1277. In alternativa sistema di giunzione mediante saldatura per estrusione con apporto di materiale, idoneo a garantire la tenuta idraulica secondo i parametri sanciti dalla norma UNI EN 1277. Classe di rigidità anulare calcolata secondo la norma EN ISO 9969:2008. CLASSE A – SN8 / - Tubo spiralato SN8 DN600	M		226,48	3,400%
IT.TU.H.3001.C	Fornitura e posa in opera di tubi spiralati compositi in acciaio zincato e polietilene idonei per reti irrigue, fognature, de flusso di acque piovane, serbatoi interrati monoblocco e modulari per acque potabili, vasche di laminazione, con marcatura U, prodotti secondo la norma UNI 11434, da azienda certificata ISO 9001, corredati di certificazione di conformità emessa da istituto accreditato in ambito EA secondo la norma UNI CEI EN ISO/ IEC 17065:2012. Profilo di parete strutturato del tipo a spirale, ottenuto mediante avvolgimento ad elica, liscio internamente con costolature esterne rinforzate da una lamina integra e continua, sagomata ad omega, di acciaio zincato classe DX51D + Z F/Z conforme alla norma UNI EN 10346, incorporata nella parete del tubo. Accoppiamento continuo dell’anima in acciaio alle pareti in polietilene ottenuto mediante fissaggio chimico in grado di assicurare la solidarietà polietilene-acciaio e la loro perfetta ed ininterrotta adesione. Giunzione realizzata con bicchiere femmina presaldato in stabilimento su ciascuna canna nel cui interno si innesta l’elemento maschio munito di guarnizione in EPDM, conforme alla norma UNI EN 681, allocata in apposita gola, idonea a garantire la tenuta idraulica secondo i parametri sanciti dalla norma UNI EN 1277. Elementi maschio e femmina realizzati entrambi con le stesse peculiarità costruttive dei tubi per garantir e, anche nella giunzione, la costanza del diametro interno utile ed aumentare la rigidità circonferenziale. In alternativa sistema di giunzione mediante manicotto interno in HDPE presaldato in stabilimento su ciascuna canna, munito di guarnizione in EPDM, allocata in apposita gola, conforme alla norma UNI EN 681, idoneo a garantire la tenuta idraulica secondo i parametri sanciti dalla norma UNI EN 1277. In alternativa sistema di giunzione mediante saldatura per estrusione con apporto di materiale, idoneo a garantire la tenuta idraulica secondo i parametri sanciti dalla norma UNI EN 1277. Classe di rigidità anulare calcolata secondo la norma EN ISO 9969:2008. CLASSE A – SN8 / - Tubo spiralato SN8 DN800	M		306,64	2,600%
IT.TU.H.3001.D	Fornitura e posa in opera di tubi spiralati compositi in acciaio zincato e polietilene idonei per reti irrigue, fognature, de flusso di acque piovane, serbatoi interrati monoblocco e modulari per acque potabili, vasche di laminazione, con marcatura U, prodotti secondo la norma UNI 11434, da azienda certificata ISO 9001, corredati di certificazione di conformità emessa da istituto accreditato in ambito EA secondo la norma UNI CEI EN ISO/ IEC 17065:2012. Profilo di parete strutturato del tipo a spirale, ottenuto mediante avvolgimento ad elica, liscio internamente con costolature esterne rinforzate da una lamina integra e continua, sagomata ad omega, di acciaio zincato classe DX51D + Z F/Z conforme alla norma UNI EN 10346, incorporata nella parete del tubo. Accoppiamento continuo dell’anima in acciaio alle pareti in polietilene ottenuto mediante fissaggio chimico in grado di assicurare la solidarietà polietilene-acciaio e la loro perfetta ed ininterrotta adesione. Giunzione realizzata con bicchiere femmina presaldato in stabilimento su ciascuna canna nel cui interno si innesta l’elemento maschio munito di guarnizione in EPDM, conforme alla norma UNI EN 681, allocata in apposita gola, idonea a garantire la tenuta idraulica secondo i parametri sanciti dalla norma UNI EN 1277. Elementi maschio e femmina realizzati entrambi con le stesse peculiarità costruttive dei tubi per garantir e, anche nella giunzione, la costanza del diametro interno utile ed aumentare la rigidità circonferenziale. In alternativa sistema di giunzione mediante manicotto interno in HDPE presaldato in stabilimento su ciascuna canna, munito di guarnizione in EPDM, allocata in apposita gola, conforme alla norma UNI EN 681, idoneo a garantire la tenuta idraulica secondo i parametri sanciti dalla norma UNI EN 1277. In alternativa sistema di giunzione mediante saldatura per estrusione con apporto di materiale, idoneo a garantire la tenuta idraulica secondo i parametri sanciti dalla norma UNI EN 1277. Classe di rigidità anulare calcolata secondo la norma EN ISO 9969:2008. CLASSE A – SN8 / - Tubo spiralato SN8 DN1000	M		408,08	2,500%
IT.TU.H.3001.E	Fornitura e posa in opera di tubi spiralati compositi in acciaio zincato e polietilene idonei per reti irrigue, fognature, de flusso di acque piovane, serbatoi interrati monoblocco e modulari per acque potabili, vasche di laminazione, con marcatura U, prodotti secondo la norma UNI 11434, da azienda certificata ISO 9001, corredati di certificazione di conformità emessa da istituto accreditato in ambito EA secondo la norma UNI CEI EN ISO/ IEC 17065:2012. Profilo di parete strutturato del tipo a spirale, ottenuto mediante avvolgimento ad elica, liscio internamente con costolature esterne rinforzate da una lamina integra e continua, sagomata ad omega, di acciaio zincato classe DX51D + Z F/Z conforme alla norma UNI EN 10346, incorporata nella parete del tubo. Accoppiamento continuo dell’anima in acciaio alle pareti in polietilene ottenuto mediante fissaggio chimico in grado di assicurare la solidarietà polietilene-acciaio e la loro perfetta ed ininterrotta adesione. Giunzione realizzata con bicchiere femmina presaldato in stabilimento su ciascuna canna nel cui interno si innesta l’elemento maschio munito di guarnizione in EPDM, conforme alla norma UNI EN 681, allocata in apposita gola, idonea a garantire la tenuta idraulica secondo i parametri sanciti dalla norma UNI EN 1277. Elementi maschio e femmina realizzati entrambi con le stesse peculiarità costruttive dei tubi per garantir e, anche nella giunzione, la costanza del diametro interno utile ed aumentare la rigidità circonferenziale. In alternativa sistema di giunzione mediante manicotto interno in HDPE presaldato in stabilimento su ciascuna canna, munito di guarnizione in EPDM, allocata in apposita gola, conforme alla norma UNI EN 681, idoneo a garantire la tenuta idraulica secondo i parametri sanciti dalla norma UNI EN 1277. In alternativa sistema di giunzione mediante saldatura per estrusione con apporto di materiale, idoneo a garantire la tenuta idraulica secondo i parametri sanciti dalla norma UNI EN 1277. Classe di rigidità anulare calcolata secondo la norma EN ISO 9969:2008. CLASSE A – SN8 / - Tubo spiralato SN8 DN1200	M		601,31	1,900%
IT.TU.H.3001.F	Fornitura e posa in opera di tubi spiralati compositi in acciaio zincato e polietilene idonei per reti irrigue, fognature, de flusso di acque piovane, serbatoi interrati monoblocco e modulari per acque potabili, vasche di laminazione, con marcatura U, prodotti secondo la norma UNI 11434, da azienda certificata ISO 9001, corredati di certificazione di conformità emessa da istituto accreditato in ambito EA secondo la norma UNI CEI EN ISO/ IEC 17065:2012. Profilo di parete strutturato del tipo a spirale, ottenuto mediante avvolgimento ad elica, liscio internamente con costolature esterne rinforzate da una lamina integra e continua, sagomata ad omega, di acciaio zincato classe DX51D + Z F/Z conforme alla norma UNI EN 10346, incorporata nella parete del tubo. Accoppiamento continuo dell’anima in acciaio alle pareti in polietilene ottenuto mediante fissaggio chimico in grado di assicurare la solidarietà polietilene-acciaio e la loro perfetta ed ininterrotta adesione. Giunzione realizzata con bicchiere femmina presaldato in stabilimento su ciascuna canna nel cui interno si innesta l’elemento maschio munito di guarnizione in EPDM, conforme alla norma UNI EN 681, allocata in apposita gola, idonea a garantire la tenuta idraulica secondo i parametri sanciti dalla norma UNI EN 1277. Elementi maschio e femmina realizzati entrambi con le stesse peculiarità costruttive dei tubi per garantir e, anche nella giunzione, la costanza del diametro interno utile ed aumentare la rigidità circonferenziale. In alternativa sistema di giunzione mediante manicotto interno in HDPE presaldato in stabilimento su ciascuna canna, munito di guarnizione in EPDM, allocata in apposita gola, conforme alla norma UNI EN 681, idoneo a garantire la tenuta idraulica secondo i parametri sanciti dalla norma UNI EN 1277. In alternativa sistema di giunzione mediante saldatura per estrusione con apporto di materiale, idoneo a garantire la tenuta idraulica secondo i parametri sanciti dalla norma UNI EN 1277. Classe di rigidità anulare calcolata secondo la norma EN ISO 9969:2008. CLASSE A – SN8 / - Tubo spiralato SN8 DN1400	M		833,65	1,600%
IT.TU.H.3001.G	Fornitura e posa in opera di tubi spiralati compositi in acciaio zincato e polietilene idonei per reti irrigue, fognature, de flusso di acque piovane, serbatoi interrati monoblocco e modulari per acque potabili, vasche di laminazione, con marcatura U, prodotti secondo la norma UNI 11434, da azienda certificata ISO 9001, corredati di certificazione di conformità emessa da istituto accreditato in ambito EA secondo la norma UNI CEI EN ISO/ IEC 17065:2012. Profilo di parete strutturato del tipo a spirale, ottenuto mediante avvolgimento ad elica, liscio internamente con costolature esterne rinforzate da una lamina integra e continua, sagomata ad omega, di acciaio zincato classe DX51D + Z F/Z conforme alla norma UNI EN 10346, incorporata nella parete del tubo. Accoppiamento continuo dell’anima in acciaio alle pareti in polietilene ottenuto mediante fissaggio chimico in grado di assicurare la solidarietà polietilene-acciaio e la loro perfetta ed ininterrotta adesione. Giunzione realizzata con bicchiere femmina presaldato in stabilimento su ciascuna canna nel cui interno si innesta l’elemento maschio munito di guarnizione in EPDM, conforme alla norma UNI EN 681, allocata in apposita gola, idonea a garantire la tenuta idraulica secondo i parametri sanciti dalla norma UNI EN 1277. Elementi maschio e femmina realizzati entrambi con le stesse peculiarità costruttive dei tubi per garantir e, anche nella giunzione, la costanza del diametro interno utile ed aumentare la rigidità circonferenziale. In alternativa sistema di giunzione mediante manicotto interno in HDPE presaldato in stabilimento su ciascuna canna, munito di guarnizione in EPDM, allocata in apposita gola, conforme alla norma UNI EN 681, idoneo a garantire la tenuta idraulica secondo i parametri sanciti dalla norma UNI EN 1277. In alternativa sistema di giunzione mediante saldatura per estrusione con apporto di materiale, idoneo a garantire la tenuta idraulica secondo i parametri sanciti dalla norma UNI EN 1277. Classe di rigidità anulare calcolata secondo la norma EN ISO 9969:2008. CLASSE A – SN8 / - Tubo spiralato SN8 DN1600	M		1110,56	2,100%
IT.TU.H.3001.H	Fornitura e posa in opera di tubi spiralati compositi in acciaio zincato e polietilene idonei per reti irrigue, fognature, de flusso di acque piovane, serbatoi interrati monoblocco e modulari per acque potabili, vasche di laminazione, con marcatura U, prodotti secondo la norma UNI 11434, da azienda certificata ISO 9001, corredati di certificazione di conformità emessa da istituto accreditato in ambito EA secondo la norma UNI CEI EN ISO/ IEC 17065:2012. Profilo di parete strutturato del tipo a spirale, ottenuto mediante avvolgimento ad elica, liscio internamente con costolature esterne rinforzate da una lamina integra e continua, sagomata ad omega, di acciaio zincato classe DX51D + Z F/Z conforme alla norma UNI EN 10346, incorporata nella parete del tubo. Accoppiamento continuo dell’anima in acciaio alle pareti in polietilene ottenuto mediante fissaggio chimico in grado di assicurare la solidarietà polietilene-acciaio e la loro perfetta ed ininterrotta adesione. Giunzione realizzata con bicchiere femmina presaldato in stabilimento su ciascuna canna nel cui interno si innesta l’elemento maschio munito di guarnizione in EPDM, conforme alla norma UNI EN 681, allocata in apposita gola, idonea a garantire la tenuta idraulica secondo i parametri sanciti dalla norma UNI EN 1277. Elementi maschio e femmina realizzati entrambi con le stesse peculiarità costruttive dei tubi per garantir e, anche nella giunzione, la costanza del diametro interno utile ed aumentare la rigidità circonferenziale. In alternativa sistema di giunzione mediante manicotto interno in HDPE presaldato in stabilimento su ciascuna canna, munito di guarnizione in EPDM, allocata in apposita gola, conforme alla norma UNI EN 681, idoneo a garantire la tenuta idraulica secondo i parametri sanciti dalla norma UNI EN 1277. In alternativa sistema di giunzione mediante saldatura per estrusione con apporto di materiale, idoneo a garantire la tenuta idraulica secondo i parametri sanciti dalla norma UNI EN 1277. Classe di rigidità anulare calcolata secondo la norma EN ISO 9969:2008. CLASSE A – SN8 / - Tubo spiralato SN8 DN1800	M		1863,56	1,600%
IT.TU.H.3001.I	Fornitura e posa in opera di tubi spiralati compositi in acciaio zincato e polietilene idonei per reti irrigue, fognature, de flusso di acque piovane, serbatoi interrati monoblocco e modulari per acque potabili, vasche di laminazione, con marcatura U, prodotti secondo la norma UNI 11434, da azienda certificata ISO 9001, corredati di certificazione di conformità emessa da istituto accreditato in ambito EA secondo la norma UNI CEI EN ISO/ IEC 17065:2012. Profilo di parete strutturato del tipo a spirale, ottenuto mediante avvolgimento ad elica, liscio internamente con costolature esterne rinforzate da una lamina integra e continua, sagomata ad omega, di acciaio zincato classe DX51D + Z F/Z conforme alla norma UNI EN 10346, incorporata nella parete del tubo. Accoppiamento continuo dell’anima in acciaio alle pareti in polietilene ottenuto mediante fissaggio chimico in grado di assicurare la solidarietà polietilene-acciaio e la loro perfetta ed ininterrotta adesione. Giunzione realizzata con bicchiere femmina presaldato in stabilimento su ciascuna canna nel cui interno si innesta l’elemento maschio munito di guarnizione in EPDM, conforme alla norma UNI EN 681, allocata in apposita gola, idonea a garantire la tenuta idraulica secondo i parametri sanciti dalla norma UNI EN 1277. Elementi maschio e femmina realizzati entrambi con le stesse peculiarità costruttive dei tubi per garantir e, anche nella giunzione, la costanza del diametro interno utile ed aumentare la rigidità circonferenziale. In alternativa sistema di giunzione mediante manicotto interno in HDPE presaldato in stabilimento su ciascuna canna, munito di guarnizione in EPDM, allocata in apposita gola, conforme alla norma UNI EN 681, idoneo a garantire la tenuta idraulica secondo i parametri sanciti dalla norma UNI EN 1277. In alternativa sistema di giunzione mediante saldatura per estrusione con apporto di materiale, idoneo a garantire la tenuta idraulica secondo i parametri sanciti dalla norma UNI EN 1277. Classe di rigidità anulare calcolata secondo la norma EN ISO 9969:2008. CLASSE A – SN8 / - Tubo spiralato SN8 DN2000	M		2129,28	1,600%
IT.TU.H.3001.J	Fornitura e posa in opera di tubi spiralati compositi in acciaio zincato e polietilene idonei per reti irrigue, fognature, de flusso di acque piovane, serbatoi interrati monoblocco e modulari per acque potabili, vasche di laminazione, con marcatura U, prodotti secondo la norma UNI 11434, da azienda certificata ISO 9001, corredati di certificazione di conformità emessa da istituto accreditato in ambito EA secondo la norma UNI CEI EN ISO/ IEC 17065:2012. Profilo di parete strutturato del tipo a spirale, ottenuto mediante avvolgimento ad elica, liscio internamente con costolature esterne rinforzate da una lamina integra e continua, sagomata ad omega, di acciaio zincato classe DX51D + Z F/Z conforme alla norma UNI EN 10346, incorporata nella parete del tubo. Accoppiamento continuo dell’anima in acciaio alle pareti in polietilene ottenuto mediante fissaggio chimico in grado di assicurare la solidarietà polietilene-acciaio e la loro perfetta ed ininterrotta adesione. Giunzione realizzata con bicchiere femmina presaldato in stabilimento su ciascuna canna nel cui interno si innesta l’elemento maschio munito di guarnizione in EPDM, conforme alla norma UNI EN 681, allocata in apposita gola, idonea a garantire la tenuta idraulica secondo i parametri sanciti dalla norma UNI EN 1277. Elementi maschio e femmina realizzati entrambi con le stesse peculiarità costruttive dei tubi per garantir e, anche nella giunzione, la costanza del diametro interno utile ed aumentare la rigidità circonferenziale. In alternativa sistema di giunzione mediante manicotto interno in HDPE presaldato in stabilimento su ciascuna canna, munito di guarnizione in EPDM, allocata in apposita gola, conforme alla norma UNI EN 681, idoneo a garantire la tenuta idraulica secondo i parametri sanciti dalla norma UNI EN 1277. In alternativa sistema di giunzione mediante saldatura per estrusione con apporto di materiale, idoneo a garantire la tenuta idraulica secondo i parametri sanciti dalla norma UNI EN 1277. Classe di rigidità anulare calcolata secondo la norma EN ISO 9969:2008. CLASSE A – SN8 / - Tubo spiralato SN8 DN2200	M		2483,07	1,600%
IT.TU.H.3001.K	Fornitura e posa in opera di tubi spiralati compositi in acciaio zincato e polietilene idonei per reti irrigue, fognature, de flusso di acque piovane, serbatoi interrati monoblocco e modulari per acque potabili, vasche di laminazione, con marcatura U, prodotti secondo la norma UNI 11434, da azienda certificata ISO 9001, corredati di certificazione di conformità emessa da istituto accreditato in ambito EA secondo la norma UNI CEI EN ISO/ IEC 17065:2012. Profilo di parete strutturato del tipo a spirale, ottenuto mediante avvolgimento ad elica, liscio internamente con costolature esterne rinforzate da una lamina integra e continua, sagomata ad omega, di acciaio zincato classe DX51D + Z F/Z conforme alla norma UNI EN 10346, incorporata nella parete del tubo. Accoppiamento continuo dell’anima in acciaio alle pareti in polietilene ottenuto mediante fissaggio chimico in grado di assicurare la solidarietà polietilene-acciaio e la loro perfetta ed ininterrotta adesione. Giunzione realizzata con bicchiere femmina presaldato in stabilimento su ciascuna canna nel cui interno si innesta l’elemento maschio munito di guarnizione in EPDM, conforme alla norma UNI EN 681, allocata in apposita gola, idonea a garantire la tenuta idraulica secondo i parametri sanciti dalla norma UNI EN 1277. Elementi maschio e femmina realizzati entrambi con le stesse peculiarità costruttive dei tubi per garantir e, anche nella giunzione, la costanza del diametro interno utile ed aumentare la rigidità circonferenziale. In alternativa sistema di giunzione mediante manicotto interno in HDPE presaldato in stabilimento su ciascuna canna, munito di guarnizione in EPDM, allocata in apposita gola, conforme alla norma UNI EN 681, idoneo a garantire la tenuta idraulica secondo i parametri sanciti dalla norma UNI EN 1277. In alternativa sistema di giunzione mediante saldatura per estrusione con apporto di materiale, idoneo a garantire la tenuta idraulica secondo i parametri sanciti dalla norma UNI EN 1277. Classe di rigidità anulare calcolata secondo la norma EN ISO 9969:2008. CLASSE A – SN8 / - Tubo spiralato SN8 DN2400	M		2690,27	1,600%
IT.TU.H.3002	Fornitura e posa in opera di tubi spiralati compositi in acciaio zincato e polietilene idonei per reti irrigue, fognature, de flusso di acque piovane, serbatoi interrati monoblocco e modulari per acque potabili, vasche di laminazione, con marcatura U, prodotti secondo la norma UNI 11434, da azienda certificata ISO 9001, corredati di certificazione di conformità emessa da istituto accreditato in ambito EA secondo la norma UNI CEI EN ISO/ IEC 17065:2012. Profilo di parete strutturato del tipo a spirale, ottenuto mediante avvolgimento ad elica, liscio internamente con costolature esterne rinforzate da una lamina integra e continua, sagomata ad omega, di acciaio zincato classe DX51D + ZF/Z conforme alla norma UNI EN 10346, incorporata nella parete del tubo. Accoppiamento continuo dell’anima in acciaio alle pareti in polietilene ottenuto mediante fissaggio chimico in grado di assicurare la solidarietà polietilene-acciaio e la loro perfetta ed ininterrotta adesione. Giunzione realizzata con bicchiere femmina presaldato in stabilimento su ciascuna canna nel cui interno si innesta l’elemento maschio munito di guarnizione in EPDM, conforme alla norma UNI EN 681, allocata in apposita gola, idonea a garantire la tenuta idraulica secondo i parametri sanciti dalla norma UNI EN 1277. Elementi maschio e femmina realizzati entrambi con le stesse peculiarità costruttive dei tubi per garantire, anche nella giunzione, la costanza del diametro interno utile ed aumentare la rigidità circonferenziale. In alternativa sistema di giunzione mediante manicotto interno in HDPE presaldato in stabilimento su ciascuna canna, munito di guarnizione in EPDM, allocata in apposita gola, conforme alla norma UNI EN 681, idoneo a garantire la tenuta idraulica secondo i parametri sanciti dalla norma UNI EN 1277. In alternativa sistema di giunzione mediante saldatura per estrusione con apporto di materiale, idoneo a garantire la tenuta idraulica secondo i parametri sanciti dalla norma UNI EN 1277. Classe di rigidità anulare calcolata secondo la norma EN ISO 9969:2008. CLASSE B - SN12
IT.TU.H.3002.A	Fornitura e posa in opera di tubi spiralati compositi in acciaio zincato e polietilene idonei per reti irrigue, fognature, de flusso di acque piovane, serbatoi interrati monoblocco e modulari per acque potabili, vasche di laminazione, con marcatura U, prodotti secondo la norma UNI 11434, da azienda certificata ISO 9001, corredati di certificazione di conformità emessa da istituto accreditato in ambito EA secondo la norma UNI CEI EN ISO/ IEC 17065:2012. Profilo di parete strutturato del tipo a spirale, ottenuto mediante avvolgimento ad elica, liscio internamente con costolature esterne rinforzate da una lamina integra e continua, sagomata ad omega, di acciaio zincato classe DX51D + ZF/Z conforme alla norma UNI EN 10346, incorporata nella parete del tubo. Accoppiamento continuo dell’anima in acciaio alle pareti in polietilene ottenuto mediante fissaggio chimico in grado di assicurare la solidarietà polietilene-acciaio e la loro perfetta ed ininterrotta adesione. Giunzione realizzata con bicchiere femmina presaldato in stabilimento su ciascuna canna nel cui interno si innesta l’elemento maschio munito di guarnizione in EPDM, conforme alla norma UNI EN 681, allocata in apposita gola, idonea a garantire la tenuta idraulica secondo i parametri sanciti dalla norma UNI EN 1277. Elementi maschio e femmina realizzati entrambi con le stesse peculiarità costruttive dei tubi per garantire, anche nella giunzione, la costanza del diametro interno utile ed aumentare la rigidità circonferenziale. In alternativa sistema di giunzione mediante manicotto interno in HDPE presaldato in stabilimento su ciascuna canna, munito di guarnizione in EPDM, allocata in apposita gola, conforme alla norma UNI EN 681, idoneo a garantire la tenuta idraulica secondo i parametri sanciti dalla norma UNI EN 1277. In alternativa sistema di giunzione mediante saldatura per estrusione con apporto di materiale, idoneo a garantire la tenuta idraulica secondo i parametri sanciti dalla norma UNI EN 1277. Classe di rigidità anulare calcolata secondo la norma EN ISO 9969:2008. CLASSE B - SN12 / - Tubo spiralato SN12 DN400	M		138,27	5,300%
IT.TU.H.3002.B	Fornitura e posa in opera di tubi spiralati compositi in acciaio zincato e polietilene idonei per reti irrigue, fognature, de flusso di acque piovane, serbatoi interrati monoblocco e modulari per acque potabili, vasche di laminazione, con marcatura U, prodotti secondo la norma UNI 11434, da azienda certificata ISO 9001, corredati di certificazione di conformità emessa da istituto accreditato in ambito EA secondo la norma UNI CEI EN ISO/ IEC 17065:2012. Profilo di parete strutturato del tipo a spirale, ottenuto mediante avvolgimento ad elica, liscio internamente con costolature esterne rinforzate da una lamina integra e continua, sagomata ad omega, di acciaio zincato classe DX51D + ZF/Z conforme alla norma UNI EN 10346, incorporata nella parete del tubo. Accoppiamento continuo dell’anima in acciaio alle pareti in polietilene ottenuto mediante fissaggio chimico in grado di assicurare la solidarietà polietilene-acciaio e la loro perfetta ed ininterrotta adesione. Giunzione realizzata con bicchiere femmina presaldato in stabilimento su ciascuna canna nel cui interno si innesta l’elemento maschio munito di guarnizione in EPDM, conforme alla norma UNI EN 681, allocata in apposita gola, idonea a garantire la tenuta idraulica secondo i parametri sanciti dalla norma UNI EN 1277. Elementi maschio e femmina realizzati entrambi con le stesse peculiarità costruttive dei tubi per garantire, anche nella giunzione, la costanza del diametro interno utile ed aumentare la rigidità circonferenziale. In alternativa sistema di giunzione mediante manicotto interno in HDPE presaldato in stabilimento su ciascuna canna, munito di guarnizione in EPDM, allocata in apposita gola, conforme alla norma UNI EN 681, idoneo a garantire la tenuta idraulica secondo i parametri sanciti dalla norma UNI EN 1277. In alternativa sistema di giunzione mediante saldatura per estrusione con apporto di materiale, idoneo a garantire la tenuta idraulica secondo i parametri sanciti dalla norma UNI EN 1277. Classe di rigidità anulare calcolata secondo la norma EN ISO 9969:2008. CLASSE B - SN12 / - Tubo spiralato SN12 DN600	M		247,93	3,100%
IT.TU.H.3002.C	Fornitura e posa in opera di tubi spiralati compositi in acciaio zincato e polietilene idonei per reti irrigue, fognature, de flusso di acque piovane, serbatoi interrati monoblocco e modulari per acque potabili, vasche di laminazione, con marcatura U, prodotti secondo la norma UNI 11434, da azienda certificata ISO 9001, corredati di certificazione di conformità emessa da istituto accreditato in ambito EA secondo la norma UNI CEI EN ISO/ IEC 17065:2012. Profilo di parete strutturato del tipo a spirale, ottenuto mediante avvolgimento ad elica, liscio internamente con costolature esterne rinforzate da una lamina integra e continua, sagomata ad omega, di acciaio zincato classe DX51D + ZF/Z conforme alla norma UNI EN 10346, incorporata nella parete del tubo. Accoppiamento continuo dell’anima in acciaio alle pareti in polietilene ottenuto mediante fissaggio chimico in grado di assicurare la solidarietà polietilene-acciaio e la loro perfetta ed ininterrotta adesione. Giunzione realizzata con bicchiere femmina presaldato in stabilimento su ciascuna canna nel cui interno si innesta l’elemento maschio munito di guarnizione in EPDM, conforme alla norma UNI EN 681, allocata in apposita gola, idonea a garantire la tenuta idraulica secondo i parametri sanciti dalla norma UNI EN 1277. Elementi maschio e femmina realizzati entrambi con le stesse peculiarità costruttive dei tubi per garantire, anche nella giunzione, la costanza del diametro interno utile ed aumentare la rigidità circonferenziale. In alternativa sistema di giunzione mediante manicotto interno in HDPE presaldato in stabilimento su ciascuna canna, munito di guarnizione in EPDM, allocata in apposita gola, conforme alla norma UNI EN 681, idoneo a garantire la tenuta idraulica secondo i parametri sanciti dalla norma UNI EN 1277. In alternativa sistema di giunzione mediante saldatura per estrusione con apporto di materiale, idoneo a garantire la tenuta idraulica secondo i parametri sanciti dalla norma UNI EN 1277. Classe di rigidità anulare calcolata secondo la norma EN ISO 9969:2008. CLASSE B - SN12 / - Tubo spiralato SN12 DN800	M		364,37	2,200%
IT.TU.H.3002.D	Fornitura e posa in opera di tubi spiralati compositi in acciaio zincato e polietilene idonei per reti irrigue, fognature, de flusso di acque piovane, serbatoi interrati monoblocco e modulari per acque potabili, vasche di laminazione, con marcatura U, prodotti secondo la norma UNI 11434, da azienda certificata ISO 9001, corredati di certificazione di conformità emessa da istituto accreditato in ambito EA secondo la norma UNI CEI EN ISO/ IEC 17065:2012. Profilo di parete strutturato del tipo a spirale, ottenuto mediante avvolgimento ad elica, liscio internamente con costolature esterne rinforzate da una lamina integra e continua, sagomata ad omega, di acciaio zincato classe DX51D + ZF/Z conforme alla norma UNI EN 10346, incorporata nella parete del tubo. Accoppiamento continuo dell’anima in acciaio alle pareti in polietilene ottenuto mediante fissaggio chimico in grado di assicurare la solidarietà polietilene-acciaio e la loro perfetta ed ininterrotta adesione. Giunzione realizzata con bicchiere femmina presaldato in stabilimento su ciascuna canna nel cui interno si innesta l’elemento maschio munito di guarnizione in EPDM, conforme alla norma UNI EN 681, allocata in apposita gola, idonea a garantire la tenuta idraulica secondo i parametri sanciti dalla norma UNI EN 1277. Elementi maschio e femmina realizzati entrambi con le stesse peculiarità costruttive dei tubi per garantire, anche nella giunzione, la costanza del diametro interno utile ed aumentare la rigidità circonferenziale. In alternativa sistema di giunzione mediante manicotto interno in HDPE presaldato in stabilimento su ciascuna canna, munito di guarnizione in EPDM, allocata in apposita gola, conforme alla norma UNI EN 681, idoneo a garantire la tenuta idraulica secondo i parametri sanciti dalla norma UNI EN 1277. In alternativa sistema di giunzione mediante saldatura per estrusione con apporto di materiale, idoneo a garantire la tenuta idraulica secondo i parametri sanciti dalla norma UNI EN 1277. Classe di rigidità anulare calcolata secondo la norma EN ISO 9969:2008. CLASSE B - SN12 / - Tubo spiralato SN12 DN1000	M		508,19	2,000%
IT.TU.H.3002.E	Fornitura e posa in opera di tubi spiralati compositi in acciaio zincato e polietilene idonei per reti irrigue, fognature, de flusso di acque piovane, serbatoi interrati monoblocco e modulari per acque potabili, vasche di laminazione, con marcatura U, prodotti secondo la norma UNI 11434, da azienda certificata ISO 9001, corredati di certificazione di conformità emessa da istituto accreditato in ambito EA secondo la norma UNI CEI EN ISO/ IEC 17065:2012. Profilo di parete strutturato del tipo a spirale, ottenuto mediante avvolgimento ad elica, liscio internamente con costolature esterne rinforzate da una lamina integra e continua, sagomata ad omega, di acciaio zincato classe DX51D + ZF/Z conforme alla norma UNI EN 10346, incorporata nella parete del tubo. Accoppiamento continuo dell’anima in acciaio alle pareti in polietilene ottenuto mediante fissaggio chimico in grado di assicurare la solidarietà polietilene-acciaio e la loro perfetta ed ininterrotta adesione. Giunzione realizzata con bicchiere femmina presaldato in stabilimento su ciascuna canna nel cui interno si innesta l’elemento maschio munito di guarnizione in EPDM, conforme alla norma UNI EN 681, allocata in apposita gola, idonea a garantire la tenuta idraulica secondo i parametri sanciti dalla norma UNI EN 1277. Elementi maschio e femmina realizzati entrambi con le stesse peculiarità costruttive dei tubi per garantire, anche nella giunzione, la costanza del diametro interno utile ed aumentare la rigidità circonferenziale. In alternativa sistema di giunzione mediante manicotto interno in HDPE presaldato in stabilimento su ciascuna canna, munito di guarnizione in EPDM, allocata in apposita gola, conforme alla norma UNI EN 681, idoneo a garantire la tenuta idraulica secondo i parametri sanciti dalla norma UNI EN 1277. In alternativa sistema di giunzione mediante saldatura per estrusione con apporto di materiale, idoneo a garantire la tenuta idraulica secondo i parametri sanciti dalla norma UNI EN 1277. Classe di rigidità anulare calcolata secondo la norma EN ISO 9969:2008. CLASSE B - SN12 / - Tubo spiralato SN12 DN1200	M		669,56	1,700%
IT.TU.H.3002.F	Fornitura e posa in opera di tubi spiralati compositi in acciaio zincato e polietilene idonei per reti irrigue, fognature, de flusso di acque piovane, serbatoi interrati monoblocco e modulari per acque potabili, vasche di laminazione, con marcatura U, prodotti secondo la norma UNI 11434, da azienda certificata ISO 9001, corredati di certificazione di conformità emessa da istituto accreditato in ambito EA secondo la norma UNI CEI EN ISO/ IEC 17065:2012. Profilo di parete strutturato del tipo a spirale, ottenuto mediante avvolgimento ad elica, liscio internamente con costolature esterne rinforzate da una lamina integra e continua, sagomata ad omega, di acciaio zincato classe DX51D + ZF/Z conforme alla norma UNI EN 10346, incorporata nella parete del tubo. Accoppiamento continuo dell’anima in acciaio alle pareti in polietilene ottenuto mediante fissaggio chimico in grado di assicurare la solidarietà polietilene-acciaio e la loro perfetta ed ininterrotta adesione. Giunzione realizzata con bicchiere femmina presaldato in stabilimento su ciascuna canna nel cui interno si innesta l’elemento maschio munito di guarnizione in EPDM, conforme alla norma UNI EN 681, allocata in apposita gola, idonea a garantire la tenuta idraulica secondo i parametri sanciti dalla norma UNI EN 1277. Elementi maschio e femmina realizzati entrambi con le stesse peculiarità costruttive dei tubi per garantire, anche nella giunzione, la costanza del diametro interno utile ed aumentare la rigidità circonferenziale. In alternativa sistema di giunzione mediante manicotto interno in HDPE presaldato in stabilimento su ciascuna canna, munito di guarnizione in EPDM, allocata in apposita gola, conforme alla norma UNI EN 681, idoneo a garantire la tenuta idraulica secondo i parametri sanciti dalla norma UNI EN 1277. In alternativa sistema di giunzione mediante saldatura per estrusione con apporto di materiale, idoneo a garantire la tenuta idraulica secondo i parametri sanciti dalla norma UNI EN 1277. Classe di rigidità anulare calcolata secondo la norma EN ISO 9969:2008. CLASSE B - SN12 / - Tubo spiralato SN12 DN1400	M		892,81	1,500%
IT.TU.H.3002.G	Fornitura e posa in opera di tubi spiralati compositi in acciaio zincato e polietilene idonei per reti irrigue, fognature, de flusso di acque piovane, serbatoi interrati monoblocco e modulari per acque potabili, vasche di laminazione, con marcatura U, prodotti secondo la norma UNI 11434, da azienda certificata ISO 9001, corredati di certificazione di conformità emessa da istituto accreditato in ambito EA secondo la norma UNI CEI EN ISO/ IEC 17065:2012. Profilo di parete strutturato del tipo a spirale, ottenuto mediante avvolgimento ad elica, liscio internamente con costolature esterne rinforzate da una lamina integra e continua, sagomata ad omega, di acciaio zincato classe DX51D + ZF/Z conforme alla norma UNI EN 10346, incorporata nella parete del tubo. Accoppiamento continuo dell’anima in acciaio alle pareti in polietilene ottenuto mediante fissaggio chimico in grado di assicurare la solidarietà polietilene-acciaio e la loro perfetta ed ininterrotta adesione. Giunzione realizzata con bicchiere femmina presaldato in stabilimento su ciascuna canna nel cui interno si innesta l’elemento maschio munito di guarnizione in EPDM, conforme alla norma UNI EN 681, allocata in apposita gola, idonea a garantire la tenuta idraulica secondo i parametri sanciti dalla norma UNI EN 1277. Elementi maschio e femmina realizzati entrambi con le stesse peculiarità costruttive dei tubi per garantire, anche nella giunzione, la costanza del diametro interno utile ed aumentare la rigidità circonferenziale. In alternativa sistema di giunzione mediante manicotto interno in HDPE presaldato in stabilimento su ciascuna canna, munito di guarnizione in EPDM, allocata in apposita gola, conforme alla norma UNI EN 681, idoneo a garantire la tenuta idraulica secondo i parametri sanciti dalla norma UNI EN 1277. In alternativa sistema di giunzione mediante saldatura per estrusione con apporto di materiale, idoneo a garantire la tenuta idraulica secondo i parametri sanciti dalla norma UNI EN 1277. Classe di rigidità anulare calcolata secondo la norma EN ISO 9969:2008. CLASSE B - SN12 / - Tubo spiralato SN12 DN1600	M		1356,57	1,800%
IT.TU.H.3002.H	Fornitura e posa in opera di tubi spiralati compositi in acciaio zincato e polietilene idonei per reti irrigue, fognature, de flusso di acque piovane, serbatoi interrati monoblocco e modulari per acque potabili, vasche di laminazione, con marcatura U, prodotti secondo la norma UNI 11434, da azienda certificata ISO 9001, corredati di certificazione di conformità emessa da istituto accreditato in ambito EA secondo la norma UNI CEI EN ISO/ IEC 17065:2012. Profilo di parete strutturato del tipo a spirale, ottenuto mediante avvolgimento ad elica, liscio internamente con costolature esterne rinforzate da una lamina integra e continua, sagomata ad omega, di acciaio zincato classe DX51D + ZF/Z conforme alla norma UNI EN 10346, incorporata nella parete del tubo. Accoppiamento continuo dell’anima in acciaio alle pareti in polietilene ottenuto mediante fissaggio chimico in grado di assicurare la solidarietà polietilene-acciaio e la loro perfetta ed ininterrotta adesione. Giunzione realizzata con bicchiere femmina presaldato in stabilimento su ciascuna canna nel cui interno si innesta l’elemento maschio munito di guarnizione in EPDM, conforme alla norma UNI EN 681, allocata in apposita gola, idonea a garantire la tenuta idraulica secondo i parametri sanciti dalla norma UNI EN 1277. Elementi maschio e femmina realizzati entrambi con le stesse peculiarità costruttive dei tubi per garantire, anche nella giunzione, la costanza del diametro interno utile ed aumentare la rigidità circonferenziale. In alternativa sistema di giunzione mediante manicotto interno in HDPE presaldato in stabilimento su ciascuna canna, munito di guarnizione in EPDM, allocata in apposita gola, conforme alla norma UNI EN 681, idoneo a garantire la tenuta idraulica secondo i parametri sanciti dalla norma UNI EN 1277. In alternativa sistema di giunzione mediante saldatura per estrusione con apporto di materiale, idoneo a garantire la tenuta idraulica secondo i parametri sanciti dalla norma UNI EN 1277. Classe di rigidità anulare calcolata secondo la norma EN ISO 9969:2008. CLASSE B - SN12 / - Tubo spiralato SN12 DN1800	M		2128,76	1,400%
IT.TU.H.3002.I	Fornitura e posa in opera di tubi spiralati compositi in acciaio zincato e polietilene idonei per reti irrigue, fognature, de flusso di acque piovane, serbatoi interrati monoblocco e modulari per acque potabili, vasche di laminazione, con marcatura U, prodotti secondo la norma UNI 11434, da azienda certificata ISO 9001, corredati di certificazione di conformità emessa da istituto accreditato in ambito EA secondo la norma UNI CEI EN ISO/ IEC 17065:2012. Profilo di parete strutturato del tipo a spirale, ottenuto mediante avvolgimento ad elica, liscio internamente con costolature esterne rinforzate da una lamina integra e continua, sagomata ad omega, di acciaio zincato classe DX51D + ZF/Z conforme alla norma UNI EN 10346, incorporata nella parete del tubo. Accoppiamento continuo dell’anima in acciaio alle pareti in polietilene ottenuto mediante fissaggio chimico in grado di assicurare la solidarietà polietilene-acciaio e la loro perfetta ed ininterrotta adesione. Giunzione realizzata con bicchiere femmina presaldato in stabilimento su ciascuna canna nel cui interno si innesta l’elemento maschio munito di guarnizione in EPDM, conforme alla norma UNI EN 681, allocata in apposita gola, idonea a garantire la tenuta idraulica secondo i parametri sanciti dalla norma UNI EN 1277. Elementi maschio e femmina realizzati entrambi con le stesse peculiarità costruttive dei tubi per garantire, anche nella giunzione, la costanza del diametro interno utile ed aumentare la rigidità circonferenziale. In alternativa sistema di giunzione mediante manicotto interno in HDPE presaldato in stabilimento su ciascuna canna, munito di guarnizione in EPDM, allocata in apposita gola, conforme alla norma UNI EN 681, idoneo a garantire la tenuta idraulica secondo i parametri sanciti dalla norma UNI EN 1277. In alternativa sistema di giunzione mediante saldatura per estrusione con apporto di materiale, idoneo a garantire la tenuta idraulica secondo i parametri sanciti dalla norma UNI EN 1277. Classe di rigidità anulare calcolata secondo la norma EN ISO 9969:2008. CLASSE B - SN12 / - Tubo spiralato SN12 DN2000	M		2411,40	1,400%
IT.TU.H.3002.J	Fornitura e posa in opera di tubi spiralati compositi in acciaio zincato e polietilene idonei per reti irrigue, fognature, de flusso di acque piovane, serbatoi interrati monoblocco e modulari per acque potabili, vasche di laminazione, con marcatura U, prodotti secondo la norma UNI 11434, da azienda certificata ISO 9001, corredati di certificazione di conformità emessa da istituto accreditato in ambito EA secondo la norma UNI CEI EN ISO/ IEC 17065:2012. Profilo di parete strutturato del tipo a spirale, ottenuto mediante avvolgimento ad elica, liscio internamente con costolature esterne rinforzate da una lamina integra e continua, sagomata ad omega, di acciaio zincato classe DX51D + ZF/Z conforme alla norma UNI EN 10346, incorporata nella parete del tubo. Accoppiamento continuo dell’anima in acciaio alle pareti in polietilene ottenuto mediante fissaggio chimico in grado di assicurare la solidarietà polietilene-acciaio e la loro perfetta ed ininterrotta adesione. Giunzione realizzata con bicchiere femmina presaldato in stabilimento su ciascuna canna nel cui interno si innesta l’elemento maschio munito di guarnizione in EPDM, conforme alla norma UNI EN 681, allocata in apposita gola, idonea a garantire la tenuta idraulica secondo i parametri sanciti dalla norma UNI EN 1277. Elementi maschio e femmina realizzati entrambi con le stesse peculiarità costruttive dei tubi per garantire, anche nella giunzione, la costanza del diametro interno utile ed aumentare la rigidità circonferenziale. In alternativa sistema di giunzione mediante manicotto interno in HDPE presaldato in stabilimento su ciascuna canna, munito di guarnizione in EPDM, allocata in apposita gola, conforme alla norma UNI EN 681, idoneo a garantire la tenuta idraulica secondo i parametri sanciti dalla norma UNI EN 1277. In alternativa sistema di giunzione mediante saldatura per estrusione con apporto di materiale, idoneo a garantire la tenuta idraulica secondo i parametri sanciti dalla norma UNI EN 1277. Classe di rigidità anulare calcolata secondo la norma EN ISO 9969:2008. CLASSE B - SN12 / - Tubo spiralato SN12 DN2200	M		2816,60	1,400%
IT.TU.H.3002.K	Fornitura e posa in opera di tubi spiralati compositi in acciaio zincato e polietilene idonei per reti irrigue, fognature, de flusso di acque piovane, serbatoi interrati monoblocco e modulari per acque potabili, vasche di laminazione, con marcatura U, prodotti secondo la norma UNI 11434, da azienda certificata ISO 9001, corredati di certificazione di conformità emessa da istituto accreditato in ambito EA secondo la norma UNI CEI EN ISO/ IEC 17065:2012. Profilo di parete strutturato del tipo a spirale, ottenuto mediante avvolgimento ad elica, liscio internamente con costolature esterne rinforzate da una lamina integra e continua, sagomata ad omega, di acciaio zincato classe DX51D + ZF/Z conforme alla norma UNI EN 10346, incorporata nella parete del tubo. Accoppiamento continuo dell’anima in acciaio alle pareti in polietilene ottenuto mediante fissaggio chimico in grado di assicurare la solidarietà polietilene-acciaio e la loro perfetta ed ininterrotta adesione. Giunzione realizzata con bicchiere femmina presaldato in stabilimento su ciascuna canna nel cui interno si innesta l’elemento maschio munito di guarnizione in EPDM, conforme alla norma UNI EN 681, allocata in apposita gola, idonea a garantire la tenuta idraulica secondo i parametri sanciti dalla norma UNI EN 1277. Elementi maschio e femmina realizzati entrambi con le stesse peculiarità costruttive dei tubi per garantire, anche nella giunzione, la costanza del diametro interno utile ed aumentare la rigidità circonferenziale. In alternativa sistema di giunzione mediante manicotto interno in HDPE presaldato in stabilimento su ciascuna canna, munito di guarnizione in EPDM, allocata in apposita gola, conforme alla norma UNI EN 681, idoneo a garantire la tenuta idraulica secondo i parametri sanciti dalla norma UNI EN 1277. In alternativa sistema di giunzione mediante saldatura per estrusione con apporto di materiale, idoneo a garantire la tenuta idraulica secondo i parametri sanciti dalla norma UNI EN 1277. Classe di rigidità anulare calcolata secondo la norma EN ISO 9969:2008. CLASSE B - SN12 / - Tubo spiralato SN12 DN2400	M		3050,61	1,400%
IT.TU.H.3003	Fornitura e posa in opera di tubi spiralati compositi in acciaio zincato e polietilene idonei per reti irrigue, fognature, de flusso di acque piovane, serbatoi interrati monoblocco e modulari per acque potabili, vasche di laminazione, con marcatura U, prodotti secondo la norma UNI 11434, da azienda certificata ISO 9001, corredati di certificazione di conformità emessa da istituto accreditato in ambito EA secondo la norma UNI CEI EN ISO/ IEC 17065:2012. Profilo di parete strutturato del tipo a spirale, ottenuto mediante avvolgimento ad elica, liscio internamente con costolature esterne rinforzate da una lamina integra e continua, sagomata ad omega, di acciaio zincato classe DX51D + ZF/Z conforme alla norma UNI EN 10346, incorporata nella parete del tubo. Accoppiamento continuo dell’anima in acciaio alle pareti in polietilene ottenuto mediante fissaggio chimico in grado di assicurare la solidarietà polietilene-acciaio e la loro perfetta ed ininterrotta adesione. Giunzione realizzata con bicchiere femmina presaldato in stabilimento su ciascuna canna nel cui interno si innesta l’elemento maschio munito di guarnizione in EPDM, conforme alla norma UNI EN 681, allocata in apposita gola, idonea a garantire la tenuta idraulica secondo i parametri sanciti dalla norma UNI EN 1277. Elementi maschio e femmina realizzati entrambi con le stesse peculiarità costruttive dei tubi per garantire, anche nella giunzione, la costanza del diametro interno utile ed aumentare la rigidità circonferenziale. In alternativa sistema di giunzione mediante manicotto interno in HDPE presaldato in stabilimento su ciascuna canna, munito di guarnizione in EPDM, allocata in apposita gola, conforme alla norma UNI EN 681, idoneo a garantire la tenuta idraulica secondo i parametri sanciti dalla norma UNI EN 1277. In alternativa sistema di giunzione mediante saldatura per estrusione con apporto di materiale, idoneo a garantire la tenuta idraulica secondo i parametri sanciti dalla norma UNI EN 1277. Classe di rigidità anulare calcolata secondo la norma EN ISO 9969:2008. CLASSE C – SN16
IT.TU.H.3003.A	Fornitura e posa in opera di tubi spiralati compositi in acciaio zincato e polietilene idonei per reti irrigue, fognature, de flusso di acque piovane, serbatoi interrati monoblocco e modulari per acque potabili, vasche di laminazione, con marcatura U, prodotti secondo la norma UNI 11434, da azienda certificata ISO 9001, corredati di certificazione di conformità emessa da istituto accreditato in ambito EA secondo la norma UNI CEI EN ISO/ IEC 17065:2012. Profilo di parete strutturato del tipo a spirale, ottenuto mediante avvolgimento ad elica, liscio internamente con costolature esterne rinforzate da una lamina integra e continua, sagomata ad omega, di acciaio zincato classe DX51D + ZF/Z conforme alla norma UNI EN 10346, incorporata nella parete del tubo. Accoppiamento continuo dell’anima in acciaio alle pareti in polietilene ottenuto mediante fissaggio chimico in grado di assicurare la solidarietà polietilene-acciaio e la loro perfetta ed ininterrotta adesione. Giunzione realizzata con bicchiere femmina presaldato in stabilimento su ciascuna canna nel cui interno si innesta l’elemento maschio munito di guarnizione in EPDM, conforme alla norma UNI EN 681, allocata in apposita gola, idonea a garantire la tenuta idraulica secondo i parametri sanciti dalla norma UNI EN 1277. Elementi maschio e femmina realizzati entrambi con le stesse peculiarità costruttive dei tubi per garantire, anche nella giunzione, la costanza del diametro interno utile ed aumentare la rigidità circonferenziale. In alternativa sistema di giunzione mediante manicotto interno in HDPE presaldato in stabilimento su ciascuna canna, munito di guarnizione in EPDM, allocata in apposita gola, conforme alla norma UNI EN 681, idoneo a garantire la tenuta idraulica secondo i parametri sanciti dalla norma UNI EN 1277. In alternativa sistema di giunzione mediante saldatura per estrusione con apporto di materiale, idoneo a garantire la tenuta idraulica secondo i parametri sanciti dalla norma UNI EN 1277. Classe di rigidità anulare calcolata secondo la norma EN ISO 9969:2008. CLASSE C – SN16 / - Tubo spiralato SN16 DN400	M		154,16	4,800%
IT.TU.H.3003.B	Fornitura e posa in opera di tubi spiralati compositi in acciaio zincato e polietilene idonei per reti irrigue, fognature, de flusso di acque piovane, serbatoi interrati monoblocco e modulari per acque potabili, vasche di laminazione, con marcatura U, prodotti secondo la norma UNI 11434, da azienda certificata ISO 9001, corredati di certificazione di conformità emessa da istituto accreditato in ambito EA secondo la norma UNI CEI EN ISO/ IEC 17065:2012. Profilo di parete strutturato del tipo a spirale, ottenuto mediante avvolgimento ad elica, liscio internamente con costolature esterne rinforzate da una lamina integra e continua, sagomata ad omega, di acciaio zincato classe DX51D + ZF/Z conforme alla norma UNI EN 10346, incorporata nella parete del tubo. Accoppiamento continuo dell’anima in acciaio alle pareti in polietilene ottenuto mediante fissaggio chimico in grado di assicurare la solidarietà polietilene-acciaio e la loro perfetta ed ininterrotta adesione. Giunzione realizzata con bicchiere femmina presaldato in stabilimento su ciascuna canna nel cui interno si innesta l’elemento maschio munito di guarnizione in EPDM, conforme alla norma UNI EN 681, allocata in apposita gola, idonea a garantire la tenuta idraulica secondo i parametri sanciti dalla norma UNI EN 1277. Elementi maschio e femmina realizzati entrambi con le stesse peculiarità costruttive dei tubi per garantire, anche nella giunzione, la costanza del diametro interno utile ed aumentare la rigidità circonferenziale. In alternativa sistema di giunzione mediante manicotto interno in HDPE presaldato in stabilimento su ciascuna canna, munito di guarnizione in EPDM, allocata in apposita gola, conforme alla norma UNI EN 681, idoneo a garantire la tenuta idraulica secondo i parametri sanciti dalla norma UNI EN 1277. In alternativa sistema di giunzione mediante saldatura per estrusione con apporto di materiale, idoneo a garantire la tenuta idraulica secondo i parametri sanciti dalla norma UNI EN 1277. Classe di rigidità anulare calcolata secondo la norma EN ISO 9969:2008. CLASSE C – SN16 / - Tubo spiralato SN16 DN600	M		263,53	2,900%
IT.TU.H.3003.C	Fornitura e posa in opera di tubi spiralati compositi in acciaio zincato e polietilene idonei per reti irrigue, fognature, de flusso di acque piovane, serbatoi interrati monoblocco e modulari per acque potabili, vasche di laminazione, con marcatura U, prodotti secondo la norma UNI 11434, da azienda certificata ISO 9001, corredati di certificazione di conformità emessa da istituto accreditato in ambito EA secondo la norma UNI CEI EN ISO/ IEC 17065:2012. Profilo di parete strutturato del tipo a spirale, ottenuto mediante avvolgimento ad elica, liscio internamente con costolature esterne rinforzate da una lamina integra e continua, sagomata ad omega, di acciaio zincato classe DX51D + ZF/Z conforme alla norma UNI EN 10346, incorporata nella parete del tubo. Accoppiamento continuo dell’anima in acciaio alle pareti in polietilene ottenuto mediante fissaggio chimico in grado di assicurare la solidarietà polietilene-acciaio e la loro perfetta ed ininterrotta adesione. Giunzione realizzata con bicchiere femmina presaldato in stabilimento su ciascuna canna nel cui interno si innesta l’elemento maschio munito di guarnizione in EPDM, conforme alla norma UNI EN 681, allocata in apposita gola, idonea a garantire la tenuta idraulica secondo i parametri sanciti dalla norma UNI EN 1277. Elementi maschio e femmina realizzati entrambi con le stesse peculiarità costruttive dei tubi per garantire, anche nella giunzione, la costanza del diametro interno utile ed aumentare la rigidità circonferenziale. In alternativa sistema di giunzione mediante manicotto interno in HDPE presaldato in stabilimento su ciascuna canna, munito di guarnizione in EPDM, allocata in apposita gola, conforme alla norma UNI EN 681, idoneo a garantire la tenuta idraulica secondo i parametri sanciti dalla norma UNI EN 1277. In alternativa sistema di giunzione mediante saldatura per estrusione con apporto di materiale, idoneo a garantire la tenuta idraulica secondo i parametri sanciti dalla norma UNI EN 1277. Classe di rigidità anulare calcolata secondo la norma EN ISO 9969:2008. CLASSE C – SN16 / - Tubo spiralato SN16 DN800	M		408,52	2,000%
IT.TU.H.3003.D	Fornitura e posa in opera di tubi spiralati compositi in acciaio zincato e polietilene idonei per reti irrigue, fognature, de flusso di acque piovane, serbatoi interrati monoblocco e modulari per acque potabili, vasche di laminazione, con marcatura U, prodotti secondo la norma UNI 11434, da azienda certificata ISO 9001, corredati di certificazione di conformità emessa da istituto accreditato in ambito EA secondo la norma UNI CEI EN ISO/ IEC 17065:2012. Profilo di parete strutturato del tipo a spirale, ottenuto mediante avvolgimento ad elica, liscio internamente con costolature esterne rinforzate da una lamina integra e continua, sagomata ad omega, di acciaio zincato classe DX51D + ZF/Z conforme alla norma UNI EN 10346, incorporata nella parete del tubo. Accoppiamento continuo dell’anima in acciaio alle pareti in polietilene ottenuto mediante fissaggio chimico in grado di assicurare la solidarietà polietilene-acciaio e la loro perfetta ed ininterrotta adesione. Giunzione realizzata con bicchiere femmina presaldato in stabilimento su ciascuna canna nel cui interno si innesta l’elemento maschio munito di guarnizione in EPDM, conforme alla norma UNI EN 681, allocata in apposita gola, idonea a garantire la tenuta idraulica secondo i parametri sanciti dalla norma UNI EN 1277. Elementi maschio e femmina realizzati entrambi con le stesse peculiarità costruttive dei tubi per garantire, anche nella giunzione, la costanza del diametro interno utile ed aumentare la rigidità circonferenziale. In alternativa sistema di giunzione mediante manicotto interno in HDPE presaldato in stabilimento su ciascuna canna, munito di guarnizione in EPDM, allocata in apposita gola, conforme alla norma UNI EN 681, idoneo a garantire la tenuta idraulica secondo i parametri sanciti dalla norma UNI EN 1277. In alternativa sistema di giunzione mediante saldatura per estrusione con apporto di materiale, idoneo a garantire la tenuta idraulica secondo i parametri sanciti dalla norma UNI EN 1277. Classe di rigidità anulare calcolata secondo la norma EN ISO 9969:2008. CLASSE C – SN16 / - Tubo spiralato SN16 DN1000	M		599,19	1,700%
IT.TU.H.3003.E	Fornitura e posa in opera di tubi spiralati compositi in acciaio zincato e polietilene idonei per reti irrigue, fognature, de flusso di acque piovane, serbatoi interrati monoblocco e modulari per acque potabili, vasche di laminazione, con marcatura U, prodotti secondo la norma UNI 11434, da azienda certificata ISO 9001, corredati di certificazione di conformità emessa da istituto accreditato in ambito EA secondo la norma UNI CEI EN ISO/ IEC 17065:2012. Profilo di parete strutturato del tipo a spirale, ottenuto mediante avvolgimento ad elica, liscio internamente con costolature esterne rinforzate da una lamina integra e continua, sagomata ad omega, di acciaio zincato classe DX51D + ZF/Z conforme alla norma UNI EN 10346, incorporata nella parete del tubo. Accoppiamento continuo dell’anima in acciaio alle pareti in polietilene ottenuto mediante fissaggio chimico in grado di assicurare la solidarietà polietilene-acciaio e la loro perfetta ed ininterrotta adesione. Giunzione realizzata con bicchiere femmina presaldato in stabilimento su ciascuna canna nel cui interno si innesta l’elemento maschio munito di guarnizione in EPDM, conforme alla norma UNI EN 681, allocata in apposita gola, idonea a garantire la tenuta idraulica secondo i parametri sanciti dalla norma UNI EN 1277. Elementi maschio e femmina realizzati entrambi con le stesse peculiarità costruttive dei tubi per garantire, anche nella giunzione, la costanza del diametro interno utile ed aumentare la rigidità circonferenziale. In alternativa sistema di giunzione mediante manicotto interno in HDPE presaldato in stabilimento su ciascuna canna, munito di guarnizione in EPDM, allocata in apposita gola, conforme alla norma UNI EN 681, idoneo a garantire la tenuta idraulica secondo i parametri sanciti dalla norma UNI EN 1277. In alternativa sistema di giunzione mediante saldatura per estrusione con apporto di materiale, idoneo a garantire la tenuta idraulica secondo i parametri sanciti dalla norma UNI EN 1277. Classe di rigidità anulare calcolata secondo la norma EN ISO 9969:2008. CLASSE C – SN16 / - Tubo spiralato SN16 DN1200	M		765,13	1,500%
IT.TU.H.3003.F	Fornitura e posa in opera di tubi spiralati compositi in acciaio zincato e polietilene idonei per reti irrigue, fognature, de flusso di acque piovane, serbatoi interrati monoblocco e modulari per acque potabili, vasche di laminazione, con marcatura U, prodotti secondo la norma UNI 11434, da azienda certificata ISO 9001, corredati di certificazione di conformità emessa da istituto accreditato in ambito EA secondo la norma UNI CEI EN ISO/ IEC 17065:2012. Profilo di parete strutturato del tipo a spirale, ottenuto mediante avvolgimento ad elica, liscio internamente con costolature esterne rinforzate da una lamina integra e continua, sagomata ad omega, di acciaio zincato classe DX51D + ZF/Z conforme alla norma UNI EN 10346, incorporata nella parete del tubo. Accoppiamento continuo dell’anima in acciaio alle pareti in polietilene ottenuto mediante fissaggio chimico in grado di assicurare la solidarietà polietilene-acciaio e la loro perfetta ed ininterrotta adesione. Giunzione realizzata con bicchiere femmina presaldato in stabilimento su ciascuna canna nel cui interno si innesta l’elemento maschio munito di guarnizione in EPDM, conforme alla norma UNI EN 681, allocata in apposita gola, idonea a garantire la tenuta idraulica secondo i parametri sanciti dalla norma UNI EN 1277. Elementi maschio e femmina realizzati entrambi con le stesse peculiarità costruttive dei tubi per garantire, anche nella giunzione, la costanza del diametro interno utile ed aumentare la rigidità circonferenziale. In alternativa sistema di giunzione mediante manicotto interno in HDPE presaldato in stabilimento su ciascuna canna, munito di guarnizione in EPDM, allocata in apposita gola, conforme alla norma UNI EN 681, idoneo a garantire la tenuta idraulica secondo i parametri sanciti dalla norma UNI EN 1277. In alternativa sistema di giunzione mediante saldatura per estrusione con apporto di materiale, idoneo a garantire la tenuta idraulica secondo i parametri sanciti dalla norma UNI EN 1277. Classe di rigidità anulare calcolata secondo la norma EN ISO 9969:2008. CLASSE C – SN16 / - Tubo spiralato SN16 DN1400	M		1015,67	1,300%
IT.TU.H.3003.G	Fornitura e posa in opera di tubi spiralati compositi in acciaio zincato e polietilene idonei per reti irrigue, fognature, de flusso di acque piovane, serbatoi interrati monoblocco e modulari per acque potabili, vasche di laminazione, con marcatura U, prodotti secondo la norma UNI 11434, da azienda certificata ISO 9001, corredati di certificazione di conformità emessa da istituto accreditato in ambito EA secondo la norma UNI CEI EN ISO/ IEC 17065:2012. Profilo di parete strutturato del tipo a spirale, ottenuto mediante avvolgimento ad elica, liscio internamente con costolature esterne rinforzate da una lamina integra e continua, sagomata ad omega, di acciaio zincato classe DX51D + ZF/Z conforme alla norma UNI EN 10346, incorporata nella parete del tubo. Accoppiamento continuo dell’anima in acciaio alle pareti in polietilene ottenuto mediante fissaggio chimico in grado di assicurare la solidarietà polietilene-acciaio e la loro perfetta ed ininterrotta adesione. Giunzione realizzata con bicchiere femmina presaldato in stabilimento su ciascuna canna nel cui interno si innesta l’elemento maschio munito di guarnizione in EPDM, conforme alla norma UNI EN 681, allocata in apposita gola, idonea a garantire la tenuta idraulica secondo i parametri sanciti dalla norma UNI EN 1277. Elementi maschio e femmina realizzati entrambi con le stesse peculiarità costruttive dei tubi per garantire, anche nella giunzione, la costanza del diametro interno utile ed aumentare la rigidità circonferenziale. In alternativa sistema di giunzione mediante manicotto interno in HDPE presaldato in stabilimento su ciascuna canna, munito di guarnizione in EPDM, allocata in apposita gola, conforme alla norma UNI EN 681, idoneo a garantire la tenuta idraulica secondo i parametri sanciti dalla norma UNI EN 1277. In alternativa sistema di giunzione mediante saldatura per estrusione con apporto di materiale, idoneo a garantire la tenuta idraulica secondo i parametri sanciti dalla norma UNI EN 1277. Classe di rigidità anulare calcolata secondo la norma EN ISO 9969:2008. CLASSE C – SN16 / - Tubo spiralato SN16 DN1600	M		1241,18	1,900%
IT.TU.H.3003.H	Fornitura e posa in opera di tubi spiralati compositi in acciaio zincato e polietilene idonei per reti irrigue, fognature, de flusso di acque piovane, serbatoi interrati monoblocco e modulari per acque potabili, vasche di laminazione, con marcatura U, prodotti secondo la norma UNI 11434, da azienda certificata ISO 9001, corredati di certificazione di conformità emessa da istituto accreditato in ambito EA secondo la norma UNI CEI EN ISO/ IEC 17065:2012. Profilo di parete strutturato del tipo a spirale, ottenuto mediante avvolgimento ad elica, liscio internamente con costolature esterne rinforzate da una lamina integra e continua, sagomata ad omega, di acciaio zincato classe DX51D + ZF/Z conforme alla norma UNI EN 10346, incorporata nella parete del tubo. Accoppiamento continuo dell’anima in acciaio alle pareti in polietilene ottenuto mediante fissaggio chimico in grado di assicurare la solidarietà polietilene-acciaio e la loro perfetta ed ininterrotta adesione. Giunzione realizzata con bicchiere femmina presaldato in stabilimento su ciascuna canna nel cui interno si innesta l’elemento maschio munito di guarnizione in EPDM, conforme alla norma UNI EN 681, allocata in apposita gola, idonea a garantire la tenuta idraulica secondo i parametri sanciti dalla norma UNI EN 1277. Elementi maschio e femmina realizzati entrambi con le stesse peculiarità costruttive dei tubi per garantire, anche nella giunzione, la costanza del diametro interno utile ed aumentare la rigidità circonferenziale. In alternativa sistema di giunzione mediante manicotto interno in HDPE presaldato in stabilimento su ciascuna canna, munito di guarnizione in EPDM, allocata in apposita gola, conforme alla norma UNI EN 681, idoneo a garantire la tenuta idraulica secondo i parametri sanciti dalla norma UNI EN 1277. In alternativa sistema di giunzione mediante saldatura per estrusione con apporto di materiale, idoneo a garantire la tenuta idraulica secondo i parametri sanciti dalla norma UNI EN 1277. Classe di rigidità anulare calcolata secondo la norma EN ISO 9969:2008. CLASSE C – SN16 / - Tubo spiralato SN16 DN1800	M		2269,27	1,300%
IT.TU.H.3003.I	Fornitura e posa in opera di tubi spiralati compositi in acciaio zincato e polietilene idonei per reti irrigue, fognature, de flusso di acque piovane, serbatoi interrati monoblocco e modulari per acque potabili, vasche di laminazione, con marcatura U, prodotti secondo la norma UNI 11434, da azienda certificata ISO 9001, corredati di certificazione di conformità emessa da istituto accreditato in ambito EA secondo la norma UNI CEI EN ISO/ IEC 17065:2012. Profilo di parete strutturato del tipo a spirale, ottenuto mediante avvolgimento ad elica, liscio internamente con costolature esterne rinforzate da una lamina integra e continua, sagomata ad omega, di acciaio zincato classe DX51D + ZF/Z conforme alla norma UNI EN 10346, incorporata nella parete del tubo. Accoppiamento continuo dell’anima in acciaio alle pareti in polietilene ottenuto mediante fissaggio chimico in grado di assicurare la solidarietà polietilene-acciaio e la loro perfetta ed ininterrotta adesione. Giunzione realizzata con bicchiere femmina presaldato in stabilimento su ciascuna canna nel cui interno si innesta l’elemento maschio munito di guarnizione in EPDM, conforme alla norma UNI EN 681, allocata in apposita gola, idonea a garantire la tenuta idraulica secondo i parametri sanciti dalla norma UNI EN 1277. Elementi maschio e femmina realizzati entrambi con le stesse peculiarità costruttive dei tubi per garantire, anche nella giunzione, la costanza del diametro interno utile ed aumentare la rigidità circonferenziale. In alternativa sistema di giunzione mediante manicotto interno in HDPE presaldato in stabilimento su ciascuna canna, munito di guarnizione in EPDM, allocata in apposita gola, conforme alla norma UNI EN 681, idoneo a garantire la tenuta idraulica secondo i parametri sanciti dalla norma UNI EN 1277. In alternativa sistema di giunzione mediante saldatura per estrusione con apporto di materiale, idoneo a garantire la tenuta idraulica secondo i parametri sanciti dalla norma UNI EN 1277. Classe di rigidità anulare calcolata secondo la norma EN ISO 9969:2008. CLASSE C – SN16 / - Tubo spiralato SN16 DN2000	M		2599,49	1,300%
IT.TU.H.3003.J	Fornitura e posa in opera di tubi spiralati compositi in acciaio zincato e polietilene idonei per reti irrigue, fognature, de flusso di acque piovane, serbatoi interrati monoblocco e modulari per acque potabili, vasche di laminazione, con marcatura U, prodotti secondo la norma UNI 11434, da azienda certificata ISO 9001, corredati di certificazione di conformità emessa da istituto accreditato in ambito EA secondo la norma UNI CEI EN ISO/ IEC 17065:2012. Profilo di parete strutturato del tipo a spirale, ottenuto mediante avvolgimento ad elica, liscio internamente con costolature esterne rinforzate da una lamina integra e continua, sagomata ad omega, di acciaio zincato classe DX51D + ZF/Z conforme alla norma UNI EN 10346, incorporata nella parete del tubo. Accoppiamento continuo dell’anima in acciaio alle pareti in polietilene ottenuto mediante fissaggio chimico in grado di assicurare la solidarietà polietilene-acciaio e la loro perfetta ed ininterrotta adesione. Giunzione realizzata con bicchiere femmina presaldato in stabilimento su ciascuna canna nel cui interno si innesta l’elemento maschio munito di guarnizione in EPDM, conforme alla norma UNI EN 681, allocata in apposita gola, idonea a garantire la tenuta idraulica secondo i parametri sanciti dalla norma UNI EN 1277. Elementi maschio e femmina realizzati entrambi con le stesse peculiarità costruttive dei tubi per garantire, anche nella giunzione, la costanza del diametro interno utile ed aumentare la rigidità circonferenziale. In alternativa sistema di giunzione mediante manicotto interno in HDPE presaldato in stabilimento su ciascuna canna, munito di guarnizione in EPDM, allocata in apposita gola, conforme alla norma UNI EN 681, idoneo a garantire la tenuta idraulica secondo i parametri sanciti dalla norma UNI EN 1277. In alternativa sistema di giunzione mediante saldatura per estrusione con apporto di materiale, idoneo a garantire la tenuta idraulica secondo i parametri sanciti dalla norma UNI EN 1277. Classe di rigidità anulare calcolata secondo la norma EN ISO 9969:2008. CLASSE C – SN16 / - Tubo spiralato SN16 DN2200	M		3038,96	1,300%
IT.TU.H.3003.K	Fornitura e posa in opera di tubi spiralati compositi in acciaio zincato e polietilene idonei per reti irrigue, fognature, de flusso di acque piovane, serbatoi interrati monoblocco e modulari per acque potabili, vasche di laminazione, con marcatura U, prodotti secondo la norma UNI 11434, da azienda certificata ISO 9001, corredati di certificazione di conformità emessa da istituto accreditato in ambito EA secondo la norma UNI CEI EN ISO/ IEC 17065:2012. Profilo di parete strutturato del tipo a spirale, ottenuto mediante avvolgimento ad elica, liscio internamente con costolature esterne rinforzate da una lamina integra e continua, sagomata ad omega, di acciaio zincato classe DX51D + ZF/Z conforme alla norma UNI EN 10346, incorporata nella parete del tubo. Accoppiamento continuo dell’anima in acciaio alle pareti in polietilene ottenuto mediante fissaggio chimico in grado di assicurare la solidarietà polietilene-acciaio e la loro perfetta ed ininterrotta adesione. Giunzione realizzata con bicchiere femmina presaldato in stabilimento su ciascuna canna nel cui interno si innesta l’elemento maschio munito di guarnizione in EPDM, conforme alla norma UNI EN 681, allocata in apposita gola, idonea a garantire la tenuta idraulica secondo i parametri sanciti dalla norma UNI EN 1277. Elementi maschio e femmina realizzati entrambi con le stesse peculiarità costruttive dei tubi per garantire, anche nella giunzione, la costanza del diametro interno utile ed aumentare la rigidità circonferenziale. In alternativa sistema di giunzione mediante manicotto interno in HDPE presaldato in stabilimento su ciascuna canna, munito di guarnizione in EPDM, allocata in apposita gola, conforme alla norma UNI EN 681, idoneo a garantire la tenuta idraulica secondo i parametri sanciti dalla norma UNI EN 1277. In alternativa sistema di giunzione mediante saldatura per estrusione con apporto di materiale, idoneo a garantire la tenuta idraulica secondo i parametri sanciti dalla norma UNI EN 1277. Classe di rigidità anulare calcolata secondo la norma EN ISO 9969:2008. CLASSE C – SN16 / - Tubo spiralato SN16 DN2400	M		3290,86	1,300%
IT.TU.H.3004	Fornitura e posa in opera di curve 15/30/45 gradi per condotte in Pead di tipo spiralato, con anima in acciaio NORMA UNI 11434: SN 8, SN12, SN16
IT.TU.H.3004.A	Fornitura e posa in opera di curve 15/30/45 gradi per condotte in Pead di tipo spiralato, con anima in acciaio NORMA UNI 11434: SN 8, SN12, SN16 / - Curve 15/30/45 gradi per condotte in Pead di tipo spiralato SN8 DN400	CAD		355,27	6,000%
IT.TU.H.3004.B	Fornitura e posa in opera di curve 15/30/45 gradi per condotte in Pead di tipo spiralato, con anima in acciaio NORMA UNI 11434: SN 8, SN12, SN16 / - Curve 15/30/45 gradi per condotte in Pead di tipo spiralato SN8 DN600	CAD		582,81	6,300%
IT.TU.H.3004.C	Fornitura e posa in opera di curve 15/30/45 gradi per condotte in Pead di tipo spiralato, con anima in acciaio NORMA UNI 11434: SN 8, SN12, SN16 / - Curve 15/30/45 gradi per condotte in Pead di tipo spiralato SN8 DN800	CAD		769,87	5,300%
IT.TU.H.3004.D	Fornitura e posa in opera di curve 15/30/45 gradi per condotte in Pead di tipo spiralato, con anima in acciaio NORMA UNI 11434: SN 8, SN12, SN16 / - Curve 15/30/45 gradi per condotte in Pead di tipo spiralato SN8 DN1000	CAD		1008,32	4,300%
IT.TU.H.3004.E	Fornitura e posa in opera di curve 15/30/45 gradi per condotte in Pead di tipo spiralato, con anima in acciaio NORMA UNI 11434: SN 8, SN12, SN16 / - Curve 15/30/45 gradi per condotte in Pead di tipo spiralato SN8 DN1200	CAD		1346,70	3,700%
IT.TU.H.3004.F	Fornitura e posa in opera di curve 15/30/45 gradi per condotte in Pead di tipo spiralato, con anima in acciaio NORMA UNI 11434: SN 8, SN12, SN16 / - Curve 15/30/45 gradi per condotte in Pead di tipo spiralato SN8 DN1400	CAD		1693,89	3,700%
IT.TU.H.3004.G	Fornitura e posa in opera di curve 15/30/45 gradi per condotte in Pead di tipo spiralato, con anima in acciaio NORMA UNI 11434: SN 8, SN12, SN16 / - Curve 15/30/45 gradi per condotte in Pead di tipo spiralato SN8 DN1600	CAD		2112,87	4,700%
IT.TU.H.3004.H	Fornitura e posa in opera di curve 15/30/45 gradi per condotte in Pead di tipo spiralato, con anima in acciaio NORMA UNI 11434: SN 8, SN12, SN16 / - Curve 15/30/45 gradi per condotte in Pead di tipo spiralato SN8 DN1800	CAD		3145,47	3,300%
IT.TU.H.3004.I	Fornitura e posa in opera di curve 15/30/45 gradi per condotte in Pead di tipo spiralato, con anima in acciaio NORMA UNI 11434: SN 8, SN12, SN16 / - Curve 15/30/45 gradi per condotte in Pead di tipo spiralato SN8 DN2000	CAD		3701,73	3,000%
IT.TU.H.3004.J	Fornitura e posa in opera di curve 15/30/45 gradi per condotte in Pead di tipo spiralato, con anima in acciaio NORMA UNI 11434: SN 8, SN12, SN16 / - Curve 15/30/45 gradi per condotte in Pead di tipo spiralato SN8 DN2200	CAD		4393,77	2,900%
IT.TU.H.3004.K	Fornitura e posa in opera di curve 15/30/45 gradi per condotte in Pead di tipo spiralato, con anima in acciaio NORMA UNI 11434: SN 8, SN12, SN16 / - Curve 15/30/45 gradi per condotte in Pead di tipo spiralato SN8 DN2400	CAD		4853,67	3,200%
IT.TU.H.3004.L	Fornitura e posa in opera di curve 15/30/45 gradi per condotte in Pead di tipo spiralato, con anima in acciaio NORMA UNI 11434: SN 8, SN12, SN16 / - Sovrapprezzo per curve 15/30/45 gradi per condotte in Pead di tipo spiralato SN12	%		8,00
IT.TU.H.3004.M	Fornitura e posa in opera di curve 15/30/45 gradi per condotte in Pead di tipo spiralato, con anima in acciaio NORMA UNI 11434: SN 8, SN12, SN16 / - Sovrapprezzo per curve 15/30/45 gradi per condotte in Pead di tipo spiralato SN16	%		16,00
IT.TU.H.3005	Fornitura e posa in opera di curve 60/75/90 gradi per condotte in Pead di tipo spiralato, con anima in acciaio NORMA UNI 11434: SN 8, SN12, SN16
IT.TU.H.3005.A	Fornitura e posa in opera di curve 60/75/90 gradi per condotte in Pead di tipo spiralato, con anima in acciaio NORMA UNI 11434: SN 8, SN12, SN16 / - Curve 60/75/90 gradi per condotte in Pead di tipo spiralato SN8 DN400	CAD		415,23	5,100%
IT.TU.H.3005.B	Fornitura e posa in opera di curve 60/75/90 gradi per condotte in Pead di tipo spiralato, con anima in acciaio NORMA UNI 11434: SN 8, SN12, SN16 / - Curve 60/75/90 gradi per condotte in Pead di tipo spiralato SN8 DN600	CAD		672,88	5,400%
IT.TU.H.3005.C	Fornitura e posa in opera di curve 60/75/90 gradi per condotte in Pead di tipo spiralato, con anima in acciaio NORMA UNI 11434: SN 8, SN12, SN16 / - Curve 60/75/90 gradi per condotte in Pead di tipo spiralato SN8 DN800	CAD		889,79	4,600%
IT.TU.H.3005.D	Fornitura e posa in opera di curve 60/75/90 gradi per condotte in Pead di tipo spiralato, con anima in acciaio NORMA UNI 11434: SN 8, SN12, SN16 / - Curve 60/75/90 gradi per condotte in Pead di tipo spiralato SN8 DN1000	CAD		1158,34	3,800%
IT.TU.H.3005.E	Fornitura e posa in opera di curve 60/75/90 gradi per condotte in Pead di tipo spiralato, con anima in acciaio NORMA UNI 11434: SN 8, SN12, SN16 / - Curve 60/75/90 gradi per condotte in Pead di tipo spiralato SN8 DN1200	CAD		1526,71	3,200%
IT.TU.H.3005.F	Fornitura e posa in opera di curve 60/75/90 gradi per condotte in Pead di tipo spiralato, con anima in acciaio NORMA UNI 11434: SN 8, SN12, SN16 / - Curve 60/75/90 gradi per condotte in Pead di tipo spiralato SN8 DN1400	CAD		1903,88	3,300%
IT.TU.H.3005.G	Fornitura e posa in opera di curve 60/75/90 gradi per condotte in Pead di tipo spiralato, con anima in acciaio NORMA UNI 11434: SN 8, SN12, SN16 / - Curve 60/75/90 gradi per condotte in Pead di tipo spiralato SN8 DN1600	CAD		2352,84	4,200%
IT.TU.H.3005.H	Fornitura e posa in opera di curve 60/75/90 gradi per condotte in Pead di tipo spiralato, con anima in acciaio NORMA UNI 11434: SN 8, SN12, SN16 / - Curve 60/75/90 gradi per condotte in Pead di tipo spiralato SN8 DN1800	CAD		3415,42	3,000%
IT.TU.H.3005.I	Fornitura e posa in opera di curve 60/75/90 gradi per condotte in Pead di tipo spiralato, con anima in acciaio NORMA UNI 11434: SN 8, SN12, SN16 / - Curve 60/75/90 gradi per condotte in Pead di tipo spiralato SN8 DN2000	CAD		4001,66	2,700%
IT.TU.H.3005.J	Fornitura e posa in opera di curve 60/75/90 gradi per condotte in Pead di tipo spiralato, con anima in acciaio NORMA UNI 11434: SN 8, SN12, SN16 / - Curve 60/75/90 gradi per condotte in Pead di tipo spiralato SN8 DN2200	CAD		4723,81	2,700%
IT.TU.H.3005.K	Fornitura e posa in opera di curve 60/75/90 gradi per condotte in Pead di tipo spiralato, con anima in acciaio NORMA UNI 11434: SN 8, SN12, SN16 / - Curve 60/75/90 gradi per condotte in Pead di tipo spiralato SN8 DN2400	CAD		5213,56	3,000%
IT.TU.H.3005.L	Fornitura e posa in opera di curve 60/75/90 gradi per condotte in Pead di tipo spiralato, con anima in acciaio NORMA UNI 11434: SN 8, SN12, SN16 / - Sovrapprezzo per curve 60/75/90 gradi per condotte in Pead di tipo spiralato SN12	%		8,00
IT.TU.H.3005.M	Fornitura e posa in opera di curve 60/75/90 gradi per condotte in Pead di tipo spiralato, con anima in acciaio NORMA UNI 11434: SN 8, SN12, SN16 / - Sovrapprezzo per curve 60/75/90 gradi per condotte in Pead di tipo spiralato SN16	%		16,00
IT.TU.H.3006	Fornitura e posa in opera di raccordo TEE per condotte in Pead di tipo spiralato, con anima in acciaio NORMA UNI 11434: SN 8, SN12, SN16
IT.TU.H.3006.A	Fornitura e posa in opera di raccordo TEE per condotte in Pead di tipo spiralato, con anima in acciaio NORMA UNI 11434: SN 8, SN12, SN16 / - Raccordo TEE per condotte in Pead di tipo spiralato SN8 DN400	CAD		324,91	6,500%
IT.TU.H.3006.B	Fornitura e posa in opera di raccordo TEE per condotte in Pead di tipo spiralato, con anima in acciaio NORMA UNI 11434: SN 8, SN12, SN16 / - Raccordo TEE per condotte in Pead di tipo spiralato SN8 DN600	CAD		546,38	6,700%
IT.TU.H.3006.C	Fornitura e posa in opera di raccordo TEE per condotte in Pead di tipo spiralato, con anima in acciaio NORMA UNI 11434: SN 8, SN12, SN16 / - Raccordo TEE per condotte in Pead di tipo spiralato SN8 DN800	CAD		745,58	5,500%
IT.TU.H.3006.D	Fornitura e posa in opera di raccordo TEE per condotte in Pead di tipo spiralato, con anima in acciaio NORMA UNI 11434: SN 8, SN12, SN16 / - Raccordo TEE per condotte in Pead di tipo spiralato SN8 DN1000	CAD		1008,32	4,300%
IT.TU.H.3006.E	Fornitura e posa in opera di raccordo TEE per condotte in Pead di tipo spiralato, con anima in acciaio NORMA UNI 11434: SN 8, SN12, SN16 / - Raccordo TEE per condotte in Pead di tipo spiralato SN8 DN1200	CAD		1396,92	3,500%
IT.TU.H.3006.F	Fornitura e posa in opera di raccordo TEE per condotte in Pead di tipo spiralato, con anima in acciaio NORMA UNI 11434: SN 8, SN12, SN16 / - Raccordo TEE per condotte in Pead di tipo spiralato SN8 DN1400	CAD		1826,59	3,400%
IT.TU.H.3006.G	Fornitura e posa in opera di raccordo TEE per condotte in Pead di tipo spiralato, con anima in acciaio NORMA UNI 11434: SN 8, SN12, SN16 / - Raccordo TEE per condotte in Pead di tipo spiralato SN8 DN1600	CAD		2363,08	4,200%
IT.TU.H.3006.H	Fornitura e posa in opera di raccordo TEE per condotte in Pead di tipo spiralato, con anima in acciaio NORMA UNI 11434: SN 8, SN12, SN16 / - Raccordo TEE per condotte in Pead di tipo spiralato SN8 DN1800	CAD		3728,38	2,700%
IT.TU.H.3006.I	Fornitura e posa in opera di raccordo TEE per condotte in Pead di tipo spiralato, con anima in acciaio NORMA UNI 11434: SN 8, SN12, SN16 / - Raccordo TEE per condotte in Pead di tipo spiralato SN8 DN2000	CAD		4582,17	2,400%
IT.TU.H.3006.J	Fornitura e posa in opera di raccordo TEE per condotte in Pead di tipo spiralato, con anima in acciaio NORMA UNI 11434: SN 8, SN12, SN16 / - Raccordo TEE per condotte in Pead di tipo spiralato SN8 DN2200	CAD		5681,03	2,300%
IT.TU.H.3006.K	Fornitura e posa in opera di raccordo TEE per condotte in Pead di tipo spiralato, con anima in acciaio NORMA UNI 11434: SN 8, SN12, SN16 / - Raccordo TEE per condotte in Pead di tipo spiralato SN8 DN2400	CAD		6511,20	2,400%
IT.TU.H.3006.L	Fornitura e posa in opera di raccordo TEE per condotte in Pead di tipo spiralato, con anima in acciaio NORMA UNI 11434: SN 8, SN12, SN16 / - Sovrapprezzo per raccordo TEE per condotte in Pead di tipo spiralato SN12	%		8,00
IT.TU.H.3006.M	Fornitura e posa in opera di raccordo TEE per condotte in Pead di tipo spiralato, con anima in acciaio NORMA UNI 11434: SN 8, SN12, SN16 / - Sovrapprezzo per raccordo TEE per condotte in Pead di tipo spiralato SN16	%		16,00
MaCeP	TARIFFA PREZZI DEI MATERIALI A CATEGORICO E PROGRESSIVO
006/0010	IDROPITTURA BIANCA A BASE DI COMPONENTI VINILVERSATICI APPLICABILE SUI BINARI DELLA RETE / DI RFI MEDIANTE SISTEMI AIRLESS.	KG		0,98
068/3000	LUCCHETTO AD ARCO CON SERRATURA RIPROGAMMABILE 900, 50-90	CAD		147,11
068/3010	LUCCHETTO AD ARCO CON SERRATURA RIPROGAMMABILE 900, 60-90	CAD		153,51
068/3020	LUCCHETTO AD ARCO CON SERRATURA RIPROGAMMABILE 900, 60-35	CAD		125,79
068/3030	LUCCHETTO CON SERRATURA RIPROGRAMMABILE 801-95	CAD		206,81
068/3040	CHIAVE ORO COMPOSIT COD. 1	CAD		24,73
068/3050	CHIAVE ORO COMPOSIT COD. 20	CAD		24,73
068/3060	KIT DI 5 CHIAVI ARGENTO COD. 1	CAD		82,73
068/3070	KIT DI 5 CHIAVI ARGENTO COD. 20	CAD		82,73
068/3080	LUCCHETTO AD ARCO CON SERRATURA PROGRAMMABILE 900, 70	CAD		151,38
068/3090	BARRIERA COMPLETA CON ATTACCO MECCANICO E 2 CORRENTI COMPOSTI DA: -ASTA MECCANICA / REGOLABILE A 2 AGGANCI PER CORRIMANO -CORRIMANO IN VETRORESINA	M		246,33
068/3100	BARRIERA CON ATTACCO MAGNETICO E 3 CORRENTI COMPOSTO DA: -ASTA MAGNETICA REGOLABILE / E 3 AGGANCI PER 3° CORRIMANO -CORRIMANO IN VETRORESINA( superiore, centrale e inferiore)	M		312,18
068/3110	KIT 9 METRI BARRIERA CON ATTACCO MECCANICO PER BAcc E 3 CORRENTI COMPOSTA DA: -ASTA / MAGNETICA REGOLABILE E 3 AGGANCI PER 3° CORRIMANO -CORRIMANO IN VETRORESINA( / superiore, centrale e inferiore)	M		294,32
068/3120	CARTELLO DIVIETO ATTRAVERSARE(italiano o inglese) COMPOSTO DA: -CARTELLO BIFACCIALE IN / ACCORDO ALLE NORMATIVE RFI -ASTE DI FISSAGGIO -ATTACCO AI CORRENTI	CAD		225,08
640/2720	KIT PIASTRE CUORE 60E1 1200/0,040 AIW	CAD		2411,62
640/2730	KIT PIASTRE CUORE 60E1 170/0,12 AIW	CAD		930,11
640/2740	KIT PIASTRE CUORE 60E1 250/0,092 AIW	CAD		1162,92
640/2750	KIT PIASTRE CUORE 60E1 250/0,12 AIW	CAD		1268,74
640/2760	KIT PIASTRE CUORE 60E1 400/0,074 AIW	CAD		1512,13
640/2770	KIT PIASTRE CUORE 60E1 400/0,094 AIW	CAD		1268,74
640/2780	KIT PIASTRE CUORE 60E1 I60/0,12 AIW	CAD		885,56
640/2790	KIT PIASTRE CUORE 60E1 I60/0,12 DP AIW/1	CAD		1064,90
640/6740	KIT PIASTRE CUORE I60/0,243 SEMPLICE	CAD		647,18
700/0400	COPPIA MONTATA AGO C/AGO DESTRA TIPO 60 UNI PER SCAMBI S.60U170/0.12 DESTRI, COMPOSTA / DA: AGO DI ACCIAIO DA M. 9,500 MARCA 60-2U E CONTRAGO DI ACCIAIO DA M. 11,146 MARCA 60-6U CON ATTACCHI ELASTICI E CUSCINETTI A RULLI CINEL.	CAD		6925,15
700/0420	COPPIA MONTATA AGO C/AGO SINISTRA TIPO 60 UNI PER SCAMBI S.60U170/0.12 DESTRI, COMPOSTA / DA: AGO DI ACCIAIO DA M. 9,500 MARCA 60- 1U E CONTRAGO DI ACCIAIO DA M. 11,146 MARCA 60-5U CON ATTACCHI ELASTICI E CUSCINETTI A RULLI CINEL.	CAD		5561,70
700/0440	COPPIA MONTATA AGO C/AGO DESTRA TIPO 60 UNI PER SCAMBI S.60U170/0.12 SINISTRI, COMPOSTA / DA: AGO DI ACCIAIO DA M. 9,500 MARCA 60- 3U E CONTRAGO DI ACCIAIO DA M. 11,146 MARCA 60-7U CON ATTACCHI ELASTICI E CUSCINETTI A RULLI CINEL.	CAD		5377,26
700/0460	COPPIA MONTATA AGO C/AGO SINISTRA TIPO 60 UNI PER SCAMBI S.60U170/0.12 SINISTRI, / COMPOSTA DA: AGO DI ACCIAIO DA M. 9,500 MARCA 6 0-4U E CONTRAGO DI ACCIAIO DA M. 11,146 / MARCA 60-8U CON ATTACCHI ELASTICI E CUSCINETTI A RULLI CINEL.	CAD		5328,19
700/1400	AGO LAVORATO SX DA M.9,500 MARCA 60-311U PER SCAMBI S.60U/170/0,12 DX	CAD		2036,52
700/1410	AGO LAVORATO SX DA M.9,500 MARCA 60-314U PER SCAMBI S.60U/170/0,12 SX	CAD		2036,52
700/1420	AGO LAVORATO DX DA M.9,500 MARCA 60-312U PER SCAMBI S.60U/170/0,12 DX	CAD		1982,76
700/1430	AGO LAVORATO DX DA M.9,500 MARCA 60-313U PER SCAMBI S.60U/170/0,12 SX	CAD		1982,76
700/1440	AGO LAVORATO SX DA M.11,200 MARCA 60-270U PER SCAMBI S.60U/250/0,12 DX - S.60U/250/0,092 / DX	CAD		2216,35
700/1450	AGO LAVORATO SX DA M.11,200 MARCA 60-273U PER SCAMBI S.60U/250/0,12 SX - S.60U/250/0,092 / SX	CAD		2216,35
700/1460	AGO LAVORATO DX DA M.11,200 MARCA 60-271U PER SCAMBI S.60U/250/0,12 DX - S.60U/250/0,092 / DX	CAD		2085,71
700/1470	AGO LAVORATO DX DA M.11,200 MARCA 60-272U PER SCAMBI S.60U/250/0,12 SX - S.60U/250/0,092 / SX	CAD		2085,71
700/1480	AGO LAVORATO SX DA M.14,700 MARCA 60-278U PER SCAMBI S.60U/400/0,094 DX -S.60U/400/0,074 DX	CAD		2512,95
700/1490	AGO LAVORATO SX DA M.14,700 MARCA 60-281U PER SCAMBI S.60U/400/0,094 SX - S.60U/400/0,074 / SX	CAD		2512,95
700/1500	AGO LAVORATO DX DA M.14,700 MARCA 60-279U PER SCAMBI S.60U/400/0,094 DX -S.60U/400/0,074 DX	CAD		2029,13
700/1510	AGO LAVORATO DX DA M.14,700 MARCA 60-280U PER SCAMBI S.60U/400/0,094 SX -S.60U/400/0,074 SX	CAD		2029,13
700/1520	CONTRAGO LAVORATO DX DA M.11,146 MARCA 60-316U PER SCAMBI S.60U/170/0,12 DX	CAD		1053,51
700/1530	CONTRAGO LAVORATO SX DA M.11,146 MARCA 60-315U PER SCAMBI S.60U/170/0,12 DX	CAD		995,59
700/1540	CONTRAGO LAVORATO DX DA M.11,146 MARCA 60-317U PER SCAMBI S.60U/170/0,12 SX	CAD		995,59
700/1550	CONTRAGO LAVORATO SX DA M.11,146 MARCA 60-318U PER SCAMBI S.60U/170/0,12 SX	CAD		1053,51
700/1560	CONTRAGO LAVORATO DX DA M.12,978 MARCA 60-275U PER SCAMBI S.60U/250/0,12 DX -S.60U/250/0,092 DX	CAD		1222,13
700/1570	CONTRAGO LAVORATO SX DA M.12,978 MARCA 60-277U PER SCAMBI S.60U/250/0,12 SX -S.60U/250/0,092 SX	CAD		1222,13
700/1580	CONTRAGO LAVORATO SX DA M.13,018 MARCA 60-274U PER SCAMBI S.60U/250/0,12 DX -S.60U/250/0,092 DX	CAD		1160,24
700/1590	CONTRAGO LAVORATO DX DA M.13,018 MARCA 60-276U PER SCAMBI S.60U/250/0,12 SX -S.60U/250/0,092 SX	CAD		1160,24
700/1600	CONTRAGO LAVORATO DX DA M.16,460 MARCA 60-287U PER SCAMBI S.60U/400/0 ,094 DX -S.60U/400/0,074 DX	CAD		1537,23
700/1610	CONTRAGO LAVORATO SX DA M.16,460 MARCA 60-289U PER SCAMBI S.60U/400/0 ,094 SX -S.60U/400/0,074 SX	CAD		1537,23
700/1620	CONTRAGO LAVORATO SX DA M.16,490 MARCA 60-286U PER SCAMBI S.60U/400/0,094 DX -S.60U/400/0,074 DX	CAD		1467,28
700/1630	CONTRAGO LAVORATO DX DA M.16,490 MARCA 60-288U PER SCAMBI S.60U/400/0 ,094 SX -S.60U/400/0,074 SX	CAD		1467,28
700/1680	AGO DOPPIO LAVORATO DA M.17,088 MARCA 60-321U_60-319U PER SCAMBIO INTERSEZIONE / DOPPIO S.I.60U/170/0,12 DP	CAD		4204,84
700/1690	AGO DOPPIO LAVORATO DA M.17,108 MARCA 60-320U_60-322U PER SCAMBIO INTERSEZIONE / DOPPIO S.I.60U/170/0,12 DP	CAD		4058,87
700/1700	CONTRAGO DOPPIO LAVORATO DA M.19,720 MARCA 60-323U PER SCAMBIO INTERSEZIONE DOPPIO / S.I.60U/170/0,12 DP	CAD		2041,34
700/1710	AGO DOPPIO LAVORATO DA M.17,088 MARCA 60-17U_60-15U PER SCAMBIO INTERSEZIONE DOPPIO / S.I.60U/170/0,12 DP	CAD		4204,84
700/1720	AGO DOPPIO LAVORATO DA M.17,108 MARCA 60-16U_60-18U PER SCAMBIO INTERSEZIONE DOPPIO / S.I.60U/170/0,12 DP	CAD		4058,87
700/1730	CONTRAGO DOPPIO LAVORATO DA M.19,720 MARCA 60-282U PER SCAMBIO INTERSEZIONE DOPPIO / S.I.60U/170/0,12 DP	CAD		2041,34
700/4300	COPPIA MONTATA AGO C/AGO DESTRA TIPO 60 UNI PER SCAMBI S.60U170/0.12 DESTRI INNOVATIVI, / COMPOSTA DA: AGO DI ACCIAIO DA M. 9,500 MARCA 60-312U E CONTRAGO DI ACCIAIO DA M. / 11,146 MARCA 60-316U CON ATTACCHI ELASTICI E CUSCINETTI A RULLI CINEL.	CAD		12013,56
700/4320	COPPIA MONTATA AGO C/AGO SINISTRA TIPO 60 UNI PER SCAMBI S.60U170/0.12 DESTRI / INNOVATIVI, COMPOSTA DA: AGO DI ACCIAIO DA M. 9,50 0 MARCA 60-311U E CONTRAGO DI ACCIAIO / DA M. 11,146 MARCA 60-315U CON ATTACCHI ELASTICI E CUSCINETTI A RULLI CINEL.	CAD		12013,56
700/4340	COPPIA MONTATA AGO C/AGO DESTRA TIPO 60 UNI PER SCAMBI S.60U170/0.12 SINISTRI / INNOVATIVI, COMPOSTA DA: AGO DI ACCIAIO DA M. 9,50 0 MARCA 60-313U E CONTRAGO DI ACCIAIO / DA M. 11,146 MARCA 60-317U CON ATTACCHI ELASTICI E CUSCINETTI A RULLI CINEL.	CAD		12013,56
700/4360	COPPIA MONTATA AGO C/AGO SINISTRA TIPO 60 UNI PER SCAMBI S.60U170/0.12 SINISTRI / INNOVATIVI, COMPOSTA DA: AGO DI ACCIAIO DA M. 9, 500 MARCA 60-314U E CONTRAGO DI ACCIAIO / DA M. 11,146 MARCA 60-318U CON ATTACCHI ELASTICI E CUSCINETTI A RULLI CINEL.	CAD		12013,56
700/4380	COPPIA MONTATA AGO C/AGO DESTRA TIPO 60 UNI PER SCAMBI S.60U250/0.12-0.092 DESTRI / INNOVATIVI, COMPOSTA DA: AGO DI ACCIAIO DA M. 11,200 MARCA 60-271U E CONTRAGO DI / ACCIAIO DA M. 12,978 MARCA 60-275U CON ATTACCHI ELASTICI E CUSCINETTI A RULLI CINEL.	CAD		6013,49
700/4400	COPPIA MONTATA AGO C/AGO SINISTRA TIPO 60 UNI PER SCAMBI S.60U250/0.12-0.092 DESTRI / INNOVATIVI, COMPOSTA DA: AGO DI ACCIAIO DA M . 11,200 MARCA 60-270U E CONTRAGO DI / ACCIAIO DA M. 13,018 MARCA 60-274U CON ATTACCHI ELASTICI E CUSCINETTI A RULLI CINEL.	CAD		5805,11
700/4420	COPPIA MONTATA AGO C/AGO DESTRA TIPO 60 UNI PER SCAMBI S.60U250/0.12-0.092 SINISTRI / INNOVATIVI, COMPOSTA DA: AGO DI ACCIAIO DA M . 11,200 MARCA 60-272U E CONTRAGO DI / ACCIAIO DA M. 13,018 MARCA 60-276U CON ATTACCHI ELASTICI E CUSCINETTI A RULLI CINEL.	CAD		5920,21
700/4440	COPPIA MONTATA AGO C/AGO SINISTRA TIPO 60 UNI PER SCAMBI S.60U250/0.12-0.092 SINISTRI / INNOVATIVI, COMPOSTA DA: AGO DI ACCIAIO DA M. 11,200 MARCA 60-273U E CONTRAGO DI / ACCIAIO DA M. 12,978 MARCA 60-277U CON ATTACCHI ELASTICI E CUSCINETTI A RULLI CINEL.	CAD		5850,33
700/4460	COPPIA MONTATA AGO C/AGO DESTRA TIPO 60 UNI PER SCAMBI S.60U400/0.074-0.094 DESTRI / INNOVATIVI, COMPOSTA DA: AGO DI ACCIAIO DA M. 14,700 MARCA 60-279U E CONTRAGO DI / ACCIAIO DA M. 16,460 MARCA 60-287U CON ATTACCHI ELASTICI E CUSCINETTI A RULLI CINEL.	CAD		7441,59
700/4480	COPPIA MONTATA AGO C/AGO SINISTRA TIPO 60 UNI PER SCAMBI S.60U400/0.074-0.094 DESTRI / INNOVATIVI, COMPOSTA DA: AGO DI ACCIAIO DA M. 14,700 MARCA 60-278U E CONTRAGO DI / ACCIAIO DA M. 16,490 MARCA 60-286U CON ATTACCHI ELASTICI E CUSCINETTI A RULLI CINEL.	CAD		7380,77
700/4500	COPPIA MONTATA AGO C/AGO DESTRA TIPO 60 UNI PER SCAMBI S.60U400/0.074-0.094 SINISTRI / INNOVATIVI, COMPOSTA DA: AGO DI ACCIAIO DA M. 14,700 MARCA 60-280U E CONTRAGO DI / ACCIAIO DA M. 16,490 MARCA 60-288U CON ATTACCHI ELASTICI E CUSCINETTI A RULLI CINEL.	CAD		7671,66
700/4520	COPPIA MONTATA AGO C/AGO SINISTRA TIPO 60 UNI PER SCAMBI S.60U400/0.074-0.094 SINISTRI / INNOVATIVI, COMPOSTA DA: AGO DI ACCIAIO D A M. 14,700 MARCA 60-281U E CONTRAGO DI / ACCIAIO DA M. 16,460 MARCA 60-289U CON ATTACCHI ELASTICI E CUSCINETTI A RULLI.	CAD		7638,07
700/4540	COPPIA MONTATA AGO C/AGO DESTRA TIPO 60E1 PER SCAMBI S.60E1/1200/0,040 DX-SX CON / NUOVO PROFILO, COMPOSTA DA: 1 AGO DI ACCIAIO DA M. 29,550 MARCA 60-324U E CONTRAGO DI / ACCIAIO DA M. 30,000 MARCA 60-326U PER SCAMBI INNOVATIVI AD ATTACCO ELASTICO E / CUSCINETTI	CAD		18976,28
700/4560	COPPIA MONTATA AGO C/AGO SINISTRA TIPO 60E1 PER SCAMBI S.60E1/1200/0,040 DX-SX CON / NUOVO PROFILO, COMPOSTA DA: 1 AGO DI ACCIAIO DA M. 29,550 MARCA 60-325U E CONTRAGO DI / ACCIAIO DA M. 30,000 MARCA 60-327U PER SCAMBI INNOVATIVI AD ATTACCO ELASTICO E CUSCINET	CAD		19348,83
700/6630	AGO LAVORATO SX DA M.9,500 PER SCAMBI S60U/170/0,12 DX	CAD		1598,08
700/6640	AGO LAVORATO SX DA M.9,500 PER SCAMBI S60U/170/0,12 SX	CAD		1598,08
700/6650	AGO LAVORATO DX DA M.9,500 PER SCAMBI S60U/170/0,12 DX	CAD		1648,66
700/6660	AGO LAVORATO DX DA M.9,500 PER SCAMBI S60U/170/0,12 SX	CAD		1648,66
700/6670	AGO LAVORATO SX M. 11,200 PER SCAMBI S60U/250/0,12-0,092 DX	CAD		1777,96
700/6680	AGO LAVORATO SX M. 11,200 PER SCAMBI S60U/250/0,12-0,092 SX	CAD		1781,53
700/6690	AGO LAVORATO DX M. 11,200 PER SCAMBI S60U/250/0,12-0,092 DX	CAD		1718,38
700/6700	AGO LAVORATO DX M. 11,200 PER SCAMBI S60U/250/0,12-0,092 SX	CAD		1718,38
700/6710	AGO LAVORATO SX M. 14,700 PER SCAMBI S60U/400/0,094-0,074 DX	CAD		2298,68
700/6720	AGO LAVORATO SX M. 14,700 PER SCAMBI S60U/400/0,094-0,074 SX	CAD		2298,68
700/6730	AGO LAVORATO DX M. 14,700 PER SCAMBI S60U/400/0,094-0,074 DX	CAD		2444,15
700/6740	AGO LAVORATO DX M. 14,700 PER SCAMBI S60U/400/0,094-0,074 SX	CAD		2444,15
700/6750	CONTRAGO LAVORATO DX M.11,146 PER SCAMBIO S.60U/170/0,12 DX	CAD		770,68
700/6760	CONTRAGO LAVORATO SX M.11,146 PER SCAMBIO S.60U/170/0,12 DX	CAD		708,68
700/6770	CONTRAGO LAVORATO DX M.11,146 PER SCAMBIO S.60U/170/0,12 SX	CAD		708,68
700/6780	CONTRAGO LAVORATO SX M.11,146 PER SCAMBIO S.60U/170/0,12 SX	CAD		770,68
700/6790	CONTRAGO LAVORATO DX M.12,978 PER SCAMBIO S.60U/250/0,12-0,092 DX	CAD		894,51
700/6800	CONTRAGO LAVORATO SX M.12,978 PER SCAMBIO S.60U/250/0,12-0,092 SX	CAD		894,51
700/6810	CONTRAGO LAVORATO SX M.13,018 PER SCAMBIO S.60U/250/0,12-0,092 DX	CAD		910,23
700/6820	CONTRAGO LAVORATO DX M.13,018 PER SCAMBIO S.60U/250/0,12-0,092 SX	CAD		827,03
700/6830	CONTRAGO LAVORATO DX M.16,460 PER SCAMBIO S.60U/400/0,094-0,074 DX	CAD		1124,12
700/6840	CONTRAGO LAVORATO SX M.16,460 PER SCAMBIO S.60U/400/0,094-0,074 SX	CAD		1124,12
700/6850	CONTRAGO LAVORATO SX M.16,490 PER SCAMBIO S.60U/400/0,094-0,074 DX	CAD		1048,33
700/6860	CONTRAGO LAVORATO DX M.16,490 PER SCAMBIO S.60U/400/0,094-0,074 SX	CAD		1048,33
700/6870	CONTRAGO LAVORATO DESTRO DA M.30,000 MARCA 60-326U PER SCAMBI S.60E1/1200/0,040 DX-SX	CAD		2755,08
700/6880	CONTRAGO LAVORATO SINISTRO DA M.30,000 MARCA 60-327U PER SCAMBI S.60E1/1200/0,040 DX-SX	CAD		2755,08
700/6890	AGO LAVORATO DESTRO DA M.29,550 MARCA 60-324U PER SCAMBI S.60E1/1200/0,040 DX-SX	CAD		4210,80
700/6900	AGO LAVORATO SINISTRO DA M.29,550 MARCA 60-325U PER SCAMBI S.60E1/1200/0,040 DX-SX	CAD		4109,21
700/7200	COPPIA MONTATA AGO CONTRAGO, SINISTRA, TIPO 50 UNI COMPOSTA DA: 1 AGO DI ACCIAIO DA / M.9,660, MARCA 50-26, E DA 1 CONTRAGO DI ACC IAIO DA M.10,320, MARCA 50-30, PER SCAMBI / S50U/170/0,12 POSA DESTRA	CAD		9533,09
700/7210	COPPIA MONTATA AGO CONTRAGO, DESTRA, TIPO 50 UNI COMPOSTA DA: 1 AGO DI ACCIAIO DA / M.9,660, MARCA 50-27, E DA 1 CONTRAGO DI ACCIA IO DA M.10,320, MARCA 50-31, PER SCAMBI / S50U/170/0,12 POSA DESTRA	CAD		9533,09
700/7220	COPPIA MONTATA AGO CONTRAGO, DESTRA, TIPO 50 UNI COMPOSTA DA: 1 AGO DI ACCIAIO DA / M.9,660, MARCA 50-28, E DA 1 CONTRAGO DI ACCIA IO DA M.10,320 MARCA 50-32, PER SCAMBI / S50U/170/0,12 POSA SINISTRA	CAD		9533,09
700/7230	COPPIA MONTATA AGO CONTRAGO, SINISTRA, TIPO 50 UNI COMPOSTA DA: 1 AGO DI ACCIAIO DA / M.9,660, MARCA 50-29, E DA 1 CONTRAGO DI ACC IAIO DA M.10,320 MARCA 50-33, PER SCAMBI / S50U/170/0,12 POSA SINISTRA	CAD		9533,09
700/7250	COPPIA MONTATA AGO CONTRAGO, SINISTRA, TIPO 60 UNI COMPOSTA DA: 1 AGO DI ACCIAIO DA M / 29,550, MARCA 60.104U, E DA 1 CONTRAGO DI ACCIAIO DA M 30,000, MARCA 60.106U PER SCAMBI / S60U/1200/0055 E S60U/1200/0040 POSA DESTRA,SINISTRA E SIMMETRICA	CAD		48099,09
700/7260	COPPIA MONTATA AGO CONTRAGO, DESTRA, TIPO 60 UNI COMPOSTA DA: 1 AGO DI ACCIAIO DA M / 29,550, MARCA 60.105U, E DA 1 CONTRAGO DI AC CIAIO DA M 30,000, MARCA 60.107U PER SCAMBI / S60U/1200/0055 E S6OU/1200/0040 POSA DESTRA,SINISTRA E SIMMETRICA	CAD		48099,09
700/7540	COPPIA MONTATA AGO C/AGO DESTRA TIPO 60 UNI PER SCAMBI S.60U1200/0,040 DX-SX COMPOSTA / DA: 1 AGO DI ACCIAIO DA M. 29,550 MARCA 60 -105U E CONTRAGO DI ACCIAIO DA M. 30,000 MARCA / 60-107U PER SCAMBI INNOVATIVI AD ATTACCO ELASTICO E CUSCINETTI A RULLI SCHWIHAG.	CAD		51430,06
700/7550	COPPIA MONTATA AGO C/AGO DESTRA TIPO 60 UNI PER SCAMBI S.60U1200/0,040 DX-SX COMPOSTA / DA: 1 AGO DI ACCIAIO DA M. 29,550 MARCA 60 -105U E CONTRAGO DI ACCIAIO DA M. 30,000 MARCA / 60-107U PER SCAMBI INNOVATIVI AD ATTACCO ELASTICO E CUSCINETTI AD INSERTI VAE.	CAD		52725,44
700/7560	COPPIA MONTATA AGO C/AGO SINISTRA TIPO 60 UNI PER SCAMBI S.60U1200/0,040 DX-SX / COMPOSTA DA: 1 AGO DI ACCIAIO DA M. 29,550 MARCA60-104U E CONTRAGO DI ACCIAIO DA M. / 30,000 MARCA 60-106U PER SCAMBI INNOVATIVI AD ATTACCO ELASTICO E CUSCINETTI A RULLI / SCHWIHAG.	CAD		51430,06
700/7570	COPPIA MONTATA AGO C/AGO SINISTRA TIPO 60 UNI PER SCAMBI S.60U1200/0,040 DX-SX / COMPOSTA DA: 1 AGO DI ACCIAIO DA M. 29,550 MARCA 60-104U E CONTRAGO DI ACCIAIO DA M. / 30,000 MARCA 60-106U PER SCAMBI INNOVATIVI AD ATTACCO ELASTICO E CUSCINETTI AD INSERTI / VAE.	CAD		52725,44
700/7600	COPPIA MONTATA AGO C/AGO DESTRA TIPO 60 UNI PER SCAMBI S.60U170/0.12 DESTRI INNOVATIVI, / COMPOSTA DA: AGO DI ACCIAIO DA M. 9,500 MARCA 60-312U E CONTRAGO DI ACCIAIO DA M. / 11,146 MARCA 60-316U CON ATTACCHI ELASTICI E CUSCINETTI A RULLI SCHWIHAG.	CAD		12847,23
700/7610	COPPIA MONTATA AGO C/AGO DESTRA TIPO 60 UNI PER SCAMBI S.60U170/0.12 DESTRI INNOVATIVI, / COMPOSTA DA: AGO DI ACCIAIO DA M. 9,500 MARCA 60-312U E CONTRAGO DI ACCIAIO DA M. / 11,146 MARCA 60-316U CON ATTACCHI ELASTICI E CUSCINETTI AD INSERTI VAE.	CAD		13123,88
700/7620	COPPIA MONTATA AGO C/AGO SINISTRA TIPO 60 UNI PER SCAMBI S.60U170/0.12 DESTRI / INNOVATIVI, COMPOSTA DA: AGO DI ACCIAIO DA M. 9,50 0 MARCA 60-311U E CONTRAGO DI ACCIAIO / DA M. 11,146 MARCA 60-315U CON ATTACCHI ELASTICI E CUSCINETTI A RULLI SCHWIHAG.	CAD		12847,23
700/7630	COPPIA MONTATA AGO C/AGO SINISTRA TIPO 60 UNI PER SCAMBI S.60U170/0.12 DESTRI / INNOVATIVI, COMPOSTA DA: AGO DI ACCIAIO DA M. 9,50 0 MARCA 60-311U E CONTRAGO DI ACCIAIO / DA M. 11,146 MARCA 60-315U CON ATTACCHI ELASTICI E CUSCINETTI AD INSERTI VAE.	CAD		13123,88
700/7640	COPPIA MONTATA AGO C/AGO DESTRA TIPO 60 UNI PER SCAMBI S.60U170/0.12 SINISTRI / INNOVATIVI, COMPOSTA DA: AGO DI ACCIAIO DA M. 9,50 0 MARCA 60-313U E CONTRAGO DI ACCIAIO / DA M. 11,146 MARCA 60-317U CON ATTACCHI ELASTICI E CUSCINETTI A RULLI SCHWIHAG.	CAD		12847,23
700/7650	COPPIA MONTATA AGO C/AGO DESTRA TIPO 60 UNI PER SCAMBI S.60U170/0.12 SINISTRI / INNOVATIVI, COMPOSTA DA: AGO DI ACCIAIO DA M. 9,50 0 MARCA 60-313U E CONTRAGO DI ACCIAIO / DA M. 11,146 MARCA 60-317U CON ATTACCHI ELASTICI E CUSCINETTI AD INSERTI VAE.	CAD		13123,88
700/7660	COPPIA MONTATA AGO C/AGO SINISTRA TIPO 60 UNI PER SCAMBI S.60U170/0.12 SINISTRI / INNOVATIVI, COMPOSTA DA: AGO DI ACCIAIO DA M. 9, 500 MARCA 60-314U E CONTRAGO DI ACCIAIO / DA M. 11,146 MARCA 60-318U CON ATTACCHI ELASTICI E CUSCINETTI A RULLI SCHWIHAG.	CAD		12847,23
700/7670	COPPIA MONTATA AGO C/AGO SINISTRA TIPO 60 UNI PER SCAMBI S.60U170/0.12 SINISTRI / INNOVATIVI, COMPOSTA DA: AGO DI ACCIAIO DA M. 9, 500 MARCA 60-314U E CONTRAGO DI ACCIAIO / DA M. 11,146 MARCA 60-318U CON ATTACCHI ELASTICI E CUSCINETTI AD INSERTI VAE.	CAD		13123,88
700/7680	COPPIA MONTATA AGO C/AGO DESTRA TIPO 60 UNI PER SCAMBI S.60U250/0.12-0.092 DESTRI / INNOVATIVI, COMPOSTA DA: AGO DI ACCIAIO DA M 1 1,200 MARCA 60-271U E CONTRAGO DI / ACCIAIO DA M. 12,978 MARCA 60-275U CON ATTACCHI ELASTICI E CUSCINETTI A RULLI SCHWIHAG.	CAD		14751,98
700/7690	COPPIA MONTATA AGO C/AGO DESTRA TIPO 60 UNI PER SCAMBI S.60U250/0.12-0.092 DESTRI / INNOVATIVI, COMPOSTA DA: AGO DI ACCIAIO DA M. 11,200 MARCA 60-271U E CONTRAGO DI / ACCIAIO DA M. 12,978 MARCA 60-275U CON ATTACCHI ELASTICI E CUSCINETTI AD INSERTI VAE.	CAD		14882,83
700/7700	COPPIA MONTATA AGO C/AGO SINISTRA TIPO 60 UNI PER SCAMBI S.60U250/0.12-0.092 DESTRI / INNOVATIVI, COMPOSTA DA: AGO DI ACCIAIO DA M . 11,200 MARCA 60-270U E CONTRAGO DI / ACCIAIO DA M. 13,018 MARCA 60-274U CON ATTACCHI ELASTICI E CUSCINETTI A RULLI SCHWIHAG.	CAD		14751,98
700/7710	COPPIA MONTATA AGO C/AGO SINISTRA TIPO 60 UNI PER SCAMBI S.60U250/0.12-0.092 DESTRI / INNOVATIVI, COMPOSTA DA: AGO DI ACCIAIO DA M . 11,200 MARCA 60-270U E CONTRAGO DI / ACCIAIO DA M. 13,018 MARCA 60-274U CON ATTACCHI ELASTICI E CUSCINETTI AD INSERTI VAE.	CAD		14882,83
700/7720	COPPIA MONTATA AGO C/AGO DESTRA TIPO 60 UNI PER SCAMBI S.60U250/0.12-0.092 SINISTRI / INNOVATIVI, COMPOSTA DA: AGO DI ACCIAIO DA M . 11,200 MARCA 60-272U E CONTRAGO DI / ACCIAIO DA M. 13,018 MARCA 60-276U CON ATTACCHI ELASTICI E CUSCINETTI A RULLI SCHWIHAG.	CAD		14751,98
700/7730	COPPIA MONTATA AGO C/AGO DESTRA TIPO 60 UNI PER SCAMBI S.60U250/0.12-0.092 SINISTRI / INNOVATIVI, COMPOSTA DA: AGO DI ACCIAIO DA M . 11,200 MARCA 60-272U E CONTRAGO DI / ACCIAIO DA M. 13,018 MARCA 60-276 CON ATTACCHI ELASTICI E CUSCINETTI AD INSERTI VAE.	CAD		14882,83
700/7740	COPPIA MONTATA AGO C/AGO SINISTRA TIPO 60 UNI PER SCAMBI S.60U250/0.12-0.092 SINISTRI / INNOVATIVI, COMPOSTA DA: AGO DI ACCIAIO DA M. 11,200 MARCA 60-273U E CONTRAGO DI / ACCIAIO DA M. 12,978 MARCA 60-277U CON ATTACCHI ELASTICI E CUSCINETTI A RULLI SCHWIHAG.	CAD		14751,98
700/7750	COPPIA MONTATA AGO C/AGO SINISTRA TIPO 60 UNI PER SCAMBI S.60U250/0.12-0.092 SINISTRI / INNOVATIVI, COMPOSTA DA: AGO DI ACCIAIO DA M. 11,200 MARCA 60-273U E CONTRAGO DI / ACCIAIO DA M. 12,978 MARCA 60-277U CON ATTACCHI ELASTICI E CUSCINETTI AD INSERTI VAE.	CAD		14882,83
700/7760	COPPIA MONTATA AGO C/AGO DESTRA TIPO 60 UNI PER SCAMBI S.60U400/0.074-0.094 DESTRI / INNOVATIVI, COMPOSTA DA: AGO DI ACCIAIO DA M. 14,700 MARCA 60-279U E CONTRAGO DI / ACCIAIO DA M. 16,460 MARCA 60-287U CON ATTACCHI ELASTICI E CUSCINETTI A RULLI SCHWIHAG.	CAD		18286,70
700/7770	COPPIA MONTATA AGO C/AGO DESTRA TIPO 60 UNI PER SCAMBI S.60U400/0.074-0.094 DESTRI / INNOVATIVI, COMPOSTA DA: AGO DI ACCIAIO DA M. 14,700 MARCA 60-279U E CONTRAGO DI / ACCIAIO DA M. 16,460 MARCA 60-287U CON ATTACCHI ELASTICI E CUSCINETTI AD INSERTI VAE.	CAD		18305,39
700/7780	COPPIA MONTATA AGO C/AGO SINISTRA TIPO 60 UNI PER SCAMBI S.60U400/0.074-0.094 DESTRI / INNOVATIVI, COMPOSTA DA: AGO DI ACCIAIO DA M. 14,700 MARCA 60-278U E CONTRAGO DI / ACCIAIO DA M. 16,490 MARCA 60-286U CON ATTACCHI ELASTICI E CUSCINETTI A RULLI SCHWIHAG.	CAD		18286,70
700/7790	COPPIA MONTATA AGO C/AGO SINISTRA TIPO 60 UNI PER SCAMBI S.60U400/0.074-0.094 DESTRI / INNOVATIVI, COMPOSTA DA: AGO DI ACCIAIO DA M. 14,700 MARCA 60-278U E CONTRAGO DI / ACCIAIO DA M. 16,490 MARCA 60-286U CON ATTACCHI ELASTICI E CUSCINETTI AD INSERTI VAE.	CAD		18305,39
700/7800	COPPIA MONTATA AGO C/AGO DESTRA TIPO 60 UNI PER SCAMBI S.60U400/0.074-0.094 SINISTRI / INNOVATIVI, COMPOSTA DA: AGO DI ACCIAIO DA M. 14,700 MARCA 60-280U E CONTRAGO DI / ACCIAIO DA M. 16,490 MARCA 60-288U CON ATTACCHI ELASTICI E CUSCINETTI A RULLI SCHWIHAG.	CAD		18286,70
700/7810	COPPIA MONTATA AGO C/AGO DESTRA TIPO 60 UNI PER SCAMBI S.60U400/0.074-0.094 SINISTRI / INNOVATIVI, COMPOSTA DA: AGO DI ACCIAIO DA M. 14,700 MARCA 60-280U E CONTRAGO DI / ACCIAIO DA M. 16,490 MARCA 60-288U CON ATTACCHI ELASTICI E CUSCINETTI AD INSERTI VAE.	CAD		18305,39
700/7820	COPPIA MONTATA AGO C/AGO SINISTRA TIPO 60 UNI PER SCAMBI S.60U400/0.074-0.094 SINISTRI / INNOVATIVI, COMPOSTA DA: AGO DI ACCIAIO D A M. 14,700 MARCA 60-281U E CONTRAGO DI / ACCIAIO DA M. 16,460 MARCA 60-289U CON ATTACCHI ELASTICI E CUSCINETTI A RULLI SCHWIHAG.	CAD		18286,70
700/7830	COPPIA MONTATA AGO C/AGO SINISTRA TIPO 60 UNI PER SCAMBI S.60U400/0.074-0.094 SINISTRI / INNOVATIVI, COMPOSTA DA: AGO DI ACCIAIO D A M. 14,700 MARCA 60-281U E CONTRAGO DI / ACCIAIO DA M. 16,460 MARCA 60-289U CON ATTACCHI ELASTICI E CUSCINETTI AD INSERTI VAE.	CAD		18305,39
700/8000	ROTAIA INTERMEDIA 60U M. 9,500 FORMATA DA DUE SPEZZONI TAGLIATI E FORATI (6300+3200) PER / G.I.I. PER S.60/170/0.12 DX E SX. INNOV ATIVO	CAD		479,55
700/8010	ROTAIA INTERMEDIA 60U M. 14,430 FORMATA DA DUE SPEZZONI TAGLIATI E FORATI (6230+8200) / PER G.I.I. PER S.60/170/0.12 DX E SX. INNO VATIVO	CAD		711,20
700/8020	ROTAIA INTERMEDIA 60U M. 10,625 FORMATA DA DUE SPEZZONI TAGLIATI E FORATI (8175+2450) / PER G.I.I. PER S.60/250/0.12 DX E SX. INNO VATIVO	CAD		532,82
700/8030	ROTAIA INTERMEDIA 60U M. 17,320 FORMATA DA DUE SPEZZONI TAGLIATI E FORATI (8170+9150) / PER G.I.I. PER S.60/250/0.12 DX E SX. INNO VATIVO	CAD		847,82
700/8040	ROTAIA INTERMEDIA 60U M. 11,500 FORMATA DA DUE SPEZZONI TAGLIATI E FORATI (8765+2735) / PER G.I.I. PER S.60/250/0.092 DX E SX. INN OVATIVO	CAD		573,35
700/8050	ROTAIA INTERMEDIA 60U M. 18,335 FORMATA DA DUE SPEZZONI TAGLIATI E FORATI (8715+9620) / PER G.I.I. PER S.60/250/0.092 DX E SX. INN OVATIVO	CAD		1047,71
700/8060	ROTAIA INTERMEDIA 60U M. 14,255 FORMATA DA DUE SPEZZONI TAGLIATI E FORATI (9990+4265) / PER G.I.I. PER S.60/400/0.074-0.094 DX E S X. INNOVATIVO	CAD		702,98
700/8070	ROTAIA INTERMEDIA 60U M. 19,120 FORMATA DA DUE SPEZONI TAGLIATI E FORATI (10260+8860) / PER G.I.I. PER S.60/1200/0.040 DX E SX. IN NOVATIVO	CAD		931,62
700/8080	ROTAIA INTERMEDIA 60U M. 25,940 FORMATA DA DUE SPEZZONI TAGLIATI E FORATI (10250+15690) / PER G.I.I. PER S.60/1200/0.040 DX E SX. INNOVATIVO	CAD		1252,07
700/8090	ROTAIA G.I.I. 60U M. 6,000 FORMATA DA DUE SPEZZONI TAGLIATI E FORATI (3000+3000) PER GIUNTI / INCOLLATI ISOLANTI	CAD		452,96
700/8100	ROTAIA 60E1 R350HT TAGLIATA E FORATA (3000+3000) PER G.I.I. 60U M.6,00 (ROTAIA EXTRA DURA)	CAD		471,23
700/9650	COPPIA MONTATA AGO CONTRAGO,DESTRA, TIPO 60 UNI COMPOSTA DA: 1 AGO DI ACCIAIO DA M / 9,500, MARCA 60-2U, E DA 1 CONTRAGO DI ACCIAI O DA M.11,146, MARCA 60-6U, PER SCAMBI / S60U/170/0,12 POSA DESTRA	CAD		11921,96
700/9660	COPPIA MONTATA AGO CONTRAGO,SINISTRA, TIPO 60 UNI COMPOSTA DA: 1 AGO DI ACCIAIO DA M / 9,500, MARCA 60-1U, E DA 1 CONTRAGO DI ACCI AIO DA M.11,146, MARCA 60-5U, PER SCAMBI / S60U/170/0,12 POSA DESTRA	CAD		11921,96
700/9670	COPPIA MONTATA AGO CONTRAGO,DESTRA, TIPO 60 UNI COMPOSTA DA: 1 AGO DI ACCIAIO DA M / 9,500, MARCA 60-3U, E DA 1 CONTRAGO DI ACCIAI O DA M.11,146, MARCA 60-7U, PER SCAMBI / S60U/170/0,12 POSA SINISTRA	CAD		11921,96
700/9680	COPPIA MONTATA AGO CONTRAGO,SINISTRA, TIPO 60 UNI COMPOSTA DA: 1 AGO DI ACCIAIO DA M / 9,500, MARCA 60-4U, E DA 1 CONTRAGO DI ACCI AIO DA M.11,146, MARCA 60-8U, PER SCAMBI / S60U/170/0,12 POSA SINISTRA	CAD		11921,96
700/9690	COPPIA MONTATA AGO CONTRAGO,DESTRA, TIPO 60 UNI COMPOSTA DA: 1 AGO DI ACCIAIO DA M / 11,200, MARCA 60-30U, E DA 1 CONTRAGO DI ACCI AIO DA M.12,978, MARCA 60-34U, PER SCAMBI / S60U/250/0,12 E S60U/250/0,092 POSA DESTRA	CAD		13587,45
700/9700	COPPIA MONTATA AGO CONTRAGO,SINISTRA, TIPO 60 UNI COMPOSTA DA: 1 AGO DI ACCIAIO DA M / 11,200, MARCA 60-29U, E DA 1 CONTRAGO DA M. 13,018, MARCA 60-33U, PER SCAMBI / S60U/250/0,12 E S60U/250/0,092 POSA DESTRA	CAD		13587,45
700/9710	COPPIA MONTATA AGO CONTRAGO,DESTRA, TIPO 60 UNI COMPOSTA DA: 1 AGO DI ACCIAIO DA M / 11,200, MARCA 60-31U, E DA 1 CONTRAGO DI ACCI AIO DA M.13,018, MARCA 60-35U, PER SCAMBI / S60U/250/0,12 E S60U/250/0,092 POSA SINISTRA	CAD		13587,45
700/9720	COPPIA MONTATA AGO CONTRAGO,SINISTRA, TIPO 60 UNI COMPOSTA DA: 1 AGO DI ACCIAIO DA M / 11,200, MARCA 60-32U, E DA 1 CONTRAGO DI AC CIAIO DA M.12,978, MARCA 60-36U, PER SCAMBI / S60U/250/0,12 E S60U/250/0,092 POSA SINISTRA	CAD		13587,45
700/9730	COPPIA MONTATA AGO CONTRAGO,DESTRA, TIPO 60 UNI COMPOSTA DA: 1 AGO DI ACCIAIO DA M / 14,700, MARCA 60-49U, DA 1 CONTRAGO DI ACCIAI O DA M.16,460, MARCA 60-53U, PER SCAMBI / S60U/400/0,094 E S60U/400/0,074 POSA DESTRA	CAD		16824,96
700/9740	COPPIA MONTATA AGO CONTRAGO,SINISTRA, TIPO 60 UNI COMPOSTA DA: 1 AGO DI ACCIAIODA M / 14,700, MARCA 60-48U, E DA 1 CONTRAGO DI ACC IAIO DA M.16,490, MARCA 60-52U, PER SCAMBI / S60U/400/0,094 E S60U/400/0,074 POSA DESTRA	CAD		16824,96
700/9750	COPPIA MONTATA AGO CONTRAGO,DESTRA, TIPO 60 UNI COMPOSTA DA: 1 AGO DI ACCIAIO DA M / 14,700, MARCA 60-50U, E DA 1 CONTRAGO DI ACCI AIO DA M.16,490, MARCA 60-54U, PER SCAMBI / S60U/400/0,094 E S60U/400/0,074 POSA SINISTRA	CAD		16824,96
700/9760	COPPIA MONTATA AGO CONTRAGO,SINISTRA, TIPO 60 UNI COMPOSTA DA: 1 AGO DI ACCIAIO DA M / 14,700, MARCA 60-51U, E DA 1 CONTRAGO DI AC CIAIO DA M.16,460, MARCA 60-55U, PER SCAMBI / S60U/400/0,094 E S60U/400/0,074 POSA SINISTRA	CAD		16824,96
701/9350	"ROTAIE DI ACCIAIO DI QUALITA' ""900 A"" DA M 18,000, TIPO 36 UNI PER I DISPOSITIVI, A 3 E 5 VIE, / DELLE INVASATURE NAVI TRAGHETT O."	CAD		830,30
701/9490	ROTAIE DI ACCIAIO DI QUALITA' 900 A DA M 18,000, TIPO 46 UNI.	CAD		390,84
703/0020	COPPIA ROTAIA-CONTROROTAIA SINISTRA, RETTA, FORMATA DA ROTAIA 60U mm.6800 E / CONTROROTAIA CR1 mm.4300 PER INTERSEZIONE TG. 0.094/ 0.12/0.12/0.12 DESTRA	CAD		6861,95
703/0030	COPPIA ROTAIA-CONTROROTAIA DESTRA, CURVA, FORMATA DA ROTAIA 60U mm.6800 E / CONTROROTAIA CR1 mm.4300 PER INTERSEZIONE TG. 0.094/0. 12/0.12/0.12 DESTRA	CAD		6861,95
703/0080	COPPIA ROTAIA-CONTROROTAIA SINISTRA, CURVA, FORMATA DA ROTAIA 60U mm.6800 E / CONTROROTAIA CR1 mm.4300 PER INTERSEZIONE TG. 0.094/ 0.12/0.12/0.12 SINISTRA	CAD		6861,95
703/0090	COPPIA ROTAIA-CONTROROTAIA DESTRA, RETTA, FORMATA DA ROTAIA 60U mm.6800 E / CONTROROTAIA CR1 mm.4300 PER INTERSEZIONE TG. 0.094/0. 12/0.12/0.12 SINISTRA	CAD		6861,95
703/0610	COPPIA DESTRA FORMATA DA: 1 ROTAIA DI ACCIAIO LAVORATA DA ML 6,810 MARCA 60 - 46U , / MONTATACON 1 CONTROROTAIA DI ACCIAIO DA ML 4 ,300 MARCA 60 - 47U, PER SCAMBI / S60U/250/0,12 DESTRI PER LA POSA SU TRAVERSONI DI LEGNO	CAD		6899,34
703/0620	COPPIA SINISTRA FORMATA DA: 1 ROTAIA DI ACCIAIO LAVORATA DA ML 6,850 MARCA 60 - 45U , / MONTATE CON 1 CONTROROTAIA DI ACCIAIO DA M L 4,300 MARCA 60 - 47U, PER SCAMBI / S60U/250/0,12 DESTRI PER LA POSA SU TRAVERSONI DI LEGNO	CAD		6899,34
703/0630	COPPIA DESTRA FORMATA DA: 1 ROTAIA DI ACCIAIO LAVORATA DA ML 6,850 MARCA 60 - 45U , / MONTATA CON 1 CONTROROTAIA DI ACCIAIO DA ML 4,300 MARCA 60 - 47U, PER SCAMBI / S60U/250/0,12 SINISTRI PER LA POSA SU TRAVERSONI DI LEGNO	CAD		6899,34
703/0640	COPPIA SINISTRA FORMATA DA: 1 ROTAIA DI ACCIAIO LAVORATA DA ML 6,810 MARCA 60 - 46U , / MONTATA CON 1 CONTROROTAIA DI ACCIAIO DA M L 4,300 MARCA 60 - 47U, PER SCAMBI / S60U/250/0,12 SINISTRI PER LA POSA SU TRAVERSONI DI LEGNO	CAD		6899,34
703/0650	COPPIA DESTRA FORMATA DA: 1 ROTAIA DI ACCIAIO LAVORATA DA ML 7,865 MARCA 60 - 80U , / MONTATA CON 1 CONTROROTAIA DI ACCIAIO DA ML 4,300 MARCA 60 - 47U, PER SCAMBI / S60U/250/0,092 DESTRI E SINISTRI PER LA POSA SU TRAVERSONI DI LEGNO	CAD		7121,78
703/0660	COPPIA SINISTRA FORMATA DA: 1 ROTAIA DI ACCIAIO LAVORATA DA ML 7,865 MARCA 60 - 80U , / MONTATA CON 1 CONTROROTAIA DI ACCIAIO DA M L 4,300 MARCA 60 - 47U, PER SCAMBI / S60U/250/0,092 DESTRI E SINISTRI PER LA POSA SU TRAVERSONI DI LEGNO	CAD		7121,78
703/0670	COPPIA DESTRA FORMATA DA: 1 ROTAIA DI ACCIAIO LAVORATA DA ML 7,970 MARCA 60 - 65U , / MONTATA CON 1 CONTROROTAIA DI ACCIAIO DA ML 4,300 MARCA 60 - 47U, PER SCAMBI / S60U/400/0,094 DESTRI PER LA POSA SU TRAVERSONI DI LEGNO	CAD		7121,78
703/0680	COPPIA SINISTRA FORMATA DA: 1 ROTAIA DI ACCIAIO LAVORATA DA ML 8,000 MARCA 60 - 64U , / MONTATA CON 1 CONTROROTAIA DI ACCIAIO DA M L 4,300 MARCA 60 - 47U, PER SCAMBI / S60U/400/0,094 DESTRI PER LA POSA SU TRAVERSONI DI LEGNO	CAD		7121,78
703/0690	COPPIA DESTRA FORMATA DA: 1 ROTAIA DI ACCIAIO LAVORATA DA ML 8,000 MARCA 60 - 65U , / MONTATE CON 1 CONTROROTAIA DI ACCIAIO DA ML 4,300 MARCA 60 - 47U, PER SCAMBI / S60U/400/0,094 SINISTRI PER LA POSA SU TRAVERSONI DI LEGNO	CAD		7121,78
703/0700	COPPIA SINISTRA FORMATA DA: 1 ROTAIA DI ACCIAIO LAVORATA DA ML 7,970 MARCA 60 - 65U , / MONTATA CON CONTROROTAIA DI ACCIAIO DA ML 4,300 MARCA 60 - 47U, PER SCAMBI / S60U/400/0,094 SINISTRI PER LA POSA SU TRAVERSONI DI LEGNO	CAD		7121,78
703/0710	COPPIA DESTRA FORMATA DA: 1 ROTAIA DI ACCIAIO LAVORATA DA ML 9,063 MARCA 60 -75U , / MONTATA CON 1 CONTROROTAIA DI ACCIAIO DA ML 4 ,300 MARCA 60 - 47U, PER SCAMBI / S60U/400/0,074 DESTRI E SINISTRI PER LA POSA SU TRAVERSONI DI LEGNO	CAD		7370,38
703/0720	COPPIA SINISTRA FORMATA DA: 1 ROTAIA DI ACCIAIO LAVORATA DA ML 9,063 MARCA 60 -75U , / MONTATA CON 1 CONTROROTAIA DI ACCIAIO DA ML 4,300 MARCA 60 - 47U, PER SCAMBI / S60U/400/0,074 DESTRI E SINISTRI PER LA POSA SU TRAVERSONI DI LEGNO	CAD		7370,38
703/1510	ROTAIE DI ACCIAIO LAVORATE MARCA FS 151 DA ML 2,800 PER IL RIALZO DELLE CONTROROTAIE / DEGLI SCAMBI SI46U/170/0,12 DP E SP.	CAD		8,44
703/1700	ROTAIE DI ACCIAIO LAVORATE E PIEGATE A GOMITO MARCA FS 168 DA ML 5,220 PER / COMUNICAZIONI DOPPIE TIPO 46 UNI	CAD		13,97
703/1710	ROTAIE DI ACCIAIO LAVORATE E PIEGATE A GOMITO MARCA FS 169 DA ML 5,220 PER / COMUNICAZIONI DOPPIE TIPO 46 UNI	CAD		13,31
703/1720	ROTAIE DI ACCIAIO LAVORATE E PIEGATE A GOMITO MARCA FS 170 DA ML 5,320 PER / COMUNICAZIONI DOPPIE TIPO 46 UNI	CAD		30,05
703/1730	ROTAIE DI ACCIAIO LAVORATE E PIEGATE A GOMITO MARCA FS 171 DA ML 5,260 PER / COMUNICAZIONI DOPPIE TIPO 46 UNI	CAD		29,08
703/1740	ROTAIEDI ACCIAIO LAVORATE E PIEGATE A GOMITO MARCA FS 172 DA ML 5,260 PER / COMUNICAZIONI DOPPIE TIPO 46 UNI	CAD		15,97
703/1760	ROTAIE DI ACCIAIO LAVORATE, CONTROROTAIE, MARCA FS 174 DA ML 3,600 PER COMUNICAZIONI / DOPPIE TIPO 46 UNI	CAD		9,80
703/4170	COPPIA SINISTRA FORMATA DA: 1 ROTAIA DI ACCIAIO LAVORATA DA M 5,790, MARCA 50 40, / MONTATA CON 1 CONTROROTAIA DI ACCIAIO DA M.4,2 30 MARCA 50-41, PER SCAMBIO / S.50U/170/0,12 DESTRO E SINISTRO	CAD		5263,76
703/4180	COPPIA DESTRA FORMATA DA: 1 ROTAIA DI ACCIAIO LAVORATA DA M.5,790, MARCA 50-40, / MONTATA CON 1 CONTROROTAIA DI ACCIAIO DA M. 4,23 0 MARCA 50-41, PER SCAMBIO / S.50U/170/0,12 DESTRO E SINISTRO	CAD		5263,76
703/5610	CONTROROTAIE LAVORATE DEL PROFILO CR1 DA M. 2,800	CAD		899,10
703/5620	CONTROROTAIE LAVORATE DEL PROFILO CR1 DA M. 4,300	CAD		1143,97
703/5630	CONTROROTAIE DEL PROFILO 33C1, CR5, LAVORATE MARCA 60.268U DA M. 4,300 PER SCAMBI AD / ATTACCHI ELASTICI TIPO 60 UNI TG. 250/0.12- 0.092, 400/0.094-0.074	CAD		1310,33
703/5640	CONTROROTAIE DEL PROFILO 33C1, CR5, LAVORATE MARCA 60.267U DA M. 3,900 PER SCAMBI AD / ATTACCHI ELASTICI TIPO 60 UNI TG. 170/0.12, SCAMBIO INTERSEZIONE 170/0.12 INGLESE DOPPIO	CAD		1254,25
703/5650	CONTROROTAIE DEL PROFILO 33C1, LAVORATE MARCA 60.269U DA M. 18,00 PER SCAMBI TIPO 60 / UNI AD ATTACCHI ELASTICI 60U/1200/0.040 DX- SX	CAD		4205,77
703/5660	CONTROROTAIE DEL PROFILO 33C1, LAVORATE MARCA 60.290U DA M. 3,20 PER INTERSEZIONI TG. / 0.243 CON CUORE DOPPIO MONOBLOCCO DI ACCIA IO FUSO AL MN E CDF 60 UNI	CAD		1069,20
703/5670	CONTROROTAIE LAVORATE DEL PROFILO 33C1 MARCA CR5 DA M 3,600 PER COMUNICAZIONE / DOPPIA A FORBICE 60 UNI	CAD		1930,92
703/5680	CONTROROTAIE DEL PROFILO 33C1 - CR5, LAVORATE MARCA 60-266U DA M.2,800 PER / COMUNICAZIONI DOPPIE A FORBICE 60 UNI	CAD		1930,92
703/5690	BARRE PER CONTROROTAIE LAVORATE TIPO 40C1 DA M 3,200 PER I CUORI SEMPLICI DI ROTAIE DELLE / INTERSEZIONI I60U/0,243	CAD		958,92
703/5700	BARRE PER CONTROROTAIE LAVORATE TIPO 40C1 DA M 18,000 PER I CUORI SEMPLICI IN ACCIAIO / FUJSO AL MANGANESE DEGLI SCAMBI S60U/1200/ 0,040	CAD		3835,66
703/5710	BARRE PER CONTROROTAIE LAVORATE TIPO 47C1 DA M 1,900 PER I CUORI DOPPI DI ROTAIE DELLE / INTERSEZIONI I60U/0.243	CAD		1783,25
703/5720	BARRE PER CONTROROTAIE LAVORATE TIPO 47C1 DA M 2,600 PER I CUORI DOPPI DI ROTAIE DEGLI / SCAMBI SI60U/170/0,12 DOPPI E SEMPLICI	CAD		1874,84
703/5730	CONTROROTAIE DEL PROFILO 33C1, LAVORATE MARCA 60.290U MOD.1 DA M.3,200 PER CDF CON / INTERSEZIONI TG. 0,243 CON VARIANTE AL CUORE SEMPLICE DI ROTAIA TG.0,243	CAD		859,98
703/5740	CONTROROTAIE DEL PROFILO 33C1, LAVORATE MARCA 60.290U MOD.2 DA M.3,200 PER CDF CON / INTERSEZIONI TG. 0,243 CON VARIANTE AL CUORE SEMPLICE DI ROTAIA TG.0,243	CAD		859,98
703/5750	CONTROROTAIE DEL PROFILO 33C1, LAVORATE MARCA 60.290U MOD.3 DA M.3,200 PER / INTERSEZIONI TG. 0,243 CON CUORE SEMPLICE E CUORE DOP PIO MONOBLOCCO DI ACCIAIO FUSO AL / MN MONTATI SU TRAVERSE IN CAVP	CAD		163,14
703/5860	COPPIA SINISTRA FORMATA DA: 1 ROTAIA DI ACCIAIO LAVORATA DA ML 4,670 MARCA 60 - 13U , / MONTATA CON 1 CONTROROTAIA DI ACCIAIO DA ML 2,800 MARCA 60 - 14U, PER SCAMBI / S60U/170/0,12 DESTRI E SINISTRI, SI60U/170/ 0,12 SEMPLICI E DOPPI,INTERSEZIONI I60/0,12 E / INTERSEZIONI I60U/0,094/0,12/0,12/0,12.	CAD		5261,89
703/5870	COPPIA DESTRA FORMATA DA: 1 ROTAIA DI ACCIAIO LAVORATA DA ML 4,670 MARCA 60 - 13U , / MONTATA CON 1 CONTROROTAIA DI ACCIAIO DA ML2,800 MARCA 60 - 14U, PER SCAMBI / S60U/170/0,12 DESTRI E SINISTRI, SI60U/170/ 0,12 SEMPLICI E DOPPI, INTERSEZIONI I60/0,12 E / INTERSEZIONI I60U/0,094/0,12/0,12/0,12 DESTRE O SINISTRE	CAD		5261,89
703/5890	COPPIA SINISTRA FORMATA DA: 1 ROTAIA DI ACCIAIO LAVORATA DA ML 7,865 MARCA 60 - 80U , / MONTATA CON 1 CONTROROTAIA DI ACCIAIO DA M L 4,300 MARCA 60 - 47U, PER SCAMBI / S60U/250/0,092 DESTRI E SINISTRI PER LA POSA SU TRAVERSONI IN CAVP	CAD		7721,80
703/5900	COPPIA SINISTRA FORMATA DA: 1 ROTAIA DI ACCIAIO LAVORATA DA ML 9,063 MARCA 60 -75U , / MONTATA CON 1 CONTROROTAIA DI ACCIAIO DA ML 4,300 MARCA 60 - 47U, PER SCAMBI / S60U/400/0,074 DESTRI E SINISTRI PER LA POSA SU TRAVERSONI IN CAVP	CAD		7925,55
703/5910	COPPIA DESTRA FORMATA DA: 1 ROTAIA DI ACCIAIO LAVORATA DA ML 7,865 MARCA 60 - 80U , / MONTATA CON 1 CONTROROTAIA DI ACCIAIO DA ML 4,300 MARCA 60 - 47U, PER SCAMBI / S60U/250/0,092 DESTRI E SINISTRI PER LA POSA SU TRAVERSONI IN CAVP	CAD		7721,80
703/5920	COPPIA SINISTRA FORMATA DA: 1 ROTAIA DI ACCIAIO LAVORATA DA ML 8,000 MARCA 60 - 64U , / MONTATA CON 1 CONTROROTAIA DI ACCIAIO DA M L 4,300 MARCA 60 - 47U, PER SCAMBI / S60U/400/0,094 DESTRI PER LA POSA SU TRAVERSONI IN CAVP	CAD		7721,80
703/5930	COPPIA DESTRA FORMATA DA: 1 ROTAIA DI ACCIAIO LAVORATA DA ML 7,970 MARCA 60 - 65U , / MONTATA CON 1 CONTROROTAIA DI ACCIAIO DA ML 4,300 MARCA 60 - 47U, PER SCAMBI / S60U/400/0,094 DESTRI PER LA POSA SU TRAVERSONI IN CAVP	CAD		7721,80
703/5940	COPPIA SINISTRA FORMATA DA: 1 ROTAIA DI ACCIAIO LAVORATA DA ML 7,970 MARCA 60 - 65U , / MONTATA CON CONTROROTAIA DI ACCIAIO DA ML 4,300 MARCA 60 - 47U, PER SCAMBI / S60U/400/0,094 SINISTRI PER LA POSA SU TRAVERSONI IN CAVP	CAD		7721,80
703/5950	COPPIA DESTRA FORMATA DA: 1 ROTAIA DI ACCIAIO LAVORATA DA ML 8,000 MARCA 60 - 65U , / MONTATE CON 1 CONTROROTAIA DI ACCIAIO DA ML 4,300 MARCA 60 - 47U, PER SCAMBI / S60U/400/0,094 SINISTRI PER LA POSA SU TRAVERSONI IN CAVP	CAD		7721,80
703/5960	COPPIA SINISTRA FORMATA DA: 1 ROTAIA DI ACCIAIO LAVORATA DA ML 6,850 MARCA 60 - 45U , / MONTATE CON 1 CONTROROTAIA DI ACCIAIO DA M L 4,300 MARCA 60 - 47U, PER SCAMBI / S60U/250/0,12 DESTRI PER LA POSA SU TRAVERSONI IN CAVP	CAD		7592,82
703/5970	COPPIA DESTRA FORMATA DA: 1 ROTAIA DI ACCIAIO LAVORATA DA ML 6,810 MARCA 60 - 46U , / MONTATACON 1 CONTROROTAIA DI ACCIAIO DA ML 4 ,300 MARCA 60 - 47U, PER SCAMBI / S60U/250/0,12 DESTRI PER LA POSA SU TRAVERSONI IN CAVP	CAD		7592,82
703/5980	COPPIA DESTRA FORMATA DA: 1 ROTAIA DI ACCIAIO LAVORATA DA ML 6,850 MARCA 60 - 45U , / MONTATA CON 1 CONTROROTAIA DI ACCIAIO DA ML 4,300 MARCA 60 - 47U, PER SCAMBI / S60U/250/0,12 SINISTRI PER LA POSA SU TRAVERSONI IN CAVP	CAD		7592,82
703/5990	COPPIA SINISTRA FORMATA DA: 1 ROTAIA DI ACCIAIO LAVORATA DA ML 6,810 MARCA 60 - 46U , / MONTATA CON 1 CONTROROTAIA DI ACCIAIO DA M L 4,300 MARCA 60 - 47U, PER SCAMBI / S60U/250/0,12 SINISTRI PER LA POSA SU TRAVERSONI IN CAVP	CAD		7592,82
703/6200	COPPIA SINISTRA FORMATA DA: 1 ROTAIA DI ACCIAIO LAVORATA DA ML 21,000 MARCA 60-114 U / MONTATA CON 1 CONTROROTAIA DI ACCIAIO DA M. 17,400 MARCA 60-115 U , PER SCAMBI S.60 / U/1200/0,055 DESTRI E SINISTRI	CAD		22156,01
703/6220	COPPIA DESTRA FORMATA DA: 1 ROTAIA DI ACCIAIO LAVORATA DA ML 9,063 MARCA 60 -75U , / MONTATA CON 1 CONTROROTAIA DI ACCIAIO DA ML 4 ,300 MARCA 60 - 47U, PER SCAMBI / S60U/400/0,074 DESTRI E SINISTRI PER LA POSA SU TRAVERSONI IN CAVP	CAD		7934,89
703/6230	COPPIA SINISTRA FORMATA DA: 1 ROTAIA DI ACCIAIO LAVORATA DA ML 25,000 MARCA 60 - 193U, / MONTATA CON 1 CONTROROTAIA DI ACCIAIO DA ML 18,000 MARCA 60 - 194U, PER SCAMBI / S60U/1200/0,040 DESTRI E SINISTRI	CAD		22156,01
703/6240	COPPIA DESTRA FORMATA DA.: 1 ROTAIA DI ACCIAIO LAVORATA DA ML 25,000 MARCA 60 - 193U, / MONTATA CON 1 CONTROROTAIA DI ACCIAIO DA M L 18,000 MARCA 60 - 194U, PER SCAMBI / S60U/1200/0,040 DESTRI E SINISTRI	CAD		22156,01
703/6350	COPPIA DESTRA FORMATA DA: 1 ROTAIA DI ACCIAIO LAVORATA DA ML 27,400 MARCA 60-176U / MONTATA CON 1 CONTROROTAIA DI ACCIAIO MARCA 60 -167U DA ML 19,800, PER SCAMBI / S60UNI/3000/0,034 DESTRI E SINISTRI	CAD		6203,35
703/6360	COPPIA SINISTRA FORMATA DA: 1 ROTAIA DI ACCIAIO LAVORATA DA ML 27,400 MARCA 60-176U / MONTATA CON 1 CONTROROTAIA DI ACCIAIO MARCA 60-167U DA ML 19,800, PER SCAMBI / S60UNI/3000/0,034 DESTRI E SINISTRI	CAD		6700,57
703/6380	COPPIA DESTRA FORMATA DA: 1 ROTAIA DI ACCIAIO LAVORATA DA M.4,665 MARCA 60-98U / MONTATA CON 1 CONTROROTAIA DI ACCIAIO MARCA 60-99 U DA M.3,200, PER INTERSEZIONI / I60U/0,243	CAD		6372,21
703/6390	COPPIA SINISTRA FORMATA DA: 1 ROTAIA DI ACCIAIO LAVORATA DA M.4,665 MARCA 60-98U / MONTATA CON 1 CONTROROTAIA DI ACCIAIO MARCA 60- 99 U DA M.3,200, PER INTERSEZIONI / I60U/0,243	CAD		6372,21
706/0010	ROTAIA 60E1 IN ACCIAIO R260 DA M.5,600 (UTILIZZO: PER ATTACCO CUORE FUSO MN PER / S.60U/1200/0.040 DX E SX)	CAD		435,78
706/0020	BARRA CR3 DA M.5 FORATE. IL PASSO DI FORATURA DEVE ESSERE COMUNICATO DAL COMMITTENTE / AL MOMENTO DELLA RICHIESTA.	CAD		359,07
706/0030	BARRA CR3 DA M.6 FORATE. IL PASSO DI FORATURA DEVE ESSERE COMUNICATO DAL COMMITTENTE / AL MOMENTO DELLA RICHIESTA.	CAD		258,95
706/0040	BARRA CR3 DA M.8 FORATE. IL PASSO DI FORATURA DEVE ESSERE COMUNICATO DAL COMMITTENTE / AL MOMENTO DELLA RICHIESTA.	CAD		324,50
706/0050	BARRE CR3 DA M.9 FORATE. IL PASSO DI FORATURA DEVE ESSERE COMUNICATO DAL COMMITTENTE / AL MOMENTO DELLA RICHIESTA.	CAD		553,09
706/0060	BARRA CR3 DA M.10 FORATE. IL PASSO DI FORATURA DEVE ESSERE COMUNICATO DAL COMMITTENTE / AL MOMENTO DELLA RICHIESTA.	CAD		605,14
706/0070	BARRA CR3 DA M.12 FORATE. IL PASSO DI FORATURA DEVE ESSERE COMUNICATO DAL COMMITTENTE / AL MOMENTO DELLA RICHIESTA.	CAD		610,14
706/0080	SPEZZONI DI ROTAIA 900A PER G.I.I. 60UNI 720/3840	CAD		130,83
706/0090	SPEZZONI DI ROTAIA 900A PER G.I.I. 50UNI 720/3860	CAD		106,97
706/0120	ROTAIA PROFILO 60E1 R350HT (EXTRA DURA) M.6,00 PER GIUNZIONE I.I. (3000+3000) 60U	CAD		446,25
706/1000	ROTAIE DI ACCIAIO RIGENERATE DA M 36 - TIPO 50 UNI	CAD		670,04
706/1010	ROTAIE DI ACCAIO RIGENERATE DA M 36 - TIPO 60 UIC	CAD		635,53
706/2820	ROTAIE 50E5 DA ML 36, IN ACCIAIO DI QUALITA' R260, NON FORATE ALLE ESTREMITA'	CAD		2906,56
706/2830	ROTAIE 50E5 DA ML 36, IN ACCIAIO DI QUALITA' R260, FORATE ALLE ESTREMITA'	CAD		2906,56
706/2840	ROTAIE 50E5 DA ML 36, IN ACCIAIO DI QUALITA' R260 SENZA SCRITTA E SENZA FORI ALLE ESTREMITA'	CAD		2906,56
706/3100	ROTAIE INTERMEDIE DA M. 7,880 TIPO 50 UNI IN ACCIAIO 900A , PER SCAMBI SEMPLICI / S.50UNI/170/0.12 DX - SX	CAD		430,96
706/3110	ROTAIE INTERMEDIE DA M. 7,850 TIPO 50 UNI IN ACCIAIO 900A , PER SCAMBI SEMPLICI / S.50UNI/170/0.12 DX - SX	CAD		422,99
706/3120	ROTAIE INTERMEDIE DA M. 7,785 TIPO 50 UNI IN ACCIAIO 900A , PER SCAMBI SEMPLICI / S.50UNI/170/0.12 DX - SX	CAD		419,77
706/3130	ROTAIE INTERMEDIE DA M. 7,770 TIPO 50 UNI IN ACCIAIO 900A , PER SCAMBI SEMPLICI / S.50UNI/170/0.12 DX - SX	CAD		425,45
706/3300	ROTAIE 60E1 DI LUNGHEZZE ECCEZIONALI CON O SENZA FORI R 260 E R350HT RICAVATE NEL CORSO / DELLA PRODUZIONE IN OFFICINA	M		50,84
706/3980	ROTAIA 60 UIC DA M. 3,374, OCCORRENTE PER LA REALIZZAZIONE DELLE PUNTE MARCA 60-26U O 60-27U, COSTITUENTI IL CUORE DOPPIO DI ROT AIE, CAT. 708/141, DELLO SCAMBIO SI60U/170/0.12 / SEMPLICE	CAD		122,20
706/3990	ROTAIA 60 UIC DA M. 3,713, OCCORRENTE PER LA REALIZZAZIONE DELLE PUNTA MARCA 60-101U O / 60-102U , COSTITUENTE IL CUORE DOPPIO DI ROTAIE, CAT. 708/814, DELL'INTERSEZIONE I60U/0,243	CAD		232,45
706/4000	ROTAIA 60 UIC DA M. 7,760, OCCORRENTE PER LA REALIZZAZIONE DELLA PIEGATA AL CENTRO MARCA / 60-100U, COSTITUENTE IL CUORE DOPPIO DI ROTAIE, CAT. 708/814, DELL'INTERSEZIONE I60U/0,243.	CAD		448,48
706/4010	"ROTAIA 60 UIC DA M. 4,542, OCCORRENTE PER LA REALIZZAZIONE DELLA PIEGATA A GOMITO / MARCA 60-96U; 60-97U, COSTITUENTE IL CUORE SE MPLICE DI ROTAIE, CAT. 708/813, / DELL'INTERSEZIONE I60U/0,243"	CAD		175,81
706/4020	ROTAIA 60 UIC DA M. 2,698, OCCORRENTE PER LA REALIZZAZIONE DELLA PUNTA MARCA 60-94U, / COSTITUENTE IL CUORE SEMPLICE DI ROTAIE, CA T. 708/813, DELL'INTERSEZIONE I60U/0,243	CAD		105,51
706/4030	ROTAIA 60E1 IN ACCIAIO R260 DA M. 6,659 (UTILIZZO: OCCORRENTE PER LA REALIZZAZIONE DELLA / INTERMEDIA DELLO SCAMBIO SI60U/170/0.12 SEMPLICE.)	CAD		518,19
706/4040	ROTAIA 60 UIC DA M. 2,362, OCCORRENTE PER LA REALIZZAZIONE DELLA CONTROPUNTA MARCA 60-95U, COSTITUENTE IL CUORE SEMPLICE DI ROTA IE, CAT. 708/813, PER L'INTERSEZIONE I60U/0,243	CAD		90,81
706/4080	ROTAIA 60 UIC DA M. 7,134, OCCORRENTE PER LA REALIZZAZIONE DELLA PIEGATA AL CENTRO, / MARCA 60-25U , DEL CUORE DOPPIO DI ROTAIE, C AT. 708/140, DELLO SCAMBIO SI60U/170/0.12 / SEMPLICE.	CAD		256,47
706/5100	ROTAIE R350HT PROFILO 60E1 DA ML 18 SENZA FORI SULLE TESTATE(EX 900A TRATTATA / TERMICAMENTE SUL FUNGO PER OTTENERE UNA STRUTTURA PERLITICA FINE DI QUALITA' 1200)	CAD		1451,79
706/5240	ROTAIA INTERMEDIA DA M 11,195 TIPO UIC 60 IN ACCIAIO 900A PER SCAMBIO S.60 U/250/0,12 / DESTRO E SINISTRO CON CUORE IN ACCIAIO FUS O AL MANGANESE AD ATTACCHI INDIRETTI ED / ESTREMITA' SALDABILI	CAD		617,09
706/5250	ROTAIA INTERMEDIA DA M 11,780 TIPO UIC 60 IN ACCIAIO 900A PER SCAMBIO S.60 U/250/0,092 CON / CUORE IN ACCIAIO FUSO AL MANGANESE AD ATTACCHI INDIRETTI ED ESTREMITA' SALDABILI	CAD		545,43
706/5260	ROTAIA INTERMEDIA DA M 14,905 TIPO UIC 60 IN ACCIAIO 900A PER SCAMBI S60U/400/0,094 E / S60U/400/0,074 CON CUORE IN ACCIAIO FUSO A L MANGANESE AD ATTACCHI INDIRETTI ED / ESTREMITA' SALDABILI	CAD		678,43
706/5290	ROTAIA INTERMEDIA DA M 9,975 TIPO UIC 60 IN ACCIAIO 900A PER S60U/250/0,12 E SCAMBI / S60U/250/0,092 CON CUORE IN ACCIAIO FUSO AL MANGANESE AD ATTACCHI INDIRETTI ED / ESTREMITA' SALDABILI.	CAD		424,30
706/5340	ROTAIA INTERMEDIA DA M 13,560 TIPO UIC 60 IN ACCIAIO 900A PER SCAMBI S60U/400/0,094 E / S60U/400/0,074 CON CUORE IN ACCIAIO FUSO A L MANGANESE AD ATTACCHI INDIRETTI ED / ESTREMITA' SALDABILI	CAD		553,27
706/5370	ROTAIE INTERMEDIE DA ML 11,195 TIPO UIC 60 IN ACCIAIO 900A, CON UNA TESTATA FORATA , PER / SCAMBI S60U/250/0,12 CON CUORI MONOBLOC CO IN ACCIAIO FUSO AL MANGANESE AD ATTACCHI / DIRETTI	CAD		470,84
706/5380	ROTAIE INTERMEDIE DA ML 11,780 TIPO UIC 60 IN ACCIAIO 900A, CON UNA TESTATA FORATA, PER / SCAMBI S60U/250/0,092 CON CUORI MONOBLOC CO IN ACCIAIO FUSO AL MANGANESE AD ATTACCHI / DIRETTI	CAD		223,73
706/5390	ROTAIE INTERMEDIE DA ML 14,905 TIPO UIC 60 IN ACCIAIO 900 A PER SCAMBI S 60U 400 0,094 E S / 60U 400 0,074	CAD		526,19
706/5480	ROTAIE NON LAVORATE, TIPO UIC 60 IN ACCIAIO 900A, DA ML.11,146 OCCORRENTI PER LA / REALIZZAZIONE DEI CONTRAGHI DEGLI SCAMBI S60U/1 70/0,12 DESTRI E SINISTRI	CAD		468,87
706/5560	ROTAIE INTERMEDIE DA ML 9,270 TIPO UIC 60 IN ACCIAIO 900A, SENZA FORI ALLE TESTATE, PER / SCAMBI S60U/170/0,12 CON CUORI MONOBLOCC O IN ACCIAIO FUSO AL MANGANESE AD ATTACCHI / DIRETTI	CAD		324,85
706/5580	ROTAIE INTERMEDIE DA ML 9,270 TIPO UIC 60 IN ACCIAIO 900A, CON UNA TESTATA FORATA, PER / SCAMBI S60U/170/0,12 CON CUORI MONOBLOCCO IN ACCIAIO FUSO AL MANGANESE AD ATTACCHI / DIRETTI	CAD		471,17
706/5770	ROTAIE 60E1 DA ML 36, IN ACCIAIO DI QUALITA' R260, FORATE SULLE TESTATE,	CAD		3224,34
706/5930	ROTAIE R350HT PROFILO 60E1 DA ML 108 SENZA FORI SULLE TESTATE(EX 900A TRATTATA / TERMICAMENTE SUL FUNGO PER OTTENERE UNA STRUTTURA PERLITICA FINE DI QUALITA' 1200).	CAD		8710,77
706/5940	ROTAIE UIC 60 DA ML 36, SENZA FORI SULLE TESTATE, IN ACCIAIO LEGATO AL CR DI QUALITA' 1100	CAD		1215,01
706/5950	ROTAIE R350HT PROFILO 60E1DA ML 36 SENZA FORI SULLE TESTATE(EX 900A TRATTATA / TERMICAMENTE SUL FUNGO PER OTTENERE UNA STRUTTURA P ERLITICA FINE DI QUALITA' 1200).	CAD		2903,59
706/6010	ROTAIA NON LAVORATE, TIPO ROTAIA 60E1 IN ACCIAIO R260, DA ML.4,670 (UTILIZZO: OCCORRENTI / PER LA REALIZZAZIONE DELLE UNITE ALLE C ONTROROTAIA DEGLI SCAMBI S60U/170/0,12, / SI60U717070,12 DP E SP, I60U/0,12 E I60U/0 ,094/0,12)	CAD		363,41
706/6040	ROTAIE NON LAVORATE, TIPO UIC 60 IN ACCIAIO 900A, DA ML.6,810 OCCORRENTI PER LA / REALIZZAZIONE DELLE UNITE ALLE CONTROROTAIE DEGL I SCAMBI S60U/250/0,12	CAD		466,82
706/6050	ROTAIE NON LAVORATE, TIPO UIC 60 IN ACCIAIO 900A, DA ML.6,850 OCCORRENTI PER LA / REALIZZAZIONE DELLE UNITE ALLE CONTROROTAIE DEGL I SCAMBI S60U/250/0,12	CAD		239,70
706/6080	ROTAIE NON LAVORATE, TIPO UIC 60 IN ACCIAIO 900A, DA ML.7,865 OCCORRENTI PER LA / REALIZZAZIONE DELLE UNITE ALLE CONTROROTAIE DEGL I SCAMBI S60U/250/0,092	CAD		481,79
706/6090	ROTAIE NON LAVORATE, TIPO UIC 60 IN ACCIAIO 900A, DA ML.7,970 OCCORRENTI PER LA / REALIZZAZIONE DELLE UNITE ALLE CONTROROTAIE DEGL I SCAMBI S60U/400/0,094	CAD		487,73
706/6100	ROTAIE NON LAVORATE, TIPO UIC 60 IN ACCIAIO 900A, DA ML.8,000 OCCORRENTI PER LA / REALIZZAZIONE DELLE UNITE ALLE CONTROROTAIE DEGL I SCAMBI S60U/400/0,094	CAD		279,99
706/6110	ROTAIE NON LAVORATE, TIPO UIC 60 IN ACCIAIO 900A, DA ML.9,063 OCCORRENTI PER LA / REALIZZAZIONE DELLE UNITE ALLE CONTROROTAIE DEGL I SCAMBI S60U/400/0,074	CAD		610,18
706/6120	ROTAIA NON LAVORATE, TIPO ROTAIA 60E1 IN ACCIAIO R260, DA ML.10,007 (UTILIZZO: OCCORRENTI / PER LA REALIZZAZIONE DELLE PUNTE DEI C ONTRAGHI DEI CUORI DOPPI DI ROTAIA DEGLI SCAMBI / SI60U/170/0,12 D0PPI E SEMPLICI)	CAD		778,71
706/6130	ROTAIA 60E1 IN ACCIAIO R260, NON LAVORATE,DA ML.11,146 (UTILIZZO: OCCORRENTI PER LA / REALIZZAZIONE DEI CONTRAGHI DEGLI SCAMBI S60 U/170/0,12)	CAD		867,34
706/6140	ROTAIA 60E1 IN ACCIAIO R260, NON LAVORATE,DA ML.12,978 (UTILIZZO: OCCORRENTI PER LA / REALIZZAZIONE DEI CONTRAGHI DEGLI SCAMBI S60 U/250/0,12E S60U/250/0,092)	CAD		1009,91
706/6150	ROTAIA 60E1 IN ACCIAIO R260, NON LAVORATE,DA ML.13,018 (UTILIZZO: OCCORRENTI PER LA / REALIZZAZIONE DEI CONTRAGHI DEGLI SCAMBI S60 U/250/0,12E S60U/250/0,092)	CAD		1013,02
706/6160	ROTAIA 60E1 IN ACCIAIO R260,NON LAVORATE,DA ML.16,460 (UTILIZZO: OCCORRENTI PER LA / REALIZZAZIONE DEI CONTRAGHI DEGLI SCAMBI S60U /400/0,094E S60U/400/0,074)	CAD		1280,87
706/6170	ROTAIA 60E1 IN ACCIAIO R260,NON LAVORATE,DA ML.16,490 (UTILIZZO: OCCORRENTI PER LA / REALIZZAZIONE DEI CONTRAGHI DEGLI SCAMBI S60U /400/0,094E S60U/400/0,074)	CAD		1283,21
706/6180	ROTAIA NON LAVORATE, TIPO ROTAIA 60E1 IN ACCIAIO R260, DA ML. 20,378 (UTILIZZO: OCCORRENTI / PER LA REALIZZAZIONE DEI CONTRAGHI DE I CUORI DOPPI DI ROTAIA DEGLI SCAMBI SI60U/170/0,12 / D0PPI E SEMPLICI)	CAD		1585,75
706/6200	ROTAIA INTERMEDIE DA M. 6,260 TIPO ROTAIA 60E1 IN ACCIAIO R260. (UTILIZZO: PER INTERSEZIONI / I60U/0,094/0,12 CON CUORE INACCIAIO FUSO AL MN AD ATTACCHI DIRETTI)	CAD		487,14
706/6210	ROTAIA INTERMEDIE DA M. 6,275 TIPO ROTAIA 60E1 IN ACCIAIO R260 (UTILIZZO: PER INTERSEZIONI / I60U/0,094/0,12 CON CUORE INACCIAIO F USO AL MN AD ATTACCHI DIRETTI)	CAD		488,30
706/6220	ROTAIA INTERMEDIE DA M. 6,280 TIPO ROTAIA 60E1 IN ACCIAIO R260 (UTILIZZO: PER INTERSEZIONI / I60U/0,094/0,12 CON CUORE INACCIAIO F USO AL MN AD ATTACCHI DIRETTI)	CAD		488,69
706/6230	ROTAIA INTERMEDIE DA M. 6,295 TIPO ROTAIA 60E1 IN ACCIAIO R260 (UTILIZZO: PER INTERSEZIONI / I60U/0,094/0,12 CON CUORE INACCIAIO F USO AL MN AD ATTACCHI DIRETTI)	CAD		489,86
706/6240	ROTAIE INTERMEDIE DA M. 7,280 TIPO UIC 60 IN ACCIAIO 900A, CON DUE TESTATE FORATE PER / INTERSEZIONI I60U/0,094/0,12 E I60U/0,12 C ON CUORE IN ACCIAIO FUSO AL MN AD ATTACCHI / DIRETTI	CAD		321,57
706/6250	ROTAIA INTERMEDIE DA M. 7,280 TIPO ROTAIA 60E1 IN ACCIAIO R260 (UTILIZZO: PER INTERSEZIONI / I60U/0,094/0,12 E I60U/0,12CON CUORE IN ACCIAIO FUSO AL MN AD ATTACCHI DIRETTI)	CAD		566,50
706/6260	ROTAIA DA M. 6,800 - TIPO ROTAIA 60E1 IN ACCIAIO R260	CAD		529,16
706/6270	ROTAIE DA M. 4,665 - TIPO UIC 60 IN ACCIAIO 900 A	CAD		160,40
706/6300	ROTAIA DA M. 14,164 - TIPO ROTAIA 60E1 IN ACCIAIO R260	CAD		1102,20
706/6310	ROTAIE DA M. 15,200 - TIPO UIC 60 IN ACCIAIO 900 A	CAD		528,96
706/6370	ROTAIE 60 UIC DI QUALITA' 900A DA M. 4,488, SENZA FORI, DA SALDARE CON PROCESSO ELETTRICO A / SCINTILLIO ALLA BARRA D'AGO A60U DI QUALITA' 900A DA METRI 5,120 (CAT. 725/901) PER LA / REALIZZAZIONE DEGLI AGHI STAMPATI DA METRI 9,500 DEGLI SCAMBI S60U/170/0,12	CAD		180,17
706/6380	ROTAIE 60 UIC DI QUALITÀ 900A DA M. 4,508, SENZA FORI, DA SALDARE CON PROCESSO ELETTRICO A / SCINTILLIO ALLA BARRA D'AGO A60U DIQUALITÀ 900A DA METRI 6,800 (CAT. 725/902) PER LA / REALIZZAZIONE DEGLI AGHI STAMPATI DA METRI 11,200 DEGLI SCAMBI S60U/250/0,12E / S60U/250/0,092	CAD		200,19
706/6390	ROTAIE 60 UIC DI QUALITÀ 900A DA M. 7,064, SENZA FORI, DA SALDARE CON PROCESSO ELETTRICO A / SCINTILLIO ALLA BARRA D'AGO A60U DIQUALITÀ 900A DA METRI 5,120 (CAT. 725/901) PER LA / REALIZZAZIONE DEGLI AGHI STAMPATI DA METRI 17,088 DEGLI SCAMBI SI60U/170/0,12DOPPI E / SEMPLICI	CAD		280,69
706/6400	ROTAIE 60 UIC DI QUALITÀ 900A DA M. 7,084, SENZA FORI, DA SALDARE CON PROCESSO ELETTRICO A / SCINTILLIO ALLA BARRA D'AGO A60U DIQUALITÀ 900A DA METRI 5,120 (CAT. 725/901) PER LA / REALIZZAZIONE DEGLI AGHI STAMPATI DA METRI 17,108 DEGLI SCAMBI SI60U/170/0,12DOPPI E / SEMPLICI	CAD		280,71
706/6420	ROTAIE 60 UIC DI QUALITÀ 900A DA M. 10,978 SENZA FORI, DA SALDARE CON PROCESSO ELETTRICO A / SCINTILLIO ALLA BARRA D'AGO A60U DIQUALITÀ 900A DA METRI 18,660 (CAT. 725/510) PER LA / REALIZZAZIONE DEGLI AGHI STAMPATI DA METRI 29,550 DEGLI SCAMBI S60U/1200/0,055 E / S60U/1200/0,040	CAD		434,68
706/6430	ROTAIE 60 UIC DI QUALITÀ 900A DA M. 5,638, SENZA FORI, DA SALDARE CON PROCESSO ELETTRICO A / SCINTILLIO ALLA BARRA D'AGO A60U DIQUALITÀ 900A DA METRI 9,170 (CAT. 725/903) PER LA / REALIZZAZIONE DEGLI AGHI STAMPATI DA METRI 14,700 DEGLI SCAMBI S60U/400/0,094E / S60U/400/0,074	CAD		462,99
706/6440	ROTAIA 60E1 IN ACCIAIO R260 DA M. 5,000 (UTILIZZO: UNITA ALLA CONTROROTAIA DA M.3 ,900 PER / LA COSTRUZIONE DELLO SCAMBIO SI60/170 /0,12DP INNOVATIVO)	CAD		389,09
706/6560	CONTROROTAIE DI ACCIAIO DA METRI 3,00, DEL PROFILO CR3, DA ASSIEMARE ALLE ROTAIE UIC 60 / PER LA REALIZZAZIONE DEI PASSAGGI A LIVE LLO	CAD		184,20
706/6570	CONTROROTAIE DI ACCIAIO DA METRI 4,00, DEL PROFILO CR3, DA ASSIEMARE ALLE ROTAIE UIC 60 / PER LA REALIZZAZIONE DEI PASSAGGI A LIVE LLO	CAD		147,36
706/6580	CONTROROTAIE DI ACCIAIO DA METRI 5,00, DEL PROFILO CR3, DA ASSIEMARE ALLE ROTAIE UIC 60 / PER LA REALIZZAZIONE DEI PASSAGGI A LIVE LLO	CAD		145,39
706/6590	CONTROROTAIE DI ACCIAIO DA METRI 6,00, DEL PROFILO CR3, DA ASSIEMARE ALLE ROTAIE UIC 60 / PER LA REALIZZAZIONE DEI PASSAGGI A LIVE LLO	CAD		174,54
706/6600	CONTROROTAIE DI ACCIAIO DA METRI 7,00, DEL PROFILO CR3, DA ASSIEMARE ALLE ROTAIE UIC 60 / PER LA REALIZZAZIONE DEI PASSAGGI A LIVE LLO	CAD		232,97
706/6610	CONTROROTAIE DI ACCIAIO DA METRI 8,00, DEL PROFILO CR3, DA ASSIEMARE ALLE ROTAIE UIC 60 / PER LA REALIZZAZIONE DEI PASSAGGI A LIVE LLO	CAD		266,86
706/6620	CONTROROTAIE DI ACCIAIO DA METRI 9,00, DEL PROFILO CR3, DA ASSIEMARE ALLE ROTAIE UIC 60 / PER LA REALIZZAZIONE DEI PASSAGGI A LIVE LLO	CAD		292,95
706/6630	CONTROROTAIE DI ACCIAIO DA METRI 10,00, DEL PROFILO CR3, DA ASSIEMARE ALLE ROTAIE UIC 60 / PER LA REALIZZAZIONE DEI PASSAGGI A LIV ELLO	CAD		323,50
706/6640	CONTROROTAIE DI ACCIAIO DI LUNGHEZZE ECCEZIONALI, DEL PROFILO CR3, DA ASSIEMARE ALLE / ROTAIE UIC 60 PER LA REALIZZAZIONE DEI PASS AGGI A LIVELLO	M		27,00
706/6650	Rotaia per costruzione cuori 708/8170 e 708/8180 per I60U/0.094-0.12/0.12-0.12	CAD		260,86
706/6660	Rotaia per costruzione cuori 708/8170 e 708/8180 per I60U/0.094-0.12/0.12-0.12	CAD		173,61
706/6670	Rotaia per costruzione cuori 708/8170 e 708/8180 per I60U/0.094-0.12/0.12-0.12	CAD		147,62
706/6870	ROTAIA 60E1 IN ACCIAIO R260,NON LAVORATE,DA ML.30,000 (UTILIZZO: OCCORRENTI PER LA / REALIZZAZIONE DEI CONTRAGHI DEGLI SCAMBI S60U /1200/0,040)	CAD		2334,52
706/6880	ROTAIA UIC 60 LAVORATA UNITA ALLA CONTROROTAIA DA M.4,670	CAD		293,93
706/6890	ROTAIA UIC 60 LAVORATA UNITA ALLA CONTROROTAIA DA M.6,810	CAD		446,02
706/6900	ROTAIA UIC 60 LAVORATA UNITA ALLA CONTROROTAIA DA M.6,850	CAD		377,57
706/6910	ROTAIA UIC 60 LAVORATA UNITA ALLA CONTROROTAIA DA M.7,865	CAD		425,67
706/6920	ROTAIA UIC 60 LAVORATA UNITA ALLA CONTROROTAIA DA M.7,970	CAD		497,62
706/6930	ROTAIA UIC 60 LAVORATA UNITA ALLA CONTROROTAIA DA M.8,000	CAD		432,10
706/6940	ROTAIA UIC 60 LAVORATA UNITA ALLA CONTROROTAIA DA M.9,063	CAD		482,46
706/6950	CONTRAGO LAVORATO DESTRO 60UNI DA M.30,000 PER SCAMBI S.60U/1200/0.040	CAD		1578,27
706/6990	CONTRAGO LAVORATO SINISTRO 60UNI DA M.30,000 PER SCAMBI S.60U/1200/0.040	CAD		1578,27
706/7000	ROTAIE INTERMEDIE DA M. 25,790 TIPO UIC 60 IN ACCIAIO 900A, PER SCAMBI S60U1200/0,040 CON / CUORE IN ACCIAIO FUSO AL MN AD ATTACCH I INDIRETTI	CAD		930,85
706/7040	ROTAIE 60E1 DA ML 18, IN ACCIAIO DI QUALITA' R260 - CON TRATTAMENTO INOX	CAD		5235,24
706/7060	ROTAIE NON LAVORATE, TIPO UIC 60 IN ACCIAIO 900A, DA ML.25,000 OCCORRENTI PER LA / REALIZZAZIONE DELLE UNITE ALLE CONTROROTAIE DEG LI SCAMBI S60U/1200/0,040	CAD		1426,50
706/7070	ROTAIE INTERMEDIE DA M. 26,390 TIPO UIC 60 IN ACCIAIO 900A, PER SCAMBI S60U1200/0,040 CON / CUORE IN ACCIAIO FUSO AL MN AD ATTACCH I INDIRETTI	CAD		919,15
706/7080	ROTAIE INTERMEDIE DA M. 18,630 TIPO UIC 60 IN ACCIAIO 900A, PER SCAMBI S60U1200/0,040 CON / CUORE IN ACCIAIO FUSO AL MN AD ATTACCH I INDIRETTI	CAD		648,84
706/7090	ROTAIE INTERMEDIE DA M. 26,370 TIPO UIC 60 IN ACCIAIO 900A, PER SCAMBI S60U1200/0,040 CON / CUORE IN ACCIAIO FUSO AL MN AD ATTACCH I INDIRETTI	CAD		1529,84
706/7100	ROTAIE INTERMEDIE DA M. 18,670 TIPO UIC 60 IN ACCIAIO 900A, PER SCAMBI S60U1200/0,040 CON / CUORE IN ACCIAIO FUSO AL MN AD ATTACCH I INDIRETTI	CAD		1093,74
706/7110	ROTAIA LAVORATA M.3,170+0,500 MARCA 60-9U (MOD) ZAMPA PER CUORE TG.012 MODIFICATO -DISEGNO DI RIFERIMENTO FS.8197	CAD		370,44
706/7120	ROTAIA LAVORATA M.3,170+0,500 MARCA 60-10U (MOD) ZAMPA PER CUORE TG.012 MODIFICATO -DISEGNO DI RIFERIMENTO FS.8197	CAD		370,44
706/7130	ROTAIA LAVORATA M.4,982+0,500 MARCA 60-143U (MOD) PUNTA PER CUORE TG.012 MODIFICATO -DISEGNO DI RIFERIMENTO FS.8197	CAD		454,98
706/7140	ROTAIA LAVORATA M.4,410+0,500 MARCA 60-144U (MOD) PUNTA PER CUORE TG.012 MODIFICATO -DISEGNO DI RIFERIMENTO FS.8197	CAD		434,44
706/7150	ROTAIA DI FRENATURA CARRI DA MT. 13,400 PER IMPIANTO DI TORINO ORBASSANO	CAD		550,06
706/7160	ROTAIA 60E1 IN ACCIAIO R260 DA M 19,120 (UTILIZZO: PER GLI SCAMBI S.60U/1200/0.040 CON / CUORI IN ACCIAIO FUSO AL MANGANESE AD ATT ACCHI INDIRETTI, CUSCINETTI ELASTICI E / CONTROROTAIA UIC 33)	CAD		1487,87
706/7170	ROTAIA 60E1 IN ACCIAIO R260 DA M 25,940 (UTILIZZO: PER GLI SCAMBI S.60U/1200/0.040 CON / CUORI IN ACCIAIO FUSO AL MANGANESE AD ATT ACCHI INDIRETTI, CUSCINETTI ELASTICI E / CONTROROTAIA UIC 33)	CAD		2018,59
706/7250	ROTAIA 60E1 IN ACCIAIO R260 DA M 9,500 (UTILIZZO: INTERMEDIE DEGLI SCAMBI S.60U/170/0,12 E / S.60U/400/0,074 CON CUORE ACCIAIO FUS O AL MANGANESE AD ATTACCHI INDIRETTI, CUSCINETTI / ELASTICI E CONTROROTAIA UIC 33)	CAD		739,26
706/7260	ROTAIA 60E1 IN ACCIAIO R260 DA M 14,255 (UTILIZZO:INTERMEDIE DEGLI SCAMBI S.60U/400/0,094-0,074 CON CUORE IN ACCIAIO FUSO AL MAN GANESE AD ATTACCHI INDIRETTI, CUSCINETTI ELASTICI E / CONTROROTAIA UIC 33)	CAD		1109,28
706/7270	ROTAIA 60E1 IN ACCIAIO R260 DA M 11,500 (UTILIZZO: INTERMEDIE DEGLI SCAMBI S.60U/250/0,092 / CON CUORE IN ACCIAIO FUSO AL MANGANES E AD ATTACCHI INDIRETTI, CUSCINETTI ELASTICI E / CONTROROTAIA UIC 33)	CAD		894,90
706/7280	ROTAIA 60E1 IN ACCIAIO R260 DA M 10,625 (UTILIZZO: INTERMEDIE DEGLI SCAMBI S.60U/250/0,12 / CON CUORE IN ACCIAIO FUSO AL MANGANESE AD ATTACCHI INDIRETTI, CUSCINETTI ELASTICI E / CONTROROTAIA UIC 33)	CAD		826,81
706/7290	ROTAIA 60E1 IN ACCIAIO R260,DA M 14,430 (UTILIZZO: UNITE ALLA CONTROROTAIA, DA M 3 ,900 / MARCA ""CR5"",DELLO SCAMBIO S60U/170/0,1 2 CUSCINETTI ELASTICI E CONTROROTAIA UIC 33")	CAD		1122,90
706/7300	"ROTAIE NON LAVORATE, TIPO UIC 60 IN ACCIAIO DI QUALITA' 900 A, DA M 8,000, UNITE ALLA / CONTROROTAIA, DA M 4,300 MARCA ""CR5"", D ELLO SCAMBIO S60U/400/0,094 CUSCINETTI / ELASTICI E CONTROROTAIE UIC 33"	CAD		490,51
706/7310	ROTAIA 60E1 IN ACCIAIO R260 NON LAVORATE, DA M 25,500 (UTILIZZO: UNITE ALLA CONTROROTAIA, / DA M 18,00 MARCA ""CR5"",DELLO SCAMBIO S60U/1200/0,040 CUSCINETTI ELASTICI E / CONTROROTAIA UIC 33")	CAD		1984,35
706/7320	ROTAIA 60E1 IN ACCIAIO R260 NON LAVORATE, DA M 18,335 (UTILIZZO: UNITE ALLA CONTROROTAIA, / DA M 4,300 MARCA ""CR5"",DELLO SCAMBIO S60U/250/0,092 CUSCINETTI ELASTICI E / CONTROROTAIA UIC 33")	CAD		1426,78
706/7330	ROTAIA 60E1 IN ACCIAIO R260 NON LAVORATE, DA M 17,320 (UTILIZZO: UNITE ALLA CONTROROTAIA, / DA M 4,300 MARCA ""CR5"", DELLO SCAMBI O S60U/250/0,12 CUSCINETTI ELASTICI E CONTROROTAIA / UIC 33")	CAD		1347,80
706/7340	ROTAIA 60E1 IN ACCIAIO R260 DA M 12,070 (UTILIZZO: PER GLI SCAMBI I.60U/0,12 CON CUORI IN / ACCIAIO FUSO AL MANGANESE AD ATTACCHI INDIRETTI E CONTROROTAIA UIC 33)	CAD		939,26
706/7350	ROTAIA 60E1 IN ACCIAIO R260 DA M 7,155 (UTILIZZO: PER GLI SCAMBI I.60U/0,12 CON CUORI IN / ACCIAIO FUSO AL MANGANESE AD ATTACCHI I NDIRETTI ECONTROROTAIA UIC 33)	CAD		556,77
706/7360	ROTAIA 60E1 IN ACCIAIO R260 DA M. 19,720 (UTILIZZO: CONTRAGO MARCA 60-282U,PER LA / COSTRUZIONE DELLO SCAMBIO SI60/170/0,12DP INNO VATIVO)	CAD		1534,56
706/7370	ROTAIA 60E1 IN ACCIAIO R260 DA M.8,600 (UTILIZZO: PER S.60U/400/0,094 INNOVATIVO)	CAD		669,24
706/7380	ROTAIA 60E1 IN ACCIAIO R260 DA M 14,185 (UTILIZZO: INTERMEDIA NON ISOLANTE PER / S.60U/400/0,094 E 0,074)	CAD		1103,84
706/7390	ROTAIA 60U M. 4,300 PER LA COSTRUZIONE DEGLI AGHI DESTRI E SINISTRI DEGLI APPARECCHI DI / DILATAZIONE DEL BINARIO TIPO H.L.	CAD		238,09
707/0060	BLOCCO DI SPESSORE PER SERRAGGIO CON BULLONI ALTA RESISTENZA PUNTE -C/PUNTE CUORI PER / INTERSEZIONE I.60U/0.094-0.12/0.12-0.12	CAD		93,77
707/0070	BLOCCO DI SPESSORE PER SERRAGGIO CON BULLONI ALTA RESISTENZA PUNTA-C/PUNTA CUORE / SEMPLICE PER INTERSEZIONE I.60U/0,243 (60B.629U )	CAD		93,77
707/0140	BLOCCO DI SPESSORE PER SERRAGGIO CON BULLONI ALTA RESISTENZA PUNTA- C/PUNTA CUORE / SEMPLICE TG.0,12 (60B.630U)	CAD		55,16
707/0190	BLOCCHI DISTANZIATORI PER SCAMBI 50UNI COME DA DISEGNO FS.9383. LA MISURA RIPORTATA / NELLA DESCRIZIONE E' RELATIVA ALLA QUOTA -B-	CAD		22,17
707/0200	BLOCCHI DISTANZIATORI PER SCAMBI 50UNI COME DA DISEGNO FS.9383. LA MISURA RIPORTATA / NELLA DESCRIZIONE E' RELATIVA ALLA QUOTA -B-	CAD		24,13
707/0210	BLOCCHI DISTANZIATORI PER SCAMBI 50UNI COME DA DISEGNO FS.9383. LA MISURA RIPORTATA / NELLA DESCRIZIONE E' RELATIVA ALLA QUOTA -B-	CAD		27,37
707/0670	BLOCCHI D'ACCIAIO O GHISA, MARCA 50B25, STAMPATI O FUSI PER IL DISTANZIAMENTO DELLE / ROTAIE COSTITUENTI IL CUORE DEGLI SCAMBI S50 U/245/0,10 DESTRI E SINISTRI	CAD		2,99
707/0680	BLOCCHI D'ACCIAIO, MARCA 50B26, STAMPATI O FUSI PER IL DISTANZIAMENTO DELLE ROTAIE / COSTITUENTI IL CUORE DEGLI SCAMBI S50U/245/0, 10 DESTRI E SINISTRI	CAD		34,32
707/0690	BLOCCHI D'ACCIAIO, MARCA 50B27, STAMPATI O FUSI PER IL DISTANZIAMENTO DELLE ROTAIE / COSTITUENTI IL CUORE DEGLI SCAMBI S50U/245/0, 10 DESTRI E SINISTRI	CAD		33,78
707/0700	BLOCCHI D'ACCIAIO O GHISA, MARCA 50B28, STAMPATI O FUSI PER IL DISTANZIAMENTO DELLE / ROTAIE COSTITUENTI IL CUORE DEGLI SCAMBI S50 U/245/0,10 DESTRI E SINISTRI	CAD		427,04
707/0710	BLOCCHI D'ACCIAIO O GHISA, MARCA 50B29, STAMPATI O FUSI PER IL DISTANZIAMENTO DELLE / ROTAIE COSTITUENTI IL CUORE DEGLI SCAMBI S50 U/245/0,10 DESTRI E SINISTRI	CAD		2,35
707/0720	BLOCCHI D'ACCIAIO O GHISA, MARCA 50B30, STAMPATI O FUSI PER IL DISTANZIAMENTO DELLE / ROTAIE COSTITUENTI IL CUORE DEGLI SCAMBI S50 U/245/0,10 DESTRI E SINISTRI	CAD		2,34
707/0730	BLOCCHI D'ACCIAIO O GHISA, MARCA 50B31, STAMPATI O FUSI PER IL DISTANZIAMENTO DELLE / ROTAIE COSTITUENTI IL CUORE DEGLI SCAMBI S50 U/245/0,10 DESTRI E SINISTRI	CAD		6,48
707/0740	BLOCCHI D'ACCIAIO O GHISA, MARCA 50B32, STAMPATI O FUSI PER IL DISTANZIAMENTO DELLE / ROTAIE COSTITUENTI IL CUORE DEGLI SCAMBI S50 U/245/0,10 DESTRI E SINISTRI	CAD		8,15
707/0890	BLOCCHI D'ACCIAIO O GHISA, MARCA 50B33, STAMPATI O FUSI PER IL DISTANZIAMENTO DELLE / ROTAIE COSTITUENTI IL CUORE DEGLI SCAMBI S50 U/245/0,10 DESTRI E SINISTRI	CAD		138,79
707/0900	BLOCCHI D'ACCIAIO O GHISA, MARCA 50B34, STAMPATI O FUSI PER IL DISTANZIAMENTO DELLE / ROTAIE COSTITUENTI IL CUORE DEGLI SCAMBI S50 U/245/0,10 DESTRI E SINISTRI	CAD		138,79
707/1060	BLOCCHI D'ACCIAIO O GHISA, MARCA, STAMPATI O FUSI 60B65U PER IL DISTANZIAMENTO DELLE / ROTAIE COSTITUENTI IL CUORE TG. 0,094 DELLE INTERSEZIONI I60U/0,094/0,12 DESTRE E SINISTRE	CAD		480,42
707/1070	BLOCCHI D'ACCIAIO, MARCA 60B66U, STAMPATI O FUSI PER IL DISTANZIAMENTO DELLE ROTAIE / COSTITUENTI IL CUORE TG. 0,094 DELLE INTERSE ZIONI I60U/0,094/0,12 DESTRE E SINISTRE	CAD		505,34
707/1080	BLOCCHI D'ACCIAIO, MARCA 60B67U, STAMPATI O FUSI PER IL DISTANZIAMENTO DELLE ROTAIE / COSTITUENTI IL CUORE TG. 0,094 DELLE INTERSE ZIONI I60U/0,094/0,12 DESTRE E SINISTRE	CAD		505,34
707/1090	BLOCCHI D'ACCIAIO O GHISA, MARCA, 60B68U STAMPATI O FUSI PER IL DISTANZIAMENTO DELLE / ROTAIE COSTITUENTI IL CUORE TG. 0,094 DELLE INTERSEZIONI I60U/0,094/0,12 DESTRE E SINISTRE	CAD		469,75
707/1100	BLOCCHI D'ACCIAIO O GHISA, MARCA, 60B69U STAMPATI O FUSI PER IL DISTANZIAMENTO DELLE / ROTAIE COSTITUENTI IL CUORE TG. 0,094 DELLE INTERSEZIONI I60U/0,094/0,12 DESTRE E SINISTRE	CAD		469,75
707/1110	BLOCCHI D'ACCIAIO O GHISA, MARCA, 60B116U STAMPATI O FUSI PER IL DISTANZIAMENTO DELLE / ROTAIE COSTITUENTI IL CUORE TG. 0,243 DELL E INTERSEZIONI I60U/0,243	CAD		190,39
707/1120	BLOCCHI D'ACCIAIO O GHISA, MARCA, 60B117U STAMPATI O FUSI PER IL DISTANZIAMENTO DELLE / ROTAIE COSTITUENTI IL CUORE TG. 0,243 DELL E INTERSEZIONI I60U/0,243	CAD		190,39
707/1130	BLOCCHI D'ACCIAIO O GHISA, MARCA, 60B70U STAMPATI O FUSI PER IL DISTANZIAMENTO DELLE / ROTAIE COSTITUENTI IL CUORE TG. 0,094 DELLE INTERSEZIONI I60U/0,094/0,12 DESTRE E SINISTRE	CAD		453,73
707/1140	BLOCCHI D'ACCIAIO O GHISA, MARCA, 60B71U STAMPATI O FUSI PER IL DISTANZIAMENTO DELLE / ROTAIE COSTITUENTI IL CUORE TG. 0,094 DELLE INTERSEZIONI I60U/0,094/0,12 DESTRE E SINISTRE	CAD		480,42
707/1150	BLOCCHI D'ACCIAIO O GHISA, MARCA, 60B72U STAMPATI O FUSI PER IL DISTANZIAMENTO DELLE / ROTAIE COSTITUENTI IL CUORE TG. 0,094 DELLE INTERSEZIONI I60U/0,094/0,12 DESTRE E SINISTRE	CAD		427,04
707/1160	BLOCCHI D'ACCIAIO O GHISA, MARCA, 60B110U STAMPATI O FUSI PER IL DISTANZIAMENTO DELLE / ROTAIE COSTITUENTI IL CUORE SEMPLICE TG. 0 ,243 DELLE INTERSEZIONI I60U/0,243	CAD		427,04
707/1170	BLOCCHI D'ACCIAIO, MARCA, 60B111U STAMPATI O FUSI PER IL DISTANZIAMENTO DELLE ROTAIE / COSTITUENTI IL CUORE SEMPLICE TG. 0,243 DEL LE INTERSEZIONI I60U/0,243	CAD		476,87
707/1200	BLOCCHI D'ACCIAIO, MARCA, 60B112U STAMPATI O FUSI PER IL DISTANZIAMENTO DELLE ROTAIE / COSTITUENTI IL CUORE SEMPLICE TG. 0,243 DEL LE INTERSEZIONI I60U/0,243	CAD		476,87
707/1210	BLOCCHI D'ACCIAIO O GHISA, MARCA, 60B113U STAMPATI O FUSI PER IL DISTANZIAMENTO DELLE / ROTAIE COSTITUENTI IL CUORE SEMPLICE TG. 0 ,243 DELLE INTERSEZIONI I60U/0,243	CAD		427,04
707/1250	BLOCCHI D'ACCIAIO O GHISA, MARCA, 60B114U STAMPATI O FUSI PER IL DISTANZIAMENTO DELLE / ROTAIE COSTITUENTI IL CUORE SEMPLICE TG. 0 ,243 DELLE INTERSEZIONI I60U/0,243	CAD		427,04
707/1260	BLOCCHI D'ACCIAIO O GHISA, MARCA, 60B115U STAMPATI O FUSI PER IL DISTANZIAMENTO DELLE / ROTAIE COSTITUENTI IL CUORE SEMPLICE TG. 0 ,243 DELLE INTERSEZIONI I60U/0,243	CAD		469,75
707/1270	BLOCCHI D'ACCIAIO O GHISA, MARCA, 60B118U STAMPATI O FUSI PER IL DISTANZIAMENTO DELLE / ROTAIE COSTITUENTI IL CUORE DOPPIO TG. 0,2 43 DELLE INTERSEZIONI I60U/0,243	CAD		427,04
707/1280	BLOCCHI D'ACCIAIO, MARCA, 60B119U STAMPATI O FUSI PER IL DISTANZIAMENTO DELLE ROTAIE / COSTITUENTI IL CUORE DOPPIO TG. 0,243 DELLE INTERSEZIONI I60U/0,243	CAD		469,75
707/1290	BLOCCHI D'ACCIAIO, MARCA, 60B120U STAMPATI O FUSI PER IL DISTANZIAMENTO DELLE ROTAIE / COSTITUENTI IL CUORE DOPPIO TG. 0,243 DELLE INTERSEZIONI I60U/0,243	CAD		469,75
707/1330	BLOCCHI D'ACCIAIO O GHISA, MARCA, 60B121U STAMPATI O FUSI PER IL DISTANZIAMENTO DELLE / ROTAIE COSTITUENTI IL CUORE TG. 0,243 DELL E INTERSEZIONI I60U/0,243	CAD		254,45
707/1340	BLOCCHI D'ACCIAIO, MARCA, 60B122U STAMPATI O FUSI PER IL DISTANZIAMENTO DELLE ROTAIE / COSTITUENTI IL CUORE DOPPIO TG. 0,243 DELLE INTERSEZIONI I60U/0,243	CAD		469,75
707/1350	BLOCCHI D'ACCIAIO, MARCA, 60B123U STAMPATI O FUSI PER IL DISTANZIAMENTO DELLE ROTAIE / COSTITUENTI IL CUORE DOPPIO TG. 0,243 DELLE INTERSEZIONI I60U/0,243	CAD		469,75
707/1360	BLOCCHI D'ACCIAIO O GHISA, MARCA, 60B124U STAMPATI O FUSI PER IL DISTANZIAMENTO DELLE / ROTAIE COSTITUENTI IL CUORE DOPPIO TG. 0,2 43 DELLE INTERSEZIONI I60U/0,243	CAD		427,04
707/1600	BLOCCHI DI ACCIAIO, MARCA FSB183, PER IL DISTANZIAMENTO DELLE CONTROROTAIE DELLE / INTERSEZIONI COSTITUENTI LE COMUNICAZIONI DOPPI E A FORBICE DEL TIPO 46 UNI	CAD		0,57
707/1650	BLOCCHI LAVORATI DI ACCIAIO, MARCA 60B.605UM, STAMPATI O FUSI PER L'APPOGGIO DEGLI AGHI / DEGLI SCAMBI S.60U/250/0,12 E S.60U/250/ 0,092 CON SCALDIGLIA ELETTRICA	CAD		72,83
707/1660	BLOCCHI LAVORATI DI ACCIAIO, MARCA 60B.606UM, STAMPATI O FUSI PER L'APPOGGIO DEGLI AGHI / DEGLI SCAMBI S.60U/250/0,12 E S.60U/250/ 0,092 CON SCALDIGLIA ELETTRICA	CAD		79,39
707/1670	BLOCCHI LAVORATI DI ACCIAIO, MARCA 60B.607UM, STAMPATI O FUSI PER L'APPOGGIO DEGLI AGHI / DEGLI SCAMBI S.60U/250/0,12 E S.60U/250/ 0,092 CON SCALDIGLIA ELETTRICA	CAD		79,66
707/1680	BLOCCHI LAVORATI DI ACCIAIO, MARCA 60B.608UM, STAMPATI O FUSI PER L'APPOGGIO DEGLI AGHI / DEGLI SCAMBI S.60U/250/0,12 E S.60U/250/ 0,092 CON SCALDIGLIA ELETTRICA	CAD		87,38
707/1690	BLOCCHI LAVORATI DI ACCIAIO, MARCA 60B.609UM, STAMPATI O FUSI PER L'APPOGGIO DEGLI AGHI / DEGLI SCAMBI S.60U/250/0,12 E S.60U/250/ 0,092 CON SCALDIGLIA ELETTRICA	CAD		85,31
707/1700	BLOCCHI LAVORATI DI ACCIAIO, MARCA 60B.610UM, STAMPATI O FUSI PER L'APPOGGIO DEGLI AGHI / DEGLI SCAMBI S.60U/250/0,12 E S.60U/250/ 0,092 CON SCALDIGLIA ELETTRICA	CAD		73,12
707/1710	BLOCCHI LAVORATI DI ACCIAIO, MARCA 60B.611UM, STAMPATI O FUSI PER L'APPOGGIO DEGLI AGHI / DEGLI SCAMBI S.60U/250/0,12 E S.60U/250/ 0,092 CON SCALDIGLIA ELETTRICA	CAD		79,85
707/1720	BLOCCHI LAVORATI DI ACCIAIO, MARCA 60B.612UM, STAMPATI O FUSI PER L'APPOGGIO DEGLI AGHI / DEGLI SCAMBI S.60U/250/0,12 E S.60U/250/ 0,092 CON SCALDIGLIA ELETTRICA	CAD		81,52
707/1730	BLOCCHI LAVORATI DI ACCIAIO, MARCA 60B.613UM, STAMPATI O FUSI PER L'APPOGGIO DEGLI AGHI / DEGLI SCAMBI S.60U/250/0,12 E S.60U/250/ 0,092 CON SCALDIGLIA ELETTRICA	CAD		86,37
707/1740	BLOCCHI LAVORATI DI ACCIAIO, MARCA 60B.614UM, STAMPATI O FUSI PER L'APPOGGIO DEGLI AGHI / DEGLI SCAMBI S.60U/250/0,12 E S.60U/250/ 0,092 CON SCALDIGLIA ELETTRICA	CAD		85,45
707/1750	BLOCCHI LAVORATI DI ACCIAIO, MARCA 60B.658U, STAMPATI O FUSI PER L’APPOGGIO DEGLI AGHI / DEGLI SCAMBI S.60U/400/0,094DX-SX E S.60U /400/0,074DX-SX PREDISPOSTI PER LA SCALDIGLIA / ELETTRICA	CAD		92,27
707/1760	BLOCCHI LAVORATI DI ACCIAIO, MARCA 60B.659U, STAMPATI O FUSI PER L’APPOGGIO DEGLI AGHI / DEGLI SCAMBI S.60U/400/0,094DX-SX E S.60U /400/0,074DX-SX PREDISPOSTI PER LA SCALDIGLIA / ELETTRICA	CAD		82,56
707/1770	BLOCCHI LAVORATI DI ACCIAIO, MARCA 60B.660U, STAMPATI O FUSI PER L’APPOGGIO DEGLI AGHI / DEGLI SCAMBI S.60U/400/0,094DX-SX E S.60U /400/0,074DX-SX PREDISPOSTI PER LA SCALDIGLIA / ELETTRICA	CAD		87,69
707/1780	BLOCCHI LAVORATI DI ACCIAIO, MARCA 60B.661U, STAMPATI O FUSI PER L’APPOGGIO DEGLI AGHI / DEGLI SCAMBI S.60U/400/0,094DX-SX E S.60U /400/0,074DX-SX PREDISPOSTI PER LA SCALDIGLIA / ELETTRICA	CAD		82,87
707/1790	BLOCCHI LAVORATI DI ACCIAIO, MARCA 60B.662U, STAMPATI O FUSI PER L’APPOGGIO DEGLI AGHI / DEGLI SCAMBI S.60U/400/0,094DX-SX E S.60U /400/0,074DX-SX PREDISPOSTI PER LA SCALDIGLIA / ELETTRICA	CAD		93,18
707/1800	BLOCCHI LAVORATI DI ACCIAIO, MARCA 60B.663U, STAMPATI O FUSI PER L’APPOGGIO DEGLI AGHI / DEGLI SCAMBI S.60U/400/0,094DX-SX E S.60U /400/0,074DX-SX PREDISPOSTI PER LA SCALDIGLIA / ELETTRICA	CAD		97,16
707/1810	BLOCCHI LAVORATI DI ACCIAIO, MARCA 60B.664U, STAMPATI O FUSI PER L’APPOGGIO DEGLI AGHI / DEGLI SCAMBI S.60U/400/0,094DX-SX E S.60U /400/0,074DX-SX PREDISPOSTI PER LA SCALDIGLIA / ELETTRICA	CAD		97,47
707/1820	BLOCCHI LAVORATI DI ACCIAIO, MARCA 60B.665U, STAMPATI O FUSI PER L’APPOGGIO DEGLI AGHI / DEGLI SCAMBI S.60U/400/0,094DX-SX E S.60U /400/0 ,074DX-SX PREDISPOSTI PER LA SCALDIGLIA / ELETTRICA	CAD		95,89
707/1830	BLOCCHI LAVORATI DI ACCIAIO, MARCA 60B.666U, STAMPATI O FUSI PER L’APPOGGIO DEGLI AGHI / DEGLI SCAMBI S.60U/400/0,094DX-SX E S.60U /400/0,074DX-SX PREDISPOSTI PER LA SCALDIGLIA / ELETTRICA	CAD		102,56
707/1840	BLOCCHI LAVORATI DI ACCIAIO, MARCA 60B.667U, STAMPATI O FUSI PER L’APPOGGIO DEGLI AGHI / DEGLI SCAMBI S.60U/400/0,094DX-SX E S.60U /400/0,074DX-SX PREDISPOSTI PER LA SCALDIGLIA / ELETTRICA	CAD		101,56
707/1850	BLOCCHI LAVORATI DI ACCIAIO, MARCA 60B.668U, STAMPATI O FUSI PER L’APPOGGIO DEGLI AGHI / DEGLI SCAMBI S.60U/400/0,094DX-SX E S.60U /400/0,074DX-SX PREDISPOSTI PER LA SCALDIGLIA / ELETTRICA	CAD		103,84
707/1860	BLOCCHI LAVORATI DI ACCIAIO, MARCA 60B.669U, STAMPATI O FUSI PER L’APPOGGIO DEGLI AGHI / DEGLI SCAMBI S.60U/400/0,094DX-SX E S.60U /400/0,074DX-SX PREDISPOSTI PER LA SCALDIGLIA / ELETTRICA	CAD		103,30
707/1870	BLOCCHI LAVORATI DI ACCIAIO, MARCA 60B.670U, STAMPATI O FUSI PER L’APPOGGIO DEGLI AGHI / DEGLI SCAMBI S.60U/400/0,094DX-SX E S.60U /400/0,074DX-SX PREDISPOSTI PER LA SCALDIGLIA / ELETTRICA	CAD		103,98
707/1880	BLOCCHI LAVORATI DI ACCIAIO, MARCA 60B.671U, STAMPATI O FUSI PER L’APPOGGIO DEGLI AGHI / DEGLI SCAMBI S.60U/400/0,094DX-SX E S.60U /400/0,074DX-SX PREDISPOSTI PER LA SCALDIGLIA / ELETTRICA	CAD		103,93
707/1960	BLOCCHI DI DISTANZA, MARCA FSB60, DELLE CONTROROTAIE PER PASSAGGI A LIVELLO CON / INTERVALLO TRA LE DUE ROTAIE DI MM 60	CAD		2,55
707/2160	BLOCCHI DI DISTANZA, MARCA FSB80, DELLE CONTROROTAIE PER PASSAGGI A LIVELLO CON / INTERVALLO TRA LE DUE ROTAIE DI MM 70	CAD		1,63
707/2170	BLOCCHI DI DISTANZA, MARCA FSB81, DELLE CONTROROTAIE PER PASSAGGI A LIVELLO CON / INTERVALLO TRA LE DUE ROTAIE DI MM 75	CAD		0,45
707/2300	BLOCCHI DI ACCIAIO O GHISA, MARCA 60B84 U, PER IL DISTANZIAMENTO DELLE ROTAIE COSTITUENTI / IL CUORE SEMPLICE DEGLI SCAMBI S60U/25 0/0,092 IN COMUNICAZIONE CON INTERASSE DA METRI / 4,00 E 4,50	CAD		524,91
707/2310	BLOCCHI DI ACCIAIO O GHISA, MARCA 60B85U, PER IL DISTANZIAMENTO DELLE ROTAIE COSTITUENTI / IL CUORE SEMPLICE DEGLI SCAMBI S60U/250 /0,092 IN COMUNICAZIONE CON INTERASSE DA METRI / 4,00 E 4,50	CAD		649,46
707/2320	BLOCCHI DI ACCIAIO O GHISA, MARCA 60B86U, PER IL DISTANZIAMENTO DELLE ROTAIE COSTITUENTI / IL CUORE SEMPLICE DEGLI SCAMBI S60U/250 /0,092 IN COMUNICAZIONE CON INTERASSE DA METRI / 4,00 E 4,50	CAD		649,46
707/2330	BLOCCHI DI ACCIAIO O GHISA, MARCA 60B87U, PER IL DISTANZIAMENTO DELLE ROTAIE COSTITUENTI / IL CUORE SEMPLICE DEGLI SCAMBI S60U/250 /0,092 IN COMUNICAZIONE CON INTERASSE DA METRI / 4,00 E 4,50	CAD		578,29
707/2340	BLOCCHI DI ACCIAIO O GHISA, MARCA 60B88U, PER IL DISTANZIAMENTO DELLE ROTAIE COSTITUENTI / IL CUORE SEMPLICE DEGLI SCAMBI S60U/250 /0,092 IN COMUNICAZIONE CON INTERASSE DA METRI / 4,00 E 4,50	CAD		578,29
707/2350	BLOCCHI DI ACCIAIO O GHISA, MARCA 60B89U, PER IL DISTANZIAMENTO DELLE ROTAIE COSTITUENTI / IL CUORE SEMPLICE DEGLI SCAMBI S60U/250 /0,092 IN COMUNICAZIONE CON INTERASSE DA METRI / 4,00 E 4,50	CAD		578,29
707/2610	BLOCCHI DI ACCIAIO O GHISA, MARCA, 60B99U PER IL DISTANZIAMENTO DELLE ROTAIE COSTITUENTI / IL CUORE DELLE INTERSEZIONI I60U/0,243	CAD		469,75
707/2650	BLOCCHI DI ACCIAIO, MARCA 60B1UM, STAMPATI O FUSI PER L'APPOGGIO DEGLI AGHI DEGLI SCAMBI / S60U/170/0,12 E SI60U/170/0,12 DOPPI E SEMPLICI CON SCALDIGLIA ELETTRICA	CAD		106,23
707/2660	BLOCCHI DI ACCIAIO, MARCA 60B2UM, STAMPATI O FUSI PER L'APPOGGIO DEGLI AGHI DEGLI SCAMBI / S60U/170/0,12 E SI60U/170/0,12 DOPPI E SEMPLICI CON SCALDIGLIA ELETTRICA	CAD		106,23
707/2670	BLOCCHI DI ACCIAIO, MARCA 60B3UM, STAMPATI O FUSI PER L'APPOGGIO DEGLI AGHI DEGLI SCAMBI / S60U/170/0,12 E SI60U/170/0,12 DOPPI E SEMPLICI CON SCALDIGLIA ELETTRICA	CAD		106,23
707/2680	BLOCCHI DI ACCIAIO, MARCA 60B4UM, STAMPATI O FUSI PER L'APPOGGIO DEGLI AGHI DEGLI SCAMBI / S60U/170/0,12 E SI60U/170/0,12 DOPPI E SEMPLICI CON SCALDIGLIA ELETTRICA	CAD		106,23
707/2690	BLOCCHI DI ACCIAIO, MARCA 60B5UM, STAMPATI O FUSI PER L'APPOGGIO DEGLI AGHI DEGLI SCAMBI / S60U/170/0,12 E SI60U/170/0,12 DOPPI E SEMPLICI CON SCALDIGLIA ELETTRICA	CAD		106,23
707/2700	BLOCCHI DI ACCIAIO, MARCA 60B6UM, STAMPATI O FUSI PER L'APPOGGIO DEGLI AGHI DEGLI SCAMBI / S60U/170/0,12 E SI60U/170/0,12 DOPPI E SEMPLICI CON SCALDIGLIA ELETTRICA	CAD		106,23
707/2710	BLOCCHI DI ACCIAIO, MARCA 60B7UM, STAMPATI O FUSI PER L'APPOGGIO DEGLI AGHI DEGLI SCAMBI / S60U/170/0,12 E SI60U/170/0,12 DOPPI E SEMPLICI CON SCALDIGLIA ELETTRICA	CAD		106,23
707/2720	BLOCCHI DI ACCIAIO, MARCA 60B8UM, STAMPATI O FUSI PER L'APPOGGIO DEGLI AGHI DEGLI SCAMBI / S60U/170/0,12 E SI60U/170/0,12 DOPPI E SEMPLICI CON SCALDIGLIA ELETTRICA	CAD		106,23
707/2730	BLOCCHI DI ACCIAIO, MARCA 60B9UM, STAMPATI O FUSI PER L'APPOGGIO DEGLI AGHI DEGLI SCAMBI / S60U/170/0,12 E SI60U/170/0,12 DOPPI E SEMPLICI CON SCALDIGLIA ELETTRICA	CAD		106,23
707/2740	BLOCCHI DI ACCIAIO, MARCA 60B10UM, STAMPATI O FUSI PER L'APPOGGIO DEGLI AGHI DEGLI / SCAMBI S60U/170/0,12 E SI60U/170/0,12 DOPPI E SEMPLICI CON SCALDIGLIA ELETTRICA	CAD		106,23
707/2750	BLOCCHI DI ACCIAIO, MARCA 60B11UM, STAMPATI O FUSI PER L'APPOGGIO DEGLI AGHI DEGLI / SCAMBI S60U/170/0,12 E SI60U/170/0,12 DOPPI E SEMPLICI CON SCALDIGLIA ELETTRICA	CAD		106,23
707/2760	BLOCCHI DI ACCIAIO, MARCA 60B12UM, STAMPATI O FUSI PER L'APPOGGIO DEGLI AGHI DEGLI / SCAMBI S60U/170/0,12 E SI60U/170/0,12 DOPPI E SEMPLICI CON SCALDIGLIA ELETTRICA	CAD		106,23
707/2770	BLOCCHI DI ACCIAIO, MARCA 60B13U, PER IL DISTANZIAMENTO DELLE ROTAIE COSTITUENTI IL CUORE / SEMPLICE TANGENTE 0,12 DELLE COMUNICAZ IONI DOPPIE A FORBICE CON INTERASSE DI METRI 4 E / 4,5	CAD		480,42
707/2780	BLOCCHI DI ACCIAIO, MARCA 60B14U, PER IL DISTANZIAMENTO DELLE ROTAIE COSTITUENTI IL CUORE / SEMPLICE TANGENTE 0,12 DELLE COMUNICAZ IONI DOPPIE A FORBICE CON INTERASSE DI METRI 4 E / 4,5	CAD		578,29
707/2790	BLOCCHI DI ACCIAIO, MARCA 60B15U, PER IL DISTANZIAMENTO DELLE ROTAIE COSTITUENTI IL CUORE / SEMPLICE TANGENTE 0,12 DELLE COMUNICAZ IONI DOPPIE A FORBICE CON INTERASSE DI METRI 4 E / 4,5	CAD		578,29
707/2800	BLOCCHI DI ACCIAIO, MARCA 60B16U, PER IL DISTANZIAMENTO DELLE ROTAIE COSTITUENTI IL CUORE / SEMPLICE TANGENTE 0,12 DELLE COMUNICAZ IONI DOPPIE A FORBICE CON INTERASSE DI METRI 4 E / 4,5	CAD		524,91
707/2810	BLOCCHI DI ACCIAIO, MARCA 60B17U, PER IL DISTANZIAMENTO DELLE ROTAIE COSTITUENTI IL CUORE / SEMPLICE TANGENTE 0,12 DELLE COMUNICAZ IONI DOPPIE A FORBICE CON INTERASSE DI METRI 4 E / 4,5	CAD		524,91
707/2820	BLOCCHI DI ACCIAIO, MARCA 60B18U, PER IL DISTANZIAMENTO DELLE ROTAIE COSTITUENTI IL CUORE / SEMPLICE TANGENTE 0,12 DELLE COMUNICAZ IONI DOPPIE A FORBICE CON INTERASSE DI METRI 4 E / 4,5	CAD		524,91
707/2830	BLOCCHI DI ACCIAIO, MARCA 60B19U, PER IL DISTANZIAMENTO DELLE ROTAIE COSTITUENTI IL CUORE / SEMPLICE TANGENTE 0,12 DELLE COMUNICAZ IONI DOPPIE A FORBICE CON INTERASSE DI METRI 4 E / 4,5	CAD		507,11
707/2840	BLOCCHI DI ACCIAIO O GHISA, MARCA 60B20U, PER IL DISTANZIAMENTO DELLE CONTROROTAIE / DEGLI SCAMBI S60U/170/0,12, SI60U/170/0,12 DO PPI E SEMPLICI, I60U/0,12 E I60U/0,094/0,12	CAD		151,24
707/2930	BLOCCHI DI ACCIAIO O GHISA, MARCA 60B21U, PER IL DISTANZIAMENTO DELLE CONTROROTAIE / DEGLI SCAMBI S60U/170/0,12, SI60U/170/0,12 DO PPI E SEMPLICI, I60U/0,12 E I60U/0,094/0,12	CAD		139,50
707/2940	BLOCCHI DI ACCIAIO O GHISA, MARCA 60B22U, PER IL DISTANZIAMENTO DELLE CONTROROTAIE / DEGLI SCAMBI S60U/170/0,12, SI60U/170/0,12 DO PPI E SEMPLICI, I60U/0,12 E I60U/0,094/0,12	CAD		204,63
707/3010	BLOCCHI DI ACCIAIO O GHISA, MARCA 50B66, PER IL DISTANZIAMENTO DELLE ROTAIE COSTITUENTI IL / CUORE DEGLI SCAMBI S50U/170/0,12	CAD		427,04
707/3020	BLOCCHI DI ACCIAIO, MARCA 50B67, PER IL DISTANZIAMENTO DELLE ROTAIE COSTITUENTI IL CUORE / DEGLI SCAMBI S50U/170/0,12	CAD		469,75
707/3030	BLOCCHI DI ACCIAIO, MARCA 50B68, PER IL DISTANZIAMENTO DELLE ROTAIE COSTITUENTI IL CUORE / DEGLI SCAMBI S50U/170/0,12	CAD		469,75
707/3040	BLOCCHI DI ACCIAIO O GHISA, MARCA 50B69, PER IL DISTANZIAMENTO DELLE ROTAIE COSTITUENTI IL / CUORE DEGLI SCAMBI S50U/170/0,12	CAD		427,04
707/3050	BLOCCHI DI ACCIAIO O GHISA, MARCA 50B70, PER IL DISTANZIAMENTO DELLE ROTAIE COSTITUENTI IL / CUORE DEGLI SCAMBI S50U/170/0,12	CAD		427,04
707/3060	BLOCCHI DI ACCIAIO O GHISA, MARCA 50B71, PER IL DISTANZIAMENTO DELLE ROTAIE COSTITUENTI IL / CUORE DEGLI SCAMBI S50U/170/0,12	CAD		427,04
707/3340	BLOCCHI DI ACCIAIO, MARCA 50B217, PER L'APPOGGIO DEGLI AGHI DEGLI SCAMBI S50U/170/0,12 / DESTRI CON SCALDIGLIA ELETTRICA	CAD		116,01
707/3360	BLOCCHI DI ACCIAIO, MARCA 50B219, PER L'APPOGGIO DEGLI AGHI DEGLI SCAMBI S50U/170/0,12 / DESTRI CON SCALDIGLIA ELETTRICA	CAD		116,01
707/3380	BLOCCHI DI ACCIAIO, MARCA 50B221, PER L'APPOGGIO DEGLI AGHI DEGLI SCAMBI S50U/170/0,12 / DESTRI CON SCALDIGLIA ELETTRICA	CAD		116,01
707/3400	BLOCCHI DI ACCIAIO, MARCA 50B223, PER L'APPOGGIO DEGLI AGHI DEGLI SCAMBI S50U/170/0,12 / DESTRI CON SCALDIGLIA ELETTRICA	CAD		116,01
707/3410	BLOCCHI DI ACCIAIO, MARCA 50B225, PER L'APPOGGIO DEGLI AGHI DEGLI SCAMBI S50U/170/0,12 / DESTRI CON SCALDIGLIA ELETTRICA	CAD		116,01
707/3480	BLOCCHI DI ACCIAIO, MARCA 50B228, PER L'APPOGGIO DEGLI AGHI DEGLI SCAMBI S50U/170/0,12 / DESTRI CON SCALDIGLIA ELETTRICA	CAD		116,01
707/3490	BLOCCHI DI ACCIAIO, MARCA 50B230, PER L'APPOGGIO DEGLI AGHI DEGLI SCAMBI S50U/170/0,12 / DESTRI CON SCALDIGLIA ELETTRICA	CAD		116,01
707/3500	BLOCCHI DI ACCIAIO, MARCA 50B232, PER L'APPOGGIO DEGLI AGHI DEGLI SCAMBI S50U/170/0,12 / DESTRI CON SCALDIGLIA ELETTRICA	CAD		116,01
707/3510	BLOCCHI DI ACCIAIO, MARCA 50B234, PER L'APPOGGIO DEGLI AGHI DEGLI SCAMBI S50U/170/0,12 / DESTRI CON SCALDIGLIA ELETTRICA	CAD		116,01
707/3540	BLOCCHI DI ACCIAIO O GHISA , MARCA 60B90U, PER IL DISTANZIAMENTO DELLE ROTAIE COSTITUENTI / I CUORI TANGENTE 0,092 DELLE COMUNICAZ IONI DOPPIE A FORBICE CON INTERASSE DA METRI 4,00 / E 4,50	CAD		524,91
707/3550	BLOCCHI DI ACCIAIO O GHISA , MARCA 60B91U, PER IL DISTANZIAMENTO DELLE ROTAIE COSTITUENTI / I CUORI TANGENTE 0,092 DELLE COMUNICAZ IONI DOPPIE A FORBICE CON INTERASSE DA METRI 4,00 / E 4,50	CAD		524,91
707/3560	BLOCCHI DI ACCIAIO O GHISA , MARCA 60B92U, PER IL DISTANZIAMENTO DELLE ROTAIE COSTITUENTI / I CUORI TANGENTE 0,092 DELLE COMUNICAZ IONI DOPPIE A FORBICE CON INTERASSE DA METRI 4,00 / E 4,50	CAD		507,11
707/3740	BLOCCHI DI ACCIAIO, MARCA 50B236, PER L'APPOGGIO DEGLI AGHI DEGLI SCAMBI S50U/170/0,12 / DESTRI CON SCALDIGLIA ELETTRICA	CAD		129,71
707/3750	BLOCCHI DI ACCIAIO, MARCA 50B238, PER L'APPOGGIO DEGLI AGHI DEGLI SCAMBI S50U/170/0,12 / DESTRI CON SCALDIGLIA ELETTRICA	CAD		129,71
707/3760	BLOCCHI DI ACCIAIO, MARCA 50B239, PER L'APPOGGIO DEGLI AGHI DEGLI SCAMBI S50U/170/0,12 / DESTRI CON SCALDIGLIA ELETTRICA	CAD		129,71
707/3770	BLOCCHI DI ACCIAIO, MARCA 50B242, PER L'APPOGGIO DEGLI AGHI DEGLI SCAMBI S50U/170/0,12 / DESTRI CON SCALDIGLIA ELETTRICA	CAD		129,71
707/3780	BLOCCHI DI ACCIAIO, MARCA 50B243, PER L'APPOGGIO DEGLI AGHI DEGLI SCAMBI S50U/245/0,10 / DESTRI CON SCALDIGLIA ELETTRICA	CAD		20,24
707/3790	BLOCCHI DI ACCIAIO, MARCA 50B244, PER L'APPOGGIO DEGLI AGHI DEGLI SCAMBI S50U/245/0,10 / SINISTRI CON SCALDIGLIA ELETTRICA	CAD		14,86
707/3800	BLOCCHI DI ACCIAIO, MARCA 50B245, PER L'APPOGGIO DEGLI AGHI DEGLI SCAMBI S50U/245/0,10 / DESTRI CON SCALDIGLIA ELETTRICA	CAD		21,32
707/3810	BLOCCHI DI ACCIAIO, MARCA 50B246, PER L'APPOGGIO DEGLI AGHI DEGLI SCAMBI S50U/245/0,10 / SINISTRI CON SCALDIGLIA ELETTRICA	CAD		15,82
707/3820	BLOCCHI DI ACCIAIO, MARCA 50B247, PER L'APPOGGIO DEGLI AGHI DEGLI SCAMBI S50U/245/0,10 / DESTRI CON SCALDIGLIA ELETTRICA	CAD		19,05
707/3900	BLOCCO DI ARTICOLAZIONE TERRA-PONTE SINISTRO MARCA 36 BA. TP.1 PER DISPOSITIVI DI / DEVIAZIONE SU PONTI MOBILI (NAVI TRAGHETTO).	CAD		1229,13
707/3910	BLOCCO DI ARTICOLAZIONE TERRA-PONTE DESTRO MARCA 36 BA. TP.2 PER DISPOSITIVI DI / DEVIAZIONE SU PONTI MOBILI (NAVI TRAGHETTO).	CAD		1229,13
707/3920	BLOCCHI PER ROTAIA E CONTROROTAIA VERTICALI CON INTERVALLO DI mm. 45 ARMAMENTO RA. 36 / S MARCA SM. 241	CAD		206,83
707/4020	BLOCCHI DI ACCIAIO, MARCA 50B248, PER L'APPOGGIO DEGLI AGHI DEGLI SCAMBI S50U/245/0,10 / SINISTRI CON SCALDIGLIA ELETTRICA	CAD		16,57
707/4150	BLOCCHI DI ACCIAIO, MARCA 50B250, PER L'APPOGGIO DEGLI AGHI DEGLI SCAMBI S50U/245/0,10 / SINISTRI CON SCALDIGLIA ELETTRICA	CAD		17,64
707/4160	BLOCCHI DI ACCIAIO, MARCA 50B251, PER L'APPOGGIO DEGLI AGHI DEGLI SCAMBI S50U/245/0,10 / DESTRI CON SCALDIGLIA ELETTRICA	CAD		23,78
707/4170	BLOCCHI DI ACCIAIO, MARCA 50B252, PER L'APPOGGIO DEGLI AGHI DEGLI SCAMBI S50U/245/0,10 / SINISTRI CON SCALDIGLIA ELETTRICA	CAD		18,59
707/4180	BLOCCHI DI ACCIAIO, MARCA 50B253, PER L'APPOGGIO DEGLI AGHI DEGLI SCAMBI S50U/245/0,10 / DESTRI CON SCALDIGLIA ELETTRICA	CAD		24,86
707/4190	BLOCCHI DI ACCIAIO, MARCA 50B254, PER L'APPOGGIO DEGLI AGHI DEGLI SCAMBI S50U/245/0,10 / SINISTRI CON SCALDIGLIA ELETTRICA	CAD		20,31
707/4200	BLOCCHI DI ACCIAIO, MARCA 50B255, PER L'APPOGGIO DEGLI AGHI DEGLI SCAMBI S50U/245/0,10 / DESTRI CON SCALDIGLIA ELETTRICA	CAD		27,69
707/4210	BLOCCHI DI ACCIAIO, MARCA 50B256, PER L'APPOGGIO DEGLI AGHI DEGLI SCAMBI S50U/245/0,10 / SINISTRI CON SCALDIGLIA ELETTRICA	CAD		22,12
707/4220	BLOCCHI DI ACCIAIO, MARCA 50B257, PER L'APPOGGIO DEGLI AGHI DEGLI SCAMBI S50U/245/0,10 / DESTRI CON SCALDIGLIA ELETTRICA	CAD		27,16
707/4230	BLOCCHI LAVORATI DI ACCIAIO, MARCA 60B.672U, STAMPATI O FUSI PER L’APPOGGIO DEGLI AGHI / DEGLI SCAMBI S.60U/170/0,12DX E S.I.60U/1 70/0,12 DP PREDISPOSTI PER LA SCALDIGLIA ELETTRICA	CAD		69,76
707/4240	BLOCCHI LAVORATI DI ACCIAIO, MARCA 60B.673U, STAMPATI O FUSI PER L’APPOGGIO DEGLI AGHI / DEGLI SCAMBI S.60U/170/0,12DX E S.I.60U/1 70/0,12 DP PREDISPOSTI PER LA SCALDIGLIA ELETTRICA	CAD		74,43
707/4250	BLOCCHI LAVORATI DI ACCIAIO, MARCA 60B.674U, STAMPATI O FUSI PER L’APPOGGIO DEGLI AGHI / DEGLI SCAMBI S.60U/170/0,12DX E S.I.60U/1 70/0,12 DP PREDISPOSTI PER LA SCALDIGLIA ELETTRICA	CAD		77,67
707/4260	BLOCCHI LAVORATI DI ACCIAIO, MARCA 60B.675U, STAMPATI O FUSI PER L’APPOGGIO DEGLI AGHI / DEGLI SCAMBI S.60U/170/0,12DX E S.I.60U/1 70/0,12DP PREDISPOSTI PER LA SCALDIGLIA ELETTRICA	CAD		75,40
707/4270	BLOCCHI LAVORATI DI ACCIAIO, MARCA 60B.676U, STAMPATI O FUSI PER L’APPOGGIO DEGLI AGHI / DEGLI SCAMBI S.60U/170/0,12DX E S.I.60U/1 70/0,12DP PREDISPOSTI PER LA SCALDIGLIA ELETTRICA	CAD		87,93
707/4280	BLOCCHI LAVORATI DI ACCIAIO, MARCA 60B.677U, STAMPATI O FUSI PER L’APPOGGIO DEGLI AGHI / DEGLI SCAMBI S.60U/170/0,12DX E S.I.60U/1 70/0,12DP PREDISPOSTI PER LA SCALDIGLIA ELETTRICA	CAD		97,87
707/4290	BLOCCHI LAVORATI DI ACCIAIO, MARCA 60B.678U, STAMPATI O FUSI PER L’APPOGGIO DEGLI AGHI / DEGLI SCAMBI S.60U/170/0,12DX E S.I.60U/1 70/0,12DP PREDISPOSTI PER LA SCALDIGLIA ELETTRICA	CAD		97,33
707/4300	BLOCCHI LAVORATI DI ACCIAIO, MARCA 60B.679U, STAMPATI O FUSI PER L’APPOGGIO DEGLI AGHI / DEGLI SCAMBI S.60U/170/0,12DX E S.I.60U/1 70/0,12DP PREDISPOSTI PER LA SCALDIGLIA ELETTRICA	CAD		90,44
707/4310	BLOCCHI LAVORATI DI ACCIAIO, MARCA 60B.680U, STAMPATI O FUSI PER L’APPOGGIO DEGLI AGHI / DEGLI SCAMBI S.60U/170/0,12SX E S.I.60U/1 70/0,12DP PREDISPOSTI PER LA SCALDIGLIA ELETTRICA	CAD		70,92
707/4320	BLOCCHI LAVORATI DI ACCIAIO, MARCA 60B.681U, STAMPATI O FUSI PER L’APPOGGIO DEGLI AGHI / DEGLI SCAMBI S.60U/170/0,12SX E S.I.60U/1 70/0,12DP PREDISPOSTI PER LA SCALDIGLIA ELETTRICA	CAD		70,08
707/4330	BLOCCHI LAVORATI DI ACCIAIO, MARCA 60B.682U, STAMPATI O FUSI PER L’APPOGGIO DEGLI AGHI / DEGLI SCAMBI S.60U/170/0,12SX E S.I.60U/1 70/0,12DP PREDISPOSTI PER LA SCALDIGLIA ELETTRICA	CAD		85,99
707/4340	BLOCCHI LAVORATI DI ACCIAIO, MARCA 60B.683U, STAMPATI O FUSI PER L’APPOGGIO DEGLI AGHI / DEGLI SCAMBI S.60U/170/0,12SX E S.I.60U/1 70/0,12DP PREDISPOSTI PER LA SCALDIGLIA ELETTRICA	CAD		96,70
707/4350	BLOCCHI LAVORATI DI ACCIAIO, MARCA 60B.684U, STAMPATI O FUSI PER L’APPOGGIO DEGLI AGHI / DEGLI SCAMBI S.60U/170/0,12SX E S.I.60U/1 70/0,12DP PREDISPOSTI PER LA SCALDIGLIA ELETTRICA	CAD		85,23
707/4360	BLOCCHI LAVORATI DI ACCIAIO, MARCA 60B.685U, STAMPATI O FUSI PER L’APPOGGIO DEGLI AGHI / DEGLI SCAMBI S.60U/170/0,12SX E S.I.60U/1 70/0,12DP PREDISPOSTI PER LA SCALDIGLIA ELETTRICA	CAD		83,96
707/4370	BLOCCHI LAVORATI DI ACCIAIO, MARCA 60B.686U, STAMPATI O FUSI PER L’APPOGGIO DEGLI AGHI / DEGLI SCAMBI S.60U/170/0,12SX E S.I.60U/1 70/0,12DP PREDISPOSTI PER LA SCALDIGLIA ELETTRICA	CAD		90,66
707/4380	BLOCCHI LAVORATI DI ACCIAIO, MARCA 60B.687U, STAMPATI O FUSI PER L’APPOGGIO DEGLI AGHI / DEGLI SCAMBI S.60U/170/0,12SX E S.I.60U/1 70/0,12DP PREDISPOSTI PER LA SCALDIGLIA ELETTRICA	CAD		88,26
707/4400	BLOCCHI DI ACCIAIO, MARCA 50B258, PER L'APPOGGIO DEGLI AGHI DEGLI SCAMBI S50U/245/0,10 / SINISTRI CON SCALDIGLIA ELETTRICA	CAD		24,86
707/4450	BLOCCHI DI ACCIAIO, MARCA 50B259, PER L'APPOGGIO DEGLI AGHI DEGLI SCAMBI S50U/245/0,10 / DESTRI CON SCALDIGLIA ELETTRICA	CAD		17,70
707/4460	BLOCCHI DI ACCIAIO, MARCA 50B260, PER L'APPOGGIO DEGLI AGHI DEGLI SCAMBI S50U/245/0,10 / SINISTRI CON SCALDIGLIA ELETTRICA	CAD		14,56
707/4470	BLOCCHI DI ACCIAIO, MARCA 50B261, PER L'APPOGGIO DEGLI AGHI DEGLI SCAMBI S50U/245/0,10 / DESTRI CON SCALDIGLIA ELETTRICA	CAD		21,16
707/4480	BLOCCHI DI ACCIAIO, MARCA 50B262, PER L'APPOGGIO DEGLI AGHI DEGLI SCAMBI S50U/245/0,10 / SINISTRI CON SCALDIGLIA ELETTRICA	CAD		16,02
707/5050	BLOCCHI LAVORATI DI ACCIAIO, MARCA 60B.125U, STAMPATI O FUSI PER L’APPOGGIO DEGLI AGHI / DEGLI SCAMBI S.60U/1200/0,040-0,055DX-SX	CAD		61,62
707/5060	BLOCCHI LAVORATI DI ACCIAIO, MARCA 60B.126U, STAMPATI O FUSI PER L’APPOGGIO DEGLI AGHI / DEGLI SCAMBI S.60U/1200/0,040-0,055DX-SX	CAD		65,85
707/5070	BLOCCHI LAVORATI DI ACCIAIO, MARCA 60B.127U, STAMPATI O FUSI PER L’APPOGGIO DEGLI AGHI / DEGLI SCAMBI S.60U/1200/0,040-0,055DX-SX	CAD		65,84
707/5080	BLOCCHI LAVORATI DI ACCIAIO, MARCA 60B.128U, STAMPATI O FUSI PER L’APPOGGIO DEGLI AGHI / DEGLI SCAMBI S.60U/1200/0,040-0,055DX-SX	CAD		70,92
707/5090	BLOCCHI LAVORATI DI ACCIAIO, MARCA 60B.129U, STAMPATI O FUSI PER L’APPOGGIO DEGLI AGHI / DEGLI SCAMBI S.60U/1200/0,040-0,055DX-SX	CAD		76,40
707/5100	BLOCCHI LAVORATI DI ACCIAIO, MARCA 60B.130U, STAMPATI O FUSI PER L’APPOGGIO DEGLI AGHI / DEGLI SCAMBI S.60U/1200/0,040-0,055DX-SX	CAD		71,77
707/5110	BLOCCHI LAVORATI DI ACCIAIO, MARCA 60B.131U, STAMPATI O FUSI PER L’APPOGGIO DEGLI AGHI / DEGLI SCAMBI S.60U/1200/0,040-0,055DX-SX	CAD		54,37
707/5120	BLOCCHI LAVORATI DI ACCIAIO, MARCA 60B.132U, STAMPATI O FUSI PER L’APPOGGIO DEGLI AGHI / DEGLI SCAMBI S.60U/1200/0,040-0,055DX-SX	CAD		67,54
707/5130	BLOCCHI LAVORATI DI ACCIAIO, MARCA 60B.133U, STAMPATI O FUSI PER L’APPOGGIO DEGLI AGHI / DEGLI SCAMBI S.60U/1200/0,040-0,055DX-SX PREDISPOSTI PER LA SCALDIGLIA ELETTRICA	CAD		78,78
707/5140	BLOCCHI LAVORATI DI ACCIAIO, MARCA 60B.134U, STAMPATI O FUSI PER L’APPOGGIO DEGLI AGHI / DEGLI SCAMBI S.60U/1200/0,040-0,055DX-SX PREDISPOSTI PER LA SCALDIGLIA ELETTRICA	CAD		76,93
707/5150	BLOCCHI LAVORATI DI ACCIAIO, MARCA 60B.135U, STAMPATI O FUSI PER L’APPOGGIO DEGLI AGHI / DEGLI SCAMBI S.60U/1200/0,040-0,055DX-SX PREDISPOSTI PER LA SCALDIGLIA ELETTRICA	CAD		83,53
707/5160	BLOCCHI LAVORATI DI ACCIAIO, MARCA 60B.136U, STAMPATI O FUSI PER L’APPOGGIO DEGLI AGHI / DEGLI SCAMBI S.60U/1200/0,040-0,055DX-SX PREDISPOSTI PER LA SCALDIGLIA ELETTRICA	CAD		78,32
707/5170	BLOCCHI LAVORATI DI ACCIAIO, MARCA 60B.137U, STAMPATI O FUSI PER L’APPOGGIO DEGLI AGHI / DEGLI SCAMBI S.60U/1200/0,040-0,055DX-SX PREDISPOSTI PER LA SCALDIGLIA ELETTRICA	CAD		84,07
707/5180	BLOCCHI LAVORATI DI ACCIAIO, MARCA 60B.138U, STAMPATI O FUSI PER L’APPOGGIO DEGLI AGHI / DEGLI SCAMBI S.60U/1200/0,040-0,055DX-SX PREDISPOSTI PER LA SCALDIGLIA ELETTRICA	CAD		78,22
707/5190	BLOCCHI LAVORATI DI ACCIAIO, MARCA 60B.139U, STAMPATI O FUSI PER L’APPOGGIO DEGLI AGHI / DEGLI SCAMBI S.60U/1200/0,040-0,055DX-SX PREDISPOSTI PER LA SCALDIGLIA ELETTRICA	CAD		80,74
707/5200	BLOCCHI LAVORATI DI ACCIAIO, MARCA 60B.140U, STAMPATI O FUSI PER L’APPOGGIO DEGLI AGHI / DEGLI SCAMBI S.60U/1200/0,040-0,055DX-SX PREDISPOSTI PER LA SCALDIGLIA ELETTRICA	CAD		82,93
707/5210	BLOCCHI LAVORATI DI ACCIAIO, MARCA 60B.141U, STAMPATI O FUSI PER L’APPOGGIO DEGLI AGHI / DEGLI SCAMBI S.60U/1200/0,040-0,055DX-SX PREDISPOSTI PER LA SCALDIGLIA ELETTRICA	CAD		85,69
707/5220	BLOCCHI LAVORATI DI ACCIAIO, MARCA 60B.142U, STAMPATI O FUSI PER L’APPOGGIO DEGLI AGHI / DEGLI SCAMBI S.60U/1200/0,040-0,055DX-SX PREDISPOSTI PER LA SCALDIGLIA ELETTRICA	CAD		90,48
707/5230	BLOCCHI LAVORATI DI ACCIAIO, MARCA 60B.143U, STAMPATI O FUSI PER L’APPOGGIO DEGLI AGHI / DEGLI SCAMBI S.60U/1200/0,040-0,055DX-SX PREDISPOSTI PER LA SCALDIGLIA ELETTRICA	CAD		89,07
707/5240	BLOCCHI LAVORATI DI ACCIAIO, MARCA 60B.144U, STAMPATI O FUSI PER L’APPOGGIO DEGLI AGHI / DEGLI SCAMBI S.60U/1200/0,040-0,055DX-SX PREDISPOSTI PER LA SCALDIGLIA ELETTRICA	CAD		97,71
707/5250	BLOCCHI LAVORATI DI ACCIAIO, MARCA 60B.145U, STAMPATI O FUSI PER L’APPOGGIO DEGLI AGHI / DEGLI SCAMBI S.60U/1200/0,040-0,055DX-SX PREDISPOSTI PER LA SCALDIGLIA ELETTRICA	CAD		95,60
707/5260	BLOCCHI LAVORATI DI ACCIAIO, MARCA 60B.146U, STAMPATI O FUSI PER L’APPOGGIO DEGLI AGHI / DEGLI SCAMBI S.60U/1200/0,040-0,055DX-SX PREDISPOSTI PER LA SCALDIGLIA ELETTRICA	CAD		62,32
707/5270	BLOCCHI LAVORATI DI ACCIAIO, MARCA 60B.147U, STAMPATI O FUSI PER L’APPOGGIO DEGLI AGHI / DEGLI SCAMBI S.60U/1200/0,040-0,055DX-SX PREDISPOSTI PER LA SCALDIGLIA ELETTRICA	CAD		93,69
707/5280	BLOCCHI LAVORATI DI ACCIAIO, MARCA 60B.148U, STAMPATI O FUSI PER L’APPOGGIO DEGLI AGHI / DEGLI SCAMBI S.60U/1200/0,040-0,055DX-SX PREDISPOSTI PER LA SCALDIGLIA ELETTRICA	CAD		83,40
707/5430	BLOCCHI DI ACCIAIO LAVORATI , MARCA 60B64U, PER IL DISTANZIAMENTO DELLE CONTROROTAIE DEI / PASSAGGI A LIVELLO DEL TIPO 60 UNI	CAD		7,70
707/5480	BLOCCHI LAVORATI - TIPO 60 UNI - MARCA 60 B 69 U	CAD		199,39
707/5720	BLOCCHI DI ACCIAIO O GHISA, MARCA 60B182U, PER IL DISTANZIAMENTO DELLE CONTROROTAIE / DEGLI SCAMBI S60U/1200/0,055	CAD		6,88
707/5730	BLOCCHI DI ACCIAIO O GHISA, MARCA 60B183U, PER IL DISTANZIAMENTO DELLE CONTROROTAIE / DEGLI SCAMBI S60U/1200/0,055	CAD		7,80
707/5740	BLOCCHI DI ACCIAIO O GHISA, MARCA 60B184U, PER IL DISTANZIAMENTO DELLE CONTROROTAIE / DEGLI SCAMBI S60U/1200/0,055	CAD		7,18
707/5750	BLOCCHI DI ACCIAIO O GHISA, MARCA 60B185U, PER IL DISTANZIAMENTO DELLE CONTROROTAIE / DEGLI SCAMBI S60U/1200/0,055	CAD		7,21
707/5760	BLOCCHI DI ACCIAIO O GHISA, MARCA 60B186U, PER IL DISTANZIAMENTO DELLE CONTROROTAIE / DEGLI SCAMBI S60U/1200/0,055	CAD		6,94
707/5770	BLOCCHI DI ACCIAIO O GHISA, MARCA 60B187U, PER IL DISTANZIAMENTO DELLE CONTROROTAIE / DEGLI SCAMBI S60U/1200/0,055	CAD		6,79
707/5780	BLOCCHI DI ACCIAIO O GHISA, MARCA 60B188U, PER IL DISTANZIAMENTO DELLE CONTROROTAIE / DEGLI SCAMBI S60U/1200/0,055	CAD		6,35
707/5790	BLOCCHI DI ACCIAIO O GHISA, MARCA 60B189U, PER IL DISTANZIAMENTO DELLE CONTROROTAIE / DEGLI SCAMBI S60U/1200/0,055	CAD		6,51
707/5800	BLOCCHI DI ACCIAIO O GHISA, MARCA 60B190U, PER IL DISTANZIAMENTO DELLE CONTROROTAIE / DEGLI SCAMBI S60U/1200/0,055	CAD		6,54
707/5810	BLOCCHI DI ACCIAIO O GHISA, MARCA 60B191U, PER IL DISTANZIAMENTO DELLE CONTROROTAIE / DEGLI SCAMBI S60U/1200/0,055	CAD		5,99
707/5820	BLOCCHI DI ACCIAIO O GHISA, MARCA 60B192U, PER IL DISTANZIAMENTO DELLE CONTROROTAIE / DEGLI SCAMBI S60U/1200/0,055	CAD		6,06
707/5830	BLOCCHI DI ACCIAIO O GHISA, MARCA 60B193U, PER IL DISTANZIAMENTO DELLE CONTROROTAIE / DEGLI SCAMBI S60U/1200/0,055	CAD		5,37
707/5840	BLOCCHI DI ACCIAIO O GHISA, MARCA 60B194U, PER IL DISTANZIAMENTO DELLE CONTROROTAIE / DEGLI SCAMBI S60U/1200/0,055 E S60U/3000/0,0 34	CAD		7,41
707/6410	BLOCCHI DI ACCIAIO O GHISA, MARCA 60B364U, PER IL DISTANZIAMENTO DELLE CONTROROTAIE / DEGLI SCAMBI S60U/3000/0,034	CAD		8,09
707/6420	BLOCCHI DI ACCIAIO O GHISA, MARCA 60B365U, PER IL DISTANZIAMENTO DELLE CONTROROTAIE / DEGLI SCAMBI S60U/3000/0,034	CAD		8,70
707/6430	BLOCCHI DI ACCIAIO O GHISA, MARCA 60B366U, PER IL DISTANZIAMENTO DELLE CONTROROTAIE / DEGLI SCAMBI S60U/3000/0,034	CAD		8,87
707/6440	BLOCCHI DI ACCIAIO O GHISA, MARCA 60B367U, PER IL DISTANZIAMENTO DELLE CONTROROTAIE / DEGLI SCAMBI S60U/3000/0,034	CAD		8,13
707/6450	BLOCCHI DI ACCIAIO O GHISA, MARCA 60B368U, PER IL DISTANZIAMENTO DELLE CONTROROTAIE / DEGLI SCAMBI S60U/3000/0,034	CAD		8,01
707/6460	BLOCCHI DI ACCIAIO O GHISA, MARCA 60B369U, PER IL DISTANZIAMENTO DELLE CONTROROTAIE / DEGLI SCAMBI S60U/3000/0,034	CAD		7,42
707/6470	BLOCCHI DI ACCIAIO O GHISA, MARCA 60B370U, PER IL DISTANZIAMENTO DELLE CONTROROTAIE / DEGLI SCAMBI S60U/3000/0,034	CAD		7,74
707/6510	BLOCCHI DI ACCIAIO O GHISA, MARCA 60B372U, PER IL DISTANZIAMENTO DELLE CONTROROTAIE / DEGLI SCAMBI S60U/3000/0,034	CAD		7,44
707/6520	BLOCCHI DI ACCIAIO O GHISA, MARCA 60B373U, PER IL DISTANZIAMENTO DELLE CONTROROTAIE / DEGLI SCAMBI S60U/3000/0,034	CAD		6,91
707/6530	BLOCCHI DI ACCIAIO O GHISA, MARCA 60B374U, PER IL DISTANZIAMENTO DELLE CONTROROTAIE / DEGLI SCAMBI S60U/3000/0,034	CAD		7,14
707/6570	BLOCCHI DI ACCIAIO O GHISA, MARCA 60B375U, PER IL DISTANZIAMENTO DELLE CONTROROTAIE / DEGLI SCAMBI S60U/3000/0,034	CAD		8,03
707/6580	BLOCCHI DI ACCIAIO O GHISA, MARCA 60B376U, PER IL DISTANZIAMENTO DELLE CONTROROTAIE / DEGLI SCAMBI S60U/3000/0,034	CAD		6,14
707/6590	BLOCCHI DI ACCIAIO, MARCA 50B263, PER L'APPOGGIO DEGLI AGHI DEGLI SCAMBI S50U/245/0,10 / DESTRI CON SCALDIGLIA ELETTRICA	CAD		22,99
707/6600	BLOCCHI DI ACCIAIO, MARCA 50B264, PER L'APPOGGIO DEGLI AGHI DEGLI SCAMBI S50U/245/0,10 / SINISTRI CON SCALDIGLIA ELETTRICA	CAD		16,66
707/6610	BLOCCHI DI ACCIAIO, MARCA 50B265, PER L'APPOGGIO DEGLI AGHI DEGLI SCAMBI S50U/245/0,10 / DESTRI CON SCALDIGLIA ELETTRICA	CAD		22,85
707/6620	BLOCCHI DI ACCIAIO, MARCA 50B266, PER L'APPOGGIO DEGLI AGHI DEGLI SCAMBI S50U/245/0,10 / SINISTRI CON SCALDIGLIA ELETTRICA	CAD		17,62
707/6630	BLOCCHI DI ACCIAIO, MARCA 50B267, PER L'APPOGGIO DEGLI AGHI DEGLI SCAMBI S50U/245/0,10 / DESTRI CON SCALDIGLIA ELETTRICA	CAD		21,33
707/6640	BLOCCHI DI ACCIAIO, MARCA 50B268, PER L'APPOGGIO DEGLI AGHI DEGLI SCAMBI S50U/245/0,10 / SINISTRI CON SCALDIGLIA ELETTRICA	CAD		18,60
707/6660	BLOCCHI DI ACCIAIO, MARCA 50B270, PER L'APPOGGIO DEGLI AGHI DEGLI SCAMBI S50U/245/0,10 / SINISTRI CON SCALDIGLIA ELETTRICA	CAD		20,15
707/6680	BLOCCHI DI ACCIAIO, MARCA 50B271, PER L'APPOGGIO DEGLI AGHI DEGLI SCAMBI S50U/245/0,10 / DESTRI CON SCALDIGLIA ELETTRICA	CAD		25,90
707/6700	BLOCCHI DI ACCIAIO O GHISA, MARCA 60B410U, PER IL DISTANZIAMENTO DELLE CONTROROTAIE / DEGLI SCAMBI S60U/1200/0,040	CAD		416,72
707/6710	BLOCCHI DI ACCIAIO O GHISA, MARCA 60B411U, PER IL DISTANZIAMENTO DELLE CONTROROTAIE / DEGLI SCAMBI S60U/1200/0,040	CAD		416,72
707/6720	BLOCCHI DI ACCIAIO O GHISA, MARCA 60B412U, PER IL DISTANZIAMENTO DELLE CONTROROTAIE / DEGLI SCAMBI S60U/1200/0,040	CAD		416,72
707/6730	BLOCCHI DI ACCIAIO O GHISA, MARCA 60B413U, PER IL DISTANZIAMENTO DELLE CONTROROTAIE / DEGLI SCAMBI S60U/1200/0,040	CAD		416,72
707/6740	BLOCCHI DI ACCIAIO O GHISA, MARCA 60B414U, PER IL DISTANZIAMENTO DELLE CONTROROTAIE / DEGLI SCAMBI S60U/1200/0,040	CAD		416,72
707/6750	BLOCCHI DI ACCIAIO O GHISA, MARCA 60B415U, PER IL DISTANZIAMENTO DELLE CONTROROTAIE / DEGLI SCAMBI S60U/1200/0,040	CAD		416,72
707/6760	BLOCCHI DI ACCIAIO O GHISA, MARCA 60B416U, PER IL DISTANZIAMENTO DELLE CONTROROTAIE / DEGLI SCAMBI S60U/1200/0,040	CAD		416,72
707/6770	BLOCCHI DI ACCIAIO O GHISA, MARCA 60B417U, PER IL DISTANZIAMENTO DELLE CONTROROTAIE / DEGLI SCAMBI S60U/1200/0,040	CAD		416,72
707/6780	BLOCCHI DI ACCIAIO O GHISA, MARCA 60B418U, PER IL DISTANZIAMENTO DELLE CONTROROTAIE / DEGLI SCAMBI S60U/1200/0,040	CAD		416,72
707/6790	BLOCCHI DI ACCIAIO O GHISA, MARCA 60B419U, PER IL DISTANZIAMENTO DELLE CONTROROTAIE / DEGLI SCAMBI S60U/1200/0,040	CAD		416,72
707/6800	BLOCCHI DI ACCIAIO O GHISA, MARCA 60B420U, PER IL DISTANZIAMENTO DELLE CONTROROTAIE / DEGLI SCAMBI S60U/1200/0,040	CAD		416,72
707/6810	BLOCCHI DI ACCIAIO O GHISA, MARCA 60B421U, PER IL DISTANZIAMENTO DELLE CONTROROTAIE / DEGLI SCAMBI S60U/1200/0,040	CAD		416,72
707/6820	BLOCCHI DI ACCIAIO O GHISA, MARCA 60B422U, PER IL DISTANZIAMENTO DELLE CONTROROTAIE / DEGLI SCAMBI S60U/1200/0,040	CAD		416,72
707/6830	BLOCCHI DI ACCIAIO, MARCA 50B272, PER L'APPOGGIO DEGLI AGHI DEGLI SCAMBI S50U/245/0,10 / SINISTRI CON SCALDIGLIA ELETTRICA	CAD		19,91
707/6840	BLOCCHI DI ACCIAIO, MARCA 50B273, PER L'APPOGGIO DEGLI AGHI DEGLI SCAMBI S50U/245/0,10 / DESTRI CON SCALDIGLIA ELETTRICA	CAD		26,10
707/6850	BLOCCHI DI ACCIAIO, MARCA 50B274, PER L'APPOGGIO DEGLI AGHI DEGLI SCAMBI S50U/245/0,10 / SINISTRI CON SCALDIGLIA ELETTRICA	CAD		22,55
707/6930	BLOCCHI DI ACCIAIO, MARCA 60B32UM, PER L'APPOGGIO DEGLI AGHI DEGLI SCAMBI S60U/250/0,12 E / S60U/250/0,092 CON SCALDIGLIA ELETTRIC A	CAD		106,23
707/6940	BLOCCHI DI ACCIAIO, MARCA 60B33UM, PER L'APPOGGIO DEGLI AGHI DEGLI SCAMBI S60U/250/0,12 E / S60U/250/0,092 CON SCALDIGLIA ELETTRIC A	CAD		106,23
707/6950	BLOCCHI DI ACCIAIO, MARCA 60B34UM, PER L'APPOGGIO DEGLI AGHI DEGLI SCAMBI S60U/250/0,12 E / S60U/250/0,092 CON SCALDIGLIA ELETTRIC A	CAD		106,23
707/6960	BLOCCHI DI ACCIAIO, MARCA 60B35UM, PER L'APPOGGIO DEGLI AGHI DEGLI SCAMBI S60U/250/0,12 E / S60U/250/0,092 CON SCALDIGLIA ELETTRIC A	CAD		106,23
707/6970	BLOCCHI DI ACCIAIO, MARCA 60B36UM, PER L'APPOGGIO DEGLI AGHI DEGLI SCAMBI S60U/250/0,12 E / S60U/250/0,092 CON SCALDIGLIA ELETTRIC A	CAD		106,23
707/7000	BLOCCHI DI ACCIAIO, MARCA 60B37UM, PER L'APPOGGIO DEGLI AGHI DEGLI SCAMBI S60U/250/0,12 E / S60U/250/0,092 CON SCALDIGLIA ELETTRIC A	CAD		106,23
707/7220	BLOCCO DI DISTANZA MARCA 60B601U PER UNA MEZZA COMUNICAZIONE DOPPIA A FORBICE CON / INTERASSE DI 2 METRI FORMATA DA N 2 SCAMBI SI6 0U/170/0,12 DP E DA N 1 INTERSEZIONE / I60U/0,243	CAD		507,11
707/7230	BLOCCO DI DISTANZA MARCA 60B602U PER UNA MEZZA COMUNICAZIONE DOPPIA A FORBICE CON / INTERASSE DI 2 METRI FORMATA DA N 2 SCAMBI SI6 0U/170/0,12 DP E DA N 1 INTERSEZIONE / I60U/0,243	CAD		507,11
707/7240	BLOCCO DI DISTANZA MARCA 60B195U NECESSARIO PER LA VARIANTE AI CUORI SEMPLICI DI ROTAIA / TG. 0,12 E 0,243 DI UNA COMUNICAZIONE DO PPIA A FORBICE CON INTERASSE DI 4 METRI CON / INTERSEZIONE CENTRALE TIPO I60U/0,243	CAD		507,11
707/7250	BLOCCO DI DISTANZA MARCA 60B196U NECESSARIO PER LA VARIANTE AI CUORI SEMPLICI DI ROTAIA / TG. 0,12 E 0,243 DI UNA COMUNICAZIONE DO PPIA A FORBICE CON INTERASSE DI 4 METRI CON / INTERSEZIONE CENTRALE TIPO I60U/0,243	CAD		507,11
707/7260	BLOCCO DI DISTANZA MARCA 60B197U NECESSARIO PER LA VARIANTE AI CUORI SEMPLICI DI ROTAIA / TG. 0,12 E 0,243 DI UNA COMUNICAZIONE DO PPIA A FORBICE COSTITUITA CON INTERSEZIONE / I60U/0,243 E L'INTERASSE DI 4 METRI	CAD		507,11
707/7270	BLOCCO DI DISTANZA MARCA 60B198U NECESSARIO PER LA VARIANTE AI CUORI SEMPLICI DI ROTAIA / TG. 0,12 E 0,243 DI UNA COMUNICAZIONE DO PPIA A FORBICE CON INTERASSE DI 4 METRI CON / INTERSEZIONE CENTRALE TIPO I60U/0,243	CAD		135,35
707/7280	BLOCCO DI DISTANZA MARCA 60B199U NECESSARIO PER LA VARIANTE AI CUORI SEMPLICI DI ROTAIA / TG. 0,12 E 0,243 DI UNA COMUNICAZIONE DO PPIA A FORBICE CON INTERASSE DI 4 METRI CON / INTERSEZIONE CENTRALE TIPO I60U/0,243	CAD		293,59
707/7290	BLOCCO DI DISTANZA MARCA 60B200U NECESSARIO PER LA VARIANTE AI CUORI SEMPLICI DI ROTAIA / TG. 0,12 E 0,243 DI UNA COMUNICAZIONE DO PPIA A FORBICE CON INTERASSE DI 4 METRI CON / INTERSEZIONE CENTRALE TIPO I60U/0,243	CAD		300,71
707/7300	BLOCCO DI DISTANZA MARCA 60B201U NECESSARIO PER LA VARIANTE AI CUORI SEMPLICI DI ROTAIA / TG. 0,12 E 0,243 DI UNA COMUNICAZIONE DO PPIA A FORBICE CON INTERASSE DI 4 METRI CON / INTERSEZIONE CENTRALE TIPO I60U/0,243	CAD		293,59
707/7310	BLOCCO DI DISTANZA MARCA 60B202U NECESSARIO PER LA VARIANTE AI CUORI SEMPLICI DI ROTAIA / TG. 0,12 E 0,243 DI UNA COMUNICAZIONE DO PPIA A FORBICE CON INTERASSE DI 4 METRI CON / INTERSEZIONE CENTRALE TIPO I60U/0,243	CAD		507,11
707/7320	BLOCCO DI DISTANZA MARCA 60B176U PER UNA COMUNICAZIONE DOPPIA A FORBICE CON / INTERRASSE DI 4,50 METRI FORMATA DA N.4 SCAMBI SI60U /170/0,12 DP E DA N.1 INTERSEZIONE / I60U/0,243	CAD		322,64
707/7330	BLOCCO DI DISTANZA MARCA 60B177U PER UNA COMUNICAZIONE DOPPIA A FORBICE CON / INTERRASSE DI 4,50 METRI FORMATA DA N.4 SCAMBI SI60U /170/0,12 DP E DA N.1 INTERSEZIONE / I60U/0,243	CAD		322,64
707/7340	BLOCCO DI DISTANZA MARCA 60B178U PER UNA COMUNICAZIONE DOPPIA A FORBICE CON / INTERRASSE DI 4,50 METRI FORMATA DA N.4 SCAMBI SI60U /170/0,12 DP E DA N.1 INTERSEZIONE / I60U/0,243	CAD		267,10
707/7350	BLOCCO DI DISTANZA MARCA 60B179U PER UNA COMUNICAZIONE DOPPIA A FORBICE CON / INTERRASSE DI 4,50 METRI FORMATA DA N.4 SCAMBI SI60U /170/0,12 DP E DA N.1 INTERSEZIONE / I60U/0,243	CAD		196,19
707/7360	BLOCCO DI DISTANZA MARCA 60B180U PER UNA COMUNICAZIONE DOPPIA A FORBICE CON / INTERRASSE DI 4,50 METRI FORMATA DA N.4 SCAMBI SI60U /170/0,12 DP E DA N.1 INTERSEZIONE / I60U/0,243	CAD		133,55
707/7370	BLOCCO DI DISTANZA MARCA 60B181U PER UNA COMUNICAZIONE DOPPIA A FORBICE CON / INTERRASSE DI 4,50 METRI FORMATA DA N.4 SCAMBI SI60U /170/0,12 DP E DA N.1 INTERSEZIONE / I60U/0,243	CAD		158,36
707/7380	BLOCCO DI DISTANZA MARCA 60B235U PER UNA COMUNICAZIONE DOPPIA A FORBICE CON / INTERRASSE DI 4,00 METRI FORMATA DA N.4 SCAMBI SI60U /170/0,12 DP E DA N.1 INTERSEZIONE / I60U/0,243	CAD		507,11
707/7390	BLOCCO DI DISTANZA MARCA 60B237U PER UNA COMUNICAZIONE DOPPIA A FORBICE CON / INTERRASSE DI 4,00 METRI FORMATA DA N.4 SCAMBI SI60U /170/0,12 DP E DA N.1 INTERSEZIONE / I60U/0,243	CAD		507,11
707/7400	BLOCCO DI DISTANZA MARCA 60B240U PER UNA COMUNICAZIONE DOPPIA A FORBICE CON / INTERRASSE DI 4,00 METRI FORMATA DA N.4 SCAMBI SI60U /170/0,12 DP E DA N.1 INTERSEZIONE / I60U/0,243	CAD		507,11
707/7410	BLOCCO DI DISTANZA MARCA 60B236U NECESSARIO PER LA VARIANTE AI CUORI SEMPLICI DI ROTAIA / TG. 0.243 - DI UNA COMUNICAZIONE DOPPIA A FORBICE CON INTERASSE DI 4 METRI CON / INTERSEZIONE CENTRALE TIPO I60U/0.243.	CAD		507,11
707/7420	BLOCCO DI DISTANZA MARCA 60B238U NECESSARIO PER LA VARIANTE AI CUORI SEMPLICI DI ROTAIA / TG. 0.243 - DI UNA COMUNICAZIONE DOPPIA A FORBICE CON INTERASSE DI 4 METRI CON / INTERSEZIONE CENTRALE TIPO I60U/0.243.	CAD		300,71
707/7430	BLOCCO DI DISTANZA MARCA 60B239U NECESSARIO PER LA VARIANTE AI CUORI SEMPLICI DI ROTAIA / TG. 0.243 - DI UNA COMUNICAZIONE DOPPIA A FORBICE CON INTERASSE DI 4 METRI CON / INTERSEZIONE CENTRALE TIPO I60U/0.243.	CAD		293,59
707/7440	BLOCCO DI DISTANZA MARCA 60B631U PER I CUORI SEMPLICI DI ROTAIA TG. 0.12 DI UNA / COMUNICAZIONE DOPPIA A FORBICE CON INTERASSE DI 4,5 METRI CON INTERSEZIONE CENTRALE / TIPO I.60U/0.243.	CAD		524,91
707/7450	BLOCCO DI DISTANZA MARCA 60B632U PER I CUORI SEMPLICI DI ROTAIA TG. 0.12 DI UNA / COMUNICAZIONE DOPPIA A FORBICE CON INTERASSE DI 4,5 METRI CON INTERSEZIONE CENTRALE / TIPO I.60U/0.243.	CAD		578,29
707/7460	BLOCCO DI DISTANZA MARCA 60B633U PER I CUORI SEMPLICI DI ROTAIA TG. 0.12 DI UNA / COMUNICAZIONE DOPPIA A FORBICE CON INTERASSE DI 4,5 METRI CON INTERSEZIONE CENTRALE / TIPO I.60U/0.243.	CAD		578,29
707/7470	BLOCCO DI DISTANZA MARCA 60B634U PER I CUORI SEMPLICI DI ROTAIA TG. 0.12 DI UNA / COMUNICAZIONE DOPPIA A FORBICE CON INTERASSE DI 4,5 METRI CON INTERSEZIONE CENTRALE / TIPO I.60U/0.243.	CAD		524,91
707/7480	BLOCCO DI DISTANZA MARCA 60B635U PER I CUORI SEMPLICI DI ROTAIA TG. 0.12 DI UNA / COMUNICAZIONE DOPPIA A FORBICE CON INTERASSE DI 4,5 METRI CON INTERSEZIONE CENTRALE / TIPO I.60U/0.243.	CAD		524,91
707/7490	BLOCCO DI DISTANZA MARCA 60B636U PER I CUORI SEMPLICI DI ROTAIA TG. 0.12 DI UNA / COMUNICAZIONE DOPPIA A FORBICE CON INTERASSE DI 4,5 METRI CON INTERSEZIONE CENTRALE / TIPO I.60U/0.243.	CAD		578,29
707/7500	BLOCCO DI DISTANZA MARCA 60B637U PER I CUORI SEMPLICI DI ROTAIA TG. 0.12 DI UNA / COMUNICAZIONE DOPPIA A FORBICE CON INTERASSE DI 4,5 METRI CON INTERSEZIONE CENTRALE / TIPO I.60U/0.243.	CAD		578,29
707/7510	BLOCCO DI DISTANZA MARCA 60B638U PER I CUORI SEMPLICI DI ROTAIA TG. 0.12 DI UNA / COMUNICAZIONE DOPPIA A FORBICE CON INTERASSE DI 4,5 METRI CON INTERSEZIONE CENTRALE / TIPO I.60U/0.243.	CAD		524,91
707/7520	BLOCCO DI DISTANZA MARCA 60B639U PER I CUORI SEMPLICI DI ROTAIA TG. 0.12 DI UNA / COMUNICAZIONE DOPPIA A FORBICE CON INTERASSE DI 4,5 METRI CON INTERSEZIONE CENTRALE / TIPO I.60U/0.243.	CAD		524,91
707/7530	BLOCCO DI DISTANZA MARCA 60B640U PER I CUORI SEMPLICI DI ROTAIA TG. 0.12 DI UNA / COMUNICAZIONE DOPPIA A FORBICE CON INTERASSE DI 4,5 METRI CON INTERSEZIONE CENTRALE / TIPO I.60U/0.243.	CAD		507,11
707/7540	BLOCCO DI DISTANZA MARCA 60B641U PER I CUORI SEMPLICI DI ROTAIA TG. 0.12 DI UNA / COMUNICAZIONE DOPPIA A FORBICE CON INTERASSE DI 4,5 METRI CON INTERSEZIONE CENTRALE / TIPO I.60U/0.243.	CAD		507,11
707/7660	BLOCCHI DI ACCIAIO, MARCA 60B.605UM, STAMPATI O FUSI PER L'APPOGGIO DEGLI AGHI DEGLI / SCAMBI S.60UNI/250/0.12 E S.60UNI/250/0.092 CON SCALDIGLIA ELETTRICA	CAD		79,71
707/7670	BLOCCHI DI ACCIAIO, MARCA 60B.606M, STAMPATI O FUSI PER L'APPOGGIO DEGLI AGHI DEGLI / SCAMBI S.60UNI/250/0.12 E S.60UNI/250/0.092 CON SCALDIGLIA ELETTRICA	CAD		106,23
707/7680	BLOCCHI DI ACCIAIO, MARCA 60B.607M, STAMPATI O FUSI PER L'APPOGGIO DEGLI AGHI DEGLI / SCAMBI S.60UNI/250/0.12 E S.60UNI/250/0.092 CON SCALDIGLIA ELETTRICA	CAD		106,23
707/7690	BLOCCHI DI ACCIAIO, MARCA 60B.608M, STAMPATI O FUSI PER L'APPOGGIO DEGLI AGHI DEGLI / SCAMBI S.60UNI/250/0.12 E S.60UNI/250/0.092 CON SCALDIGLIA ELETTRICA	CAD		106,23
707/7700	BLOCCHI DI ACCIAIO, MARCA 60B.609UM, STAMPATI O FUSI PER L'APPOGGIO DEGLI AGHI DEGLI / SCAMBI S.60UNI/250/0.12 E S.60UNI/250/0.092 CON SCALDIGLIA ELETTRICA	CAD		106,23
707/7710	BLOCCHI DI ACCIAIO, MARCA 60B.610UM, STAMPATI O FUSI PER L'APPOGGIO DEGLI AGHI DEGLI / SCAMBI S.60UNI/250/0.12 E S.60UNI/250/0.092 CON SCALDIGLIA ELETTRICA	CAD		79,71
707/7720	BLOCCHI DI ACCIAIO, MARCA 60B.611UM, STAMPATI O FUSI PER L'APPOGGIO DEGLI AGHI DEGLI / SCAMBI S.60UNI/250/0.12 E S.60UNI/250/0.092 CON SCALDIGLIA ELETTRICA	CAD		106,23
707/7730	BLOCCHI DI ACCIAIO, MARCA 60B.612UM, STAMPATI O FUSI PER L'APPOGGIO DEGLI AGHI DEGLI / SCAMBI S.60UNI/250/0.12 E S.60UNI/250/0.092 CON SCALDIGLIA ELETTRICA	CAD		106,23
707/7740	BLOCCHI DI ACCIAIO, MARCA 60B.613UM, STAMPATI O FUSI PER L'APPOGGIO DEGLI AGHI DEGLI / SCAMBI S.60UNI/250/0.12 E S.60UNI/250/0.092 CON SCALDIGLIA ELETTRICA	CAD		106,23
707/7750	BLOCCHI DI ACCIAIO, MARCA 60B.614UM, STAMPATI O FUSI PER L'APPOGGIO DEGLI AGHI DEGLI / SCAMBI S.60UNI/250/0.12 E S.60UNI/250/0.092 CON SCALDIGLIA ELETTRICA	CAD		106,23
707/7760	BLOCCHI DI ACCIAIO, MARCA 60B.658U, PER L'APPOGGIO DEGLI AGHI DEGLI SCAMBI / S.60UNI/400/0.094 E S.60UNI/400/0.074 PREDISPOSTI PER LA SCALDIGLIA ELETTRICA	CAD		79,71
707/7770	BLOCCHI DI ACCIAIO, MARCA 60B.659U, PER L'APPOGGIO DEGLI AGHI DEGLI SCAMBI / S.60UNI/400/0.094 E S.60UNI/400/0.074 PREDISPOSTI PER LA SCALDIGLIA ELETTRICA	CAD		79,71
707/7780	BLOCCHI DI ACCIAIO, MARCA 60B.660U, PER L'APPOGGIO DEGLI AGHI DEGLI SCAMBI / S.60UNI/400/0.094 E S.60UNI/400/0.074 PREDISPOSTI PER LA SCALDIGLIA ELETTRICA	CAD		79,71
707/7790	BLOCCHI DI ACCIAIO, MARCA 60B.661U, PER L'APPOGGIO DEGLI AGHI DEGLI SCAMBI / S.60UNI/400/0.094 E S.60UNI/400/0.074 PREDISPOSTI PER LA SCALDIGLIA ELETTRICA	CAD		79,71
707/7800	BLOCCHI DI ACCIAIO, MARCA 60B.662U, PER L'APPOGGIO DEGLI AGHI DEGLI SCAMBI / S.60UNI/400/0.094 E S.60UNI/400/0.074 PREDISPOSTI PER LA SCALDIGLIA ELETTRICA	CAD		106,23
707/7810	BLOCCHI DI ACCIAIO, MARCA 60B.663U, PER L'APPOGGIO DEGLI AGHI DEGLI SCAMBI / S.60UNI/400/0.094 E S.60UNI/400/0.074 PREDISPOSTI PER LA SCALDIGLIA ELETTRICA	CAD		106,23
707/7820	BLOCCHI DI ACCIAIO, MARCA 60B.664U, PER L'APPOGGIO DEGLI AGHI DEGLI SCAMBI / S.60UNI/400/0.094 E S.60UNI/400/0.074 PREDISPOSTI PER LA SCALDIGLIA ELETTRICA	CAD		106,23
707/7830	BLOCCHI DI ACCIAIO, MARCA 60B.665U, PER L'APPOGGIO DEGLI AGHI DEGLI SCAMBI / S.60UNI/400/0.094 E S.60UNI/400/0.074 PREDISPOSTI PER LA SCALDIGLIA ELETTRICA	CAD		106,23
707/7840	BLOCCHI DI ACCIAIO, MARCA 60B.666U, PER L'APPOGGIO DEGLI AGHI DEGLI SCAMBI / S.60UNI/400/0.094 E S.60UNI/400/0.074 PREDISPOSTI PER LA SCALDIGLIA ELETTRICA	CAD		106,23
707/7850	BLOCCHI DI ACCIAIO, MARCA 60B.667U, PER L'APPOGGIO DEGLI AGHI DEGLI SCAMBI / S.60UNI/400/0.094 E S.60UNI/400/0.074 PREDISPOSTI PER LA SCALDIGLIA ELETTRICA	CAD		106,23
707/7860	BLOCCHI DI ACCIAIO, MARCA 60B.668U, PER L'APPOGGIO DEGLI AGHI DEGLI SCAMBI / S.60UNI/400/0.094 E S.60UNI/400/0.074 PREDISPOSTI PER LA SCALDIGLIA ELETTRICA	CAD		106,23
707/7870	BLOCCHI DI ACCIAIO, MARCA 60B.669U, PER L'APPOGGIO DEGLI AGHI DEGLI SCAMBI / S.60UNI/400/0.094 E S.60UNI/400/0.074 PREDISPOSTI PER LA SCALDIGLIA ELETTRICA	CAD		106,23
707/7880	BLOCCHI DI ACCIAIO, MARCA 60B.670U, PER L'APPOGGIO DEGLI AGHI DEGLI SCAMBI / S.60UNI/400/0.094 E S.60UNI/400/0.074 PREDISPOSTI PER LA SCALDIGLIA ELETTRICA	CAD		106,23
707/7890	BLOCCHI DI ACCIAIO, MARCA 60B.671U, PER L'APPOGGIO DEGLI AGHI DEGLI SCAMBI / S.60UNI/400/0.094 E S.60UNI/400/0.074 PREDISPOSTI PER LA SCALDIGLIA ELETTRICA	CAD		106,23
707/7900	BLOCCHI DI ACCIAIO, MARCA 60B.672U, PER L'APPOGGIO DEGLI AGHI DEGLI SCAMBI / S.60UNI/170/0.12, PREDISPOSTI PER LA SCALDIGLIA ELETT RICA.	CAD		79,71
707/7910	BLOCCHI DI ACCIAIO, MARCA 60B.673U, PER L'APPOGGIO DEGLI AGHI DEGLI SCAMBI / S.60UNI/170/0.12, PREDISPOSTI PER LA SCALDIGLIA ELETT RICA.	CAD		79,71
707/7920	BLOCCHI DI ACCIAIO, MARCA 60B.674U, PER L'APPOGGIO DEGLI AGHI DEGLI SCAMBI / S.60UNI/170/0.12, PREDISPOSTI PER LA SCALDIGLIA ELETT RICA.	CAD		106,23
707/7930	BLOCCHI DI ACCIAIO, MARCA 60B.675U, PER L'APPOGGIO DEGLI AGHI DEGLI SCAMBI / S.60UNI/170/0.12, PREDISPOSTI PER LA SCALDIGLIA ELETT RICA.	CAD		106,23
707/7940	BLOCCHI DI ACCIAIO, MARCA 60B.676U, PER L'APPOGGIO DEGLI AGHI DEGLI SCAMBI / S.60UNI/170/0.12, PREDISPOSTI PER LA SCALDIGLIA ELETT RICA.	CAD		106,23
707/7950	BLOCCHI DI ACCIAIO, MARCA 60B.677U, PER L'APPOGGIO DEGLI AGHI DEGLI SCAMBI / S.60UNI/170/0.12, PREDISPOSTI PER LA SCALDIGLIA ELETT RICA.	CAD		106,23
707/7960	BLOCCHI DI ACCIAIO, MARCA 60B.678U, PER L'APPOGGIO DEGLI AGHI DEGLI SCAMBI / S.60UNI/170/0.12, PREDISPOSTI PER LA SCALDIGLIA ELETT RICA.	CAD		106,23
707/7970	BLOCCHI DI ACCIAIO, MARCA 60B.679U, PER L'APPOGGIO DEGLI AGHI DEGLI SCAMBI / S.60UNI/170/0.12, PREDISPOSTI PER LA SCALDIGLIA ELETT RICA.	CAD		106,23
707/7980	BLOCCHI DI ACCIAIO, MARCA 60B.680U, PER L'APPOGGIO DEGLI AGHI DEGLI SCAMBI / S.60UNI/170/0.12, PREDISPOSTI PER LA SCALDIGLIA ELETT RICA.	CAD		79,71
707/7990	BLOCCHI DI ACCIAIO, MARCA 60B.681U, PER L'APPOGGIO DEGLI AGHI DEGLI SCAMBI / S.60UNI/170/0.12, PREDISPOSTI PER LA SCALDIGLIA ELETT RICA.	CAD		79,71
707/8000	BLOCCHI DI ACCIAIO, MARCA 60B.682U, PER L'APPOGGIO DEGLI AGHI DEGLI SCAMBI / S.60UNI/170/0.12, PREDISPOSTI PER LA SCALDIGLIA ELETT RICA.	CAD		106,23